## Rekapitulace
Firma: MDS projekt s.r.o.
Rekapitulace ceny
Stavba: 1995-19-3 - Rekonstrukce silnice III/3602 Letohrad
Varianta: ZŘ -
Celková cena bez DPH:
Celková cena s DPH:
Objekt | Popis | Cena bez DPH | DPH | Cena s DPH
SO 101.2 | Silnice III/3602 od 0,000 do 0,130

## SO 101.2
ASPE10 |  |  |  | Firma: MDS projekt s.r.o. | [6 empty] | 3
|  |  |  | Soupis prací objektu | [6 empty] | 3
S | Stavba: | 1995-19-3 |  | Rekonstrukce silnice III/3602 Letohrad |  |  | SO 101.2 |  |  | 0,00 | 2
O | Rozpočet: | SO 101.2 |  | Silnice III/3602 od 0,000 do 0,130 | [5 empty] | 15,00 | 2
Typ | Poř. číslo | Kód položky | Varianta | Název položky | MJ | Množství | Jednotková cena |  | Cenová soustava | 21,00 | 2
[7 empty] | Jednotková | Celkem
0 | 1 | 2 | 3 | 4 | 5 | 6 | 9 | 10 | 11
SD |  | 0 |  | Všeobecné konstrukce a práce
P | 1 | 014102 |  | POPLATKY ZA SKLÁDKU | T | 456.05 | 0 |  | 2021_OTSKP |  | 2
PP |  |  |  | poplatky za uložení zemin a přebytků výkopku - evidovaná skládka s poplatkem dle zadávacích podmínek zadavatele. Skládka bude řešena v režii dodavatele.
VV |  |  |  | pol. 12373 - 125,00*2,0=250,000 [A] pol.12924 - 103,50*0,2*2,0=41,400 [B] pol.13273 - 82,325*2,0=164,650 [C] Celkem: A+B+C=456,050 [D]
TS |  |  |  | zahrnuje veškeré poplatky provozovateli skládky související s uložením odpadu na skládce.
P | 2 | 014112 |  | POPLATKY ZA SKLÁDKU TYP S-IO (INERTNÍ ODPAD) | T | 231.62 | 0 |  | 2021_OTSKP |  | 2
PP |  |  |  | poplatky za uložení suti z betonu, železobetonu a kamene - evidovaná skládka s poplatkem dle zadávacích podmínek zadavatele. Skládka bude řešena v režii dodavatele.
VV |  |  |  | celkem položka 11332 - 115,810*2,0=231,620 [A]
TS |  |  |  | zahrnuje veškeré poplatky provozovateli skládky související s uložením odpadu na skládce.
P | 3 | 014132 |  | POPLATKY ZA SKLÁDKU TYP S-NO (NEBEZPEČNÝ ODPAD) | T | 43.124 | 0 |  | 2021_OTSKP |  | 2
PP |  |  |  | poplatky za uložení suti z asfaltu - evidovaná skládka s poplatkem dle zadávacích podmínek zadavatele. Skládka bude řešena v režii dodavatele.
VV |  |  |  | celkem položka 11313 - 19,602*2,2=43,124 [A]
TS |  |  |  | zahrnuje veškeré poplatky provozovateli skládky související s uložením odpadu na skládce.
SD |  | 1 |  | Zemní práce
P | 4 | 11120 |  | ODSTRANĚNÍ KŘOVIN | M2 | 13 | 0 |  | 2021_OTSKP |  | 2
PP
VV |  |  |  | Odstranění (tvarování) křovin bránících rozhledu včetně likvidace dřevní hmoty 5+8=13,000 [A]
TS |  |  |  | odstranění křovin a stromů do průměru 100 mm doprava dřevin bez ohledu na vzdálenost spálení na hromadách nebo štěpkování
P | 5 | 11252 |  | ODSTRANĚNÍ PAŘEZŮ FRÉZOVÁNÍM D DO 0,9M | KUS | 8 | 0 |  | 2021_OTSKP |  | 2
PP
VV |  |  |  | Frézování pařezů podél komunikace, včetně odvezení a likvidace dřevní hmoty 8=8,000 [A]
TS |  |  |  | Frézování pařezů se měří v [ks] frézovaných pařezů, průměr pařezu je uvažován dle stromu ve výšce 1,3m nad terénem, u stávajícího pařezu se stanoví jako změřený průměr vynásobený koeficientem 1/1,38. Položka zahrnuje zejména: - frézování do hloubky 20cm pod úroveň terénu - veškeré drobné zemní práce spojené s frézováním pařezů - případně další práce s nimi dle pokynů zadávací dokumentace.
P | 6 | 11313 |  | ODSTRANĚNÍ KRYTU ZPEVNĚNÝCH PLOCH S ASFALTOVÝM POJIVEM | M3 | 19.602 | 0 |  | 2021_OTSKP |  | 2
PP
VV |  |  |  | včetně naložení, odvozu a uložení na skládku dodavatele, dodavatel zohlední vzdálenost skládky vzdálenost skládky Odstranění asfaltových podkladních vrstev po odfrézování průměrně 2 cm Skladba 1, navýšená o 10% (předpokládáné rozšiřování do hloubky konstrukce) 715,0*0,02*1,1=15,730 [A] Skladba 2, navýšená o 10% (předpokládáné rozšiřování do hloubky konstrukce) 176,0*0,02*1,1=3,872 [B] Celkem: A+B=19,602 [C]
TS |  |  |  | Položka zahrnuje veškerou manipulaci s vybouranou sutí a s vybouranými hmotami vč. uložení na skládku. Nezahrnuje poplatek za skládku, který se vykazuje v položce 0141** (s výjimkou malého množství bouraného materiálu, kde je možné poplatek zahrnout do jednotkové ceny bourání – tento fakt musí být uveden v doplňujícím textu k položce).
P | 7 | 11332 |  | ODSTRANĚNÍ PODKLADŮ ZPEVNĚNÝCH PLOCH Z KAMENIVA NESTMELENÉHO | M3 | 115.81 | 0 |  | 2021_OTSKP |  | 2
PP
VV |  |  |  | včetně naložení, odvozu a uložení na skládku dodavatele, dodavatel zohlední vzdálenost skládky Odstranění nestmelených podkladních vrstev celoplošně průměrně 1 cm Skladba 1 715,0*0,01=7,150 [A] Odstranění nestmelených podkladních vrstev v sanaci průměrně 35 cm Skladba 2 176,0*0,35=61,600 [B] Poruchy nalezené po odfrézování, předpoklad 10% z plochy Skladba 1 715,0*0,34*0,1=24,310 [C] Pod krajnicí 130,0*0,50*0,35=22,750 [D] Celkem: A+B+C+D=115,810 [E]
TS |  |  |  | Položka zahrnuje veškerou manipulaci s vybouranou sutí a s vybouranými hmotami vč. uložení na skládku. Nezahrnuje poplatek za skládku, který se vykazuje v položce 0141** (s výjimkou malého množství bouraného materiálu, kde je možné poplatek zahrnout do jednotkové ceny bourání – tento fakt musí být uveden v doplňujícím textu k položce).
P | 8 | 11346 |  | ODSTRANĚNÍ KRYTU ZPEVNĚNÝCH PLOCH ZE SILNIČ DÍLCŮ (PANELŮ) VČET PODKL | M3 | 1.44 | 0 |  | 2021_OTSKP |  | 2
PP
VV |  |  |  | O odstranění 3 panelů podél komunikace vlevo na začátku úseku bude jednáno při pochůzce. Panely si převezme město nebo SÚS nebo zůstanou v majetku dodavatelské firmy. Dodavatelská firma zohlední dopravu na svou skládku. 1,00*9,00*0,16=1,440 [A]
TS |  |  |  | Položka zahrnuje veškerou manipulaci s vybouranou sutí a s vybouranými hmotami vč. uložení na skládku. Nezahrnuje poplatek za skládku, který se vykazuje v položce 0141** (s výjimkou malého množství bouraného materiálu, kde je možné poplatek zahrnout do jednotkové ceny bourání – tento fakt musí být uveden v doplňujícím textu k položce).
P | 9 | 11372 |  | FRÉZOVÁNÍ ZPEVNĚNÝCH PLOCH ASFALTOVÝCH | M3 | 71.28 | 0 |  | 2021_OTSKP |  | 2
PP
VV |  |  |  | frézování asfaltových ploch viz situace, frézovaný materiál bude odvezen na skládku SÚS Pardubického kraje do Žamberku dodavatel zohlední vzdálenost celkem skladby 1 a 2 viz situace Odstranění asfaltové vrstvy tl. 80 mm Skladba 1: 715*0,08=57,200 [A] Skladba 2: 176,0*0,08=14,080 [B] Celkem: A+B=71,280 [C]
TS |  |  |  | Položka zahrnuje veškerou manipulaci s vybouranou sutí a s vybouranými hmotami vč. uložení na skládku. Nezahrnuje poplatek za skládku, který se vykazuje v položce 0141** (s výjimkou malého množství bouraného materiálu, kde je možné poplatek zahrnout do jednotkové ceny bourání – tento fakt musí být uveden v doplňujícím textu k položce).
P | 10 | 113767 |  | FRÉZOVÁNÍ DRÁŽKY PRŮŘEZU DO 1000MM2 V ASFALTOVÉ VOZOVCE | M | 189.55 | 0 |  | 2021_OTSKP |  | 2
PP
VV |  |  |  | proříznutí pracovní spáry v komunikaci š. 20 mm, hl. 50 mm, délky dle SITUACE 24,97+17,65+20,15+5,78=68,550 [A] proříznutí pro sanace krajů š. 10 mm, hl. 100 mm 1,5+118,0+1,5=121,000 [B] Celkem: A+B=189,550 [C]
TS |  |  |  | Položka zahrnuje veškerou manipulaci s vybouranou sutí a s vybouranými hmotami vč. uložení na skládku.
P | 11 | 12373 |  | ODKOP PRO SPOD STAVBU SILNIC A ŽELEZNIC TŘ. I | M3 | 125 | 0 |  | 2021_OTSKP |  | 2
PP
VV |  |  |  | Včetně odvozu na skládku dodavatele, dodavatel zohlední vzdálenost. Odkopávky pro případnou výměnu podloží pod sanací tl. 40 cm. O provedení rozhodne TDI po odkrytí pláně. Skladba 2 176,0*0,40=70,400 [A] Poruchy nalezené po odfrézování, předpoklad 10% z plochy Skladba 1 715,0*0,1*0,40=28,600 [B] Pod krajnicí 130,0*0,50*0,40=26,000 [C] Celkem: A+B+C=125,000 [D]
TS |  |  |  | položka zahrnuje: - vodorovná a svislá doprava, přemístění, přeložení, manipulace s výkopkem - kompletní provedení vykopávky nezapažené i zapažené - ošetření výkopiště po celou dobu práce v něm vč. klimatických opatření - ztížení vykopávek v blízkosti podzemního vedení, konstrukcí a objektů vč. jejich dočasného zajištění - ztížení pod vodou, v okolí výbušnin, ve stísněných prostorech a pod. - příplatek za lepivost - těžení po vrstvách, pásech a po jiných nutných částech (figurách) - čerpání vody vč. čerpacích jímek, potrubí a pohotovostní čerpací soupravy (viz ustanovení k pol. 1151,2) - potřebné snížení hladiny podzemní vody - těžení a rozpojování jednotlivých balvanů - vytahování a nošení výkopku - svahování a přesvah. svahů do konečného tvaru, výměna hornin v podloží a v pláni znehodnocené klimatickými vlivy - ruční vykopávky, odstranění kořenů a napadávek - pažení, vzepření a rozepření vč. přepažování (vyjma štětových stěn) - úpravu, ochranu a očištění dna, základové spáry, stěn a svahů - zhutnění podloží, případně i svahů vč. svahování - zřízení stupňů v podloží a lavic na svazích, není-li pro tyto práce zřízena samostatná položka - udržování výkopiště a jeho ochrana proti vodě - odvedení nebo obvedení vody v okolí výkopiště a ve výkopišti - třídění výkopku - veškeré pomocné konstrukce umožňující provedení vykopávky (příjezdy, sjezdy, nájezdy, lešení, podpěr. konstr., přemostění, zpevněné plochy, zakrytí a pod.) - nezahrnuje uložení zeminy (na skládku, do násypu) ani poplatky za skládku, vykazují se v položce č.0141**
P | 12 | 12924 |  | ČIŠTĚNÍ KRAJNIC OD NÁNOSU TL. DO 200MM | M2 | 103.5 | 0 |  | 2021_OTSKP |  | 2
PP
VV |  |  |  | Krajnice viz situace (15,0+130,0+62,0)*0,5=103,500 [A]
TS |  |  |  | Součástí položky je vodorovná a svislá doprava, přemístění, přeložení, manipulace s materiálem a uložení na skládku. Nezahrnuje poplatek za skládku, který se vykazuje v položce 0141** (s výjimkou malého množství materiálu, kde je možné poplatek zahrnout do jednotkové ceny položky – tento fakt musí být uveden v doplňujícím textu k položce)
P | 13 | 13273 | A | HLOUBENÍ RÝH ŠÍŘ DO 2M PAŽ I NEPAŽ TŘ. I | M3 | 82.325 | 0 |  | 2021_OTSKP |  | 2
PP
VV |  |  |  | Včetně odvozu na skládku dodavatele, dodavatel zohlední vzdálenost. Výkopové práce pro reprofilaci příkopů. délka * hloubka * šířka vlevo 130,0*0,5*2,0/2=65,000 [A] vpravo (15,0+62,0)*0,3*1,5/2=17,325 [B] Celkem: A+B=82,325 [C]
TS |  |  |  | položka zahrnuje: - vodorovná a svislá doprava, přemístění, přeložení, manipulace s výkopkem - kompletní provedení vykopávky nezapažené i zapažené - ošetření výkopiště po celou dobu práce v něm vč. klimatických opatření - ztížení vykopávek v blízkosti podzemního vedení, konstrukcí a objektů vč. jejich dočasného zajištění - ztížení pod vodou, v okolí výbušnin, ve stísněných prostorech a pod. - příplatek za lepivost - těžení po vrstvách, pásech a po jiných nutných částech (figurách) - čerpání vody vč. čerpacích jímek, potrubí a pohotovostní čerpací soupravy (viz ustanovení k pol. 1151,2) - potřebné snížení hladiny podzemní vody - těžení a rozpojování jednotlivých balvanů - vytahování a nošení výkopku - svahování a přesvah. svahů do konečného tvaru, výměna hornin v podloží a v pláni znehodnocené klimatickými vlivy - ruční vykopávky, odstranění kořenů a napadávek - pažení, vzepření a rozepření vč. přepažování (vyjma štětových stěn) - úpravu, ochranu a očištění dna, základové spáry, stěn a svahů - odvedení nebo obvedení vody v okolí výkopiště a ve výkopišti - třídění výkopku - veškeré pomocné konstrukce umožňující provedení vykopávky (příjezdy, sjezdy, nájezdy, lešení, podpěr. konstr., přemostění, zpevněné plochy, zakrytí a pod.) - nezahrnuje uložení zeminy (na skládku, do násypu) ani poplatky za skládku, vykazují se v položce č.0141**
P | 14 | 18110 |  | ÚPRAVA PLÁNĚ SE ZHUTNĚNÍM V HORNINĚ TŘ. I | M2 | 1027.5 | 0 |  | 2021_OTSKP |  | 2
PP
VV |  |  |  | úprava pláně Skladba 1 715,0=715,000 [A] Odstranění nestmelených podkladních vrstev v sanaci průměrně 35 cm Skladba 2 176,0=176,000 [B] Poruchy nalezené po odfrézování, předpoklad 10% z plochy Skladba 1 715,0*0,1=71,500 [C] Pod krajnicí 130,0*0,50=65,000 [D] Celkem: A+B+C+D=1 027,500 [E]
TS |  |  |  | položka zahrnuje úpravu pláně včetně vyrovnání výškových rozdílů. Míru zhutnění určuje projekt.
P | 15 | 18241 |  | ZALOŽENÍ TRÁVNÍKU RUČNÍM VÝSEVEM | M2 | 520.9 | 0 |  | 2021_OTSKP |  | 2
PP
VV |  |  |  | reprofilované příkopy vlevo 130,0*3,0=390,000 [A] vpravo (15,0+62,0)*1,7=130,900 [B] Celkem: A+B=520,900 [C]
TS |  |  |  | Zahrnuje dodání předepsané travní směsi, její výsev na ornici, zalévání, první pokosení, to vše bez ohledu na sklon terénu
P | 16 | 18247 |  | OŠETŘOVÁNÍ TRÁVNÍKU | M2 | 520.9 | 0 |  | 2021_OTSKP |  | 2
PP
VV |  |  |  | reprofilované příkopy vlevo 130,0*3,0=390,000 [A] vpravo (15,0+62,0)*1,7=130,900 [B] Celkem: A+B=520,900 [C]
TS |  |  |  | Zahrnuje pokosení se shrabáním, naložení shrabků na dopravní prostředek, s odvozem a se složením, to vše bez ohledu na sklon terénu zahrnuje nutné zalití a hnojení
SD |  | 2 |  | Základy
P | 17 | 21461C |  | SEPARAČNÍ GEOTEXTILIE DO 300G/M2 | M2 | 312.5 | 0 |  | 2021_OTSKP |  | 2
PP
VV |  |  |  | Separace vůči podloží, provedeno pod odsouhlasení TDI Skladba 2 176,0=176,000 [A] Poruchy nalezené po odfrézování, předpoklad 10% z plochy Skladba 1 715,0*0,1=71,500 [B] Pod krajnicí 130,0*0,50=65,000 [C] Celkem: A+B+C=312,500 [D]
TS |  |  |  | Položka zahrnuje: - dodávku předepsané geotextilie - úpravu, očištění a ochranu podkladu - přichycení k podkladu, případně zatížení - úpravy spojů a zajištění okrajů - úpravy pro odvodnění - nutné přesahy - mimostaveništní a vnitrostaveništní dopravu
SD |  | 5 |  | Komunikace
P | 18 | 56140 |  | KAMENIVO ZPEVNĚNÉ CEMENTEM | M3 | 32.175 | 0 |  | 2021_OTSKP |  | 2
PP
VV |  |  |  | Podkladní vrstva SC C8/10 viz situace Skladba 2 176*0,13=22,880 [A] Poruchy nalezené po odfrézování, předpoklad 10% z plochy Skladba 1 715,0*0,13*0,1=9,295 [B] Celkem: A+B=32,175 [C]
TS |  |  |  | - dodání směsi v požadované kvalitě - očištění podkladu - uložení směsi dle předepsaného technologického předpisu a zhutnění vrstvy v předepsané tloušťce - zřízení vrstvy bez rozlišení šířky, pokládání vrstvy po etapách, včetně pracovních spar a spojů - úpravu napojení, ukončení - úpravu dilatačních spar včetně předepsané výztuže - nezahrnuje postřiky, nátěry - nezahrnuje úpravu povrchu krytu
P | 19 | 56334 | A | VOZOVKOVÉ VRSTVY ZE ŠTĚRKODRTI TL. DO 200MM | M2 | 312.5 | 0 |  | 2021_OTSKP |  | 2
PP
VV |  |  |  | Sanační vrstva ze ŠD fr. 0/125, provedeno pod odsouhlasení TDI Skladba 2 176,0=176,000 [A] Poruchy nalezené po odfrézování, předpoklad 10% z plochy Skladba 1 715,0*0,1=71,500 [B] Pod krajnicí 130,0*0,50=65,000 [C] Celkem: A+B+C=312,500 [D]
TS |  |  |  | - dodání kameniva předepsané kvality a zrnitosti - rozprostření a zhutnění vrstvy v předepsané tloušťce - zřízení vrstvy bez rozlišení šířky, pokládání vrstvy po etapách - nezahrnuje postřiky, nátěry
P | 20 | 56334 | B | VOZOVKOVÉ VRSTVY ZE ŠTĚRKODRTI TL. DO 200MM | M2 | 312.5 | 0 |  | 2021_OTSKP |  | 2
PP
VV |  |  |  | Podkladní vrstva ze ŠD fr. 0/63, dle situace Skladba 2 176,0=176,000 [A] Poruchy nalezené po odfrézování, předpoklad 10% z plochy Skladba 1 715,0*0,1=71,500 [B] Pod krajnicí 130,0*0,50=65,000 [C] Celkem: A+B+C=312,500 [D]
TS |  |  |  | - dodání kameniva předepsané kvality a zrnitosti - rozprostření a zhutnění vrstvy v předepsané tloušťce - zřízení vrstvy bez rozlišení šířky, pokládání vrstvy po etapách - nezahrnuje postřiky, nátěry
P | 21 | 56962 |  | ZPEVNĚNÍ KRAJNIC Z RECYKLOVANÉHO MATERIÁLU TL DO 100MM | M2 | 168.5 | 0 |  | 2021_OTSKP |  | 2
PP
VV |  |  |  | krajnice z materiálu z frézování asfaltových vozovek tl. 200 mm (2*100), viz SITUACE 130,0*0,5*2=130,000 [A] krajnice z materiálu z frézování asfaltových vozovek tl. 100 mm, viz SITUACE (15,0+62,0)*0,5=38,500 [B] Celkem: A+B=168,500 [C]
TS |  |  |  | - dodání recyklátu v požadované kvalitě - očištění podkladu - uložení recyklátu dle předepsaného technologického předpisu, zhutnění vrstvy v předepsané tloušťce - zřízení vrstvy bez rozlišení šířky, pokládání vrstvy po etapách, včetně pracovních spar a spojů - úpravu napojení, ukončení - nezahrnuje postřiky, nátěry
P | 22 | 572113 |  | INFILTRAČNÍ POSTŘIK Z EMULZE DO 0,5KG/M2 | M2 | 247.5 | 0 |  | 2021_OTSKP |  | 2
PP
VV |  |  |  | infiltrační postřik krytu 0,3kg/m2 Skladba 2: 176,0=176,000 [A] Skladba 1, 10%: 715,0*0,1=71,500 [B] Celkem: A+B=247,500 [C]
TS |  |  |  | - dodání všech předepsaných materiálů pro postřiky v předepsaném množství - provedení dle předepsaného technologického předpisu - zřízení vrstvy bez rozlišení šířky, pokládání vrstvy po etapách - úpravu napojení, ukončení
P | 23 | 572214 |  | SPOJOVACÍ POSTŘIK Z MODIFIK EMULZE DO 0,5KG/M2 | M2 | 1138.5 | 0 |  | 2021_OTSKP |  | 2
PP
VV |  |  |  | spojovací postřik krytu 0,3kg/m2 Skladba 1: 715,0=715,000 [A] Skladba 2: 176,0=176,000 [B] spojovací postřik krytu 0,5kg/m2 Skladba 2: 176,0=176,000 [C] Skladba 1, 10%: 715,0*0,1=71,500 [D] Celkem: A+B+C+D=1 138,500 [E]
TS |  |  |  | - dodání všech předepsaných materiálů pro postřiky v předepsaném množství - provedení dle předepsaného technologického předpisu - zřízení vrstvy bez rozlišení šířky, pokládání vrstvy po etapách - úpravu napojení, ukončení
P | 24 | 574A34 |  | ASFALTOVÝ BETON PRO OBRUSNÉ VRSTVY ACO 11+, 11S TL. 40MM | M2 | 891 | 0 |  | 2021_OTSKP |  | 2
PP
VV |  |  |  | ACO 11 viz SITUACE Skladba 1: 715,0=715,000 [A] Skladba 2: 176,0=176,000 [B] Celkem: A+B=891,000 [C]
TS |  |  |  | - dodání směsi v požadované kvalitě - očištění podkladu - uložení směsi dle předepsaného technologického předpisu, zhutnění vrstvy v předepsané tloušťce - zřízení vrstvy bez rozlišení šířky, pokládání vrstvy po etapách, včetně pracovních spar a spojů - úpravu napojení, ukončení podél obrubníků, dilatačních zařízení, odvodňovacích proužků, odvodňovačů, vpustí, šachet a pod. - nezahrnuje postřiky, nátěry - nezahrnuje těsnění podél obrubníků, dilatačních zařízení, odvodňovacích proužků, odvodňovačů, vpustí, šachet a pod.
P | 25 | 574E66 |  | ASFALTOVÝ BETON PRO PODKLADNÍ VRSTVY ACP 16+, 16S TL. 70MM | M2 | 891 | 0 |  | 2021_OTSKP |  | 2
PP
VV |  |  |  | ACP 16+ viz SITUACE Skladba 1: 715,0=715,000 [A] Skladba 2: 176,0=176,000 [B] Celkem: A+B=891,000 [C]
TS |  |  |  | - dodání směsi v požadované kvalitě - očištění podkladu - uložení směsi dle předepsaného technologického předpisu, zhutnění vrstvy v předepsané tloušťce - zřízení vrstvy bez rozlišení šířky, pokládání vrstvy po etapách, včetně pracovních spar a spojů - úpravu napojení, ukončení podél obrubníků, dilatačních zařízení, odvodňovacích proužků, odvodňovačů, vpustí, šachet a pod. - nezahrnuje postřiky, nátěry - nezahrnuje těsnění podél obrubníků, dilatačních zařízení, odvodňovacích proužků, odvodňovačů, vpustí, šachet a pod.
SD |  | 9 |  | Ostatní konstrukce a práce
P | 26 | 914132 |  | DOPRAVNÍ ZNAČKY ZÁKLADNÍ VELIKOSTI OCELOVÉ FÓLIE TŘ 2 - MONTÁŽ S PŘEMÍSTĚNÍM | KUS | 36 | 0 |  | 2021_OTSKP |  | 2
PP
VV |  |  |  | Značení objízdné trasy viz výkres DIO 32 ks + 4 ks rezerva=36,000 [A]
TS |  |  |  | položka zahrnuje: - dopravu demontované značky z dočasné skládky - osazení a montáž značky na místě určeném projektem - nutnou opravu poškozených částí nezahrnuje dodávku značky
P | 27 | 914133 |  | DOPRAVNÍ ZNAČKY ZÁKLADNÍ VELIKOSTI OCELOVÉ FÓLIE TŘ 2 - DEMONTÁŽ | KUS | 36 | 0 |  | 2021_OTSKP |  | 2
PP
VV |  |  |  | Značení objízdné trasy viz výkres DIO 32 ks + 4 ks rezerva=36,000 [A]
TS |  |  |  | Položka zahrnuje odstranění, demontáž a odklizení materiálu s odvozem na předepsané místo
P | 28 | 914139a |  | DOPRAV ZNAČKY ZÁKLAD VEL OCEL FÓLIE TŘ 2 - NÁJEMNÉ | SOUBOR | 1 | 0 |  | 2021_OTSKP |  | 2
PP
VV |  |  |  | Celkem nájem po celou dobu výstavby etapy 1=1,000 [A]
TS |  |  |  | položka zahrnuje sazbu za pronájem dopravních značek a zařízení, počet jednotek je určen jako součin počtu značek a počtu dní použití
P | 29 | 914181 |  | DOPR ZNAČ ZÁKL VEL HLINÍK FÓLIE TŘ 3 - DOD A MONT | KUS | 7 | 0 |  | 2021_OTSKP |  | 2
PP
VV |  |  |  | Náhrada stávajících a doplnění značek viz situace, v případě odsouhlasení výměny při pochůzce 7=7,000 [A]
TS |  |  |  | položka zahrnuje: - dodávku a montáž značek v požadovaném provedení
P | 30 | 914183 |  | DOPR ZNAČ ZÁKL VEL HLINÍK FÓLIE TŘ 3 - DEMONTÁŽ | KUS | 7 | 0 |  | 2021_OTSKP |  | 2
PP
VV |  |  |  | Náhrada stávajících značek viz situace dopravního značení, v případě odsouhlasení výměny při pochůzce, odvoz na skládku dodavatele, dodavatel zohlední vzdálenost. 7=7,000 [A]
TS |  |  |  | Položka zahrnuje odstranění, demontáž a odklizení materiálu s odvozem na předepsané místo
P | 31 | 914913 |  | SLOUPKY A STOJKY DZ Z OCEL TRUBEK ZABETON DEMONTÁŽ | KUS | 4 | 0 |  | 2021_OTSKP |  | 2
PP
VV |  |  |  | Původní sloupky celkem 4 ks =4,000 [A] V případě odsouhlasení výměny při pochůzce, odvoz na skládku dodavatele, dodavatel zohlední vzdálenost.
TS |  |  |  | Položka zahrnuje odstranění, demontáž a odklizení materiálu s odvozem na předepsané místo
P | 32 | 914941 |  | SLOUPKY A STOJKY DOPRAVNÍCH ZNAČEK Z HLINÍK TRUBEK DO PATKY - DODÁVKA A MONTÁŽ | KUS | 4 | 0 |  | 2021_OTSKP |  | 2
PP
VV |  |  |  | nové sloupky celkem 4 ks viz situace=4,000 [A]
TS |  |  |  | položka zahrnuje: - sloupky a upevňovací zařízení včetně jejich osazení (betonová patka, zemní práce)
P | 33 | 915111 |  | VODOROVNÉ DOPRAVNÍ ZNAČENÍ BARVOU HLADKÉ - DODÁVKA A POKLÁDKA | M2 | 30.063 | 0 |  | 2021_OTSKP |  | 2
PP
VV |  |  |  | délky dle situace V2b(1,5/1,5/0,125) (22,0+27,0)*1/2*0,125=3,063 [A] V4 (0,125) (28,5+11,0+50,2+126,3)*0,125=27,000 [B] Celkem: A+B=30,063 [C]
TS |  |  |  | položka zahrnuje: - dodání a pokládku nátěrového materiálu (měří se pouze natíraná plocha) - předznačení a reflexní úpravu
P | 34 | 915211 |  | VODOROVNÉ DOPRAVNÍ ZNAČENÍ PLASTEM HLADKÉ - DODÁVKA A POKLÁDKA | M2 | 30.063 | 0 |  | 2021_OTSKP |  | 2
PP
VV |  |  |  | délky dle situace V2b(1,5/1,5/0,125) (22,0+27,0)*1/2*0,125=3,063 [A] V4 (0,125) (28,5+11,0+50,2+126,3)*0,125=27,000 [B] Celkem: A+B=30,063 [C]
TS |  |  |  | položka zahrnuje: - dodání a pokládku nátěrového materiálu (měří se pouze natíraná plocha) - předznačení a reflexní úpravu
P | 35 | 916322 |  | DOPRAVNÍ ZÁBRANY Z2 S FÓLIÍ TŘ 2 - MONTÁŽ S PŘESUNEM | KUS | 2 | 0 |  | 2021_OTSKP |  | 2
PP
VV |  |  |  | Značení objízdné trasy viz výkres DIO 2 ks=2,000 [A]
TS |  |  |  | položka zahrnuje: - přemístění zařízení z dočasné skládky a jeho osazení a montáž na místě určeném projektem - údržbu po celou dobu trvání funkce, náhradu zničených nebo ztracených kusů, nutnou opravu poškozených částí
P | 36 | 916323 |  | DOPRAVNÍ ZÁBRANY Z2 S FÓLIÍ TŘ 2 - DEMONTÁŽ | KUS | 2 | 0 |  | 2021_OTSKP |  | 2
PP
VV |  |  |  | Značení objízdné trasy viz výkres DIO 2 ks=2,000 [A]
TS |  |  |  | Položka zahrnuje odstranění, demontáž a odklizení zařízení s odvozem na předepsané místo
P | 37 | 916329a |  | DOPRAVNÍ ZÁBRANY Z2 S FÓLIÍ TŘ 2 - NÁJEMNÉ | SOUBOR | 1 | 0 |  | 2021_OTSKP |  | 2
PP
VV |  |  |  | Celkem nájem po celou dobu výstavby etapy 1=1,000 [A]
TS |  |  |  | položka zahrnuje sazbu za pronájem zařízení. Počet měrných jednotek se určí jako součin počtu zařízení a počtu dní použití.
P | 38 | 916712 |  | UPEVŇOVACÍ KONSTR - PODKLADNÍ DESKA POD 28KG - MONTÁŽ S PŘESUNEM | KUS | 28 | 0 |  | 2021_OTSKP |  | 2
PP
VV |  |  |  | Značení objízdné trasy viz výkres DIO 24ks + 4 ks rezerva==28,000 [A]
TS |  |  |  | položka zahrnuje: - přemístění zařízení z dočasné skládky a jeho osazení a montáž na místě určeném projektem - údržbu po celou dobu trvání funkce, náhradu zničených nebo ztracených kusů, nutnou opravu poškozených částí
P | 39 | 916713 |  | UPEVŇOVACÍ KONSTR - PODKLADNÍ DESKA POD 28KG - DEMONTÁŽ | KUS | 28 | 0 |  | 2021_OTSKP |  | 2
PP
VV |  |  |  | Značení objízdné trasy viz výkres DIO 24ks + 4 ks rezerva==28,000 [A]
TS |  |  |  | Položka zahrnuje odstranění, demontáž a odklizení zařízení s odvozem na předepsané místo
P | 40 | 916719a |  | UPEVŇOVACÍ KONSTR - PODKLAD DESKA POD 28KG - NÁJEMNÉ | SOUBOR | 1 | 0 |  | 2021_OTSKP |  | 2
PP
VV |  |  |  | Celkem nájem po celou dobu výstavby etapy 1=1,000 [A]
TS |  |  |  | položka zahrnuje sazbu za pronájem zařízení. Počet měrných jednotek se určí jako součin počtu zařízení a počtu dní použití.
P | 41 | 9183D3 |  | PROPUSTY Z TRUB DN 600MM PLASTOVÝCH | M | 1.5 | 0 |  | 2021_OTSKP |  | 2
PP
VV |  |  |  | V případě požadvku města osadit troubu do příkopu v km 0,112 pro zachování přístupu k dráze 1,50 m=1,500 [A]
TS |  |  |  | Položka zahrnuje: - dodání a položení potrubí z trub z dokumentací předepsaného materiálu a předepsaného průměru - případné úpravy trub (zkrácení, šikmé seříznutí) Nezahrnuje podkladní vrstvy a obetonování.
P | 42 | 93131 |  | TĚSNĚNÍ DILATAČ SPAR ASF ZÁLIVKOU | M3 | 0.069 | 0 |  | 2021_OTSKP |  | 2
PP
VV |  |  |  | těsnění pracovní spáry v komunikaci, délky dle SITUACE (24,97+17,65+20,15+5,78)*0,05*0,02=0,069 [A]
TS |  |  |  | položka zahrnuje dodávku a osazení předepsaného materiálu, očištění ploch spáry před úpravou, očištění okolí spáry po úpravě nezahrnuje těsnící profil