## Rekapitulace
Firma: MDS projekt s.r.o.
Rekapitulace ceny
Stavba: 2158-20-3 - III/32219 - Mělice - II/333
Varianta: ZŘ -
Celková cena bez DPH:
Celková cena s DPH:
Objekt | Popis | Cena bez DPH | DPH | Cena s DPH
SO 000.1. | Vedlejší a ostatní náklady - uznatelné náklady
SO 000.2. | Vedlejší a ostatní náklady - neuznatelné náklady
SO 134.1 | Chodníky - uznatelné náklady
SO 134.2 | Chodníky - neuznatelné náklady
SO 182 | Dočasné dopravní opatření - uznatelné náklady

## SO 000.1.
ASPE10 |  |  |  | Firma: MDS projekt s.r.o. | [5 empty] | 3
|  |  |  | Soupis prací objektu | [5 empty] | 3
S | Stavba: | 2158-20-3 |  | III/32219 - Mělice - II/333 |  |  | SO 000.1. |  | 0,00 | 2
O | Rozpočet: | SO 000.1. |  | Vedlejší a ostatní náklady - uznatelné náklady |  |  |  |  | 15,00 | 2
Typ | Poř. číslo | Kód položky | Varianta | Název položky | MJ | Množství | Jednotková cena |  | 21,00 | 2
[7 empty] | Jednotková | Celkem
0 | 1 | 2 | 3 | 4 | 5 | 6 | 9 | 10
SD |  | 0 |  | Všeobecné konstrukce a práce
P | 1 | 02911 |  | OSTATNÍ POŽADAVKY - GEODETICKÉ ZAMĚŘENÍ | HM | 6 | 0 |  |  | 2
PP |  |  |  | cena za zaměření skutečného provedení stavby výškopisné i polohopisné ve 4 vyhotoveních (grafika + cd)
VV |  |  |  | zaměření skutečného provedení stavby na objekty SO 134, SO 431. Celkem 6,0 =6,000 [A] hm
P | 2 | 02944 |  | OSTAT POŽADAVKY - DOKUMENTACE SKUTEČ PROVEDENÍ V DIGIT FORMĚ | KPL | 1 | 0 |  |  | 2
PP
VV |  |  |  | dokumentace skutečného provedení stavby na objekty SO 134, SO 431. 1=1,000 [A]
P | 3 | 03100 |  | ZAŘÍZENÍ STAVENIŠTĚ - ZŘÍZENÍ, PROVOZ, DEMONTÁŽ | KPL | 1 | 0 |  |  | 2
PP
VV |  |  |  | Zřízení a odstranění staveniště včetně jeho oplocení, zajištění vstupů do nemovitostí pomocí lávek a provizorních sjezdů na objekty SO 134, SO 431: 1=1,000 [A]

## SO 000.2.
ASPE10 |  |  |  | Firma: MDS projekt s.r.o. | [5 empty] | 3
|  |  |  | Soupis prací objektu | [5 empty] | 3
S | Stavba: | 2158-20-3 |  | III/32219 - Mělice - II/333 |  |  | SO 000.2. |  | 0,00 | 2
O | Rozpočet: | SO 000.2. |  | Vedlejší a ostatní náklady - neuznatelné náklady |  |  |  |  | 15,00 | 2
Typ | Poř. číslo | Kód položky | Varianta | Název položky | MJ | Množství | Jednotková cena |  | 21,00 | 2
[7 empty] | Jednotková | Celkem
0 | 1 | 2 | 3 | 4 | 5 | 6 | 9 | 10
SD |  | 0 |  | Všeobecné konstrukce a práce
P | 1 | 02730 |  | POMOC PRÁCE ZŘÍZ NEBO ZAJIŠŤ OCHRANU INŽENÝRSKÝCH SÍTÍ | KPL | 1 | 0 |  |  | 2
PP
VV |  |  |  | Vytyčení sítí, případné kopané sondy, zajištění před stavebními pracemi po dobu výstavby na objekty SO 134, SO 431. Zahrnuje náklady na veškeré nutné ochrany a oprávněně požadovaná opatření vlastníkem dotčené inženýrské sítě a případné další související práce na obnažených nebo jiným způsobem dotčených inženýrských sítí. 1=1,000 [A]
P | 2 | 02911 |  | OSTATNÍ POŽADAVKY - GEODETICKÉ ZAMĚŘENÍ | HM | 6 | 0 |  |  | 2
PP
VV |  |  |  | Geodetické práce pro vytyčení stavby a provádění stavby na objekty SO 134, SO 431. Celkem 6,0 =6,000 [A] hm
P | 3 | 02950 |  | OSTATNÍ POŽADAVKY - POSUDKY, KONTROLY, REVIZNÍ ZPRÁVY | KPL | 1 | 0 |  |  | 2
PP |  |  |  | Pasportizace nemovitostí v zájmovém území před zahájením a po dokončení prací, dopravního značení , vybavení komunikace - odvodnění příkopu, vodní tok, přilehlé pozemky a objekty inženýrských sítí (v zájmovém prostoru). Projednání pasportizace provedené před zahájením prací. Následně pasportizace po dokončení akce s projednáním a prokázáním stavů konstrukcí, objektů a pozemků před a po akci.
VV |  |  |  | Celkem pasportizace včetně kompletní dokumentace v tištěné podobě a předání na CD, případně počet a rozsah dle smlouvy o dílo mezi objednatelem a dodavatelem. 1=1,000 [A]

## SO 134.1
ASPE10 |  |  |  | Firma: MDS projekt s.r.o. | [5 empty] | 3
|  |  |  | Soupis prací objektu | [5 empty] | 3
S | Stavba: | 2158-20-3 |  | III/32219 - Mělice - II/333 |  |  | SO 134.1 |  | 0,00 | 2
O | Rozpočet: | SO 134.1 |  | Chodníky - uznatelné náklady |  |  |  |  | 15,00 | 2
Typ | Poř. číslo | Kód položky | Varianta | Název položky | MJ | Množství | Jednotková cena |  | 21,00 | 2
[7 empty] | Jednotková | Celkem
0 | 1 | 2 | 3 | 4 | 5 | 6 | 9 | 10
SD |  | 0 |  | Všeobecné konstrukce a práce
P | 1 | 014102 |  | POPLATKY ZA SKLÁDKU | T | 670.6 | 0 |  |  | 2
PP
VV |  |  |  | Poplatky za uložení zemin a přebytků výkopku. položka 12110: 140,600=140,600 [A] položka 12373A: 130,600=130,600 [B] položka 12373B: 234,300=234,300 [C] mínus položka 17170: -45,6=-45,600 [D] mínus položka 18230 z SO 134.2: -124,60=- 124,600 [E] Celkem: A+B+C+D+E=335,300 [F] m3 Celkem F*2,0=670,600 [G] t
P | 2 | 014112 |  | POPLATKY ZA SKLÁDKU TYP S-IO (INERTNÍ ODPAD) | T | 13.625 | 0 |  |  | 2
PP
VV |  |  |  | Poplatky za uložení stavebních sutí a kamene. položka 11318: 1,2*2,5=3,000 [A] položka 11334: 3,15*2,5=7,875 [B] položka 11351: 0,1*11,0*2,5=2,750 [C] Celkem: A+B+C=13,625 [D] t
P | 3 | 014132 |  | POPLATKY ZA SKLÁDKU TYP S-NO (NEBEZPEČNÝ ODPAD) | T | 76.56 | 0 |  |  | 2
PP
VV |  |  |  | Poplatky za uložení nebezpečného odpadu. celkem položka 11333: 34,80*2,2=76,560 [A] t
SD |  | 1 |  | Zemní práce
P | 4 | 11318 |  | ODSTRANĚNÍ KRYTU ZPEVNĚNÝCH PLOCH Z DLAŽDIC | M3 | 1.2 | 0 |  |  | 0
PP |  |  |  | včetně odvozu na skládku dle ZOP do dodavatelem určené vzdálenosti
VV |  |  |  | odstranění zámkové dlažby a dlaždic plocha * tl.0,80m: v km 0,055:14,0*0,08=1,120 [A] v km 0,480: 1,0*0,08=0,080 [B] Celkem: A+B=1,200 [C] m3
P | 5 | 11333 |  | ODSTRANĚNÍ PODKLADU ZPEVNĚNÝCH PLOCH S ASFALT POJIVEM | M3 | 34.8 | 0 |  |  | 2
PP
VV |  |  |  | vč. odvozu na trvalou skládku v dodavatelem definované vzálenosti odstranění asf. krytu pod chodníky v km 0,000-0,030: (14,0+12,0+88,0)*0,1=11,400 [A] v km 0,090-0,180: (18,0+63,0)*0,1=8,100 [B] v km 0,200-0,220: 38,0*0,1=3,800 [C] v km 0,200-0,320: (30,0+8,0)*0,1=3,800 [D] v km 0,370-0,440: 41,0*0,1+36,0*0,1=7,700 [E] Celkem: A+B+C+D+E=34,800 [F] m3
P | 6 | 11334 |  | ODSTRANĚNÍ PODKLADU ZPEVNĚNÝCH PLOCH S CEMENT POJIVEM | M3 | 3.15 | 0 |  |  | 0
PP
VV |  |  |  | vč. odvozu na trvalou skládku v dodavatelem definované vzálenosti v km 0,110: 6,0*0,15=0,900 [A] v km 0,230 bet. panel: 3,0*1,0*0,15=0,450 [B] v km 0,255: 8,0*0,15=1,200 [C] v km 0,280: 4,0*0,15=0,600 [D] Celkem: A+B+C+D=3,150 [E] m3
P | 7 | 11351 |  | ODSTRANĚNÍ ZÁHONOVÝCH OBRUBNÍKŮ | M | 11 | 0 |  |  | 2
PP
VV |  |  |  | vč. odvozu na trvalou skládku v dodavatelem definované vzdálenosti v km 0,055:11,0=11,000 [A] m
P | 8 | 12110 |  | SEJMUTÍ ORNICE NEBO LESNÍ PŮDY | M3 | 140.6 | 0 |  |  | 2
PP
VV |  |  |  | vč. odvozu a uložení na dočasnou skládku v dodavatelem definované vzdálenosti sejmutí humozní vrstvy vedle chodníků tl. 0,15m : v km 0,000-0,100 vlevo: 2,0*76,0*0,15=22,800 [A] m3 sejmutí humozní vrstvy pod chodníky tl. 0,1m: plocha chodníku ozn.1: (56,0+142,0+56,0+136,0+25,0+80,0+45,0+136,0+146,0)*0,1=82,200 [B] m3 mínus plochy vstupu do nemovitostí: tl. 60mm: -(3,0+1,5+1,5)*0,1=-0,600 [C] m3 plocha chodníku ozn.2: (14,0+10,0+17,0+15,0+14,0+19,0+8,0+9,0+8,0+9,0+8,0+8,0+12,0+30,0+13,0+15,0+13,0+21,0+19,0)*0,1=26,200 [D] m3 mínus plochy sjezdů širších než chodník: -(6,0+10,0+5,0+6,0+9,0+8,0+4,0+6,0+5,0+6,0+5,0+8,0+9,0)*0,1=-8,700 [E] m3 šířka 1,0m za záhonovou obrubou ozn. B: (38,0+29,0+76,0+56,0+16,0+6,0+5,0+10,0+17,0+31,0+2,0+28,0+68,0+45,0+144,0)*1,0*0,1=57,100 [F] m3 mínus plochy dlažby, asfaltu a cementu: -(1,2/0,08+34,8/0,1+3,15/0,15)*0,1=-38,400 [G] m3 Celkem: A+B+C+D+E+F+G=140,600 [H] m3
P | 9 | 12373 | A | ODKOP PRO SPOD STAVBU SILNIC A ŽELEZNIC TŘ. I | M3 | 130.6 | 0 |  |  | 2
PP
VV |  |  |  | vč. odvozu a uložení na trvalou skládku v dodavatelem definované vzdálenosti odstranění zeminy a štěrku pod chodníky v zeleni: plocha chodníku ozn.1 tl. 0,05: (56,0+142,0+56,0+136,0+25,0+80,0+45,0+136,0+146,0)*0,05=41,100 [A] m3 mínus plochy vstupu do nemovitostí: tl. 60mm: -(3,0+1,5+1,5)*0,05=-0,300 [B] m3 plocha chodníku ozn.2 tl. 0,35: (14,0+10,0+17,0+15,0+14,0+19,0+8,0+9,0+8,0+9,0+8,0+8,0+12,0+30,0+13,0+15,0+13,0+21,0+19,0)*0,35=91,700 [C] m3 mínus plochy sjezdů širších než chodník: -(6,0+10,0+5,0+6,0+9,0+8,0+4,0+6,0+5,0+6,0+5,0+8,0+9,0)*0,35=-30,450 [D] šířka 1,0m za záhonovou obrubou ozn. B tl. 0,05m: (38,0+29,0+76,0+56,0+16,0+6,0+5,0+10,0+17,0+31,0+2,0+28,0+68,0+45,0+144,0)*1,0*0,05=28,550 [E] m3 Celkem: A+B+C+D+E=130,600 [F] m3
P | 10 | 12373 | B | ODKOP PRO SPOD STAVBU SILNIC A ŽELEZNIC TŘ. I | M3 | 234.3 | 0 |  |  | 2
PP
VV |  |  |  | vč. odvozu a uložení na trvalou skládku v dodavatelem definované vzdálenosti sanace podloží, odstranění zeminy v místech sanací pod chodníky v zeleni: plocha chodníku ozn.1 tl. 0,15: (56,0+142,0+56,0+136,0+25,0+80,0+45,0+136,0+146,0)*0,15=123,300 [A] m3 mínus plochy vstupu do nemovitostí: tl. 60mm: -(3,0+1,5+1,5)*0,15=-0,900 [B] m3 plocha chodníku ozn.2 tl. 0,15: (14,0+10,0+17,0+15,0+14,0+19,0+8,0+9,0+8,0+9,0+8,0+8,0+12,0+30,0+13,0+15,0+13,0+21,0+19,0)*0,15=39,300 [C] m3 mínus plochy sjezdů širších než chodník: -(6,0+10,0+5,0+6,0+9,0+8,0+4,0+6,0+5,0+6,0+5,0+8,0+9,0)*0,15=-13,050 [D] šířka 1,0m za záhonovou obrubou ozn. B tl. 0,15m: (38,0+29,0+76,0+56,0+16,0+6,0+5,0+10,0+17,0+31,0+2,0+28,0+68,0+45,0+144,0)*1,0*0,15=85,650 [E] m3 Celkem: A+B+C+D+E=234,300 [F] m3
P | 11 | 12573 |  | VYKOPÁVKY ZE ZEMNÍKŮ A SKLÁDEK TŘ. I | M3 | 45.6 | 0 |  |  | 2
PP
VV |  |  |  | položka 17170: 45,60=45,600 [A] m3
P | 12 | 17120 |  | ULOŽENÍ SYPANINY DO NÁSYPŮ A NA SKLÁDKY BEZ ZHUTNĚNÍ | M3 | 505.5 | 0 |  |  | 2
PP
VV |  |  |  | položka 12110: 140,60=140,600 [A] položka 12373A: 130,60=130,600 [B] položka 12373B: 234,30=234,300 [C] Celkem: A+B+C=505,500 [D] m3
P | 13 | 17170 |  | ULOŽENÍ SYPANINY DO NÁSYPŮ VRSTEVNATÝCH SE ZHUTNĚNÍM | M3 | 45.6 | 0 |  |  | 0
PP
VV |  |  |  | násypové těleso ze zeminy v km 0,000-0,100 vpravo: 0,20*3,0*76,0=45,600 [A] m3
P | 14 | 18110 |  | ÚPRAVA PLÁNĚ SE ZHUTNĚNÍM V HORNINĚ TŘ. I | M2 | 1559 | 0 |  |  | 2
PP
VV |  |  |  | ozn.1: (56,0+142,0+56,0+136,0+25,0+80,0+45,0+136,0+146,0) =822,000 [A] m2 mínus plochy vstupu do nemovitostí: tl. 60mm: -(3,0+1,5+1,5)=-6,000 [B] m2 ozn.2: (14,0+10,0+17,0+15,0+14,0+19,0+8,0+9,0+8,0+9,0+8,0+8,0+12,0+30,0+13,0+15,0+13,0+18,0+19,0)=259,000 [C] m2 mínus plochy sjezdů širších než chodník: -(6,0+10,0+5,0+6,0+9,0+8,0+4,0+6,0+5,0+6,0+5,0+8,0+9,0)=-87,000 [D] m2 šířka 1,0m za záhonovou obrubou ozn. B: (38,0+29,0+76,0+56,0+16,0+6,0+5,0+10,0+17,0+31,0+2,0+28,0+68,0+45,0+144,0)*1,0=571,000 [E] m2 Celkem: A+B+C+D+E=1 559,000 [F] m2
SD |  | 5 |  | Komunikace
P | 15 | 56333 | A | VOZOVKOVÉ VRSTVY ZE ŠTĚRKODRTI TL. DO 150MM | M2 | 1160 | 0 |  |  | 2
PP
VV |  |  |  | vrstva ŠDa fr. 0-32 tl. 150 mm ozn.1: (56,0+142,0+56,0+136,0+25,0+80,0+45,0+136,0+146,0) =822,000 [A] m2 mínus plochy vstupu do nemovitostí: tl. 60mm: -(3,0+1,5+1,5)=-6,000 [B] m2 ozn.2, 2x plocha: 2* (14,0+10,0+17,0+15,0+14,0+19,0+8,0+9,0+8,0+9,0+8,0+8,0+12,0+30,0+13,0+15,0+13,0+18,0+19,0)=518,000 [C] m2 mínus plochy sjezdů širších než chodník: -2*(6,0+10,0+5,0+6,0+9,0+8,0+4,0+6,0+5,0+6,0+5,0+8,0+9,0)=- 174,000 [D] m2 Celkem: A+B+C+D=1 160,000 [E] m2
P | 16 | 56333 | B | VOZOVKOVÉ VRSTVY ZE ŠTĚRKODRTI TL. DO 150MM | M2 | 1559 | 0 |  |  | 2
PP
VV |  |  |  | sanace podloží chodníku, vrstva ŠDa fr. 0-32 tl. 150 mm ozn.1: (56,0+142,0+56,0+136,0+25,0+80,0+45,0+136,0+146,0) =822,000 [A] m2 mínus plochy vstupu do nemovitostí: tl. 60mm: -(3,0+1,5+1,5)=-6,000 [B] m2 ozn.2: (14,0+10,0+17,0+15,0+14,0+19,0+8,0+9,0+8,0+9,0+8,0+8,0+12,0+30,0+13,0+15,0+13,0+18,0+19,0)=259,000 [C] m2 mínus plochy sjezdů širších než chodník: -(6,0+10,0+5,0+6,0+9,0+8,0+4,0+6,0+5,0+6,0+5,0+8,0+9,0)=-87,000 [D] m2 šířka 1,0m za záhonovou obrubou ozn. B: (38,0+29,0+76,0+56,0+16,0+6,0+5,0+10,0+17,0+31,0+2,0+28,0+68,0+45,0+144,0)*1,0=571,000 [E] m2 Celkem: A+B+C+D+E=1 559,000 [F] m2
P | 17 | 582611 |  | KRYTY Z BETON DLAŽDIC SE ZÁMKEM ŠEDÝCH TL 60MM DO LOŽE Z KAM | M2 | 772.16 | 0 |  |  | 2
PP
VV |  |  |  | dlažba šedá v chodníku tl. 60 mm 200x100x60mm, do lože z drti tl. 30 mm: (celková plocha chodníků) - (signální, varovné a konstastní pásy tl. 60mm): Bude použita dlažba bez zkosených hran, tedy bez fazety. konstrukce chodníku ozn. 1, plocha: ozn.1: 56,0+142,0+56,0+136,0+25,0+80,0+45,0+136,0+146,0 - ((2,7+1,7+1,5+1,5)*0,8 +( 3,6+4,2+3,6+9,4+3,8+2,7+2,7+3,1+3,1+3,2+3,5+3,5+2,6+3,1+3,1+2*13*0,6)*0,4 +(2*12,0*0,4))=778,160 [A] m2 mínus plochy vstupu do nemovitostí: tl. 60mm: -(3,0+1,5+1,5)=-6,000 [B] m2 Celkem: A+B=772,160 [C] m2
P | 18 | 582612 |  | KRYTY Z BETON DLAŽDIC SE ZÁMKEM ŠEDÝCH TL 80MM DO LOŽE Z KAM | M2 | 128.8 | 0 |  |  | 2
PP
VV |  |  |  | dlažba šedá v chodníku tl. 80 mm 200x100x80mm, do lože z drti tl. 30 mm: (celková plocha chodníků) - (varovné pásy a umělá vodící linie tl. 80mm): Bude použita dlažba bez zkosených hran, tedy bez fazety. konstrukce sjezdu v chodníku ozn. 2, plocha: ozn.2: 14,0+10,0+17,0+15,0+14,0+19,0+8,0+9,0+8,0+9,0+8,0+8,0+12,0+30,0+13,0+15,0+13,0+18,0+19,0 - ((5,0+5,0+5,0+6,0+5,0+6,0+6,0+6,0+5,0+6,0+5,0+7,0+7,0+7,0+5,0+6,0+5,0+6,0+6,0)*0,4 + 5,0*0,4)=213,400 [A] mínus plochy sjezdů širších než chodník: -(6,0+10,0+5,0+6,0+9,0+8,0+4,0+6,0+5,0+6,0+5,0+8,0+9,0 -(6,0)*0,4)=-84,600 [B] m2 Celkem: A+B=128,800 [C] m2
P | 19 | 58261A |  | KRYTY Z BETON DLAŽDIC SE ZÁMKEM BAREV RELIÉF TL 60MM DO LOŽE Z KAM | M2 | 34.24 | 0 |  |  | 2
PP
VV |  |  |  | dlažba červená reliéfní v chodníku (signální, varovné a konstastní pásy) tl. 60 mm 200x100x60mm, do lože z drti tl. 30 mm Bude použita dlažba bez zkosených hran, tedy bez fazety. (2,7+1,7+1,5+1,5)*0,8 +( 3,6+4,2+3,6+9,4+3,8+2,7+2,7+3,1+3,1+3,2+3,5+3,5+2,6+3,1+3,1+2*13*0,6)*0,4=34,240 [A] m2
P | 20 | 58261B |  | KRYTY Z BETON DLAŽDIC SE ZÁMKEM BAREV RELIÉF TL 80MM DO LOŽE Z KAM | M2 | 41.2 | 0 |  |  | 2
PP
VV |  |  |  | dlažba červená reliéfní v chodníku (varovný pás) tl. 80 mm 200x100x80mm, do lože z drti tl. 40 mm Bude použita dlažba bez zkosených hran, tedy bez fazety. (5,0+5,0+5,0+6,0+5,0+6,0+6,0+6,0+5,0+6,0+5,0+7,0+7,0+7,0+5,0+6,0+5,0+6,0+6,0)*0,4=43,600 [A] m2 mínus plochy sjezdů širších než chodník: -(6,0)*0,4=-2,400 [B] m2 Celkem: A+B=41,200 [C] m2
P | 21 | 582624 |  | KRYTY Z BETON DLAŽDIC SE ZÁMKEM BAREV TL 60MM DO LOŽE Z MC | M2 | 9.6 | 0 |  |  | 0
PP
VV |  |  |  | dlažba červená, konstrastní barevný pás v místě nástupiště tl. 60 mm 200x100x60mm, do lože z drti tl. 30 mm Bude použita dlažba bez zkosených hran, tedy bez fazety. 2*12,0*0,4=9,600 [A] m2
P | 22 | 582628 |  | KRYTY Z BETON DLAŽDIC SE ZÁMKEM ŠEDÝCH RELIÉF TL 80MM DO LOŽE Z MC | M2 | 2 | 0 |  |  | 0
PP
VV |  |  |  | umělá vodící linie, šedá dlaždice 200/200/80mm s vodící linií tvaru trapéz tl. 80mm Bude použita dlažba bez zkosených hran, tedy bez fazety. 5,0*0,4=2,000 [A] m2
SD |  | 8 |  | Potrubí
P | 23 | 89921 |  | VÝŠKOVÁ ÚPRAVA POKLOPŮ | KUS | 2 | 0 |  |  | 2
PP
VV |  |  |  | celkem 2 ks=2,000 [A]
P | 24 | 89923 |  | VÝŠKOVÁ ÚPRAVA KRYCÍCH HRNCŮ | KUS | 6 | 0 |  |  | 2
PP
VV |  |  |  | celkem 6 ks=6,000 [A]
SD |  | 9 |  | Ostatní konstrukce a práce
P | 25 | 91710 |  | OBRUBY Z BETONOVÝCH PALISÁD | M3 | 0.143 | 0 |  |  | 0
PP
VV |  |  |  | betonová palisáda 600/180/120mm (výška, šířka, délka) z C35/45-XF4,XD3 do betonového lože C20/25 nXF3 v počtu 11ks na délce 2,0m. (Délka 2,0m / 0,18m=11ks palisád). Celkem: 11*0,6*0,18*0,12=0,143 [A] m3
P | 26 | 917211 |  | ZÁHONOVÉ OBRUBY Z BETONOVÝCH OBRUBNÍKŮ ŠÍŘ 50MM | M | 571 | 0 |  |  | 2
PP
VV |  |  |  | záhonový obrubník 500/250/50mm z C35/45-XF4,XD3 do betonového lože C20/25 nXF3, ozn. B: 38,0+29,0+76,0+56,0+16,0+6,0+5,0+10,0+17,0+31,0+2,0+28,0+68,0+45,0+144,0=571,000 [A]
P | 27 | 919112 |  | ŘEZÁNÍ ASFALTOVÉHO KRYTU VOZOVEK TL DO 100MM | M | 6 | 0 |  |  | 2
PP
VV |  |  |  | řezání krytu stávajících asfaltových chodníků v km 0,010: 3,5+2,5=6,000 [A] m
P | 28 | 919133 |  | ŘEZÁNÍ BETONOVÝCH KONSTRUKCÍ TL DO 150MM | M | 4 | 0 |  |  | 2
PP
VV |  |  |  | řezání bet. kcí ve stávajících vjezdech: v km 0,210: 4,0=4,000 [A]

## SO 134.2
ASPE10 |  |  |  | Firma: MDS projekt s.r.o. | [5 empty] | 3
|  |  |  | Soupis prací objektu | [5 empty] | 3
S | Stavba: | 2158-20-3 |  | III/32219 - Mělice - II/333 |  |  | SO 134.2 |  | 0,00 | 2
O | Rozpočet: | SO 134.2 |  | Chodníky - neuznatelné náklady |  |  |  |  | 15,00 | 2
Typ | Poř. číslo | Kód položky | Varianta | Název položky | MJ | Množství | Jednotková cena |  | 21,00 | 2
[7 empty] | Jednotková | Celkem
0 | 1 | 2 | 3 | 4 | 5 | 6 | 9 | 10
SD |  | 0 |  | Všeobecné konstrukce a práce
P | 1 | 014102 |  | POPLATKY ZA SKLÁDKU | T | 235.942 | 0 |  |  | 2
PP
VV |  |  |  | Poplatky za uložení zemin a přebytků výkopku. položka 12110: 9,30=9,300 [A] položka 12373A: 45,45=45,450 [B] položka 12373B: 29,25=29,250 [C] položka 13273: 33,971=33,971 [D] Celkem: A+B+C+D=117,971 [E] m3 Celkem: E*2,0=235,942 [F] t
P | 2 | 014112 |  | POPLATKY ZA SKLÁDKU TYP S-IO (INERTNÍ ODPAD) | T | 14.813 | 0 |  |  | 2
PP
VV |  |  |  | Poplatky za uložení stavebních sutí a kamene. položka 11318: 0,8*2,5=2,000 [A] položka 11334: 0,525*2,5=1,313 [B] položka 11351: 0,1*10,0*2,5=2,500 [C] položka 89911G: 6,0*0,1*2,5=1,500 [D] položka 96688: 3,0*1,0*2,5=7,500 [E] Celkem: A+B+C+D+E=14,813 [F] t
P | 3 | 014132 |  | POPLATKY ZA SKLÁDKU TYP S-NO (NEBEZPEČNÝ ODPAD) | T | 6.6 | 0 |  |  | 2
PP
VV |  |  |  | Poplatky za uložení nebezpečného odpadu. celkem položka 11333: 3,00*2,2=6,600 [A]
P | 4 | 014211 |  | POPLATKY ZA ZEMNÍK - ORNICE | M3 | 46.25 | 0 |  |  | 0
PP
VV |  |  |  | nákup ornice, ohumusování tl. 0,05m: položka 18231: 925,0*0,05=46,250 [A] m3
SD |  | 1 |  | Zemní práce
P | 5 | 11318 |  | ODSTRANĚNÍ KRYTU ZPEVNĚNÝCH PLOCH Z DLAŽDIC | M3 | 0.8 | 0 |  |  | 0
PP |  |  |  | včetně odvozu na skládku dle ZOP do dodavatelem určené vzdálenosti
VV |  |  |  | odstranění zámkové dlažby a dlaždic plocha * tl.: v km 0,225: 10,0*0,08=0,800 [A] m3
P | 6 | 11333 |  | ODSTRANĚNÍ PODKLADU ZPEVNĚNÝCH PLOCH S ASFALT POJIVEM | M3 | 3 | 0 |  |  | 2
PP
VV |  |  |  | vč. odvozu na trvalou skládku v dodavatelem definované vzdálenosti odstranění asf. krytu pod chodníky v km 0,090-0,180 vpravo: 30,0*0,1=3,000 [A] m3
P | 7 | 11334 |  | ODSTRANĚNÍ PODKLADU ZPEVNĚNÝCH PLOCH S CEMENT POJIVEM | M3 | 0.525 | 0 |  |  | 0
PP
VV |  |  |  | vč. odvozu na trvalou skládku v dodavatelem definované vzálenosti v km 0,155: 1,5*0,15=0,225 [A] m3 v km 0,210: 2,0*0,15=0,300 [B] m3 Celkem: A+B=0,525 [C] m3
P | 8 | 11351 |  | ODSTRANĚNÍ ZÁHONOVÝCH OBRUBNÍKŮ | M | 10 | 0 |  |  | 2
PP
VV |  |  |  | vč. odvozu na trvalou skládku v dodavatelem definované vzdálenosti v km 0,225: 10,0=10,000 [A] m
P | 9 | 12110 |  | SEJMUTÍ ORNICE NEBO LESNÍ PŮDY | M3 | 9.3 | 0 |  |  | 0
PP
VV |  |  |  | vč. odvozu a uložení na dočasnou skládku v dodavatelem definované vzdálenosti sejmutí humozní vrstvy pod chodníky tl. 0,1m: mínus plochy vstupu do nemovitostí: tl. 60mm: (3,0+1,5+1,5)*0,1=0,600 [A] m3 plochy sjezdů širších než chodník: (6,0+10,0+5,0+6,0+9,0+8,0+4,0+6,0+5,0+6,0+5,0+8,0+9,0)*0,1=8,700 [B] m3 Celkem: A+B=9,300 [C] m3
P | 10 | 12373 | A | ODKOP PRO SPOD STAVBU SILNIC A ŽELEZNIC TŘ. I | M3 | 45.45 | 0 |  |  | 2
PP
VV |  |  |  | vč. odvozu a uložení na trvalou skládku v dodavatelem definované vzdálenosti odstranění zeminy a štěrku pod chodníky v zeleni: plocha chodníku ozn.1 tl. 0,05: (32,0+2,0+3,0+2,0)*0,05=1,950 [A] m3 plochy vstupu do nemovitostí: tl. 60mm: (3,0+1,5+1,5)*0,05=0,300 [B] m3 plocha chodníku ozn.2 tl. 0,35: (16,0+6,0+10,0)*0,35=11,200 [C] m3 plochy sjezdů širších než chodník: (6,0+10,0+5,0+6,0+9,0+8,0+4,0+6,0+5,0+6,0+5,0+8,0+9,0)*0,35=30,450 [D] šířka 1,0m za záhonovou obrubou ozn. B tl. 0,05m: (8,0+4,0+3,0+6,0+5,0+5,0)*1,0*0,05=1,550 [E] m3 Celkem: A+B+C+D+E=45,450 [F] m3
P | 11 | 12373 | B | ODKOP PRO SPOD STAVBU SILNIC A ŽELEZNIC TŘ. I | M3 | 29.25 | 0 |  |  | 2
PP
VV |  |  |  | vč. odvozu a uložení na trvalou skládku v dodavatelem definované vzdálenosti sanace podloží, odstranění zeminy v místech sanací pod chodníky v zeleni: plocha chodníku ozn.1 tl. 0,15: (32,0+2,0+3,0+2,0)*0,15=5,850 [A] m3 plochy vstupu do nemovitostí: tl. 60mm: (3,0+1,5+1,5)*0,15=0,900 [B] m3 plocha chodníku ozn.2 tl. 0,15: (16,0+6,0+10,0)*0,15=4,800 [C] m3 plochy sjezdů širších než chodník: (6,0+10,0+5,0+6,0+9,0+8,0+4,0+6,0+5,0+6,0+5,0+8,0+9,0)*0,15=13,050 [D] šířka 1,0m za záhonovou obrubou ozn. B tl. 0,15m: (8,0+4,0+3,0+6,0+5,0+5,0)*1,0*0,15=4,650 [E] m3 Celkem: A+B+C+D+E=29,250 [F] m3
P | 12 | 12573 |  | VYKOPÁVKY ZE ZEMNÍKŮ A SKLÁDEK TŘ. I | M3 | 46.25 | 0 |  |  | 2
PP
VV |  |  |  | položka 18231: 925,0*0,05=46,250 [A] m3
P | 13 | 13273 |  | HLOUBENÍ RÝH ŠÍŘ DO 2M PAŽ I NEPAŽ TŘ. I | M3 | 33.971 | 0 |  |  | 2
PP
VV |  |  |  | vč. odvozu a uložení na trvalou skládku v dodavatelem definované vzdálenosti rýhy pro přípojky od lapače střešních splavenin * hl. 1,35* šířka 1,0m: (3,0+3,0+5,0)*1,35*1,0=14,850 [A] rýhy pro silniční obruby: (24,0+7,0)*0,4*0,3=3,720 [B] rýhy pro šachty: počet šachet* hl. 1,50 m prům. š. 1,85*1,85m: 3*1,50*(1,85*1,85)=15,401 [C] Celkem: A+B+C=33,971 [D] m3
P | 14 | 17120 |  | ULOŽENÍ SYPANINY DO NÁSYPŮ A NA SKLÁDKY BEZ ZHUTNĚNÍ | M3 | 117.971 | 0 |  |  | 2
PP
VV |  |  |  | položka 12110: 9,30=9,300 [A] položka 12373A: 45,45=45,450 [B] položka 12373B: 29,25=29,250 [C] položka 13273: 33,971=33,971 [D] Celkem: A+B+C+D=117,971 [E] m3
P | 15 | 17581 |  | OBSYP POTRUBÍ A OBJEKTŮ Z NAKUPOVANÝCH MATERIÁLŮ | M3 | 27.24 | 0 |  |  | 2
PP
VV |  |  |  | pro přípojky od lapače střešních splavenin * hl. 1,20* šířka 1,0m: (3,0+3,0+5,0)*1,20*1,0=13,200 [A] m3 pro šachty: počet šachet* hl. 1,50 m prům. š. 1,85*1,85m -(0,55*0,55m šachta): 3*1,50*(1,85*1,85-0,55*0,55)=14,040 [B] Celkem: A+B=27,240 [C] m3
P | 16 | 18110 |  | ÚPRAVA PLÁNĚ SE ZHUTNĚNÍM V HORNINĚ TŘ. I | M2 | 195 | 0 |  |  | 2
PP
VV |  |  |  | ozn.1: (32,0+2,0+3,0+2,0) =39,000 [A] m2 plochy vstupu do nemovitostí: tl. 60mm: 3,0+1,5+1,5=6,000 [B] m2 ozn.2: (16,0+6,0+10,0)=32,000 [C] m2 plochy sjezdů širších než chodník: (6,0+10,0+5,0+6,0+9,0+8,0+4,0+6,0+5,0+6,0+5,0+8,0+9,0)=87,000 [D] m2 šířka 1,0m za záhonovou obrubou ozn. B: (8,0+4,0+3,0+6,0+5,0+5,0)*1,0=31,000 [E] m2 Celkem: A+B+C+D+E=195,000 [F] m2
P | 17 | 18230 |  | ROZPROSTŘENÍ ORNICE V ROVINĚ | M3 | 124.6 | 0 |  |  | 0
PP
VV |  |  |  | ohumusování sejmutou ornicí tl. 0,20m : šířka 1,0m za záhonovou obrubou ozn. B: (38,0+29,0+76,0+56,0+16,0+6,0+5,0+10,0+17,0+31,0+2,0+28,0+68,0+45,0+144,0)*1,0=571,000 [A] m2 plocha v km 0,020-0,040: 52,0=52,000 [B] m2 Celkem: (A+B)*0,20=124,600 [C] m3
P | 18 | 18231 |  | ROZPROSTŘENÍ ORNICE V ROVINĚ V TL DO 0,10M | M2 | 925 | 0 |  |  | 2
PP
VV |  |  |  | ohumusování nakoupenou ornicí tl. 0,05m humozní vrstvy vedle chodníků v km 0,000-0,100 vlevo: 2,0*76,0=152,000 [A] m2 humozní vrstvy pod chodníky šířka 1,0m za záhonovou obrubou ozn. B: (38,0+29,0+76,0+56,0+16,0+6,0+5,0+10,0+17,0+31,0+2,0+28,0+68,0+45,0+144,0)*1,0=571,000 [B] m2 plocha v km 0,020-0,040: 52,0=52,000 [C] plocha v km 0,110: 24,0=24,000 [D] plocha v km 0,165-0,240:30,0+32,0+22,0+42,0=126,000 [E] Celkem: A+B+C+D+E=925,000 [F] m2
P | 19 | 18241 |  | ZALOŽENÍ TRÁVNÍKU RUČNÍM VÝSEVEM | M2 | 925 | 0 |  |  | 2
PP
VV |  |  |  | ohumusování svahů ornicí položka 18231: 925,0=925,000 [A] m2
P | 20 | 18247 |  | OŠETŘOVÁNÍ TRÁVNÍKU | M2 | 925 | 0 |  |  | 2
PP
VV |  |  |  | ohumusování svahů ornicí položka 18231: 925,0=925,000 [A] m2
SD |  | 4 |  | Vodorovné konstrukce
P | 21 | 45157 |  | PODKLADNÍ A VÝPLŇOVÉ VRSTVY Z KAMENIVA TĚŽENÉHO | M3 | 1.65 | 0 |  |  | 2
PP
VV |  |  |  | pro přípojky od lapače střešních splavenin * hl. 0,15* šířka 1,0m: (3,0+3,0+5,0)*0,15*1,0=1,650 [A]
SD |  | 5 |  | Komunikace
P | 22 | 56333 | A | VOZOVKOVÉ VRSTVY ZE ŠTĚRKODRTI TL. DO 150MM | M2 | 283 | 0 |  |  | 2
PP
VV |  |  |  | vrstva ŠDa fr. 0-32 tl. 150 mm ozn.1: (32,0+2,0+3,0+2,0) =39,000 [A] m2 plochy vstupu do nemovitostí: tl. 60mm: 3,0+1,5+1,5=6,000 [B] m2 ozn.2, 2x plocha: 2* (16,0+6,0+10,0)=64,000 [C] m2 plochy sjezdů širších než chodník: 2*(6,0+10,0+5,0+6,0+9,0+8,0+4,0+6,0+5,0+6,0+5,0+8,0+9,0)=174,000 [D] m2 Celkem: A+B+C+D=283,000 [E] m2
P | 23 | 56333 | B | VOZOVKOVÉ VRSTVY ZE ŠTĚRKODRTI TL. DO 150MM | M2 | 195 | 0 |  |  | 2
PP
VV |  |  |  | sanace podloží chodníku, vrstva ŠDa fr. 0-32 tl. 150 mm ozn.1: (32,0+2,0+3,0+2,0) =39,000 [A] m2 plochy vstupu do nemovitostí: tl. 60mm: 3,0+1,5+1,5=6,000 [B] m2 ozn.2: (16,0+6,0+10,0)=32,000 [C] m2 plochy sjezdů širších než chodník: (6,0+10,0+5,0+6,0+9,0+8,0+4,0+6,0+5,0+6,0+5,0+8,0+9,0)=87,000 [D] m2 šířka 1,0m za záhonovou obrubou ozn. B: (8,0+4,0+3,0+6,0+5,0+5,0)*1,0=31,000 [E] m2 Celkem: A+B+C+D+E=195,000 [F] m2
P | 24 | 582611 |  | KRYTY Z BETON DLAŽDIC SE ZÁMKEM ŠEDÝCH TL 60MM DO LOŽE Z KAM | M2 | 43.92 | 0 |  |  | 2
PP
VV |  |  |  | dlažba šedá v chodníku tl. 60 mm 200x100x60mm, do lože z drti tl. 30 mm: (celková plocha chodníků) - (signální, varovné a konstastní pásy tl. 60mm): Bude použita dlažba bez zkosených hran, tedy bez fazety. konstrukce chodníku ozn. 1, plocha: ozn.1 v km 0,130-2,240 vpravo: 32,0+2,0+3,0+2,0 - (2,1+0,6)*0,4=37,920 [A] m2 plochy vstupu do nemovitostí: tl. 60mm: 3,0+1,5+1,5=6,000 [B] m2 Celkem: A+B=43,920 [C] m2
P | 25 | 582612 |  | KRYTY Z BETON DLAŽDIC SE ZÁMKEM ŠEDÝCH TL 80MM DO LOŽE Z KAM | M2 | 112.6 | 0 |  |  | 2
PP
VV |  |  |  | dlažba šedá v chodníku tl. 80 mm 200x100x80mm, do lože z drti tl. 30 mm: (celková plocha chodníků) - (varovné pásy a umělá vodící linie tl. 80mm): Bude použita dlažba bez zkosených hran, tedy bez fazety. konstrukce sjezdu chodníku ozn. 2, plocha: ozn.2 v km 0,130-2,240 vpravo: 16,0+6,0+10,0-(10,0)*0,4=28,000 [A] m2 plochy sjezdů širších než chodník: 6,0+10,0+5,0+6,0+9,0+8,0+4,0+6,0+5,0+6,0+5,0+8,0+9,0-(6,0)*0,4=84,600 [B] m2 Celkem: A+B=112,600 [C] m2
P | 26 | 58261A |  | KRYTY Z BETON DLAŽDIC SE ZÁMKEM BAREV RELIÉF TL 60MM DO LOŽE Z KAM | M2 | 1.08 | 0 |  |  | 2
PP
VV |  |  |  | dlažba červená reliéfní v chodníku (signální, varovné a konstastní pásy) tl. 60 mm 200x100x60mm, do lože z drti tl. 30 mm Bude použita dlažba bez zkosených hran, tedy bez fazety. (2,1+0,6)*0,4=1,080 [A] m2
P | 27 | 58261B | A | KRYTY Z BETON DLAŽDIC SE ZÁMKEM BAREV RELIÉF TL 80MM DO LOŽE Z KAM | M2 | 6.4 | 0 |  |  | 2
PP
VV |  |  |  | dlažba červená reliéfní v chodníku (varovný pás) tl. 80 mm 200x100x80mm, do lože z drti tl. 40 mm Bude použita dlažba bez zkosených hran, tedy bez fazety. 10,0*0,4=4,000 [A] m2 plochy sjezdů širších než chodník: (6,0)*0,4=2,400 [B] m2 Celkem: A+B=6,400 [C] m2
SD |  | 7 |  | Přidružená stavební výroba
P | 28 | 711117 |  | IZOLACE BĚŽNÝCH KONSTRUKCÍ PROTI ZEMNÍ VLHKOSTI Z PE FÓLIÍ | M2 | 11.5 | 0 |  |  | 2
PP
VV |  |  |  | nopová folie š. 0,5 m podél zdi domu v km 0,130-0,150 vpravo: 23,0*0,5=11,500 [A] m2
P | 29 | 72124 |  | LAPAČE STŘEŠNÍCH SPLAVENIN | KUS | 3 | 0 |  |  | 0
PP
VV |  |  |  | plastový střešní lapač splavenin, v km 0,132 , 0,232 a 0,242: 3,0=3,000 [A]
SD |  | 8 |  | Potrubí
P | 30 | 87433 |  | POTRUBÍ Z TRUB PLASTOVÝCH ODPADNÍCH DN DO 150MM | M | 11 | 0 |  |  | 2
PP
VV |  |  |  | přípojky od lapačů splavenin - PP potrubí SN 12 DN 150 mm 3,0+3,0+5,0=11,000 [A]
P | 31 | 894458 |  | ŠACHTY KANAL ZE ŽELEZOBET VČET VÝZT NA POTRUBÍ DN DO 600MM | KUS | 3 | 0 |  |  | 0
PP
VV |  |  |  | šachta žb. s monolitickým dnem C30/37-XF2, XC2: Š1 celk. výšky 1,50 m včetně podkladní betonové desky, litinový poklop s rámem/s mříží zatížení D400: Š10, Š13, Š14: 3,0=3,000 [A] ks
P | 32 | 89911G |  | LITINOVÝ POKLOP D400 | KUS | 6 | 0 |  |  | 0
PP
VV |  |  |  | výměna poklopu na revizních šachtách kanalizace: KRUHOVÝ POKLOP Š19, Š2, Š13: 3,0=3,000 [A] KRUHOVÝ POKLOP S MŘÍŽÍ Š9, Š12, Š11: 3,0=3,000 [B] Celkem: A+B=6,000 [C] ks
SD |  | 9 |  | Ostatní konstrukce a práce
P | 33 | 914921a |  | SLOUPKY A STOJKY DOPRAVNÍCH ZNAČEK Z OCEL TRUBEK DO PATKY - DODÁVKA A MONTÁŽ | KUS | 1 | 0 |  |  | 0
PP
VV |  |  |  | ochranný sloupek ocelový do bet. patky v km 0,095 vlevo, průměr 160mm výška 1200mm, barva reflexníčerná/žlutá: 1,0=1,000 [A] ks
P | 34 | 917211 |  | ZÁHONOVÉ OBRUBY Z BETONOVÝCH OBRUBNÍKŮ ŠÍŘ 50MM | M | 31 | 0 |  |  | 2
PP
VV |  |  |  | záhonový obrubník 500/250/50mm z C35/45-XF4,XD3 do betonového lože C20/25 nXF3, ozn. B v km 0,130-0,240 vpravo: 8,0+4,0+3,0+6,0+5,0+5,0=31,000 [A]
P | 35 | 917224 |  | SILNIČNÍ A CHODNÍKOVÉ OBRUBY Z BETONOVÝCH OBRUBNÍKŮ ŠÍŘ 150MM | M | 31 | 0 |  |  | 2
PP
VV |  |  |  | obrubníky 250/150/1000 do betonového lože C 20/25 nXF3 ozn A: v km 0,220: 24,0=24,000 [A] v km 0,390: 7,0=7,000 [B] Celkem: A+B=31,000 [C] m
P | 36 | 919123 |  | ŘEZÁNÍ BETONOVÉHO KRYTU VOZOVEK TL DO 150MM | M | 8 | 0 |  |  | 2
PP
VV |  |  |  | celkem boční napojení, napojení přípojek drenáží v km 1,055: 4,0=4,000 [A] m v km 0,210: 4,0=4,000 [B] m Celkem: A+B=8,000 [C] m
P | 37 | 919142 |  | ŘEZÁNÍ ŽELEZOBETONOVÝCH KONSTRUKCÍ TL DO 100MM | M | 1.5 | 0 |  |  | 2
PP
VV |  |  |  | navrtání a utěsnění kanalizačních odboček DN150mm: plastový střešní lapač splavenin, v km 0,132 , 0,232 a 0,242: 0,5*3,0=1,500 [A] m
P | 38 | 96688 |  | VYBOURÁNÍ KANALIZAČ ŠACHET KOMPLETNÍCH | KUS | 3 | 0 |  |  | 2
PP
VV |  |  |  | vč. odvozu na trvalou skládku v dodavatelem definované vzdálenosti Š10, Š13, Š14: 3,0=3,000 [A] ks

## SO 182
ASPE10 |  |  |  | Firma: MDS projekt s.r.o. | [5 empty] | 3
|  |  |  | Soupis prací objektu | [5 empty] | 3
S | Stavba: | 2158-20-3 |  | III/32219 - Mělice - II/333 |  |  | SO 182 |  | 0,00 | 2
O | Rozpočet: | SO 182 |  | Dočasné dopravní opatření - uznatelné náklady |  |  |  |  | 15,00 | 2
Typ | Poř. číslo | Kód položky | Varianta | Název položky | MJ | Množství | Jednotková cena |  | 21,00 | 2
[7 empty] | Jednotková | Celkem
0 | 1 | 2 | 3 | 4 | 5 | 6 | 9 | 10
SD |  | 9 |  | Ostatní konstrukce a práce
P | 1 | 914132 |  | DOPRAVNÍ ZNAČKY ZÁKLADNÍ VELIKOSTI OCELOVÉ FÓLIE TŘ 2 - MONTÁŽ S PŘEMÍSTĚNÍM | KUS | 20 | 0 |  |  | 2
PP
VV |  |  |  | dle D.3.2. SCHÉMA DOČASNÉHO DOPRAVNÍHO OPATŘENÍ na stavbě: 20,0=20,000 [A] ks
P | 2 | 914133 |  | DOPRAVNÍ ZNAČKY ZÁKLADNÍ VELIKOSTI OCELOVÉ FÓLIE TŘ 2 - DEMONTÁŽ | KUS | 20 | 0 |  |  | 2
PP
VV |  |  |  | na stavbě: 20,0=20,000 [A] ks
P | 3 | 914139 |  | DOPRAV ZNAČKY ZÁKLAD VEL OCEL FÓLIE TŘ 2 - NÁJEMNÉ | KSDEN | 2480 | 0 |  |  | 2
PP
VV |  |  |  | na stavbě: 20,0 * 31 * 4=2 480,000 [A] ksden
P | 4 | 916112 |  | DOPRAV SVĚTLO VÝSTRAŽ SAMOSTATNÉ - MONTÁŽ S PŘESUNEM | KUS | 2 | 0 |  |  | 2
PP
VV |  |  |  | dle D.3.2. SCHÉMA DOČASNÉHO DOPRAVNÍHO OPATŘENÍ na stavbě: 2,0=2,000 [A] ks
P | 5 | 916113 |  | DOPRAV SVĚTLO VÝSTRAŽ SAMOSTATNÉ - DEMONTÁŽ | KUS | 2 | 0 |  |  | 2
PP
VV |  |  |  | na stavbě: 2,0=2,000 [A] ks
P | 6 | 916119 |  | DOPRAV SVĚTLO VÝSTRAŽ SAMOSTATNÉ - NÁJEMNÉ | KSDEN | 248 | 0 |  |  | 2
PP
VV |  |  |  | na stavbě: 2,0 * 31 *4=248,000 [A] ksden
P | 7 | 916122 |  | DOPRAV SVĚTLO VÝSTRAŽ SOUPRAVA 3KS - MONTÁŽ S PŘESUNEM | KUS | 2 | 0 |  |  | 2
PP
VV |  |  |  | dle D.3.2. SCHÉMA DOČASNÉHO DOPRAVNÍHO OPATŘENÍ na stavbě: 2,0=2,000 [A] ks
P | 8 | 916123 |  | DOPRAV SVĚTLO VÝSTRAŽ SOUPRAVA 3KS - DEMONTÁŽ | KUS | 2 | 0 |  |  | 2
PP
VV |  |  |  | na stavbě: 2,0=2,000 [A] ks
P | 9 | 916129 |  | DOPRAV SVĚTLO VÝSTRAŽ SOUPRAVA 3KS - NÁJEMNÉ | KSDEN | 248 | 0 |  |  | 2
PP
VV |  |  |  | na stavbě: 2 * 31 * 4=248,000 [A] ksden
P | 10 | 916152 |  | SEMAFOROVÁ PŘENOSNÁ SOUPRAVA - MONTÁŽ S PŘESUNEM | KUS | 2 | 0 |  |  | 2
PP
VV |  |  |  | na stavbě: 2,0=2,000 [A] ks
P | 11 | 916153 |  | SEMAFOROVÁ PŘENOSNÁ SOUPRAVA - DEMONTÁŽ | KUS | 2 | 0 |  |  | 2
PP
VV |  |  |  | na stavbě: 2,0=2,000 [A] ks
P | 12 | 916159 |  | SEMAFOROVÁ PŘENOSNÁ SOUPRAVA - NÁJEMNÉ | KSDEN | 248 | 0 |  |  | 2
PP
VV |  |  |  | na stavbě: 2 * 31 * 4=248,000 [A] ksden
P | 13 | 916322 |  | DOPRAVNÍ ZÁBRANY Z2 S FÓLIÍ TŘ 2 - MONTÁŽ S PŘESUNEM | KUS | 2 | 0 |  |  | 2
PP
VV |  |  |  | dle D.3.2. SCHÉMA DOČASNÉHO DOPRAVNÍHO OPATŘENÍ na stavbě: 2,0=2,000 [A] ks
P | 14 | 916323 |  | DOPRAVNÍ ZÁBRANY Z2 S FÓLIÍ TŘ 2 - DEMONTÁŽ | KUS | 2 | 0 |  |  | 2
PP
VV |  |  |  | na stavbě: 2,0=2,000 [A] ks
P | 15 | 916329 |  | DOPRAVNÍ ZÁBRANY Z2 S FÓLIÍ TŘ 2 - NÁJEMNÉ | KSDEN | 248 | 0 |  |  | 2
PP
VV |  |  |  | na stavbě: 2 * 31 * 4=248,000 [A] ksden
P | 16 | 916362 |  | SMĚROVACÍ DESKY Z4 OBOUSTR S FÓLIÍ TŘ 2 - MONTÁŽ S PŘESUNEM | KUS | 30 | 0 |  |  | 2
PP
VV |  |  |  | dle D.3.2. SCHÉMA DOČASNÉHO DOPRAVNÍHO OPATŘENÍ na stavbě, dodávka: 30,0=30,000 [A] ks
P | 17 | 916363 |  | SMĚROVACÍ DESKY Z4 OBOUSTR S FÓLIÍ TŘ 2 - DEMONTÁŽ | KUS | 30 | 0 |  |  | 2
PP
VV |  |  |  | na stavbě, dodávka: 30,0=30,000 [A] ks
P | 18 | 916369 |  | SMĚROVACÍ DESKY Z4 OBOUSTR S FÓLIÍ TŘ 2 - NÁJEMNÉ | KSDEN | 3720 | 0 |  |  | 2
PP
VV |  |  |  | na stavbě: 30 * 31 * 4=3 720,000 [A] ksden
P | 19 | 916712 |  | UPEVŇOVACÍ KONSTR - PODKLADNÍ DESKA POD 28KG - MONTÁŽ S PŘESUNEM | KUS | 78 | 0 |  |  | 2
PP
VV |  |  |  | dle D.3.2. SCHÉMA DOČASNÉHO DOPRAVNÍHO OPATŘENÍ na stavbě značka: 2*20,0=40,000 [A] na stavbě zábrany Z2: 4*2,0=8,000 [B] na stavbě směrovací desky Z4: 1*30,0=30,000 [C] Celkem: A+B+C=78,000 [D] ks
P | 20 | 916713 |  | UPEVŇOVACÍ KONSTR - PODKLADNÍ DESKA POD 28KG - DEMONTÁŽ | KUS | 78 | 0 |  |  | 2
PP
VV |  |  |  | na stavbě značka: 2*20,0=40,000 [A] na stavbě zábrany Z2: 4*2,0=8,000 [B] na stavbě směrovací desky Z4: 1*30,0=30,000 [C] Celkem: A+B+C=78,000 [D] ks
P | 21 | 916719 |  | UPEVŇOVACÍ KONSTR - PODKLAD DESKA POD 28KG - NÁJEMNÉ | KSDEN | 9672 | 0 |  |  | 2
PP
VV |  |  |  | na stavbě značka: 2*20,0=40,000 [A] na stavbě zábrany Z2: 4*2,0=8,000 [B] na stavbě směrovací desky Z4: 1*30,0=30,000 [C] Celkem: (A+B+C) * 31 * 4 =9 672,000 [D] ksden