## Rekapitulace
Firma: Prodin a.s.
Rekapitulace ceny
Stavba: MS2202 - Rekonstrukce silnice III/3437 Miřetice-křiž. III/35522 Včelákov
Varianta: ZŘ -
| Celková cena bez DPH: | 0
| Celková cena s DPH: | 0
Objekt | Popis | Cena bez DPH | DPH | Cena s DPH
SO 011 | VŠEOBECNÉ POLOŽKY SO 101 | 0 | 0 | 0
SO 012.1 | VŠEOBECNÉ POLOŽKY SO 102.1 | 0 | 0 | 0
SO 012.2 | VŠEOBECNÉ POLOŽKY SO 102.2 | 0 | 0 | 0
SO 012.3 | VŠEOBECNÉ POLOŽKY SO 102.3 | 0 | 0 | 0
SO 101 | III/3437, PRŮTAH MIŘETIC | 0 | 0 | 0
SO 102.1 | III/3437, MIŘETICE – KŘIŽ. III/35522; km 0,500 – km 0,834 | 0 | 0 | 0
SO 102.2 | III/3437, MIŘETICE – KŘIŽ. III/35522; km 0,834 – km 1,435 | 0 | 0 | 0
SO 102.3 | III/3437, MIŘETICE – KŘIŽ. III/35522; km 1,435 – km 3,134 58 | 0 | 0 | 0
SO 181 | ZABEZPEČENÍ STAVENIŠTĚ – DIO ETAPA 1 | 0 | 0 | 0
SO 182 | ZABEZPEČENÍ STAVENIŠTĚ – DIO ETAPA 2 | 0 | 0 | 0
SO 183 | ZABEZPEČENÍ STAVENIŠTĚ – DIO ETAPA 3 | 0 | 0 | 0
SO 184 | ZABEZPEČENÍ STAVENIŠTĚ – DIO ETAPA 4 | 0 | 0 | 0
SO 301 | DEŠŤOVÁ KANALIZACE – MAJLANT | 0 | 0 | 0
SO 302 | REKONSTRUKCE DEŠŤOVÉ KANALIZACE – VČELÁKOV | 0 | 0 | 0
SO 801 | KÁCENÍ DŘEVIN A NÁHRADNÍ VÝSADBA | 0 | 0 | 0

## SO 011
ASPE10 |  |  |  | Firma: Prodin a.s. | [5 empty] | 3
|  |  |  | Soupis prací objektu |  |  |  |  | 0 | 3
S | Stavba: | MS2202 |  | Rekonstrukce silnice III/3437 Miřetice-křiž. III/35522 Včelákov |  |  | SO 011 | 0 | 0,00 | 2
O | Rozpočet: | SO 011 |  | VŠEOBECNÉ POLOŽKY SO 101 |  |  |  |  | 15,00 | 2
Typ | Poř. číslo | Kód položky | Varianta | Název položky | MJ | Množství | Jednotková cena |  | 21,00 | 2
[7 empty] | Jednotková | Celkem
0 | 1 | 2 | 3 | 4 | 5 | 6 | 9 | 10
SD |  | 0 |  | Všeobecné konstrukce a práce |  |  |  | 0 | 0 |  | 0 | 0
P | 1 | 02520 |  | ZKOUŠENÍ MATERIÁLŮ NEZÁVISLOU ZKUŠEBNOU | KPL | 1 | 0 | 0 | 0 | 2
PP |  |  |  | Zahrnuje veškeré náklady spojené s objednatelem požadovanými zkouškami. Předpokládané zkoušky (statika, lehká dynamická deska, rovinatost, jádrové vývrty apod.)
VV |  |  |  | 1=1,000 [A]
TS |  |  |  | zahrnuje veškeré náklady spojené s objednatelem požadovanými zkouškami
P | 2 | 02730 | 1 | POMOC PRÁCE ZŘÍZ NEBO ZAJIŠŤ OCHRANU INŽENÝRSKÝCH SÍTÍ | KPL | 1 | 0 | 0 | 0 | 2
PP |  |  |  | Kopané sondy na ověření průběhu podzemních sítí, vytyčení a ochrana inženýrských sítí
VV |  |  |  | 1=1,000 [A]
TS |  |  |  | zahrnuje veškeré náklady spojené s objednatelem požadovanými zařízeními
P | 3 | 02730 | 2 | POMOC PRÁCE ZŘÍZ NEBO ZAJIŠŤ OCHRANU INŽENÝRSKÝCH SÍTÍ | KPL | 1 | 0 | 0 | 0 | 2
PP |  |  |  | Zahrnuje případnou ochranu inženýrských sítí dle požadavků správců při provádění sanací zemní pláně
VV |  |  |  | 1=1,000 [A]
TS |  |  |  | zahrnuje veškeré náklady spojené s objednatelem požadovanými zařízeními
P | 4 | 029113 | 1 | OSTATNÍ POŽADAVKY - GEODETICKÉ ZAMĚŘENÍ - CELKY | KPL | 1 | 0 | 0 | 0 | 2
PP |  |  |  | Geodetické práce před výstavbou – vytyčení stavby
VV |  |  |  | 1=1,000 [A]
TS |  |  |  | zahrnuje veškeré náklady spojené s objednatelem požadovanými pracemi
P | 5 | 029113 | 2 | OSTATNÍ POŽADAVKY - GEODETICKÉ ZAMĚŘENÍ - CELKY | KPL | 1 | 0 | 0 | 0 | 2
PP |  |  |  | Geodetické práce po výstavbě – zaměření skutečného provedení
VV |  |  |  | 1=1,000 [A]
TS |  |  |  | zahrnuje veškeré náklady spojené s objednatelem požadovanými pracemi
P | 6 | 02944 |  | OSTAT POŽADAVKY - DOKUMENTACE SKUTEČ PROVEDENÍ V DIGIT FORMĚ | KPL | 1 | 0 | 0 | 0 | 2
PP |  |  |  | Dokumentace skutečného provedení stavby
VV |  |  |  | 1=1,000 [A]
TS |  |  |  | zahrnuje veškeré náklady spojené s objednatelem požadovanými pracemi
P | 7 | 02945 |  | OSTAT POŽADAVKY - GEOMETRICKÝ PLÁN | HM | 5 | 0 | 0 | 0 | 2
PP
VV |  |  |  | 500/100=5,000 [A]
TS |  |  |  | položka zahrnuje: - přípravu podkladů, vyhotovení žádosti pro vklad na katastrální úřad - polní práce spojené s vyhotovením geometrického plánu - výpočetní a grafické kancelářské práce - úřední ověření výsledného elaborátu - schválení návrhu vkladu do katastru nemovitostí příslušným katastrálním úřadem
P | 8 | 02946 |  | OSTAT POŽADAVKY - FOTODOKUMENTACE | KPL | 1 | 0 | 0 | 0 | 2
PP
VV |  |  |  | 1=1,000 [A]
TS |  |  |  | položka zahrnuje: - fotodokumentaci zadavatelem požadovaného děje a konstrukcí v požadovaných časových intervalech - zadavatelem specifikované výstupy (fotografie v papírovém a digitálním formátu) v požadovaném počtu
P | 9 | 02990 |  | OSTATNÍ POŽADAVKY - INFORMAČNÍ TABULE | KPL | 1 | 0 | 0 | 0 | 2
PP
VV |  |  |  | 1=1,000 [A]
TS |  |  |  | položka zahrnuje: - dodání a osazení informačních tabulí v předepsaném provedení a množství s obsahem předepsaným zadavatelem - veškeré nosné a upevňovací konstrukce - základové konstrukce včetně nutných zemních prací - demontáž a odvoz po skončení platnosti - případně nutné opravy poškozených čátí během platnosti
P | 10 | 03100 |  | ZAŘÍZENÍ STAVENIŠTĚ - ZŘÍZENÍ, PROVOZ, DEMONTÁŽ | SOUBOR | 1 | 0 | 0 | 0 | 2
PP
VV |  |  |  | 1=1,000 [A]
TS |  |  |  | zahrnuje objednatelem povolené náklady na pořízení (event. pronájem), provozování, udržování a likvidaci zhotovitelova zařízení

## SO 012.1
ASPE10 |  |  |  | Firma: Prodin a.s. | [5 empty] | 3
|  |  |  | Soupis prací objektu |  |  |  |  | 0 | 3
S | Stavba: | MS2202 |  | Rekonstrukce silnice III/3437 Miřetice-křiž. III/35522 Včelákov |  |  | SO 012.1 | 0 | 0,00 | 2
O | Rozpočet: | SO 012.1 |  | VŠEOBECNÉ POLOŽKY SO 102.1 |  |  |  |  | 15,00 | 2
Typ | Poř. číslo | Kód položky | Varianta | Název položky | MJ | Množství | Jednotková cena |  | 21,00 | 2
[7 empty] | Jednotková | Celkem
0 | 1 | 2 | 3 | 4 | 5 | 6 | 9 | 10
SD |  | 0 |  | Všeobecné konstrukce a práce |  |  |  | 0 | 0 |  | 0 | 0
P | 1 | 02520 |  | ZKOUŠENÍ MATERIÁLŮ NEZÁVISLOU ZKUŠEBNOU | KPL | 1 | 0 | 0 | 0 | 2
PP |  |  |  | Zahrnuje veškeré náklady spojené s objednatelem požadovanými zkouškami. Předpokládané zkoušky (statika, lehká dynamická deska, rovinatost, jádrové vývrty apod.)
VV |  |  |  | 1=1,000 [A]
TS |  |  |  | zahrnuje veškeré náklady spojené s objednatelem požadovanými zkouškami
P | 2 | 02610 |  | ZKOUŠENÍ KONSTRUKCÍ A PRACÍ ZKUŠEBNOU ZHOTOVITELE | KPL | 1 | 0 | 0 | 0 | 2
PP |  |  |  | Průkazní zkoušky pro recyklaci (dávka asfaltového pojiva a cementu)
VV |  |  |  | 1=1,000 [A]
TS |  |  |  | zahrnuje veškeré náklady spojené s objednatelem požadovanými zkouškami
P | 3 | 02730 | 1 | POMOC PRÁCE ZŘÍZ NEBO ZAJIŠŤ OCHRANU INŽENÝRSKÝCH SÍTÍ | KPL | 1 | 0 | 0 | 0 | 2
PP |  |  |  | Kopané sondy na ověření průběhu podzemních sítí, vytyčení a ochrana inženýrských sítí
VV |  |  |  | 1=1,000 [A]
TS |  |  |  | zahrnuje veškeré náklady spojené s objednatelem požadovanými zařízeními
P | 4 | 02730 | 2 | POMOC PRÁCE ZŘÍZ NEBO ZAJIŠŤ OCHRANU INŽENÝRSKÝCH SÍTÍ | KPL | 1 | 0 | 0 | 0 | 2
PP |  |  |  | Zahrnuje případnou ochranu inženýrských sítí dle požadavků správců při provádění sanací zemní pláně
VV |  |  |  | 1=1,000 [A]
TS |  |  |  | zahrnuje veškeré náklady spojené s objednatelem požadovanými zařízeními
P | 5 | 029113 | 1 | OSTATNÍ POŽADAVKY - GEODETICKÉ ZAMĚŘENÍ - CELKY | KPL | 1 | 0 | 0 | 0 | 2
PP |  |  |  | Geodetické práce před výstavbou – vytyčení stavby
VV |  |  |  | 1=1,000 [A]
TS |  |  |  | zahrnuje veškeré náklady spojené s objednatelem požadovanými pracemi
P | 6 | 029113 | 2 | OSTATNÍ POŽADAVKY - GEODETICKÉ ZAMĚŘENÍ - CELKY | KPL | 1 | 0 | 0 | 0 | 2
PP |  |  |  | Geodetické práce po výstavbě – zaměření skutečného provedení
VV |  |  |  | 1=1,000 [A]
TS |  |  |  | zahrnuje veškeré náklady spojené s objednatelem požadovanými pracemi
P | 7 | 02944 |  | OSTAT POŽADAVKY - DOKUMENTACE SKUTEČ PROVEDENÍ V DIGIT FORMĚ | KPL | 1 | 0 | 0 | 0 | 2
PP |  |  |  | Dokumentace skutečného provedení stavby
VV |  |  |  | 1=1,000 [A]
TS |  |  |  | zahrnuje veškeré náklady spojené s objednatelem požadovanými pracemi
P | 8 | 02945 |  | OSTAT POŽADAVKY - GEOMETRICKÝ PLÁN | HM | 3.34 | 0 | 0 | 0 | 2
PP
VV |  |  |  | 334/100=3,340 [A]
TS |  |  |  | položka zahrnuje: - přípravu podkladů, vyhotovení žádosti pro vklad na katastrální úřad - polní práce spojené s vyhotovením geometrického plánu - výpočetní a grafické kancelářské práce - úřední ověření výsledného elaborátu - schválení návrhu vkladu do katastru nemovitostí příslušným katastrálním úřadem
P | 9 | 02946 |  | OSTAT POŽADAVKY - FOTODOKUMENTACE | KPL | 1 | 0 | 0 | 0 | 2
PP
VV |  |  |  | 1=1,000 [A]
TS |  |  |  | položka zahrnuje: - fotodokumentaci zadavatelem požadovaného děje a konstrukcí v požadovaných časových intervalech - zadavatelem specifikované výstupy (fotografie v papírovém a digitálním formátu) v požadovaném počtu
P | 10 | 02990 |  | OSTATNÍ POŽADAVKY - INFORMAČNÍ TABULE | KPL | 1 | 0 | 0 | 0 | 2
PP
VV |  |  |  | 1=1,000 [A]
TS |  |  |  | položka zahrnuje: - dodání a osazení informačních tabulí v předepsaném provedení a množství s obsahem předepsaným zadavatelem - veškeré nosné a upevňovací konstrukce - základové konstrukce včetně nutných zemních prací - demontáž a odvoz po skončení platnosti - případně nutné opravy poškozených čátí během platnosti
P | 11 | 03100 |  | ZAŘÍZENÍ STAVENIŠTĚ - ZŘÍZENÍ, PROVOZ, DEMONTÁŽ | SOUBOR | 1 | 0 | 0 | 0 | 2
PP
VV |  |  |  | 1=1,000 [A]
TS |  |  |  | zahrnuje objednatelem povolené náklady na pořízení (event. pronájem), provozování, udržování a likvidaci zhotovitelova zařízení

## SO 012.2
ASPE10 |  |  |  | Firma: Prodin a.s. | [5 empty] | 3
|  |  |  | Soupis prací objektu |  |  |  |  | 0 | 3
S | Stavba: | MS2202 |  | Rekonstrukce silnice III/3437 Miřetice-křiž. III/35522 Včelákov |  |  | SO 012.2 | 0 | 0,00 | 2
O | Rozpočet: | SO 012.2 |  | VŠEOBECNÉ POLOŽKY SO 102.2 |  |  |  |  | 15,00 | 2
Typ | Poř. číslo | Kód položky | Varianta | Název položky | MJ | Množství | Jednotková cena |  | 21,00 | 2
[7 empty] | Jednotková | Celkem
0 | 1 | 2 | 3 | 4 | 5 | 6 | 9 | 10
SD |  | 0 |  | Všeobecné konstrukce a práce |  |  |  | 0 | 0 |  | 0 | 0
P | 1 | 02520 |  | ZKOUŠENÍ MATERIÁLŮ NEZÁVISLOU ZKUŠEBNOU | KPL | 1 | 0 | 0 | 0 | 2
PP |  |  |  | Zahrnuje veškeré náklady spojené s objednatelem požadovanými zkouškami. Předpokládané zkoušky (statika, lehká dynamická deska, rovinatost, jádrové vývrty apod.)
VV |  |  |  | 1=1,000 [A]
TS |  |  |  | zahrnuje veškeré náklady spojené s objednatelem požadovanými zkouškami
P | 2 | 02730 | 1 | POMOC PRÁCE ZŘÍZ NEBO ZAJIŠŤ OCHRANU INŽENÝRSKÝCH SÍTÍ | KPL | 1 | 0 | 0 | 0 | 2
PP |  |  |  | Kopané sondy na ověření průběhu podzemních sítí, vytyčení a ochrana inženýrských sítí
VV |  |  |  | 1=1,000 [A]
TS |  |  |  | zahrnuje veškeré náklady spojené s objednatelem požadovanými zařízeními
P | 3 | 02730 | 2 | POMOC PRÁCE ZŘÍZ NEBO ZAJIŠŤ OCHRANU INŽENÝRSKÝCH SÍTÍ | KPL | 1 | 0 | 0 | 0 | 2
PP |  |  |  | Zahrnuje případnou ochranu inženýrských sítí dle požadavků správců při provádění sanací zemní pláně
VV |  |  |  | 1=1,000 [A]
TS |  |  |  | zahrnuje veškeré náklady spojené s objednatelem požadovanými zařízeními
P | 4 | 029113 | 1 | OSTATNÍ POŽADAVKY - GEODETICKÉ ZAMĚŘENÍ - CELKY | KPL | 1 | 0 | 0 | 0 | 2
PP |  |  |  | Geodetické práce před výstavbou – vytyčení stavby
VV |  |  |  | 1=1,000 [A]
TS |  |  |  | zahrnuje veškeré náklady spojené s objednatelem požadovanými pracemi
P | 5 | 029113 | 2 | OSTATNÍ POŽADAVKY - GEODETICKÉ ZAMĚŘENÍ - CELKY | KPL | 1 | 0 | 0 | 0 | 2
PP |  |  |  | Geodetické práce po výstavbě – zaměření skutečného provedení
VV |  |  |  | 1=1,000 [A]
TS |  |  |  | zahrnuje veškeré náklady spojené s objednatelem požadovanými pracemi
P | 6 | 02944 |  | OSTAT POŽADAVKY - DOKUMENTACE SKUTEČ PROVEDENÍ V DIGIT FORMĚ | KPL | 1 | 0 | 0 | 0 | 2
PP |  |  |  | Dokumentace skutečného provedení stavby
VV |  |  |  | 1=1,000 [A]
TS |  |  |  | zahrnuje veškeré náklady spojené s objednatelem požadovanými pracemi
P | 7 | 02945 |  | OSTAT POŽADAVKY - GEOMETRICKÝ PLÁN | HM | 6 | 0 | 0 | 0 | 2
PP
VV |  |  |  | 6=6,000 [A]
TS |  |  |  | položka zahrnuje: - přípravu podkladů, vyhotovení žádosti pro vklad na katastrální úřad - polní práce spojené s vyhotovením geometrického plánu - výpočetní a grafické kancelářské práce - úřední ověření výsledného elaborátu - schválení návrhu vkladu do katastru nemovitostí příslušným katastrálním úřadem
P | 8 | 02946 |  | OSTAT POŽADAVKY - FOTODOKUMENTACE | KPL | 1 | 0 | 0 | 0 | 2
PP
VV |  |  |  | 1=1,000 [A]
TS |  |  |  | položka zahrnuje: - fotodokumentaci zadavatelem požadovaného děje a konstrukcí v požadovaných časových intervalech - zadavatelem specifikované výstupy (fotografie v papírovém a digitálním formátu) v požadovaném počtu
P | 9 | 02990 |  | OSTATNÍ POŽADAVKY - INFORMAČNÍ TABULE | KPL | 1 | 0 | 0 | 0 | 2
PP
VV |  |  |  | 1=1,000 [A]
TS |  |  |  | položka zahrnuje: - dodání a osazení informačních tabulí v předepsaném provedení a množství s obsahem předepsaným zadavatelem - veškeré nosné a upevňovací konstrukce - základové konstrukce včetně nutných zemních prací - demontáž a odvoz po skončení platnosti - případně nutné opravy poškozených čátí během platnosti
P | 10 | 03100 |  | ZAŘÍZENÍ STAVENIŠTĚ - ZŘÍZENÍ, PROVOZ, DEMONTÁŽ | SOUBOR | 1 | 0 | 0 | 0 | 2
PP
VV |  |  |  | 1=1,000 [A]
TS |  |  |  | zahrnuje objednatelem povolené náklady na pořízení (event. pronájem), provozování, udržování a likvidaci zhotovitelova zařízení

## SO 012.3
ASPE10 |  |  |  | Firma: Prodin a.s. | [5 empty] | 3
|  |  |  | Soupis prací objektu |  |  |  |  | 0 | 3
S | Stavba: | MS2202 |  | Rekonstrukce silnice III/3437 Miřetice-křiž. III/35522 Včelákov |  |  | SO 012.3 | 0 | 0,00 | 2
O | Rozpočet: | SO 012.3 |  | VŠEOBECNÉ POLOŽKY SO 102.3 |  |  |  |  | 15,00 | 2
Typ | Poř. číslo | Kód položky | Varianta | Název položky | MJ | Množství | Jednotková cena |  | 21,00 | 2
[7 empty] | Jednotková | Celkem
0 | 1 | 2 | 3 | 4 | 5 | 6 | 9 | 10
SD |  | 0 |  | Všeobecné konstrukce a práce |  |  |  | 0 | 0 |  | 0 | 0
P | 1 | 02520 |  | ZKOUŠENÍ MATERIÁLŮ NEZÁVISLOU ZKUŠEBNOU | KPL | 1 | 0 | 0 | 0 | 2
PP |  |  |  | Zahrnuje veškeré náklady spojené s objednatelem požadovanými zkouškami. Předpokládané zkoušky (statika, lehká dynamická deska, rovinatost, jádrové vývrty apod.)
VV |  |  |  | 1=1,000 [A]
TS |  |  |  | zahrnuje veškeré náklady spojené s objednatelem požadovanými zkouškami
P | 2 | 02610 |  | ZKOUŠENÍ KONSTRUKCÍ A PRACÍ ZKUŠEBNOU ZHOTOVITELE | KPL | 1 | 0 | 0 | 0 | 2
PP |  |  |  | Průkazní zkoušky pro recyklaci (dávka asfaltového pojiva a cementu)
VV |  |  |  | 1=1,000 [A]
TS |  |  |  | zahrnuje veškeré náklady spojené s objednatelem požadovanými zkouškami
P | 3 | 02730 | 1 | POMOC PRÁCE ZŘÍZ NEBO ZAJIŠŤ OCHRANU INŽENÝRSKÝCH SÍTÍ | KPL | 1 | 0 | 0 | 0 | 2
PP |  |  |  | Kopané sondy na ověření průběhu podzemních sítí, vytyčení a ochrana inženýrských sítí
VV |  |  |  | 1=1,000 [A]
TS |  |  |  | zahrnuje veškeré náklady spojené s objednatelem požadovanými zařízeními
P | 4 | 02730 | 2 | POMOC PRÁCE ZŘÍZ NEBO ZAJIŠŤ OCHRANU INŽENÝRSKÝCH SÍTÍ | KPL | 1 | 0 | 0 | 0 | 2
PP |  |  |  | Zahrnuje případnou ochranu inženýrských sítí dle požadavků správců při provádění sanací zemní pláně
VV |  |  |  | 1=1,000 [A]
TS |  |  |  | zahrnuje veškeré náklady spojené s objednatelem požadovanými zařízeními
P | 5 | 029113 | 1 | OSTATNÍ POŽADAVKY - GEODETICKÉ ZAMĚŘENÍ - CELKY | KPL | 1 | 0 | 0 | 0 | 2
PP |  |  |  | Geodetické práce před výstavbou – vytyčení stavby
VV |  |  |  | 1=1,000 [A]
TS |  |  |  | zahrnuje veškeré náklady spojené s objednatelem požadovanými pracemi
P | 6 | 029113 | 2 | OSTATNÍ POŽADAVKY - GEODETICKÉ ZAMĚŘENÍ - CELKY | KPL | 1 | 0 | 0 | 0 | 2
PP |  |  |  | Geodetické práce po výstavbě – zaměření skutečného provedení
VV |  |  |  | 1=1,000 [A]
TS |  |  |  | zahrnuje veškeré náklady spojené s objednatelem požadovanými pracemi
P | 7 | 02944 |  | OSTAT POŽADAVKY - DOKUMENTACE SKUTEČ PROVEDENÍ V DIGIT FORMĚ | KPL | 1 | 0 | 0 | 0 | 2
PP |  |  |  | Dokumentace skutečného provedení stavby
VV |  |  |  | 1=1,000 [A]
TS |  |  |  | zahrnuje veškeré náklady spojené s objednatelem požadovanými pracemi
P | 8 | 02945 |  | OSTAT POŽADAVKY - GEOMETRICKÝ PLÁN | HM | 30 | 0 | 0 | 0 | 2
PP
VV |  |  |  | 30=30,000 [A]
TS |  |  |  | položka zahrnuje: - přípravu podkladů, vyhotovení žádosti pro vklad na katastrální úřad - polní práce spojené s vyhotovením geometrického plánu - výpočetní a grafické kancelářské práce - úřední ověření výsledného elaborátu - schválení návrhu vkladu do katastru nemovitostí příslušným katastrálním úřadem
P | 9 | 02946 |  | OSTAT POŽADAVKY - FOTODOKUMENTACE | KPL | 1 | 0 | 0 | 0 | 2
PP
VV |  |  |  | 1=1,000 [A]
TS |  |  |  | položka zahrnuje: - fotodokumentaci zadavatelem požadovaného děje a konstrukcí v požadovaných časových intervalech - zadavatelem specifikované výstupy (fotografie v papírovém a digitálním formátu) v požadovaném počtu
P | 10 | 02990 |  | OSTATNÍ POŽADAVKY - INFORMAČNÍ TABULE | KPL | 1 | 0 | 0 | 0 | 2
PP
VV |  |  |  | 1=1,000 [A]
TS |  |  |  | položka zahrnuje: - dodání a osazení informačních tabulí v předepsaném provedení a množství s obsahem předepsaným zadavatelem - veškeré nosné a upevňovací konstrukce - základové konstrukce včetně nutných zemních prací - demontáž a odvoz po skončení platnosti - případně nutné opravy poškozených čátí během platnosti
P | 11 | 03100 |  | ZAŘÍZENÍ STAVENIŠTĚ - ZŘÍZENÍ, PROVOZ, DEMONTÁŽ | SOUBOR | 1 | 0 | 0 | 0 | 2
PP
VV |  |  |  | 1=1,000 [A]
TS |  |  |  | zahrnuje objednatelem povolené náklady na pořízení (event. pronájem), provozování, udržování a likvidaci zhotovitelova zařízení

## SO 101
ASPE10 |  |  |  | Firma: Prodin a.s. | [5 empty] | 3
|  |  |  | Soupis prací objektu |  |  |  |  | 0 | 3
S | Stavba: | MS2202 |  | Rekonstrukce silnice III/3437 Miřetice-křiž. III/35522 Včelákov |  |  | SO 101 | 0 | 0,00 | 2
O | Rozpočet: | SO 101 |  | III/3437, PRŮTAH MIŘETIC |  |  |  |  | 15,00 | 2
Typ | Poř. číslo | Kód položky | Varianta | Název položky | MJ | Množství | Jednotková cena |  | 21,00 | 2
[7 empty] | Jednotková | Celkem
0 | 1 | 2 | 3 | 4 | 5 | 6 | 9 | 10
SD |  | 0 |  | Všeobecné konstrukce a práce |  |  |  | 0 | 0 |  | 0 | 0
P | 1 | 014111 | 1 | POPLATKY ZA SKLÁDKU TYP S-IO (INERTNÍ ODPAD) | M3 | 2375.468 | 0 | 0 | 0 | 2
PP |  |  |  | zemina, štěrk
VV |  |  |  | z pol. 11332 854,504=854,504 [A] z pol. 12373.1 337,286=337,286 [B] z pol. 12373.2 1180,500=1 180,500 [C] z pol. 12924 36*0,2=7,200 [D] z pol. 13173 24,7=24,700 [E] z pol. 13273 145,833=145,833 [F] z pol. 17491 - odpočet zásypu -174,555=- 174,555 [G] Celkem: A+B+C+D+E+F+G=2 375,468 [H]
TS |  |  |  | zahrnuje veškeré poplatky provozovateli skládky související s uložením odpadu na skládce.
P | 2 | 014121 | 1 | POPLATKY ZA SKLÁDKU TYP S-OO (OSTATNÍ ODPAD) | M3 | 26.16 | 0 | 0 | 0 | 2
PP |  |  |  | betony, šachty, obruby
VV |  |  |  | z pol. 11352 151*0,25*0,35=13,213 [A] z pol. 96616 3,25=3,250 [B] z pol. 96687 16*0,5=8,000 [C] z pol. 969233 0,014*52,5=0,735 [D] z pol. 969245 0,026*37=0,962 [E] Celkem: A+B+C+D+E=26,160 [F]
TS |  |  |  | zahrnuje veškeré poplatky provozovateli skládky související s uložením odpadu na skládce.
P | 3 | 014121 | 2 | POPLATKY ZA SKLÁDKU TYP S-OO (OSTATNÍ ODPAD) | M3 | 577.55 | 0 | 0 | 0 | 2
PP |  |  |  | Penetrační makadam
VV |  |  |  | z pol. 11333 577,550=577,550 [A]
TS |  |  |  | zahrnuje veškeré poplatky provozovateli skládky související s uložením odpadu na skládce.
P | 4 | 014211 |  | POPLATKY ZA ZEMNÍK - ORNICE | M3 | 16.2 | 0 | 0 | 0 | 0
PP |  |  |  | Nákup ornice na ohumusování svahů
VV |  |  |  | z pol. 18222 162,000*0,1=16,200 [A]
TS |  |  |  | zahrnuje veškeré poplatky majiteli zemníku související s nákupem zeminy (nikoliv s otvírkou zemníku)
P | 5 | 02943 |  | OSTATNÍ POŽADAVKY - VYPRACOVÁNÍ RDS | KPL | 1 | 0 | 0 | 0 | 0
PP |  |  |  | Zhotovéní realizační dokumentace stavby dle požadavků zhotovitele stavby.
VV |  |  |  | 1=1,000 [A]
TS |  |  |  | zahrnuje veškeré náklady spojené s objednatelem požadovanými pracemi
SD |  | 1 |  | Zemní práce |  |  |  | 0 | 0 |  | 0 | 0
P | 6 | 11332 |  | ODSTRANĚNÍ PODKLADŮ ZPEVNĚNÝCH PLOCH Z KAMENIVA NESTMELENÉHO | M3 | 854.504 | 0 | 0 | 0 | 2
PP |  |  |  | Odstranění konstrukčních vrstev stávající komunikace z ŠD. Odvoz na skládku. Odměřeno planimetricky v programu AutoCad ze situačních výkresů a vzorových příčných řezů.
VV |  |  |  | km 0,000 - km 0,225 7,64*225*0,28=481,320 [A] km 0,225 - km 0,385 10,89*160*0,175=304,920 [B] km 0,385 - km 0,500 8,48*115*0,07=68,264 [C] Celkem: A+B+C=854,504 [D]
TS |  |  |  | Položka zahrnuje veškerou manipulaci s vybouranou sutí a s vybouranými hmotami vč. uložení na skládku. Nezahrnuje poplatek za skládku, který se vykazuje v položce 0141** (s výjimkou malého množství bouraného materiálu, kde je možné poplatek zahrnout do jednotkové ceny bourání – tento fakt musí být uveden v doplňujícím textu k položce).
P | 7 | 11333 |  | ODSTRANĚNÍ PODKLADU ZPEVNĚNÝCH PLOCH S ASFALT POJIVEM | M3 | 577.55 | 0 | 0 | 0 | 2
PP |  |  |  | Odstranění konstrukčních vrstev stávající komunikace z PM. Odvoz na skládku. Odměřeno planimetricky v programu AutoCad ze situačních výkresů a vzorových příčných řezů.
VV |  |  |  | km 0,000 - km 0,225 7,64*225*0,110=189,090 [A] km 0,225 - km 0,385 10,89*160*0,125=217,800 [B] km 0,385 - km 0,500 8,48*115*0,175=170,660 [C] Celkem: A+B+C=577,550 [D]
TS |  |  |  | Položka zahrnuje veškerou manipulaci s vybouranou sutí a s vybouranými hmotami vč. uložení na skládku. Nezahrnuje poplatek za skládku, který se vykazuje v položce 0141** (s výjimkou malého množství bouraného materiálu, kde je možné poplatek zahrnout do jednotkové ceny bourání – tento fakt musí být uveden v doplňujícím textu k položce).
P | 8 | 11352 |  | ODSTRANĚNÍ CHODNÍKOVÝCH A SILNIČNÍCH OBRUBNÍKŮ BETONOVÝCH | M | 151 | 0 | 0 | 0 | 2
PP |  |  |  | Odstranění betonových obrub vč. betonové lože. Odvod na skládku Odměřeno planimetricky v programu AutoCad ze situačních výkresů a vzorových příčných řezů.
VV |  |  |  | 65+26+60=151,000 [A]
TS |  |  |  | Položka zahrnuje veškerou manipulaci s vybouranou sutí a s vybouranými hmotami vč. uložení na skládku. Nezahrnuje poplatek za skládku, který se vykazuje v položce 0141** (s výjimkou malého množství bouraného materiálu, kde je možné poplatek zahrnout do jednotkové ceny bourání – tento fakt musí být uveden v doplňujícím textu k položce).
P | 9 | 11354 |  | ODSTRANĚNÍ OBRUB Z KRAJNÍKŮ | M | 916 | 0 | 0 | 0 | 2
PP |  |  |  | Odstranění žulových krajníků vč. betonové lože. Žulové krajníky budou očištěny a odvezeny na SÚS cestmistrovství Hlinsko Odměřeno planimetricky v programu AutoCad ze situačních výkresů.
VV |  |  |  | 60+74+408+374=916,000 [A]
TS |  |  |  | Položka zahrnuje veškerou manipulaci s vybouranou sutí a s vybouranými hmotami vč. uložení na skládku. Nezahrnuje poplatek za skládku, který se vykazuje v položce 0141** (s výjimkou malého množství bouraného materiálu, kde je možné poplatek zahrnout do jednotkové ceny bourání – tento fakt musí být uveden v doplňujícím textu k položce).
P | 10 | 11372 |  | FRÉZOVÁNÍ ZPEVNĚNÝCH PLOCH ASFALTOVÝCH | M3 | 266.88 | 0 | 0 | 0 | 2
PP |  |  |  | Celoplošné frézování vozovky stávající komunikace Odměřeno planimetricky v programu AutoCad ze situačních výkresů a vzorových příčných řezů.
VV |  |  |  | km 0,000 - km 0,225 7,64*225*0,06=103,140 [A] km 0,225 - km 0,385 10,89*160*0,065=113,256 [B] km 0,385 - km 0,500 8,48*115*0,045=43,884 [C] Napojení v asfaltových kom. v křižovatkách 66*0,10=6,600 [D] Celkem: A+B+C+D=266,880 [E]
TS |  |  |  | Položka zahrnuje veškerou manipulaci s vybouranou sutí a s vybouranými hmotami vč. uložení na skládku. Nezahrnuje poplatek za skládku, který se vykazuje v položce 0141** (s výjimkou malého množství bouraného materiálu, kde je možné poplatek zahrnout do jednotkové ceny bourání – tento fakt musí být uveden v doplňujícím textu k položce).
P | 11 | 113764 |  | FRÉZOVÁNÍ DRÁŽKY PRŮŘEZU DO 400MM2 V ASFALTOVÉ VOZOVCE | M | 65.45 | 0 | 0 | 0 | 2
PP |  |  |  | Řezané spáry budou zpětně zality modifikovanou zálivkou Odměřeno planimetricky v programu AutoCad ze situačních výkresů.
VV |  |  |  | 17,2+11+5,5+10,35+11,1+10,3=65,450 [A]
TS |  |  |  | Položka zahrnuje veškerou manipulaci s vybouranou sutí a s vybouranými hmotami vč. uložení na skládku.
P | 12 | 12373 | 1 | ODKOP PRO SPOD STAVBU SILNIC A ŽELEZNIC TŘ. I | M3 | 337.286 | 0 | 0 | 0 | 2
PP |  |  |  | Odstranění zeminy pro zřízení konstrukčních vrstev vozovky a autobusového zálivu Odměřeno planimetricky v programu AutoCad ze situačních výkresů a vzorových příčných řezů.
VV |  |  |  | km 0,225 - km 0,385 10,89*160*0,085=148,104 [A] km 0,385 - km 0,500 8,48*115*0,160=156,032 [B] v místě zálivu BUS km 0,308 50 130*0,255=33,150 [C] Celkem: A+B+C=337,286 [D]
TS |  |  |  | položka zahrnuje: - vodorovná a svislá doprava, přemístění, přeložení, manipulace s výkopkem - kompletní provedení vykopávky nezapažené i zapažené - ošetření výkopiště po celou dobu práce v něm vč. klimatických opatření - ztížení vykopávek v blízkosti podzemního vedení, konstrukcí a objektů vč. jejich dočasného zajištění - ztížení pod vodou, v okolí výbušnin, ve stísněných prostorech a pod. - příplatek za lepivost - těžení po vrstvách, pásech a po jiných nutných částech (figurách) - čerpání vody vč. čerpacích jímek, potrubí a pohotovostní čerpací soupravy (viz ustanovení k pol. 1151,2) - potřebné snížení hladiny podzemní vody - těžení a rozpojování jednotlivých balvanů - vytahování a nošení výkopku - svahování a přesvah. svahů do konečného tvaru, výměna hornin v podloží a v pláni znehodnocené klimatickými vlivy - ruční vykopávky, odstranění kořenů a napadávek - pažení, vzepření a rozepření vč. přepažování (vyjma štětových stěn) - úpravu, ochranu a očištění dna, základové spáry, stěn a svahů - zhutnění podloží, případně i svahů vč. svahování - zřízení stupňů v podloží a lavic na svazích, není-li pro tyto práce zřízena samostatná položka - udržování výkopiště a jeho ochrana proti vodě - odvedení nebo obvedení vody v okolí výkopiště a ve výkopišti - třídění výkopku - veškeré pomocné konstrukce umožňující provedení vykopávky (příjezdy, sjezdy, nájezdy, lešení, podpěr. konstr., přemostění, zpevněné plochy, zakrytí a pod.) - nezahrnuje uložení zeminy (na skládku, do násypu) ani poplatky za skládku, vykazují se v položce č.0141**
P | 13 | 12373 | 2 | ODKOP PRO SPOD STAVBU SILNIC A ŽELEZNIC TŘ. I | M3 | 1180.5 | 0 | 0 | 0 | 2
PP |  |  |  | Odstranění zeminy a zahliněné ŠD pro sanaci zemní pláně. Odvoz na skládku. Sanace zemní pláně je uvažovaná na 75 % plochy úseku. Čerpání se souhlasem TDI Odměřeno planimetricky v programu AutoCad ze situačních výkresů a vzorových příčných řezů.
VV |  |  |  | (7,87*500)*0,4*0,75=1 180,500 [A]
TS |  |  |  | položka zahrnuje: - vodorovná a svislá doprava, přemístění, přeložení, manipulace s výkopkem - kompletní provedení vykopávky nezapažené i zapažené - ošetření výkopiště po celou dobu práce v něm vč. klimatických opatření - ztížení vykopávek v blízkosti podzemního vedení, konstrukcí a objektů vč. jejich dočasného zajištění - ztížení pod vodou, v okolí výbušnin, ve stísněných prostorech a pod. - příplatek za lepivost - těžení po vrstvách, pásech a po jiných nutných částech (figurách) - čerpání vody vč. čerpacích jímek, potrubí a pohotovostní čerpací soupravy (viz ustanovení k pol. 1151,2) - potřebné snížení hladiny podzemní vody - těžení a rozpojování jednotlivých balvanů - vytahování a nošení výkopku - svahování a přesvah. svahů do konečného tvaru, výměna hornin v podloží a v pláni znehodnocené klimatickými vlivy - ruční vykopávky, odstranění kořenů a napadávek - pažení, vzepření a rozepření vč. přepažování (vyjma štětových stěn) - úpravu, ochranu a očištění dna, základové spáry, stěn a svahů - zhutnění podloží, případně i svahů vč. svahování - zřízení stupňů v podloží a lavic na svazích, není-li pro tyto práce zřízena samostatná položka - udržování výkopiště a jeho ochrana proti vodě - odvedení nebo obvedení vody v okolí výkopiště a ve výkopišti - třídění výkopku - veškeré pomocné konstrukce umožňující provedení vykopávky (příjezdy, sjezdy, nájezdy, lešení, podpěr. konstr., přemostění, zpevněné plochy, zakrytí a pod.) - nezahrnuje uložení zeminy (na skládku, do násypu) ani poplatky za skládku, vykazují se v položce č.0141**
P | 14 | 12573 |  | VYKOPÁVKY ZE ZEMNÍKŮ A SKLÁDEK TŘ. I | M3 | 190.755 | 0 | 0 | 0 | 2
PP
VV |  |  |  | z pol. 17491 174,555=174,555 [A] z pol. 18221 162,000*0,1=16,200 [B] Celkem: A+B=190,755 [C]
TS |  |  |  | položka zahrnuje: - vodorovná a svislá doprava, přemístění, přeložení, manipulace s výkopkem - kompletní provedení vykopávky nezapažené i zapažené - ošetření výkopiště po celou dobu práce v něm vč. klimatických opatření - ztížení vykopávek v blízkosti podzemního vedení, konstrukcí a objektů vč. jejich dočasného zajištění - ztížení pod vodou, v okolí výbušnin, ve stísněných prostorech a pod. - příplatek za lepivost - těžení po vrstvách, pásech a po jiných nutných částech (figurách) - čerpání vody vč. čerpacích jímek, potrubí a pohotovostní čerpací soupravy (viz ustanovení k pol. 1151,2) - potřebné snížení hladiny podzemní vody - těžení a rozpojování jednotlivých balvanů - vytahování a nošení výkopku - ruční vykopávky, odstranění kořenů a napadávek - pažení, vzepření a rozepření vč. přepažování (vyjma štětových stěn) - úpravu, ochranu a očištění dna, základové spáry, stěn a svahů - udržování výkopiště a jeho ochrana proti vodě - odvedení nebo obvedení vody v okolí výkopiště a ve výkopišti - třídění výkopku - veškeré pomocné konstrukce umožňující provedení vykopávky (příjezdy, sjezdy, nájezdy, lešení, podpěr. konstr., přemostění, zpevněné plochy, zakrytí a pod.) položka nezahrnuje: - práce spojené s otvírkou zemníku
P | 15 | 12924 |  | ČIŠTĚNÍ KRAJNIC OD NÁNOSU TL. DO 200MM | M2 | 36 | 0 | 0 | 0 | 2
PP |  |  |  | Odstranění nánosů a drnu ze stávajících krajnic Odměřeno planimetricky v programu AutoCad ze situačních výkresů a vzorových příčných řezů.
VV |  |  |  | 19+17=36,000 [A]
TS |  |  |  | Součástí položky je vodorovná a svislá doprava, přemístění, přeložení, manipulace s materiálem a uložení na skládku. Nezahrnuje poplatek za skládku, který se vykazuje v položce 0141** (s výjimkou malého množství materiálu, kde je možné poplatek zahrnout do jednotkové ceny položky – tento fakt musí být uveden v doplňujícím textu k položce)
P | 16 | 129971 |  | ČIŠTĚNÍ POTRUBÍ DN DO 1000MM | M | 13 | 0 | 0 | 0 | 2
PP |  |  |  | pročištění trouby propustku DN 1000 tlakovou vodou. Odměřeno planimetricky v programu AutoCad ze situačních výkresů.
VV |  |  |  | Příčný propustek v km 0,465 28 13=13,000 [A]
TS |  |  |  | Součástí položky je vodorovná a svislá doprava, přemístění, přeložení, manipulace s materiálem a uložení na skládku. Nezahrnuje poplatek za skládku, který se vykazuje v položce 0141** (s výjimkou malého množství materiálu, kde je možné poplatek zahrnout do jednotkové ceny položky – tento fakt musí být uveden v doplňujícím textu k položce)
P | 17 | 13173 |  | HLOUBENÍ JAM ZAPAŽ I NEPAŽ TŘ. I | M3 | 24.7 | 0 | 0 | 0 | 2
PP |  |  |  | Uliční vpust prefabrikovaná DN 500 Odměřeno planimetricky v programu AutoCad ze situačních výkresů.
VV |  |  |  | 19*1,0*1,0*1,3=24,700 [A]
TS |  |  |  | položka zahrnuje: - vodorovná a svislá doprava, přemístění, přeložení, manipulace s výkopkem - kompletní provedení vykopávky nezapažené i zapažené - ošetření výkopiště po celou dobu práce v něm vč. klimatických opatření - ztížení vykopávek v blízkosti podzemního vedení, konstrukcí a objektů vč. jejich dočasného zajištění - ztížení pod vodou, v okolí výbušnin, ve stísněných prostorech a pod. - příplatek za lepivost - těžení po vrstvách, pásech a po jiných nutných částech (figurách) - čerpání vody vč. čerpacích jímek, potrubí a pohotovostní čerpací soupravy (viz ustanovení k pol. 1151,2) - potřebné snížení hladiny podzemní vody - těžení a rozpojování jednotlivých balvanů - vytahování a nošení výkopku - svahování a přesvah. svahů do konečného tvaru, výměna hornin v podloží a v pláni znehodnocené klimatickými vlivy - ruční vykopávky, odstranění kořenů a napadávek - pažení, vzepření a rozepření vč. přepažování (vyjma štětových stěn) - úpravu, ochranu a očištění dna, základové spáry, stěn a svahů - odvedení nebo obvedení vody v okolí výkopiště a ve výkopišti - třídění výkopku - veškeré pomocné konstrukce umožňující provedení vykopávky (příjezdy, sjezdy, nájezdy, lešení, podpěr. konstr., přemostění, zpevněné plochy, zakrytí a pod.) - nezahrnuje uložení zeminy (na skládku, do násypu) ani poplatky za skládku, vykazují se v položce č.0141**
P | 18 | 13273 |  | HLOUBENÍ RÝH ŠÍŘ DO 2M PAŽ I NEPAŽ TŘ. I | M3 | 145.833 | 0 | 0 | 0 | 2
PP |  |  |  | Odstranění stávajících přípojek UV Výkop stávající kanalizace Výkop pro nové přípojky k UV Odměřeno planimetricky v programu AutoCad ze situačních výkresů.
VV |  |  |  | Odstranění stávajících přípojek UV DN 150 hl. uložení cca 1,2m (1+1+8+8,5+8+8+8+8,5+1,5)*0,8*1,2=50,400 [A] Výkop pro odstranění betonové trouby DN 300 stávajícího kanalizace v případě havarijního stavu. Čerpání se souhlasem TDI 1,2*1,4*37 -(3,14*0,4*0,4/4*37)=57,513 [B] Přípojky od uličních vpustí PVC DN 150 SN 16 39,5*0,8*1,2=37,920 [C] Celkem: A+B+C=145,833 [D]
TS |  |  |  | položka zahrnuje: - vodorovná a svislá doprava, přemístění, přeložení, manipulace s výkopkem - kompletní provedení vykopávky nezapažené i zapažené - ošetření výkopiště po celou dobu práce v něm vč. klimatických opatření - ztížení vykopávek v blízkosti podzemního vedení, konstrukcí a objektů vč. jejich dočasného zajištění - ztížení pod vodou, v okolí výbušnin, ve stísněných prostorech a pod. - příplatek za lepivost - těžení po vrstvách, pásech a po jiných nutných částech (figurách) - čerpání vody vč. čerpacích jímek, potrubí a pohotovostní čerpací soupravy (viz ustanovení k pol. 1151,2) - potřebné snížení hladiny podzemní vody - těžení a rozpojování jednotlivých balvanů - vytahování a nošení výkopku - svahování a přesvah. svahů do konečného tvaru, výměna hornin v podloží a v pláni znehodnocené klimatickými vlivy - ruční vykopávky, odstranění kořenů a napadávek - pažení, vzepření a rozepření vč. přepažování (vyjma štětových stěn) - úpravu, ochranu a očištění dna, základové spáry, stěn a svahů - odvedení nebo obvedení vody v okolí výkopiště a ve výkopišti - třídění výkopku - veškeré pomocné konstrukce umožňující provedení vykopávky (příjezdy, sjezdy, nájezdy, lešení, podpěr. konstr., přemostění, zpevněné plochy, zakrytí a pod.) - nezahrnuje uložení zeminy (na skládku, do násypu) ani poplatky za skládku, vykazují se v položce č.0141**
P | 19 | 17120 |  | ULOŽENÍ SYPANINY DO NÁSYPŮ A NA SKLÁDKY BEZ ZHUTNĚNÍ | M3 | 3394.453 | 0 | 0 | 0 | 2
PP |  |  |  | V této položce uvažováno uložení hmot na trvalou skládku, přičemž položka obsahuje i veškerou manipulaci na staveništi - odvoz např. přes mezideponie, apod.
VV |  |  |  | z pol. 11332 854,504=854,504 [A] z pol. 11333 577,550=577,550 [B] z pol. 11372 266,880=266,880 [C] z pol. 12373.1 337,286=337,286 [D] z pol. 12373.2 1180,500=1 180,500 [E] z pol. 12924 36*0,2=7,200 [F] z pol. 13173 24,7=24,700 [G] z pol. 13273 145,833=145,833 [H] Celkem: A+B+C+D+E+F+G+H=3 394,453 [I]
TS |  |  |  | položka zahrnuje: - kompletní provedení zemní konstrukce do předepsaného tvaru - ošetření úložiště po celou dobu práce v něm vč. klimatických opatření - ztížení v okolí vedení, konstrukcí a objektů a jejich dočasné zajištění - ztížení provádění ve ztížených podmínkách a stísněných prostorech - ztížené ukládání sypaniny pod vodu - ukládání po vrstvách a po jiných nutných částech (figurách) vč. dosypávek - spouštění a nošení materiálu - úprava, očištění a ochrana podloží a svahů - svahování, uzavírání povrchů svahů - udržování úložiště a jeho ochrana proti vodě - odvedení nebo obvedení vody v okolí úložiště a v úložišti - veškeré pomocné konstrukce umožňující provedení zemní konstrukce (příjezdy, sjezdy, nájezdy, lešení, podpěrné konstrukce, přemostění, zpevněné plochy, zakrytí a pod.)
P | 20 | 17380 |  | ZEMNÍ KRAJNICE A DOSYPÁVKY Z NAKUPOVANÝCH MATERIÁLŮ | M3 | 4.32 | 0 | 0 | 0 | 2
PP |  |  |  | Únosný podklad pod krajnice – nenamrzavý materiál – zhutněno Odměřeno planimetricky v programu AutoCad ze situačních výkresů a vzorových příčných řezů.
VV |  |  |  | (0,15*0,40)*72=4,320 [A]
TS |  |  |  | položka zahrnuje: - kompletní provedení zemní konstrukce včetně nákupu a dopravy materiálu dle zadávací dokumentace - úprava ukládaného materiálu vlhčením, tříděním, promícháním nebo vysoušením, příp. jiné úpravy za účelem zlepšení jeho mech. vlastností - hutnění i různé míry hutnění - ošetření úložiště po celou dobu práce v něm vč. klimatických opatření - ztížení v okolí vedení, konstrukcí a objektů a jejich dočasné zajištění - ztížení provádění vč. hutnění ve ztížených podmínkách a stísněných prostorech - ztížené ukládání sypaniny pod vodu - ukládání po vrstvách a po jiných nutných částech (figurách) vč. dosypávek - spouštění a nošení materiálu - výměna částí zemní konstrukce znehodnocené klimatickými vlivy - svahování, hutnění a uzavírání povrchů svahů - udržování úložiště a jeho ochrana proti vodě - odvedení nebo obvedení vody v okolí úložiště a v úložišti - veškeré pomocné konstrukce umožňující provedení zemní konstrukce (příjezdy, sjezdy, nájezdy, lešení, podpěrné konstrukce, přemostění, zpevněné plochy, zakrytí a pod.)
P | 21 | 17491 |  | ZÁSYP JAM A RÝH Z JINÝCH MATERIÁLŮ | M3 | 174.555 | 0 | 0 | 0 | 2
PP |  |  |  | Dosypání prostoru za obrubou v místě budoucích chodníků z důvodu zúžení komunikace. Bude použita ŠD vyzískaná na stavbě. Odměřeno planimetricky v programu AutoCad ze situačních výkresů a vzorových příčných řezů.
VV |  |  |  | (136+47+15+62+11)*0,28+44*0,49=97,440 [A] Odstranění stávajících přípojek UV DN 150 hl. uložení cca 1,2m (1+1+8+8,5+8+8+8+8,5+1,5)*0,8*1,2=50,400 [B] Uliční vpust prefabrikovaná DN 500 19*0,5*0,5*1,3=6,175 [C] Přípojky od uličních vpustí PVC DN 150 SN 16 39,5*0,8*0,65=20,540 [D] Celkem: A+B+C+D=174,555 [E]
TS |  |  |  | položka zahrnuje: - kompletní provedení zemní konstrukce vč. výběru vhodného materiálu - úprava ukládaného materiálu vlhčením, tříděním, promícháním nebo vysoušením, příp. jiné úpravy za účelem zlepšení jeho mech. vlastností - hutnění i různé míry hutnění - ošetření úložiště po celou dobu práce v něm vč. klimatických opatření - ztížení v okolí vedení, konstrukcí a objektů a jejich dočasné zajištění - ztížení provádění vč. hutnění ve ztížených podmínkách a stísněných prostorech - ztížené ukládání sypaniny pod vodu - ukládání po vrstvách a po jiných nutných částech (figurách) vč. dosypávek - spouštění a nošení materiálu - výměna částí zemní konstrukce znehodnocené klimatickými vlivy - ruční hutnění - udržování úložiště a jeho ochrana proti vodě - odvedení nebo obvedení vody v okolí úložiště a v úložišti - veškeré pomocné konstrukce umožňující provedení zemní konstrukce (příjezdy, sjezdy, nájezdy, lešení, podpěrné konstrukce, přemostění, zpevněné plochy, zakrytí a pod.)
P | 22 | 17581 |  | OBSYP POTRUBÍ A OBJEKTŮ Z NAKUPOVANÝCH MATERIÁLŮ | M3 | 76.173 | 0 | 0 | 0 | 2
PP |  |  |  | Zásyp a obsyp ŠP 0/22 Odměřeno planimetricky v programu AutoCad ze situačních výkresů a vzorových příčných řezů.
VV |  |  |  | Obsyp kanalizace ŠP 1,2*1,5*37 -(3,14*0,4*0,4/4*37)=61,953 [A] Přípojky od uličních vpustí PVC DN 150 SN 16 39,5*0,8*0,45=14,220 [B] Celkem: A+B=76,173 [C]
TS |  |  |  | položka zahrnuje: - kompletní provedení zemní konstrukce včetně nákupu a dopravy materiálu dle zadávací dokumentace - úprava ukládaného materiálu vlhčením, tříděním, promícháním nebo vysoušením, příp. jiné úpravy za účelem zlepšení jeho mech. vlastností - hutnění i různé míry hutnění - ošetření úložiště po celou dobu práce v něm vč. klimatických opatření - ztížení v okolí vedení, konstrukcí a objektů a jejich dočasné zajištění - ztížení provádění vč. hutnění ve ztížených podmínkách a stísněných prostorech - ztížené ukládání sypaniny pod vodu - ukládání po vrstvách a po jiných nutných částech (figurách) vč. dosypávek - spouštění a nošení materiálu - výměna částí zemní konstrukce znehodnocené klimatickými vlivy - ruční hutnění a výplň jam a prohlubní v podloží - úprava, očištění, ochrana a zhutnění podloží - svahování, hutnění a uzavírání povrchů svahů - zřízení lavic na svazích - udržování úložiště a jeho ochrana proti vodě - odvedení nebo obvedení vody v okolí úložiště a v úložišti - veškeré pomocné konstrukce umožňující provedení zemní konstrukce (příjezdy, sjezdy, nájezdy, lešení, podpěrné konstrukce, přemostění, zpevněné plochy, zakrytí a pod.) - zemina vytlačená potrubím o DN do 180mm se od kubatury obsypů neodečítá
P | 23 | 18110 |  | ÚPRAVA PLÁNĚ SE ZHUTNĚNÍM V HORNINĚ TŘ. I | M2 | 3880 | 0 | 0 | 0 | 2
PP |  |  |  | Přehutnění zemní pláně Odměřeno planimetricky v programu AutoCad ze situačních výkresů a vzorových příčných řezů.
VV |  |  |  | 3735+145=3 880,000 [A]
TS |  |  |  | položka zahrnuje úpravu pláně včetně vyrovnání výškových rozdílů. Míru zhutnění určuje projekt.
P | 24 | 18221 |  | ROZPROSTŘENÍ ORNICE VE SVAHU V TL DO 0,10M | M2 | 162 | 0 | 0 | 0 | 2
PP |  |  |  | Ohumusování a osetí v tl. 100 mm Odměřeno planimetricky v programu AutoCad ze situačních výkresů a vzorových příčných řezů.
VV |  |  |  | 162=162,000 [A]
TS |  |  |  | položka zahrnuje: nutné přemístění ornice z dočasných skládek vzdálených do 50m rozprostření ornice v předepsané tloušťce ve svahu přes 1:5
P | 25 | 18242 |  | ZALOŽENÍ TRÁVNÍKU HYDROOSEVEM NA ORNICI | M2 | 162 | 0 | 0 | 0 | 2
PP |  |  |  | Ohumusování a osetí v tl. 100 mm.
VV |  |  |  | 162=162,000 [A]
TS |  |  |  | Zahrnuje dodání předepsané travní směsi, hydroosev na ornici, zalévání, první pokosení, to vše bez ohledu na sklon terénu
SD |  | 2 |  | Základy |  |  |  | 0 | 0 |  | 0 | 0
P | 26 | 21461E |  | SEPARAČNÍ GEOTEXTILIE DO 500G/M2 | M2 | 145 | 0 | 0 | 0 | 2
PP |  |  |  | Separační geotextilie 500g/m2 na pláni v místě autobusového zálivu. CBR>3kN, dle TP 97. Odměřeno planimetricky v programu AutoCad ze situačních výkresů a vzorových příčných řezů.
VV |  |  |  | 145=145,000 [A]
TS |  |  |  | Položka zahrnuje: - dodávku předepsané geotextilie - úpravu, očištění a ochranu podkladu - přichycení k podkladu, případně zatížení - úpravy spojů a zajištění okrajů - úpravy pro odvodnění - nutné přesahy - mimostaveništní a vnitrostaveništní dopravu
SD |  | 3 |  | Svislé konstrukce |  |  |  | 0 | 0 |  | 0 | 0
P | 27 | 31717 |  | KOVOVÉ KONSTRUKCE PRO KOTVENÍ ŘÍMSY | KG | 84 | 0 | 0 | 0 | 2
PP |  |  |  | Kotvení římsy dle VL4, kotvení po 1 m
VV |  |  |  | Příčné propustky Propustek v km 0,495 28 6 ks na 1 římsy; uvažováno 7 kg/kotvu 6*2*7=84,000 [A]
TS |  |  |  | Položka zahrnuje dodávku (výrobu) kotevního prvku předepsaného tvaru a jeho osazení do předepsané polohy včetně nezbytných prací (vrty, zálivky apod.)
P | 28 | 317325 |  | ŘÍMSY ZE ŽELEZOBETONU DO C30/37 | M3 | 3.9 | 0 | 0 | 0 | 2
PP |  |  |  | Železobetonová monolitická římsa C 30/37 XF4 XC4 XD3 vč. bednění
VV |  |  |  | Příčné propustky Propustek v km 0,495 28 (0,6*6,5*0,5)+(0,6*6,5*0,5)=3,900 [A]
TS |  |  |  | položka zahrnuje: - dodání čerstvého betonu (betonové směsi) požadované kvality, jeho uložení do požadovaného tvaru při jakékoliv hustotě výztuže, konzistenci čerstvého betonu a způsobu hutnění, ošetření a ochranu betonu, - zhotovení nepropustného, mrazuvzdorného betonu a betonu požadované trvanlivosti a vlastností, - užití potřebných přísad a technologií výroby betonu, - zřízení pracovních a dilatačních spar, včetně potřebných úprav, výplně, vložek, opracování, očištění a ošetření, - bednění požadovaných konstr. (i ztracené) s úpravou dle požadované kvality povrchu betonu, včetně odbedňovacích a odskružovacích prostředků, - podpěrné konstr. (skruže) a lešení všech druhů pro bednění, uložení čerstvého betonu, výztuže a doplňkových konstr., vč. požadovaných otvorů, ochranných a bezpečnostních opatření a základů těchto konstrukcí a lešení, - vytvoření kotevních čel, kapes, nálitků, a sedel, - zřízení všech požadovaných otvorů, kapes, výklenků, prostupů, dutin, drážek a pod., vč. ztížení práce a úprav kolem nich, - úpravy pro osazení výztuže, doplňkových konstrukcí a vybavení, - úpravy povrchu pro položení požadované izolace, povlaků a nátěrů, případně vyspravení, - ztížení práce u kabelových a injektážních trubek a ostatních zařízení osazovaných do betonu, - konstrukce betonových kloubů, upevnění kotevních prvků a doplňkových konstrukcí, - nátěry zabraňující soudržnost betonu a bednění, - výplň, těsnění a tmelení spar a spojů, - opatření povrchů betonu izolací proti zemní vlhkosti v částech, kde přijdou do styku se zeminou nebo kamenivem, - případné zřízení spojovací vrstvy u základů, - úpravy pro osazení zařízení ochrany konstrukce proti vlivu bludných proudů
SD |  | 4 |  | Vodorovné konstrukce |  |  |  | 0 | 0 |  | 0 | 0
P | 29 | 451315 |  | PODKLADNÍ A VÝPLŇOVÉ VRSTVY Z PROSTÉHO BETONU C30/37 | M3 | 2.03 | 0 | 0 | 0 | 2
PP |  |  |  | lože pod dlažbu beton C 30/37 XF3 v min. tl. 100 mm Odměřeno planimetricky v programu AutoCad ze situačních výkresů a vzorových příčných řezů.
VV |  |  |  | příčný propustek v km 0,465 28 Nátokové čelo ((3,7*3) -(3,14*1,1*1,1/4))*0,1=1,015 [A] Výtokové čelo ((3,7*3) -(3,14*1,1*1,1/4))*0,1=1,015 [B] Celkem: A+B=2,030 [C]
TS |  |  |  | - dodání čerstvého betonu (betonové směsi) požadované kvality, jeho uložení do požadovaného tvaru při jakékoliv hustotě výztuže, konzistenci čerstvého betonu a způsobu hutnění, ošetření a ochranu betonu, - zhotovení nepropustného, mrazuvzdorného betonu a betonu požadované trvanlivosti a vlastností, - užití potřebných přísad a technologií výroby betonu, - zřízení pracovních a dilatačních spar, včetně potřebných úprav, výplně, vložek, opracování, očištění a ošetření, - bednění požadovaných konstr. (i ztracené) s úpravou dle požadované kvality povrchu betonu, včetně odbedňovacích a odskružovacích prostředků, - podpěrné konstr. (skruže) a lešení všech druhů pro bednění, uložení čerstvého betonu, výztuže a doplňkových konstr., vč. požadovaných otvorů, ochranných a bezpečnostních opatření a základů těchto konstrukcí a lešení, - vytvoření kotevních čel, kapes, nálitků, a sedel, - zřízení všech požadovaných otvorů, kapes, výklenků, prostupů, dutin, drážek a pod., vč. ztížení práce a úprav kolem nich, - úpravy pro osazení výztuže, doplňkových konstrukcí a vybavení, - úpravy povrchu pro položení požadované izolace, povlaků a nátěrů, případně vyspravení, - ztížení práce u kabelových a injektážních trubek a ostatních zařízení osazovaných do betonu, - konstrukce betonových kloubů, upevnění kotevních prvků a doplňkových konstrukcí, - nátěry zabraňující soudržnost betonu a bednění, - výplň, těsnění a tmelení spar a spojů, - opatření povrchů betonu izolací proti zemní vlhkosti v částech, kde přijdou do styku se zeminou nebo kamenivem, - případné zřízení spojovací vrstvy u základů, - úpravy pro osazení zařízení ochrany konstrukce proti vlivu bludných proudů
P | 30 | 45157 |  | PODKLADNÍ A VÝPLŇOVÉ VRSTVY Z KAMENIVA TĚŽENÉHO | M3 | 3.16 | 0 | 0 | 0 | 2
PP |  |  |  | Štěrkopískové lože pod troubu v tl. 100 mm Odměřeno planimetricky v programu AutoCad ze situačních výkresů a vzorových příčných řezů.
VV |  |  |  | Přípojky od uličních vpustí PVC DN 150 SN 16 39,5*0,8*0,1=3,160 [B]
TS |  |  |  | položka zahrnuje dodávku předepsaného kameniva, mimostaveništní a vnitrostaveništní dopravu a jeho uložení není-li v zadávací dokumentaci uvedeno jinak, jedná se o nakupovaný materiál
P | 31 | 46251 |  | ZÁHOZ Z LOMOVÉHO KAMENE | M3 | 3 | 0 | 0 | 0 | 2
PP |  |  |  | zához z těžkého lomového kamene na sucho na vtoku příčného propustku v km 0,465 28 Odměřeno planimetricky v programu AutoCad ze situačních výkresů a vzorových příčných řezů.
VV |  |  |  | Příčný propustek v km 0,465 28 1,5*2*2*0,5=3,000 [A]
TS |  |  |  | položka zahrnuje: - dodávku a zához lomového kamene předepsané frakce včetně mimostaveništní a vnitrostaveništní dopravy není-li v zadávací dokumentaci uvedeno jinak, jedná se o nakupovaný materiál
P | 32 | 465512 |  | DLAŽBY Z LOMOVÉHO KAMENE NA MC | M3 | 4.06 | 0 | 0 | 0 | 2
PP |  |  |  | opevnění lomovým kamenem tl. 200 mm do betonu min. tl. 100 mm Odměřeno planimetricky v programu AutoCad ze situačních výkresů a vzorových příčných řezů.
VV |  |  |  | příčný propustek v km 0,465 28 Nátokové čelo ((3,7*3) -(3,14*1,1*1,1/4))*0,2=2,030 [A] Výtokové čelo ((3,7*3) -(3,14*1,1*1,1/4))*0,2=2,030 [B] Celkem: A+B=4,060 [C]
TS |  |  |  | položka zahrnuje: - nutné zemní práce (svahování, úpravu pláně a pod.) - zřízení spojovací vrstvy - zřízení lože dlažby z cementové malty předepsané kvality a předepsané tloušťky - dodávku a položení dlažby z lomového kamene do předepsaného tvaru - spárování, těsnění, tmelení a vyplnění spar MC případně s vyklínováním - úprava povrchu pro odvedení srážkové vody - nezahrnuje podklad pod dlažbu, vykazuje se samostatně položkami SD 45
SD |  | 5 |  | Komunikace |  |  |  | 0 | 0 |  | 0 | 0
P | 33 | 562101 |  | VOZOVKOVÉ VRSTVY Z MATERIÁLŮ STABIL CEMENTEM TŘ I | M3 | 33.35 | 0 | 0 | 0 | 2
PP |  |  |  | Stabilizace cementem SC C 8/10 v tl. 230 mm v místě autobusového zálivu. ČSN EN 14 227-1. Odměřeno planimetricky v programu AutoCad ze situačních výkresů a vzorových příčných řezů.
VV |  |  |  | 145*0,23=33,350 [A]
TS |  |  |  | - dodání směsi v požadované kvalitě - očištění podkladu - uložení směsi dle předepsaného technologického předpisu a zhutnění vrstvy v předepsané tloušťce - zřízení vrstvy bez rozlišení šířky, pokládání vrstvy po etapách, včetně pracovních spar a spojů - úpravu napojení, ukončení - úpravu dilatačních spar včetně předepsané výztuže - nezahrnuje postřiky, nátěry - nezahrnuje úpravu povrchu krytu
P | 34 | 56313 |  | VOZOVKOVÉ VRSTVY Z MECHANICKY ZPEVNĚNÉHO KAMENIVA TL. DO 150MM | M2 | 3495 | 0 | 0 | 0 | 2
PP |  |  |  | Mechanicky zpevněné kamenino MZK fr. 0/32 v tl. 150 mm. ČSN EN 13285; ČSN 736126-1 Odměřeno planimetricky v programu AutoCad ze situačních výkresů a vzorových příčných řezů.
VV |  |  |  | 6,99*500=3 495,000 [A]
TS |  |  |  | - dodání kameniva předepsané kvality a zrnitosti - rozprostření a zhutnění vrstvy v předepsané tloušťce - zřízení vrstvy bez rozlišení šířky, pokládání vrstvy po etapách - nezahrnuje postřiky, nátěry
P | 35 | 56330 | 1 | VOZOVKOVÉ VRSTVY ZE ŠTĚRKODRTI | M3 | 36.25 | 0 | 0 | 0 | 2
PP |  |  |  | Štěrkodrť ŠDa fr. 0/32 v tl. 250 mm v místě autobusového zálivu. ČSN EN 13285; ČSN 736126-1 Odměřeno planimetricky v programu AutoCad ze situačních výkresů a vzorových příčných řezů.
VV |  |  |  | 145*0,25=36,250 [A]
TS |  |  |  | - dodání kameniva předepsané kvality a zrnitosti - rozprostření a zhutnění vrstvy v předepsané tloušťce - zřízení vrstvy bez rozlišení šířky, pokládání vrstvy po etapách - nezahrnuje postřiky, nátěry
P | 36 | 56330 | 2 | VOZOVKOVÉ VRSTVY ZE ŠTĚRKODRTI | M3 | 747 | 0 | 0 | 0 | 2
PP |  |  |  | Štěrkodrť ŠDa fr. 0/63 v tl. 200 mm. ČSN EN 13285; ČSN 736126-1 Odměřeno planimetricky v programu AutoCad ze situačních výkresů a vzorových příčných řezů.
VV |  |  |  | 7,47*500*0,2=747,000 [A]
TS |  |  |  | - dodání kameniva předepsané kvality a zrnitosti - rozprostření a zhutnění vrstvy v předepsané tloušťce - zřízení vrstvy bez rozlišení šířky, pokládání vrstvy po etapách - nezahrnuje postřiky, nátěry
P | 37 | 56330 | 3 | VOZOVKOVÉ VRSTVY ZE ŠTĚRKODRTI | M3 | 1180.5 | 0 | 0 | 0 | 2
PP |  |  |  | Štěrkodrť ŠDa fr. 0/125 v tl. 400 mm pro sanaci aktivní zóny zemní pláně. Počítáno na 75% z celkové plochy úseku. ČSN EN 13285; ČSN 736126-1. Čerpání se souhlasem TDI Odměřeno planimetricky v programu AutoCad ze situačních výkresů a vzorových příčných řezů.
VV |  |  |  | (7,87*500)*0,75*0,4=1 180,500 [A]
TS |  |  |  | - dodání kameniva předepsané kvality a zrnitosti - rozprostření a zhutnění vrstvy v předepsané tloušťce - zřízení vrstvy bez rozlišení šířky, pokládání vrstvy po etapách - nezahrnuje postřiky, nátěry
P | 38 | 56960 |  | ZPEVNĚNÍ KRAJNIC Z RECYKLOVANÉHO MATERIÁLU | M3 | 5.4 | 0 | 0 | 0 | 2
PP |  |  |  | Dosypání nezpevněné krajnice z frézingu 0-22 v tl. 0,15m. Využit frézing ze stavby. Odměřeno planimetricky v programu AutoCad ze situačních výkresů a vzorových příčných řezů.
VV |  |  |  | (19+17)*0,15=5,400 [A]
TS |  |  |  | - dodání recyklátu v požadované kvalitě - očištění podkladu - uložení recyklátu dle předepsaného technologického předpisu, zhutnění vrstvy v předepsané tloušťce - zřízení vrstvy bez rozlišení šířky, pokládání vrstvy po etapách, včetně pracovních spar a spojů - úpravu napojení, ukončení - nezahrnuje postřiky, nátěry
P | 39 | 572123 |  | INFILTRAČNÍ POSTŘIK Z EMULZE DO 1,0KG/M2 | M2 | 3540 | 0 | 0 | 0 | 2
PP |  |  |  | Infiltrační postřik 1,0 kg/m2. ČSN EN 13808; ČSN 73 6129. Pod ACP Odměřeno planimetricky v programu AutoCad ze situačních výkresů a vzorových příčných řezů.
VV |  |  |  | 7,08*500=3 540,000 [A]
TS |  |  |  | - dodání všech předepsaných materiálů pro postřiky v předepsaném množství - provedení dle předepsaného technologického předpisu - zřízení vrstvy bez rozlišení šířky, pokládání vrstvy po etapách - úpravu napojení, ukončení
P | 40 | 572213 |  | SPOJOVACÍ POSTŘIK Z EMULZE DO 0,5KG/M2 | M2 | 3601 | 0 | 0 | 0 | 2
PP |  |  |  | Spojovací postřik kationaktivní emulzí, po vyštěpení 0,5kg/m2. ČSN EN 13808; ČSN 736129. Pod ACO. Odměřeno planimetricky v programu AutoCad ze situačních výkresů a vzorových příčných řezů.
VV |  |  |  | 3535=3 535,000 [A] Napojení v asfaltových kom. v křižovatkách 66=66,000 [B] Celkem: A+B=3 601,000 [C]
TS |  |  |  | - dodání všech předepsaných materiálů pro postřiky v předepsaném množství - provedení dle předepsaného technologického předpisu - zřízení vrstvy bez rozlišení šířky, pokládání vrstvy po etapách - úpravu napojení, ukončení
P | 41 | 572214 |  | SPOJOVACÍ POSTŘIK Z MODIFIK EMULZE DO 0,5KG/M2 | M2 | 68 | 0 | 0 | 0 | 2
PP |  |  |  | Spojovací postřik kationaktivní emulzí modifikovaný, po vyštěpení 0,5kg/m2. ČSN EN 13808; ČSN 736129. Pod ACP. Odměřeno planimetricky v programu AutoCad ze situačních výkresů a vzorových příčných řezů.
VV |  |  |  | Napojení v asfaltových kom. v křižovatkách 68=68,000 [C]
TS |  |  |  | - dodání všech předepsaných materiálů pro postřiky v předepsaném množství - provedení dle předepsaného technologického předpisu - zřízení vrstvy bez rozlišení šířky, pokládání vrstvy po etapách - úpravu napojení, ukončení
P | 42 | 574A34 |  | ASFALTOVÝ BETON PRO OBRUSNÉ VRSTVY ACO 11+, 11S TL. 40MM | M2 | 3601 | 0 | 0 | 0 | 2
PP |  |  |  | Asfaltový beton pro obrusné vrstvy ACO 11+ 50/70 v tl. 40 mm. ČSN EN 13108-1; ČSN 736121 Odměřeno planimetricky v programu AutoCad ze situačních výkresů a vzorových příčných řezů.
VV |  |  |  | 7,07*500=3 535,000 [A] Napojení v asfaltových kom. v křižovatkách 66=66,000 [B] Celkem: A+B=3 601,000 [C]
TS |  |  |  | - dodání směsi v požadované kvalitě - očištění podkladu - uložení směsi dle předepsaného technologického předpisu, zhutnění vrstvy v předepsané tloušťce - zřízení vrstvy bez rozlišení šířky, pokládání vrstvy po etapách, včetně pracovních spar a spojů - úpravu napojení, ukončení podél obrubníků, dilatačních zařízení, odvodňovacích proužků, odvodňovačů, vpustí, šachet a pod. - nezahrnuje postřiky, nátěry - nezahrnuje těsnění podél obrubníků, dilatačních zařízení, odvodňovacích proužků, odvodňovačů, vpustí, šachet a pod.
P | 43 | 574F56CRmB |  | ASFALTOVÝ BETON PRO PODKLADNÍ VRSTVY MODIFIK ACP 16+, 16S CRmB TL. 60MM | M2 | 3608 | 0 | 0 | 0 | 2
PP |  |  |  | Asfaltový beton pro podkladní vrstvy modifikovaný ACP 16S CRmB v tl. 60 mm. Vrstva se zvýšenou odolností proti prokopírování trhlin. Obsah pryžového granulátu 15-25%. ČSN EN 13108-1; TP148 Odměřeno planimetricky v programu AutoCad ze situačních výkresů a vzorových příčných řezů.
VV |  |  |  | 7,08*500=3 540,000 [A] Napojení v asfaltových kom. v křižovatkách 68=68,000 [B] Celkem: A+B=3 608,000 [C]
TS |  |  |  | - dodání směsi v požadované kvalitě - očištění podkladu - uložení směsi dle předepsaného technologického předpisu, zhutnění vrstvy v předepsané tloušťce - zřízení vrstvy bez rozlišení šířky, pokládání vrstvy po etapách, včetně pracovních spar a spojů - úpravu napojení, ukončení podél obrubníků, dilatačních zařízení, odvodňovacích proužků, odvodňovačů, vpustí, šachet a pod. - nezahrnuje postřiky, nátěry - nezahrnuje těsnění podél obrubníků, dilatačních zařízení, odvodňovacích proužků, odvodňovačů, vpustí, šachet a pod.
P | 44 | 58221 |  | DLÁŽDĚNÉ KRYTY Z DROBNÝCH KOSTEK DO LOŽE Z KAMENIVA | M2 | 116 | 0 | 0 | 0 | 2
PP |  |  |  | Žulová kostka drobná K10 v místě autobusového zálivu. Zalití spar MC. ČSN 73 6131 Odměřeno planimetricky v programu AutoCad ze situačních výkresů a vzorových příčných řezů.
VV |  |  |  | 116=116,000 [A]
TS |  |  |  | - dodání dlažebního materiálu v požadované kvalitě, dodání materiálu pro předepsané lože v tloušťce předepsané dokumentací a pro předepsanou výplň spar - očištění podkladu - uložení dlažby dle předepsaného technologického předpisu včetně předepsané podkladní vrstvy a předepsané výplně spar - zřízení vrstvy bez rozlišení šířky, pokládání vrstvy po etapách - úpravu napojení, ukončení podél obrubníků, dilatačních zařízení, odvodňovacích proužků, odvodňovačů, vpustí, šachet a pod., nestanoví-li zadávací dokumentace jinak - nezahrnuje postřiky, nátěry - nezahrnuje těsnění podél obrubníků, dilatačních zařízení, odvodňovacích proužků, odvodňovačů, vpustí, šachet a pod.
SD |  | 7 |  | Přidružená stavební výroba |  |  |  | 0 | 0 |  | 0 | 0
P | 45 | 702232 |  | KABELOVÁ CHRÁNIČKA ZEMNÍ DĚLENÁ DN PŘES 100 DO 200 MM | M | 70 | 0 | 0 | 0 | 2
PP |  |  |  | Půlená chránička na ochranu kabelového vedení Odměřeno planimetricky v programu AutoCad ze situačních výkresů a vzorových příčných řezů.
VV |  |  |  | 70=70,000 [A]
TS |  |  |  | 1. Položka obsahuje: – proražení otvoru zdivem o průřezu od 0,01 do 0,025m2 – úpravu a začištění omítky po montáži vedení – pomocné mechanismy 2. Položka neobsahuje: – protipožární ucpávku 3. Způsob měření: Udává se počet kusů kompletní konstrukce nebo práce.
SD |  | 8 |  | Potrubí |  |  |  | 0 | 0 |  | 0 | 0
P | 46 | 82445 |  | POTRUBÍ Z TRUB ŽELEZOBETONOVÝCH DN DO 300MM | M | 37 | 0 | 0 | 0 | 2
PP
VV |  |  |  | ŽB trouba hrdlová DN 300 dešťové kanalizace v případě havarijního stavu. Čerpání se souhlasem TDI 37=37,000 [A]
TS |  |  |  | položky pro zhotovení potrubí platí bez ohledu na sklon zahrnuje: - výrobní dokumentaci (včetně technologického předpisu) - dodání veškerého trubního a pomocného materiálu (trouby, trubky, tvarovky, spojovací a těsnící materiál a pod.), podpěrných, závěsných a upevňovacích prvků, včetně potřebných úprav - úprava a příprava podkladu a podpěr, očištění a ošetření podkladu a podpěr - zřízení plně funkčního potrubí, kompletní soustavy, podle příslušného technologického předpisu - zřízení potrubí i jednotlivých částí po etapách, včetně pracovních spar a spojů, pracovního zaslepení konců a pod. - úprava prostupů, průchodů šachtami a komorami, okolí podpěr a vyústění, zaústění, napojení, vyvedení a upevnění odpad. výustí - ochrana potrubí nátěrem (vč. úpravy povrchu), případně izolací, nejsou-li tyto práce předmětem jiné položky - úprava, očištění a ošetření prostoru kolem potrubí - položky platí pro práce prováděné v prostoru zapaženém i nezapaženém a i v kolektorech, chráničkách - položky zahrnují i práce spojené s nutnými obtoky, převáděním a čerpáním vody nezahrnuje zkoušky vodotěsnosti a televizní prohlídku
P | 47 | 87433 |  | POTRUBÍ Z TRUB PLASTOVÝCH ODPADNÍCH DN DO 150MM | M | 39.5 | 0 | 0 | 0 | 2
PP |  |  |  | Trubka PVC DN 150 SN 16. Nové přípojky od uličních vpustí Odměřeno planimetricky v programu AutoCad ze situačních výkresů
VV |  |  |  | 39,50=39,500 [A]
TS |  |  |  | položky pro zhotovení potrubí platí bez ohledu na sklon zahrnuje: - výrobní dokumentaci (včetně technologického předpisu) - dodání veškerého trubního a pomocného materiálu (trouby, trubky, tvarovky, spojovací a těsnící materiál a pod.), podpěrných, závěsných a upevňovacích prvků, včetně potřebných úprav - úprava a příprava podkladu a podpěr, očištění a ošetření podkladu a podpěr - zřízení plně fun ního potrubí, kompletní soustavy, podle příslušného technologického předpisu - zřízení potrubí i jednotlivých částí po etapách, včetně pracovních spar a spojů, pracovního zaslepení konců a pod. - úprava prostupů, průchodů šachtami a komorami, okolí podpěr a vyústění, zaústění, napojení, vyvedení a upevnění odpad. výustí - ochrana potrubí nátěrem (vč. úpravy povrchu), případně izolací, nejsou-li tyto práce předmětem jiné položky - úprava, očištění a ošetření prostoru kolem potrubí - položky platí pro práce prováděné v prostoru zapaženém i nezapaženém a i v kolektorech, chráničkách - položky zahrnují i práce spojené s nutnými obtoky, převáděním a čerpáním vody nezahrnuje zkoušky vodotěsnosti a televizní prohlídku
P | 48 | 89712 |  | VPUSŤ KANALIZAČNÍ ULIČNÍ KOMPLETNÍ Z BETONOVÝCH DÍLCŮ | KUS | 19 | 0 | 0 | 0 | 2
PP |  |  |  | Uliční vpust prefabrikovaná DN 500 s kalovým košem a litinovou mříží D400. Odměřeno planimetricky v programu AutoCad ze situačních výkresů a vzorových příčných řezů.
VV |  |  |  | 19=19,000 [A]
TS |  |  |  | položka zahrnuje: - dodávku a osazení předepsaných dílů včetně mříže - výplň, těsnění a tmelení spar a spojů, - opatření povrchů betonu izolací proti zemní vlhkosti v částech, kde přijdou do styku se zeminou nebo kamenivem, - předepsané podkladní konstrukce
P | 49 | 89921 |  | VÝŠKOVÁ ÚPRAVA POKLOPŮ | KUS | 11 | 0 | 0 | 0 | 2
PP |  |  |  | Výšková úprava šachet kanalizace Odměřeno planimetricky v programu AutoCad ze situačních výkresů.
VV |  |  |  | 11=11,000 [A]
TS |  |  |  | - položka výškové úpravy zahrnuje všechny nutné práce a materiály pro zvýšení nebo snížení zařízení (včetně nutné úpravy stávajícího povrchu vozovky nebo chodníku).
P | 50 | 89980 |  | TELEVIZNÍ PROHLÍDKA POTRUBÍ | M | 37 | 0 | 0 | 0 | 2
PP
VV |  |  |  | Kamerová zkouška dešťové kanalizace v případě havarijního stavu. Čerpání se souhlasem TDI. 37=37,000 [A]
TS |  |  |  | položka zahrnuje prohlídku potrubí televizní kamerou, záznam prohlídky na nosičích DVD a vyhotovení závěrečného písemného protokolu
SD |  | 9 |  | Ostatní konstrukce a práce |  |  |  | 0 | 0 |  | 0 | 0
P | 51 | 9112A1 |  | ZÁBRADLÍ MOSTNÍ S VODOR MADLY - DODÁVKA A MONTÁŽ | M | 12 | 0 | 0 | 0 | 2
PP |  |  |  | Dopravně – bezpečnostní zábradlí s vodorovnou výplní včetně výrobní dokumentace. Odměřeno planimetricky v programu AutoCad ze situačních výkresů a vzorových příčných řezů.
VV |  |  |  | Příčný propustek v km 0,465 28 6+6=12,000 [A]
TS |  |  |  | položka zahrnuje: dodání zábradlí včetně předepsané povrchové úpravy kotvení sloupků, t.j. kotevní desky, šrouby z nerez oceli, vrty a zálivku, pokud zadávací dokumentace nestanoví jinak případné nivelační hmoty pod kotevní desky
P | 52 | 9112A3 |  | ZÁBRADLÍ MOSTNÍ S VODOR MADLY - DEMONTÁŽ S PŘESUNEM | M | 12 | 0 | 0 | 0 | 2
PP |  |  |  | Propustek v km 0,495 28. Odvoz na skládku. Odměřeno planimetricky v programu AutoCad ze situačních výkresů
VV |  |  |  | 6+6=12,000 [A]
TS |  |  |  | položka zahrnuje: - demontáž a odstranění zařízení - jeho odvoz na předepsané místo
P | 53 | 91228 | 1 | SMĚROVÉ SLOUPKY Z PLAST HMOT VČETNĚ ODRAZNÉHO PÁSKU | KUS | 4 | 0 | 0 | 0 | 2
PP |  |  |  | Směrové sloupky platové bílé Odměřeno planimetricky v programu AutoCad ze situačních výkresů a vzorových příčných řezů.
VV |  |  |  | 4=4,000 [A]
TS |  |  |  | položka zahrnuje: - dodání a osazení sloupku včetně nutných zemních prací - vnitrostaveništní a mimostaveništní doprava - odrazky plastové nebo z retroreflexní fólie
P | 54 | 91228 | 2 | SMĚROVÉ SLOUPKY Z PLAST HMOT VČETNĚ ODRAZNÉHO PÁSKU | KUS | 2 | 0 | 0 | 0 | 2
PP |  |  |  | Směrové sloupky červené Odměřeno planimetricky v programu AutoCad ze situačních výkresů a vzorových příčných řezů.
VV |  |  |  | 2=2,000 [A]
TS |  |  |  | položka zahrnuje: - dodání a osazení sloupku včetně nutných zemních prací - vnitrostaveništní a mimostaveništní doprava - odrazky plastové nebo z retroreflexní fólie
P | 55 | 91235R |  | PLAŠIČ ZVĚŘE NA SMĚROVÝ SLOUPEK | KUS | 4 | 0 | 0 | 0 | 2
PP |  |  |  | Montáž na směrové sloupky Z11a a Z11b dle TP 130 Odměřeno planimetricky v programu AutoCad ze situačních výkresů
VV |  |  |  | 4=4,000 [A]
TS |  |  |  | položka zahrnuje: - dodání a osazení sloupku včetně nutných zemních prací - vnitrostaveništní a mimostaveništní doprava - odrazky plastové nebo z retroreflexní fólie
P | 56 | 914131 |  | DOPRAVNÍ ZNAČKY ZÁKLADNÍ VELIKOSTI OCELOVÉ FÓLIE TŘ 2 - DODÁVKA A MONTÁŽ | KUS | 16 | 0 | 0 | 0 | 2
PP |  |  |  | Dopravní značky základní velikosti Odměřeno planimetricky v programu AutoCad ze situačních výkresů
VV |  |  |  | 16=16,000 [A]
TS |  |  |  | položka zahrnuje: - dodávku a montáž značek v požadovaném provedení
P | 57 | 914133 |  | DOPRAVNÍ ZNAČKY ZÁKLADNÍ VELIKOSTI OCELOVÉ FÓLIE TŘ 2 - DEMONTÁŽ | KUS | 13 | 0 | 0 | 0 | 2
PP |  |  |  | Odstranění stávajících dopravních značek základní velikosti Odměřeno planimetricky v programu AutoCad ze situačních výkresů
VV |  |  |  | 13=13,000 [A]
TS |  |  |  | Položka zahrnuje odstranění, demontáž a odklizení materiálu s odvozem na předepsané místo
P | 58 | 914321 |  | DOPRAV ZNAČKY ZMENŠ VEL OCEL FÓLIE TŘ 1 - DODÁVKA A MONT | KUS | 1 | 0 | 0 | 0 | 2
PP |  |  |  | Dopravní značky zmenšené velikosti C4a v místě ostrůvku Odměřeno planimetricky v programu AutoCad ze situačních výkresů
VV |  |  |  | 1=1,000 [A]
TS |  |  |  | položka zahrnuje: - dodávku a montáž značek v požadovaném provedení
P | 59 | 914911 |  | SLOUPKY A STOJKY DOPRAVNÍCH ZNAČEK Z OCEL TRUBEK SE ZABETONOVÁNÍM - DODÁVKA A MONTÁŽ | KUS | 14 | 0 | 0 | 0 | 2
PP |  |  |  | Sloupky a stojky DZ z ocel. trubek včetně základu Odměřeno planimetricky v programu AutoCad ze situačních výkresů
VV |  |  |  | 14=14,000 [A]
TS |  |  |  | položka zahrnuje: - sloupky a upevňovací zařízení včetně jejich osazení (betonová patka, zemní práce)
P | 60 | 914913 |  | SLOUPKY A STOJKY DZ Z OCEL TRUBEK ZABETON DEMONTÁŽ | KUS | 9 | 0 | 0 | 0 | 2
PP |  |  |  | Odstranění stávajících sloupků od SDZ vč. základů Odměřeno planimetricky v programu AutoCad ze situačních výkresů
VV |  |  |  | 9=9,000 [A]
TS |  |  |  | Položka zahrnuje odstranění, demontáž a odklizení materiálu s odvozem na předepsané místo
P | 61 | 915111 |  | VODOROVNÉ DOPRAVNÍ ZNAČENÍ BARVOU HLADKÉ - DODÁVKA A POKLÁDKA | M2 | 31.063 | 0 | 0 | 0 | 2
PP |  |  |  | Odměřeno planimetricky v programu AutoCad ze situačních výkresů
VV |  |  |  | Vodící čára V4 š. 0,125m (54+34+12)*0,125=12,500 [A] Vodící čára V4 (0,5/0,5/0,125) (45+11)*(0,5/1,0)*0,125=3,500 [B] Podélná čára V2b (1,5/1,5/0,125) (37+20)*(1,5/3,0)*0,125=3,563 [C] V11a š. 0,125m 18*2*0,125=4,500 [D] V13 7=7,000 [E] Celkem: A+B+C+D+E=31,063 [F]
TS |  |  |  | položka zahrnuje: - dodání a pokládku nátěrového materiálu (měří se pouze natíraná plocha) - předznačení a reflexní úpravu
P | 62 | 915211 |  | VODOROVNÉ DOPRAVNÍ ZNAČENÍ PLASTEM HLADKÉ - DODÁVKA A POKLÁDKA | M2 | 31.063 | 0 | 0 | 0 | 2
PP |  |  |  | Odměřeno planimetricky v programu AutoCad ze situačních výkresů
VV |  |  |  | Vodící čára V4 š. 0,125m (54+34+12)*0,125=12,500 [A] Vodící čára V4 (0,5/0,5/0,125) (45+11)*(0,5/1,0)*0,125=3,500 [B] Podélná čára V2b (1,5/1,5/0,125) (37+20)*(1,5/3,0)*0,125=3,563 [C] V11a š. 0,125m 18*2*0,125=4,500 [D] V13 7=7,000 [E] Celkem: A+B+C+D+E=31,063 [F]
TS |  |  |  | položka zahrnuje: - dodání a pokládku nátěrového materiálu (měří se pouze natíraná plocha) - předznačení a reflexní úpravu
P | 63 | 915401 |  | VODOROVNÉ DOPRAVNÍ ZNAČENÍ BETON PREFABRIK - DODÁVKA A POKLÁDKA | M2 | 214.5 | 0 | 0 | 0 | 2
PP |  |  |  | Betonová přídlažba – vodící pásek bílý v tl. 100 mm v š. 250 mm Odměřeno planimetricky v programu AutoCad ze situačních výkresů a vzorových příčných řezů.
VV |  |  |  | (375+93+106+284)*0,25=214,500 [A]
TS |  |  |  | zahrnuje dodávku betonových prefabrikátů a jejich osazení do předepsaného lože
P | 64 | 91551 |  | VODOROVNÉ DOPRAVNÍ ZNAČENÍ - PŘEDEM PŘIPRAVENÉ SYMBOLY | KUS | 4 | 0 | 0 | 0 | 2
PP |  |  |  | Odměřeno planimetricky v programu AutoCad ze situačních výkresů
VV |  |  |  | Nápis "BUS" 4=4,000 [A]
TS |  |  |  | položka zahrnuje: - dodání a pokládku předepsaného symbolu - zahrnuje předznačení a reflexní úpravu
P | 65 | 917224 | 1 | SILNIČNÍ A CHODNÍKOVÉ OBRUBY Z BETONOVÝCH OBRUBNÍKŮ ŠÍŘ 150MM | M | 642 | 0 | 0 | 0 | 2
PP |  |  |  | Betonová obruba silniční 150x250x1000 mm Odměřeno planimetricky v programu AutoCad ze situačních výkresů a vzorových příčných řezů.
VV |  |  |  | 642=642,000 [A]
TS |  |  |  | Položka zahrnuje: dodání a pokládku betonových obrubníků o rozměrech předepsaných zadávací dokumentací betonové lože i boční betonovou opěrku.
P | 66 | 917224 | 2 | SILNIČNÍ A CHODNÍKOVÉ OBRUBY Z BETONOVÝCH OBRUBNÍKŮ ŠÍŘ 150MM | M | 161.5 | 0 | 0 | 0 | 2
PP |  |  |  | Betonová obruba silniční nájezdová 150x150x1000 mm V místě sjezdů a míst usnadňující přecházení Odměřeno planimetricky v programu AutoCad ze situačních výkresů a vzorových příčných řezů.
VV |  |  |  | 6+4+4+5+5+6+6+4+4+3+1,3+7,4+4+3+4+4+4+4+4+4+4+5+4+4,5+4+10+5+4+11+4+2,6+2,4+5+4,3+5=161,500 [A]
TS |  |  |  | Položka zahrnuje: dodání a pokládku betonových obrubníků o rozměrech předepsaných zadávací dokumentací betonové lože i boční betonovou opěrku.
P | 67 | 917224 | 3 | SILNIČNÍ A CHODNÍKOVÉ OBRUBY Z BETONOVÝCH OBRUBNÍKŮ ŠÍŘ 150MM | M | 61 | 0 | 0 | 0 | 2
PP |  |  |  | Přechodová obruba silniční v místě sjezdů a míst pro přecházení. Přechodovýh kus mezi obrubou 150x250x1000 a 150x150x1000. Odměřeno planimetricky v programu AutoCad ze situačních výkresů a vzorových příčných řezů.
VV |  |  |  | 61=61,000 [A]
TS |  |  |  | Položka zahrnuje: dodání a pokládku betonových obrubníků o rozměrech předepsaných zadávací dokumentací betonové lože i boční betonovou opěrku.
P | 68 | 917224 | 4 | SILNIČNÍ A CHODNÍKOVÉ OBRUBY Z BETONOVÝCH OBRUBNÍKŮ ŠÍŘ 150MM | M | 22 | 0 | 0 | 0 | 2
PP |  |  |  | Betonová obruba silniční 150x300x1000 mm V místě nástupní hrany zastávek BUS Odměřeno planimetricky v programu AutoCad ze situačních výkresů a vzorových příčných řezů.
VV |  |  |  | 12+10=22,000 [A]
TS |  |  |  | Položka zahrnuje: dodání a pokládku betonových obrubníků o rozměrech předepsaných zadávací dokumentací betonové lože i boční betonovou opěrku.
P | 69 | 91726 | 1 | KO OBRUBNÍKY BETONOVÉ | M | 36 | 0 | 0 | 0 | 2
PP |  |  |  | Betonová obruba silniční KO ke kruhovým objezdům 300x195x600 v místě sjezdů s výrazným výškovým rozdílem Odměřeno planimetricky v programu AutoCad ze situačních výkresů a vzorových příčných řezů.
VV |  |  |  | 19+3+5+4+5=36,000 [A]
TS |  |  |  | Položka zahrnuje: dodání a pokládku betonových obrubníků o rozměrech předepsaných zadávací dokumentací betonové lože i boční betonovou opěrku.
P | 70 | 91726 | 2 | KO OBRUBNÍKY BETONOVÉ | M | 10 | 0 | 0 | 0 | 2
PP |  |  |  | Betonová obruba silniční KO ke kruhovým objezdům přechodová přechodová obruba ke kruhovým objezdům 15 pravá 250-195 + přechodová obruba ke kruhovým objezdům 15 levá 195-250 Odměřeno planimetricky v programu AutoCad ze situačních výkresů a vzorových příčných řezů.
VV |  |  |  | 10=10,000 [A]
TS |  |  |  | Položka zahrnuje: dodání a pokládku betonových obrubníků o rozměrech předepsaných zadávací dokumentací betonové lože i boční betonovou opěrku.
P | 71 | 91772 |  | OBRUBA Z DLAŽEBNÍCH KOSTEK DROBNÝCH | M | 153.6 | 0 | 0 | 0 | 2
PP |  |  |  | V místě autobusového zálivu a v místě účelové komunikace Odměřeno planimetricky v programu AutoCad ze situačních výkresů a vzorových příčných řezů.
VV |  |  |  | (61,2+15,6)*2=153,600 [A]
TS |  |  |  | Položka zahrnuje: dodání a pokládku jedné řady dlažebních kostek o rozměrech předepsaných zadávací dokumentací betonové lože i boční betonovou opěrku.
P | 72 | 931324 |  | TĚSNĚNÍ DILATAČ SPAR ASF ZÁLIVKOU MODIFIK PRŮŘ DO 400MM2 | M | 65.45 | 0 | 0 | 0 | 2
PP |  |  |  | Řezané spáry budou zpětně zality modifikovanou zálivkou Odměřeno planimetricky v programu AutoCad ze situačních výkresů
VV |  |  |  | 17,2+11+5,5+10,35+11,1+10,3=65,450 [A]
TS |  |  |  | položka zahrnuje dodávku a osazení předepsaného materiálu, očištění ploch spáry před úpravou, očištění okolí spáry po úpravě nezahrnuje těsnící profil
P | 73 | 96616 |  | BOURÁNÍ KONSTRUKCÍ ZE ŽELEZOBETONU | M3 | 3.25 | 0 | 0 | 0 | 2
PP |  |  |  | Odstranění ŽB římsy Odměřeno planimetricky v programu AutoCad ze situačních výkresů
VV |  |  |  | Propustek v km 0,495 28 - římsa (6,5*0,5*0,5)*2=3,250 [A]
TS |  |  |  | položka zahrnuje: - rozbourání konstrukce bez ohledu na použitou technologii - veškeré pomocné konstrukce (lešení a pod.) - veškerou manipulaci s vybouranou sutí a hmotami včetně uložení na skládku. Nezahrnuje poplatek za skládku, který se vykazuje v položce 0141** (s výjimkou malého množství bouraného materiálu, kde je možné poplatek zahrnout do jednotkové ceny bourání – tento fakt musí být uveden v doplňujícím textu k položce) - veškeré další práce plynoucí z technologického předpisu a z platných předpisů
P | 74 | 96687 |  | VYBOURÁNÍ ULIČNÍCH VPUSTÍ KOMPLETNÍCH | KUS | 16 | 0 | 0 | 0 | 2
PP |  |  |  | Odstranění stávajících vpustí Odměřeno planimetricky v programu AutoCad ze situačních výkresů
VV |  |  |  | 16=16,000 [A]
TS |  |  |  | položka zahrnuje: - kompletní bourací práce včetně nezbytného rozsahu zemních prací, - veškerou manipulaci s vybouranou sutí a hmotami včetně uložení na skládku, - veškeré další práce plynoucí z technologického předpisu a z platných předpisů, nezahrnuje poplatek za skládku, který se vykazuje v položce 0141** (s výjimkou malého množství bouraného materiálu, kde je možné poplatek zahrnout do jednotkové ceny bourání – tento fakt musí být uveden v doplňujícím textu k položce)
P | 75 | 966894R |  | PŘEOSAZENÍ PODZEMNÍHO HYDRANTU | KUS | 1 | 0 | 0 | 0 | 2
PP |  |  |  | Úprava polohy stávajícího podzemního hydrantu. Vysazení mimo obrubu do chodníku v km 0,370. Odměřeno planimetricky v programu AutoCad ze situačních výkresů
VV |  |  |  | 1=1,000 [A]
TS |  |  |  | položka zahrnuje: - kompletní bourací práce včetně nezbytného rozsahu zemních prací, - veškerou manipulaci s vybouranou sutí a hmotami včetně uložení na skládku, - veškeré další práce plynoucí z technologického předpisu a z platných předpisů, nezahrnuje poplatek za skládku, který se vykazuje v položce 0141** (s výjimkou malého množství bouraného materiálu, kde je možné poplatek zahrnout do jednotkové ceny bourání – tento fakt musí být uveden v doplňujícím textu k položce)
P | 76 | 969233 |  | VYBOURÁNÍ POTRUBÍ DN DO 150MM KANALIZAČ | M | 52.5 | 0 | 0 | 0 | 2
PP |  |  |  | Odstranění stávajících přípojek UV DN 150 hl. uložení cca 1,2m Odměřeno planimetricky v programu AutoCad ze situačních výkresů a vzorových příčných řezů.
VV |  |  |  | 1+1+8+8,5+8+8+8+8,5+1,5=52,500 [A]
TS |  |  |  | - položka zahrnuje veškerou manipulaci s vybouranou sutí a hmotami včetně uložení na skládku. Nezahrnuje poplatek za skládku, který se vykazuje v položce 0141** (s výjimkou malého množství bouraného materiálu, kde je možné poplatek zahrnout do jednotkové ceny bourání – tento fakt musí být uveden v doplňujícím textu k položce) - položka zahrnuje veškeré další práce plynoucí z technologického předpisu a z platných předpisů
P | 77 | 969245 |  | VYBOURÁNÍ POTRUBÍ DN DO 300MM KANALIZAČ | M | 37 | 0 | 0 | 0 | 2
PP |  |  |  | Odstranění betonové trouby DN 300 stávající dešťové kanalizace v případě havarijního stavu. Čerpání se souhlasem TDI Odměřeno planimetricky v programu AutoCad ze situačních výkresů
VV |  |  |  | 7+7+8+15=37,000 [A]
TS |  |  |  | - položka zahrnuje veškerou manipulaci s vybouranou sutí a hmotami včetně uložení na skládku. Nezahrnuje poplatek za skládku, který se vykazuje v položce 0141** (s výjimkou malého množství bouraného materiálu, kde je možné poplatek zahrnout do jednotkové ceny bourání – tento fakt musí být uveden v doplňujícím textu k položce) - položka zahrnuje veškeré další práce plynoucí z technologického předpisu a z platných předpisů

## SO 102.1
ASPE10 |  |  |  | Firma: Prodin a.s. | [5 empty] | 3
|  |  |  | Soupis prací objektu |  |  |  |  | 0 | 3
S | Stavba: | MS2202 |  | Rekonstrukce silnice III/3437 Miřetice-křiž. III/35522 Včelákov |  |  | SO 102.1 | 0 | 0,00 | 2
O | Rozpočet: | SO 102.1 |  | III/3437, MIŘETICE – KŘIŽ. III/35522; km 0,500 – km 0,834 |  |  |  |  | 15,00 | 2
Typ | Poř. číslo | Kód položky | Varianta | Název položky | MJ | Množství | Jednotková cena |  | 21,00 | 2
[7 empty] | Jednotková | Celkem
0 | 1 | 2 | 3 | 4 | 5 | 6 | 9 | 10
SD |  | 0 |  | Všeobecné konstrukce a práce |  |  |  | 0 | 0 |  | 0 | 0
P | 1 | 014111 |  | POPLATKY ZA SKLÁDKU TYP S-IO (INERTNÍ ODPAD) | M3 | 1439.614 | 0 | 0 | 0 | 2
PP |  |  |  | zemina, štěrk
VV |  |  |  | z pol. 11332.2 73,480=73,480 [A] z pol. 11332.3 270,908=270,908 [B] z pol. 11332.4 54,993=54,993 [C] z pol. 12373.1 66,420=66,420 [D] z pol. 12373.2 550,551=550,551 [E] z pol. 12924 312*0,2=62,400 [F] z pol. 12933 291*0,75=218,250 [G] z pol. 13273 142,612=142,612 [H] Celkem: A+B+C+D+E+F+G+H=1 439,614 [I]
TS |  |  |  | zahrnuje veškeré poplatky provozovateli skládky související s uložením odpadu na skládce.
P | 2 | 014121 |  | POPLATKY ZA SKLÁDKU TYP S-OO (OSTATNÍ ODPAD) | M3 | 4.571 | 0 | 0 | 0 | 2
PP |  |  |  | betony, šachty, obruby
VV |  |  |  | z pol. 96613 1,080=1,080 [A] z pol. 96616 1,710=1,710 [B] z pol. 966345 68,5*0,026=1,781 [C] Celkem: A+B+C=4,571 [D]
TS |  |  |  | zahrnuje veškeré poplatky provozovateli skládky související s uložením odpadu na skládce.
P | 3 | 014211 |  | POPLATKY ZA ZEMNÍK - ORNICE | M3 | 131.64 | 0 | 0 | 0 | 0
PP |  |  |  | Nákup ornice na ohumusování svahů
VV |  |  |  | z pol. 18222 1316,4*0,10=131,640 [C]
TS |  |  |  | zahrnuje veškeré poplatky majiteli zemníku související s nákupem zeminy (nikoliv s otvírkou zemníku)
P | 4 | 02943 |  | OSTATNÍ POŽADAVKY - VYPRACOVÁNÍ RDS | KPL | 1 | 0 | 0 | 0 | 0
PP |  |  |  | Zhotovéní realizační dokumentace stavby dle požadavků zhotovitele stavby.
VV |  |  |  | 1=1,000 [A]
TS |  |  |  | zahrnuje veškeré náklady spojené s objednatelem požadovanými pracemi
SD |  | 1 |  | Zemní práce |  |  |  | 0 | 0 |  | 0 | 0
P | 5 | 11332 | 1 | ODSTRANĚNÍ PODKLADŮ ZPEVNĚNÝCH PLOCH Z KAMENIVA NESTMELENÉHO | M3 | 44.363 | 0 | 0 | 0 | 2
PP |  |  |  | Odstranění konstrukčních vrstev z ŠD v místech sanací kraje vozovky. Uložení na mezideponii v místě stavby a zpětné rozprostření pro recyklaci. Odstranění konstrukčních vrstev z ŠD v prům. tl. 85 mm v místech propustků. Uložení na mezideponii v místě stavby a zpětné rozprostření pro recyklaci Odměřeno planimetricky v programu AutoCad ze situačních výkresů a vzorových příčných řezů.
VV |  |  |  | km 0,590 - km 0,834 1,25*(244-4,90)*2*0,07=41,843 [A] příčné propustky příčný propustek v km 0,731 46 4,90*0,085*6,05=2,520 [B] Celkem: A+B=44,363 [C]
TS |  |  |  | Položka zahrnuje veškerou manipulaci s vybouranou sutí a s vybouranými hmotami vč. uložení na skládku. Nezahrnuje poplatek za skládku, který se vykazuje v položce 0141** (s výjimkou malého množství bouraného materiálu, kde je možné poplatek zahrnout do jednotkové ceny bourání – tento fakt musí být uveden v doplňujícím textu k položce).
P | 6 | 11332 | 2 | ODSTRANĚNÍ PODKLADŮ ZPEVNĚNÝCH PLOCH Z KAMENIVA NESTMELENÉHO | M3 | 73.48 | 0 | 0 | 0 | 2
PP |  |  |  | Odstranění nezpevněné krajnice vozovky vč. konstrukčních vrstev v místech sanací kraje vozovky. Odvoz na skládku. Odměřeno planimetricky v programu AutoCad ze situačních výkresů a vzorových příčných řezů.
VV |  |  |  | km 0,500 - km 0,590 0,5*90*2*0,22=19,800 [A] km 0,590 - km 0,834 0,5*244*2*0,22=53,680 [B] Celkem: A+B=73,480 [C]
TS |  |  |  | Položka zahrnuje veškerou manipulaci s vybouranou sutí a s vybouranými hmotami vč. uložení na skládku. Nezahrnuje poplatek za skládku, který se vykazuje v položce 0141** (s výjimkou malého množství bouraného materiálu, kde je možné poplatek zahrnout do jednotkové ceny bourání – tento fakt musí být uveden v doplňujícím textu k položce).
P | 7 | 11332 | 3 | ODSTRANĚNÍ PODKLADŮ ZPEVNĚNÝCH PLOCH Z KAMENIVA NESTMELENÉHO | M3 | 270.908 | 0 | 0 | 0 | 2
PP |  |  |  | Odstranění konstrukčních vrstev pro sanaci podkladní vrstvy krajů vozovky Odvoz na skládku. Odměřeno planimetricky v programu AutoCad ze situačních výkresů a vzorových příčných řezů.
VV |  |  |  | km 0,500 - km 0,590 2,05*(90*2)*0,07=25,830 [A] km 0,590 - km 0,834 2,05*(244-4,90)*2*0,250=245,078 [B] Celkem: A+B=270,908 [C]
TS |  |  |  | Položka zahrnuje veškerou manipulaci s vybouranou sutí a s vybouranými hmotami vč. uložení na skládku. Nezahrnuje poplatek za skládku, který se vykazuje v položce 0141** (s výjimkou malého množství bouraného materiálu, kde je možné poplatek zahrnout do jednotkové ceny bourání – tento fakt musí být uveden v doplňujícím textu k položce).
P | 8 | 11332 | 4 | ODSTRANĚNÍ PODKLADŮ ZPEVNĚNÝCH PLOCH Z KAMENIVA NESTMELENÉHO | M3 | 54.993 | 0 | 0 | 0 | 2
PP |  |  |  | Odstranění ŠD pro sanaci zemní pláně. Odvoz na skládku. Čerpání se souhlasem TDI Odměřeno planimetricky v programu AutoCad ze situačních výkresů a vzorových příčných řezů.
VV |  |  |  | km 0,590 - km 0,834 2,30*(244-4,90)*2*0,05=54,993 [A]
TS |  |  |  | Položka zahrnuje veškerou manipulaci s vybouranou sutí a s vybouranými hmotami vč. uložení na skládku. Nezahrnuje poplatek za skládku, který se vykazuje v položce 0141** (s výjimkou malého množství bouraného materiálu, kde je možné poplatek zahrnout do jednotkové ceny bourání – tento fakt musí být uveden v doplňujícím textu k položce).
P | 9 | 11333 |  | ODSTRANĚNÍ PODKLADU ZPEVNĚNÝCH PLOCH S ASFALT POJIVEM | M3 | 109.069 | 0 | 0 | 0 | 2
PP |  |  |  | Odstranění konstrukčních vrstev z PM v místech sanací kraje vozovky. Uložení na mezideponii v místě stavby a zpětné rozprostření pro recyklaci. Odstranění konstrukčních vrstev v prům. tl. 95 mm z PM v místech propustků. Uložení na mezideponii v místě stavby a zpětné rozprostření pro recyklaci. Odměřeno planimetricky v programu AutoCad ze situačních výkresů a vzorových příčných řezů.
VV |  |  |  | km 0,500 - km 0,590 1,25*90*2*0,18=40,500 [A] km 0,590 - km 0,834 1,25*(244-4,90)*2*0,11=65,753 [B] příčné propustky příčný propustek v km 0,731 46 4,90*0,095*6,05=2,816 [C] Celkem: A+B+C=109,069 [D]
TS |  |  |  | Položka zahrnuje veškerou manipulaci s vybouranou sutí a s vybouranými hmotami vč. uložení na skládku. Nezahrnuje poplatek za skládku, který se vykazuje v položce 0141** (s výjimkou malého množství bouraného materiálu, kde je možné poplatek zahrnout do jednotkové ceny bourání – tento fakt musí být uveden v doplňujícím textu k položce).
P | 10 | 11360 |  | ROZRYTÍ VOZOVKY | M2 | 2020.7 | 0 | 0 | 0 | 2
PP |  |  |  | Rozrušení stávajících asfaltových vrstev před provedením recyklace Odměřeno planimetricky v programu AutoCad ze situačních výkresů a vzorových příčných řezů.
VV |  |  |  | 6,05*334=2 020,700 [A]
TS |  |  |  | zahrnuje potřebné mechanizmy a odklizení přebytečného materiálu
P | 11 | 11372 |  | FRÉZOVÁNÍ ZPEVNĚNÝCH PLOCH ASFALTOVÝCH | M3 | 80.822 | 0 | 0 | 0 | 2
PP |  |  |  | Celoplošné frézování vozovky v tl. 40 mm Frézování v místě křižovatek a asfaltových sjezdů v tl. 100 mm 61,40 m3 frézingu z celkové kubatury bude zpětně využito na stavbě (krajnice, sjezdy). 19,42 m3 bude odvezeno na SÚS cestmistrovství Hlinsko Odměřeno planimetricky v programu AutoCad ze situačních výkresů a vzorových příčných řezů.
VV |  |  |  | Celoplošné frézování vozovky v tl. 40 mm km 0,500 - km 0,590 5,65*90*0,04=20,340 [A] km 0,590 - km 0,834 5,91*244*0,04=57,682 [B] Napojení v asfaltových kom. v křižovatkách (15+13)*0,10=2,800 [C] Celkem: A+B+C=80,822 [D]
TS |  |  |  | Položka zahrnuje veškerou manipulaci s vybouranou sutí a s vybouranými hmotami vč. uložení na skládku. Nezahrnuje poplatek za skládku, který se vykazuje v položce 0141** (s výjimkou malého množství bouraného materiálu, kde je možné poplatek zahrnout do jednotkové ceny bourání – tento fakt musí být uveden v doplňujícím textu k položce).
P | 12 | 113764 |  | FRÉZOVÁNÍ DRÁŽKY PRŮŘEZU DO 400MM2 V ASFALTOVÉ VOZOVCE | M | 27 | 0 | 0 | 0 | 2
PP |  |  |  | Podélné spáry na rozhraní úseků a v místě asfaltových komunikací. Řezané spáry budou zpětně zality modifikovanou zálivkou Odměřeno planimetricky v programu AutoCad ze situačních výkresů
VV |  |  |  | 5,50+5,50+6+10=27,000 [A]
TS |  |  |  | Položka zahrnuje veškerou manipulaci s vybouranou sutí a s vybouranými hmotami vč. uložení na skládku.
P | 13 | 12373 | 1 | ODKOP PRO SPOD STAVBU SILNIC A ŽELEZNIC TŘ. I | M3 | 66.42 | 0 | 0 | 0 | 2
PP |  |  |  | Odstranění zeminy pro sanaci podkladní vrstvy krajů vozovky Odvoz na skládku. Odměřeno planimetricky v programu AutoCad ze situačních výkresů a vzorových příčných řezů.
VV |  |  |  | km 0,500 - km 0,590 2,05*(90*2)*0,18=66,420 [A]
TS |  |  |  | položka zahrnuje: - vodorovná a svislá doprava, přemístění, přeložení, manipulace s výkopkem - kompletní provedení vykopávky nezapažené i zapažené - ošetření výkopiště po celou dobu práce v něm vč. klimatických opatření - ztížení vykopávek v blízkosti podzemního vedení, konstrukcí a objektů vč. jejich dočasného zajištění - ztížení pod vodou, v okolí výbušnin, ve stísněných prostorech a pod. - příplatek za lepivost - těžení po vrstvách, pásech a po jiných nutných částech (figurách) - čerpání vody vč. čerpacích jímek, potrubí a pohotovostní čerpací soupravy (viz ustanovení k pol. 1151,2) - potřebné snížení hladiny podzemní vody - těžení a rozpojování jednotlivých balvanů - vytahování a nošení výkopku - svahování a přesvah. svahů do konečného tvaru, výměna hornin v podloží a v pláni znehodnocené klimatickými vlivy - ruční vykopávky, odstranění kořenů a napadávek - pažení, vzepření a rozepření vč. přepažování (vyjma štětových stěn) - úpravu, ochranu a očištění dna, základové spáry, stěn a svahů - zhutnění podloží, případně i svahů vč. svahování - zřízení stupňů v podloží a lavic na svazích, není-li pro tyto práce zřízena samostatná položka - udržování výkopiště a jeho ochrana proti vodě - odvedení nebo obvedení vody v okolí výkopiště a ve výkopišti - třídění výkopku - veškeré pomocné konstrukce umožňující provedení vykopávky (příjezdy, sjezdy, nájezdy, lešení, podpěr. konstr., přemostění, zpevněné plochy, zakrytí a pod.) - nezahrnuje uložení zeminy (na skládku, do násypu) ani poplatky za skládku, vykazují se v položce č.0141**
P | 14 | 12373 | 2 | ODKOP PRO SPOD STAVBU SILNIC A ŽELEZNIC TŘ. I | M3 | 550.551 | 0 | 0 | 0 | 2
PP |  |  |  | Odstranění zeminy pro sanaci zemní pláně. Odvoz na skládku. Čerpání se souhlasem TDI Odměřeno planimetricky v programu AutoCad ze situačních výkresů a vzorových příčných řezů.
VV |  |  |  | km 0,500 - km 0,590 2,30*(90*2)*0,4=165,600 [A] km 0,590 - km 0,834 2,30*(244-4,90)*2*0,35=384,951 [B] Celkem: A+B=550,551 [C]
TS |  |  |  | položka zahrnuje: - vodorovná a svislá doprava, přemístění, přeložení, manipulace s výkopkem - kompletní provedení vykopávky nezapažené i zapažené - ošetření výkopiště po celou dobu práce v něm vč. klimatických opatření - ztížení vykopávek v blízkosti podzemního vedení, konstrukcí a objektů vč. jejich dočasného zajištění - ztížení pod vodou, v okolí výbušnin, ve stísněných prostorech a pod. - příplatek za lepivost - těžení po vrstvách, pásech a po jiných nutných částech (figurách) - čerpání vody vč. čerpacích jímek, potrubí a pohotovostní čerpací soupravy (viz ustanovení k pol. 1151,2) - potřebné snížení hladiny podzemní vody - těžení a rozpojování jednotlivých balvanů - vytahování a nošení výkopku - svahování a přesvah. svahů do konečného tvaru, výměna hornin v podloží a v pláni znehodnocené klimatickými vlivy - ruční vykopávky, odstranění kořenů a napadávek - pažení, vzepření a rozepření vč. přepažování (vyjma štětových stěn) - úpravu, ochranu a očištění dna, základové spáry, stěn a svahů - zhutnění podloží, případně i svahů vč. svahování - zřízení stupňů v podloží a lavic na svazích, není-li pro tyto práce zřízena samostatná položka - udržování výkopiště a jeho ochrana proti vodě - odvedení nebo obvedení vody v okolí výkopiště a ve výkopišti - třídění výkopku - veškeré pomocné konstrukce umožňující provedení vykopávky (příjezdy, sjezdy, nájezdy, lešení, podpěr. konstr., přemostění, zpevněné plochy, zakrytí a pod.) - nezahrnuje uložení zeminy (na skládku, do násypu) ani poplatky za skládku, vykazují se v položce č.0141**
P | 15 | 12573 |  | VYKOPÁVKY ZE ZEMNÍKŮ A SKLÁDEK TŘ. I | M3 | 285.072 | 0 | 0 | 0 | 2
PP
VV |  |  |  | z pol. 11332.1 44,363=44,363 [A] z pol. 11333 109,069=109,069 [B] z pol. 18221 1316,4*0,10=131,640 [C] Celkem: A+B+C=285,072 [D]
TS |  |  |  | položka zahrnuje: - vodorovná a svislá doprava, přemístění, přeložení, manipulace s výkopkem - kompletní provedení vykopávky nezapažené i zapažené - ošetření výkopiště po celou dobu práce v něm vč. klimatických opatření - ztížení vykopávek v blízkosti podzemního vedení, konstrukcí a objektů vč. jejich dočasného zajištění - ztížení pod vodou, v okolí výbušnin, ve stísněných prostorech a pod. - příplatek za lepivost - těžení po vrstvách, pásech a po jiných nutných částech (figurách) - čerpání vody vč. čerpacích jímek, potrubí a pohotovostní čerpací soupravy (viz ustanovení k pol. 1151,2) - potřebné snížení hladiny podzemní vody - těžení a rozpojování jednotlivých balvanů - vytahování a nošení výkopku - ruční vykopávky, odstranění kořenů a napadávek - pažení, vzepření a rozepření vč. přepažování (vyjma štětových stěn) - úpravu, ochranu a očištění dna, základové spáry, stěn a svahů - udržování výkopiště a jeho ochrana proti vodě - odvedení nebo obvedení vody v okolí výkopiště a ve výkopišti - třídění výkopku - veškeré pomocné konstrukce umožňující provedení vykopávky (příjezdy, sjezdy, nájezdy, lešení, podpěr. konstr., přemostění, zpevněné plochy, zakrytí a pod.) položka nezahrnuje: - práce spojené s otvírkou zemníku
P | 16 | 12924 |  | ČIŠTĚNÍ KRAJNIC OD NÁNOSU TL. DO 200MM | M2 | 312 | 0 | 0 | 0 | 2
PP |  |  |  | Odstranění nánosů a drnu ze stávajících krajnic Odměřeno planimetricky v programu AutoCad ze situačních výkresů a vzorových příčných řezů.
VV |  |  |  | 4+84+43+12+16+25+12+55+51+10=312,000 [A]
TS |  |  |  | Součástí položky je vodorovná a svislá doprava, přemístění, přeložení, manipulace s materiálem a uložení na skládku. Nezahrnuje poplatek za skládku, který se vykazuje v položce 0141** (s výjimkou malého množství materiálu, kde je možné poplatek zahrnout do jednotkové ceny položky – tento fakt musí být uveden v doplňujícím textu k položce)
P | 17 | 12933 |  | ČIŠTĚNÍ PŘÍKOPŮ OD NÁNOSU PŘES 0,50M3/M | M | 291 | 0 | 0 | 0 | 2
PP |  |  |  | Reprofilace 0,75 m3/bm Odměřeno planimetricky v programu AutoCad ze situačních výkresů a vzorových příčných řezů.
VV |  |  |  | 18+26+20+107+19+101=291,000 [A]
TS |  |  |  | Součástí položky je vodorovná a svislá doprava, přemístění, přeložení, manipulace s materiálem a uložení na skládku. Nezahrnuje poplatek za skládku, který se vykazuje v položce 0141** (s výjimkou malého množství materiálu, kde je možné poplatek zahrnout do jednotkové ceny položky – tento fakt musí být uveden v doplňujícím textu k položce)
P | 18 | 13273 |  | HLOUBENÍ RÝH ŠÍŘ DO 2M PAŽ I NEPAŽ TŘ. I | M3 | 142.612 | 0 | 0 | 0 | 2
PP |  |  |  | Zřízení patního příkopu v km 0,500 – km 0,602 Podélné propustky Příčnéh propustky Odměřeno planimetricky v programu AutoCad ze situačních výkresů a vzorových příčných řezů.
VV |  |  |  | Zřízení patního příkopu v km 0,500 – km 0,602 (102-6)*0,4=38,400 [A] pro podélné propustky Výkop pro propustek ((0,8*1,2)-3,14*0,35*0,35/4)*68,5=59,173 [B] Pro stabilizační prahy ((0,3*0,6)*(1,5+0,6+1,5)*2)*6=7,776 [C] výkop příčných propustků příčný propustek v km 0,731 46 (3,6*10,35)-(3,14*0,45*0,45/4*10,35)=35,615 [D] pro stabilizační prahy příčných propustků příčný propustek v km 0,731 46 (0,4*1,1*1,7)=0,748 [E] pro zajišťovací prahy z lomového kamene příčný propustek v km 0,731 46 1,25*0,3*0,6*4=0,900 [F] Celkem: A+B+C+D+E+F=142,612 [G]
TS |  |  |  | položka zahrnuje: - vodorovná a svislá doprava, přemístění, přeložení, manipulace s výkopkem - kompletní provedení vykopávky nezapažené i zapažené - ošetření výkopiště po celou dobu práce v něm vč. klimatických opatření - ztížení vykopávek v blízkosti podzemního vedení, konstrukcí a objektů vč. jejich dočasného zajištění - ztížení pod vodou, v okolí výbušnin, ve stísněných prostorech a pod. - příplatek za lepivost - těžení po vrstvách, pásech a po jiných nutných částech (figurách) - čerpání vody vč. čerpacích jímek, potrubí a pohotovostní čerpací soupravy (viz ustanovení k pol. 1151,2) - potřebné snížení hladiny podzemní vody - těžení a rozpojování jednotlivých balvanů - vytahování a nošení výkopku - svahování a přesvah. svahů do konečného tvaru, výměna hornin v podloží a v pláni znehodnocené klimatickými vlivy - ruční vykopávky, odstranění kořenů a napadávek - pažení, vzepření a rozepření vč. přepažování (vyjma štětových stěn) - úpravu, ochranu a očištění dna, základové spáry, stěn a svahů - odvedení nebo obvedení vody v okolí výkopiště a ve výkopišti - třídění výkopku - veškeré pomocné konstrukce umožňující provedení vykopávky (příjezdy, sjezdy, nájezdy, lešení, podpěr. konstr., přemostění, zpevněné plochy, zakrytí a pod.) - nezahrnuje uložení zeminy (na skládku, do násypu) ani poplatky za skládku, vykazují se v položce č.0141**
P | 19 | 17120 |  | ULOŽENÍ SYPANINY DO NÁSYPŮ A NA SKLÁDKY BEZ ZHUTNĚNÍ | M3 | 1673.868 | 0 | 0 | 0 | 2
PP |  |  |  | V této položce uvažováno uložení hmot na trvalou skládku, přičemž položka obsahuje i veškerou manipulaci na staveništi - odvoz např. přes mezideponie, apod.
VV |  |  |  | z pol. 11332.1 44,363=44,363 [A] z pol. 11332.2 73,480=73,480 [B] z pol. 11332.3 270,908=270,908 [C] z pol. 11332.4 54,993=54,993 [D] z pol. 11333 109,069=109,069 [E] z pol. 11372 80,822=80,822 [F] z pol. 12373.1 66,420=66,420 [G] z pol. 12373.2 550,551=550,551 [H] z pol. 12924 312*0,2=62,400 [I] z pol. 12933 291*0,75=218,250 [J] z pol. 13273 142,612=142,612 [K] Celkem: A+B+C+D+E+F+G+H+I+J+K=1 673,868 [L]
TS |  |  |  | položka zahrnuje: - kompletní provedení zemní konstrukce do předepsaného tvaru - ošetření úložiště po celou dobu práce v něm vč. klimatických opatření - ztížení v okolí vedení, konstrukcí a objektů a jejich dočasné zajištění - ztížení provádění ve ztížených podmínkách a stísněných prostorech - ztížené ukládání sypaniny pod vodu - ukládání po vrstvách a po jiných nutných částech (figurách) vč. dosypávek - spouštění a nošení materiálu - úprava, očištění a ochrana podloží a svahů - svahování, uzavírání povrchů svahů - udržování úložiště a jeho ochrana proti vodě - odvedení nebo obvedení vody v okolí úložiště a v úložišti - veškeré pomocné konstrukce umožňující provedení zemní konstrukce (příjezdy, sjezdy, nájezdy, lešení, podpěrné konstrukce, přemostění, zpevněné plochy, zakrytí a pod.)
P | 20 | 17380 |  | ZEMNÍ KRAJNICE A DOSYPÁVKY Z NAKUPOVANÝCH MATERIÁLŮ | M3 | 35.07 | 0 | 0 | 0 | 2
PP |  |  |  | Únosný podklad pod krajnice – nenamrzavý materiál – zhutněno Odměřeno planimetricky v programu AutoCad ze situačních výkresů a vzorových příčných řezů.
VV |  |  |  | (0,15*0,35)*334*2=35,070 [A]
TS |  |  |  | položka zahrnuje: - kompletní provedení zemní konstrukce včetně nákupu a dopravy materiálu dle zadávací dokumentace - úprava ukládaného materiálu vlhčením, tříděním, promícháním nebo vysoušením, příp. jiné úpravy za účelem zlepšení jeho mech. vlastností - hutnění i různé míry hutnění - ošetření úložiště po celou dobu práce v něm vč. klimatických opatření - ztížení v okolí vedení, konstrukcí a objektů a jejich dočasné zajištění - ztížení provádění vč. hutnění ve ztížených podmínkách a stísněných prostorech - ztížené ukládání sypaniny pod vodu - ukládání po vrstvách a po jiných nutných částech (figurách) vč. dosypávek - spouštění a nošení materiálu - výměna částí zemní konstrukce znehodnocené klimatickými vlivy - svahování, hutnění a uzavírání povrchů svahů - udržování úložiště a jeho ochrana proti vodě - odvedení nebo obvedení vody v okolí úložiště a v úložišti - veškeré pomocné konstrukce umožňující provedení zemní konstrukce (příjezdy, sjezdy, nájezdy, lešení, podpěrné konstrukce, přemostění, zpevněné plochy, zakrytí a pod.)
P | 21 | 17481 |  | ZÁSYP JAM A RÝH Z NAKUPOVANÝCH MATERIÁLŮ | M3 | 5.889 | 0 | 0 | 0 | 2
PP |  |  |  | Štěrkodrť ŠD fr. 0/32 Odměřeno planimetricky v programu AutoCad ze situačních výkresů a vzorových příčných řezů.
VV |  |  |  | Příčné propustky příčný propustek v km 0,731 46 0,78*7,55=5,889 [A]
TS |  |  |  | položka zahrnuje: - kompletní provedení zemní konstrukce včetně nákupu a dopravy materiálu dle zadávací dokumentace - úprava ukládaného materiálu vlhčením, tříděním, promícháním nebo vysoušením, příp. jiné úpravy za účelem zlepšení jeho mech. vlastností - hutnění i různé míry hutnění - ošetření úložiště po celou dobu práce v něm vč. klimatických opatření - ztížení v okolí vedení, konstrukcí a objektů a jejich dočasné zajištění - ztížení provádění vč. hutnění ve ztížených podmínkách a stísněných prostorech - ztížené ukládání sypaniny pod vodu - ukládání po vrstvách a po jiných nutných částech (figurách) vč. dosypávek - spouštění a nošení materiálu - výměna částí zemní konstrukce znehodnocené klimatickými vlivy - udržování úložiště a jeho ochrana proti vodě - odvedení nebo obvedení vody v okolí úložiště a v úložišti - veškeré pomocné konstrukce umožňující provedení zemní konstrukce (příjezdy, sjezdy, nájezdy, lešení, podpěrné konstrukce, přemostění, zpevněné plochy, zakrytí a pod.)
P | 22 | 17581 |  | OBSYP POTRUBÍ A OBJEKTŮ Z NAKUPOVANÝCH MATERIÁLŮ | M3 | 51.831 | 0 | 0 | 0 | 2
PP |  |  |  | Zásyp a obsyp ŠP 0/22 Odměřeno planimetricky v programu AutoCad ze situačních výkresů a vzorových příčných řezů.
VV |  |  |  | pro podélné propustky ((1,0*0,8)-3,14*0,35*0,35/4)*50,5=35,544 [A] Příčné propustky příčný propustek v km 0,731 46 1,83*8,90=16,287 [B] Celkem: A+B=51,831 [C]
TS |  |  |  | položka zahrnuje: - kompletní provedení zemní konstrukce včetně nákupu a dopravy materiálu dle zadávací dokumentace - úprava ukládaného materiálu vlhčením, tříděním, promícháním nebo vysoušením, příp. jiné úpravy za účelem zlepšení jeho mech. vlastností - hutnění i různé míry hutnění - ošetření úložiště po celou dobu práce v něm vč. klimatických opatření - ztížení v okolí vedení, konstrukcí a objektů a jejich dočasné zajištění - ztížení provádění vč. hutnění ve ztížených podmínkách a stísněných prostorech - ztížené ukládání sypaniny pod vodu - ukládání po vrstvách a po jiných nutných částech (figurách) vč. dosypávek - spouštění a nošení materiálu - výměna částí zemní konstrukce znehodnocené klimatickými vlivy - ruční hutnění a výplň jam a prohlubní v podloží - úprava, očištění, ochrana a zhutnění podloží - svahování, hutnění a uzavírání povrchů svahů - zřízení lavic na svazích - udržování úložiště a jeho ochrana proti vodě - odvedení nebo obvedení vody v okolí úložiště a v úložišti - veškeré pomocné konstrukce umožňující provedení zemní konstrukce (příjezdy, sjezdy, nájezdy, lešení, podpěrné konstrukce, přemostění, zpevněné plochy, zakrytí a pod.) - zemina vytlačená potrubím o DN do 180mm se od kubatury obsypů neodečítá
P | 23 | 18110 |  | ÚPRAVA PLÁNĚ SE ZHUTNĚNÍM V HORNINĚ TŘ. I | M2 | 1765.285 | 0 | 0 | 0 | 2
PP |  |  |  | Zhutnění v místech sanace kraje vozovky a zhutnění zemní pláně v intravilánu obce Včelákov Přehutnění zemní pláně Odměřeno planimetricky v programu AutoCad ze situačních výkresů a vzorových příčných řezů.
VV |  |  |  | v místech sanace kraje vozovky 2,55*(90*2+244*2)=1 703,400 [A] pro podélné propustky 1,0*50,5=50,500 [B] příčné propustky příčný propustek v km 0,731 46 1,1*10,35=11,385 [C] Celkem: A+B+C=1 765,285 [D]
TS |  |  |  | položka zahrnuje úpravu pláně včetně vyrovnání výškových rozdílů. Míru zhutnění určuje projekt.
P | 24 | 18221 |  | ROZPROSTŘENÍ ORNICE VE SVAHU V TL DO 0,10M | M2 | 1316.4 | 0 | 0 | 0 | 2
PP |  |  |  | Ohumusování a osetí v tl. 100 mm
VV |  |  |  | V místech příkopů 291*2,8+96*1,9=997,200 [A] V místech násypů (128+100)*1,4=319,200 [B] Celkem: A+B=1 316,400 [C]
TS |  |  |  | položka zahrnuje: nutné přemístění ornice z dočasných skládek vzdálených do 50m rozprostření ornice v předepsané tloušťce ve svahu přes 1:5
P | 25 | 18242 |  | ZALOŽENÍ TRÁVNÍKU HYDROOSEVEM NA ORNICI | M2 | 1316.4 | 0 | 0 | 0 | 2
PP |  |  |  | Ohumusování a osetí v tl. 100 mm
VV |  |  |  | V místech příkopů 291*2,8+96*1,9=997,200 [A] V místech násypů (128+100)*1,4=319,200 [B] Celkem: A+B=1 316,400 [C]
TS |  |  |  | Zahrnuje dodání předepsané travní směsi, hydroosev na ornici, zalévání, první pokosení, to vše bez ohledu na sklon terénu
SD |  | 4 |  | Vodorovné konstrukce |  |  |  | 0 | 0 |  | 0 | 0
P | 26 | 451315 |  | PODKLADNÍ A VÝPLŇOVÉ VRSTVY Z PROSTÉHO BETONU C30/37 | M3 | 8.141 | 0 | 0 | 0 | 2
PP |  |  |  | lože pod dlažbu beton C 30/37 XF3 v min. tl. 100 mm Odměřeno planimetricky v programu AutoCad ze situačních výkresů a vzorových příčných řezů.
VV |  |  |  | pro podélné propustky Nátok propustku ((1,5*1,5)-(3,14*0,35*0,35/4))*0,1*6=1,292 [A] Výtok propustku ((1,5*1,5) -(3,14*0,35*0,35/4))*0,1*6=1,292 [B] Opevnění koryta ((1,5*1+1,5*1+0,5*1)*2)*0,1*6=4,200 [C] Příčné propustky příčný propustek v km 0,731 46 Nátokové čelo ((1,7*1,5) -(3,14*0,48*0,48/4))*0,1=0,237 [D] Výtokové čelo ((1,7*1,55) -(3,14*0,48*0,48/4))*0,1=0,245 [E] Opevnění koryta (1,25*2+1,9*1,25*2+1,5*1)*0,1=0,875 [F] Celkem: A+B+C+D+E+F=8,141 [G]
TS |  |  |  | - dodání čerstvého betonu (betonové směsi) požadované kvality, jeho uložení do požadovaného tvaru při jakékoliv hustotě výztuže, konzistenci čerstvého betonu a způsobu hutnění, ošetření a ochranu betonu, - zhotovení nepropustného, mrazuvzdorného betonu a betonu požadované trvanlivosti a vlastností, - užití potřebných přísad a technologií výroby betonu, - zřízení pracovních a dilatačních spar, včetně potřebných úprav, výplně, vložek, opracování, očištění a ošetření, - bednění požadovaných konstr. (i ztracené) s úpravou dle požadované kvality povrchu betonu, včetně odbedňovacích a odskružovacích prostředků, - podpěrné konstr. (skruže) a lešení všech druhů pro bednění, uložení čerstvého betonu, výztuže a doplňkových konstr., vč. požadovaných otvorů, ochranných a bezpečnostních opatření a základů těchto konstrukcí a lešení, - vytvoření kotevních čel, kapes, nálitků, a sedel, - zřízení všech požadovaných otvorů, kapes, výklenků, prostupů, dutin, drážek a pod., vč. ztížení práce a úprav kolem nich, - úpravy pro osazení výztuže, doplňkových konstrukcí a vybavení, - úpravy povrchu pro položení požadované izolace, povlaků a nátěrů, případně vyspravení, - ztížení práce u kabelových a injektážních trubek a ostatních zařízení osazovaných do betonu, - konstrukce betonových kloubů, upevnění kotevních prvků a doplňkových konstrukcí, - nátěry zabraňující soudržnost betonu a bednění, - výplň, těsnění a tmelení spar a spojů, - opatření povrchů betonu izolací proti zemní vlhkosti v částech, kde přijdou do styku se zeminou nebo kamenivem, - případné zřízení spojovací vrstvy u základů, - úpravy pro osazení zařízení ochrany konstrukce proti vlivu bludných proudů
P | 27 | 45157 |  | PODKLADNÍ A VÝPLŇOVÉ VRSTVY Z KAMENIVA TĚŽENÉHO | M3 | 12.513 | 0 | 0 | 0 | 2
PP |  |  |  | Štěrkopískové lože pod troubu a stabilizační prahy Odměřeno planimetricky v programu AutoCad ze situačních výkresů a vzorových příčných řezů.
VV |  |  |  | pro podélné propustky 1,0*0,2*50,5=10,100 [A] Příčné propustky příčný propustek v km 0,731 46 (0,2*1,1*10,35)+(0,4*0,1*1,7*2)=2,413 [D] Celkem: A+D=12,513 [E]
TS |  |  |  | položka zahrnuje dodávku předepsaného kameniva, mimostaveništní a vnitrostaveništní dopravu a jeho uložení není-li v zadávací dokumentaci uvedeno jinak, jedná se o nakupovaný materiál
P | 28 | 465512 |  | DLAŽBY Z LOMOVÉHO KAMENE NA MC | M3 | 16.285 | 0 | 0 | 0 | 2
PP |  |  |  | opevnění lomovým kamenem tl. 200 mm do betonu min. tl. 100 mm Odměřeno planimetricky v programu AutoCad ze situačních výkresů a vzorových příčných řezů.
VV |  |  |  | pro podélné propustky Nátok propustku ((1,5*1,5)-(3,14*0,35*0,35/4))*0,2*6=2,585 [A] Výtok propustku ((1,5*1,5) -(3,14*0,35*0,35/4))*0,2*6=2,585 [B] Opevnění koryta ((1,5*1+1,5*1+0,5*1)*2)*0,2*6=8,400 [C] Příčné propustky příčný propustek v km 0,731 46 Nátokové čelo ((1,7*1,5) -(3,14*0,48*0,48/4))*0,2=0,474 [D] Výtokové čelo ((1,7*1,55) -(3,14*0,48*0,48/4))*0,2=0,491 [E] Opevnění koryta (1,25*2+1,9*1,25*2+1,5*1)*0,2=1,750 [F] Celkem: A+B+C+D+E+F=16,285 [G]
TS |  |  |  | položka zahrnuje: - nutné zemní práce (svahování, úpravu pláně a pod.) - zřízení spojovací vrstvy - zřízení lože dlažby z cementové malty předepsané kvality a předepsané tloušťky - dodávku a položení dlažby z lomového kamene do předepsaného tvaru - spárování, těsnění, tmelení a vyplnění spar MC případně s vyklínováním - úprava povrchu pro odvedení srážkové vody - nezahrnuje podklad pod dlažbu, vykazuje se samostatně položkami SD 45
P | 29 | 467212 |  | STUPNĚ A PRAHY VOD KORYT ZDĚNÉ Z LOM KAM NA MC | M3 | 0.9 | 0 | 0 | 0 | 2
PP |  |  |  | příčný propustek v km 0,731 46; zajišťovací prahy z lomového kamene Odměřeno planimetricky v programu AutoCad ze situačních výkresů a vzorových příčných řezů.
VV |  |  |  | Příčné propustky příčný propustek v km 0,731 46 1,25*0,3*0,6*4=0,900 [A]
TS |  |  |  | položka zahrnuje: - nutné zemní práce (hloubení rýh apod.) - dodávku a zdění lomového kamene předepsané frakce na maltu cementovou předepsané kvality do předepsaného tvaru včetně mimostaveništní a vnitrostaveništní dopravy
P | 30 | 467315 |  | STUPNĚ A PRAHY VODNÍCH KORYT Z PROSTÉHO BETONU C30/37 | M3 | 9.136 | 0 | 0 | 0 | 2
PP |  |  |  | Odměřeno planimetricky v programu AutoCad ze situačních výkresů a vzorových příčných řezů.
VV |  |  |  | pro podélné propustky (0,3*0,6) *(1,5+0,6+1,5)*2*6=7,776 [A] Příčné propustky příčný propustek v km 0,731 46 (0,4*1,0*1,7)*2=1,360 [B] Celkem: A+B=9,136 [C]
TS |  |  |  | položka zahrnuje: - nutné zemní práce (hloubení rýh apod.) - dodání čerstvého betonu (betonové směsi) požadované kvality, jeho uložení do požadovaného tvaru při jakékoliv konzistenci čerstvého betonu a způsobu hutnění, ošetření a ochranu betonu, - zhotovení nepropustného, mrazuvzdorného betonu a betonu požadované trvanlivosti a vlastností, - užití potřebných přísad a technologií výroby betonu, - zřízení pracovních a dilatačních spar, včetně potřebných úprav, výplně, vložek, opracování, očištění a ošetření, - bednění požadovaných konstr. (i ztracené) s úpravou dle požadované kvality povrchu betonu, včetně odbedňovacích a odskružovacích prostředků, - podpěrné konstr. (skruže) a lešení všech druhů pro bednění, uložení čerstvého betonu, výztuže a doplňkových konstr., vč. požadovaných otvorů, ochranných a bezpečnostních opatření a základů těchto konstrukcí a lešení, - vytvoření kotevních čel, kapes, nálitků, a sedel, - zřízení všech požadovaných otvorů, kapes, výklenků, prostupů, dutin, drážek a pod., vč. ztížení práce a úprav kolem nich, - úpravy pro osazení doplňkových konstrukcí a vybavení, - úpravy povrchu pro položení požadované izolace, povlaků a nátěrů, případně vyspravení, - konstrukce betonových kloubů, upevnění kotevních prvků a doplňkových konstrukcí, - nátěry zabraňující soudržnost betonu a bednění, - výplň, těsnění a tmelení spar a spojů, - opatření povrchů betonu izolací proti zemní vlhkosti v částech, kde přijdou do styku se zeminou nebo kamenivem, - případné zřízení spojovací vrstvy u základů
SD |  | 5 |  | Komunikace |  |  |  | 0 | 0 |  | 0 | 0
P | 31 | 56330 | 1 | VOZOVKOVÉ VRSTVY ZE ŠTĚRKODRTI | M3 | 63.46 | 0 | 0 | 0 | 2
PP |  |  |  | Štěrkodrť ŠDa fr. 0/32 Doplnění vrstvy ŠDa fr. 0/32 pro recyklaci pod krajnice Doplnění křivky zrnitosti 0,1m3/bm Odměřeno planimetricky v programu AutoCad ze situačních výkresů a vzorových příčných řezů.
VV |  |  |  | Doplnění vrstvy ŠDa fr. 0/32 pro recyklaci pod krajnice (0,25*0,18)*(334*2)=30,060 [A] Doplnění křivky zrnitosti 0,1m3/bm 334*0,1=33,400 [B] Celkem: A+B=63,460 [C]
TS |  |  |  | - dodání kameniva předepsané kvality a zrnitosti - rozprostření a zhutnění vrstvy v předepsané tloušťce - zřízení vrstvy bez rozlišení šířky, pokládání vrstvy po etapách - nezahrnuje postřiky, nátěry
P | 32 | 56330 | 2 | VOZOVKOVÉ VRSTVY ZE ŠTĚRKODRTI | M3 | 337.328 | 0 | 0 | 0 | 2
PP |  |  |  | Štěrkodrť ŠDa fr. 0/63 v tl. 250 mm Konstrukční vrstva pro sanaci podkladní vrstvy vozovky ŠDa fr. 0/63 v tl. 250 mm Odměřeno planimetricky v programu AutoCad ze situačních výkresů a vzorových příčných řezů.
VV |  |  |  | 2,05*(334-4,90)*2*0,25=337,328 [A]
TS |  |  |  | - dodání kameniva předepsané kvality a zrnitosti - rozprostření a zhutnění vrstvy v předepsané tloušťce - zřízení vrstvy bez rozlišení šířky, pokládání vrstvy po etapách - nezahrnuje postřiky, nátěry
P | 33 | 56330 | 3 | VOZOVKOVÉ VRSTVY ZE ŠTĚRKODRTI | M3 | 605.544 | 0 | 0 | 0 | 2
PP |  |  |  | Konstrukční vrstva pro sanaci aktivní zóny zemní pláně vozovky ŠDa fr. 0/125 v tl. 400 mm. Čerpání se souhlasem TDI. Odměřeno planimetricky v programu AutoCad ze situačních výkresů a vzorových příčných řezů.
VV |  |  |  | 2,30*(334-4,90)*2*0,40=605,544 [A]
TS |  |  |  | - dodání kameniva předepsané kvality a zrnitosti - rozprostření a zhutnění vrstvy v předepsané tloušťce - zřízení vrstvy bez rozlišení šířky, pokládání vrstvy po etapách - nezahrnuje postřiky, nátěry
P | 34 | 56364 |  | VOZOVKOVÉ VRSTVY Z RECYKLOVANÉHO MATERIÁLU TL DO 200MM | M2 | 14.6 | 0 | 0 | 0 | 2
PP |  |  |  | Napojení nezpevněných komunikací a sjezdů z frézingu prostříknutým asfaltovým pojivem. Použit frézing ze stavby Odměřeno planimetricky v programu AutoCad ze situačních výkresů a vzorových příčných řezů.
VV |  |  |  | Napojení na stávající nezpevněné komunikace (21+12+6+10+15+9)*0,2=14,600 [A]
TS |  |  |  | - dodání recyklátu v požadované kvalitě - očištění podkladu - uložení recyklátu dle předepsaného technologického předpisu, zhutnění vrstvy v předepsané tloušťce - zřízení vrstvy bez rozlišení šířky, pokládání vrstvy po etapách, včetně pracovních spar a spojů - úpravu napojení, ukončení - nezahrnuje postřiky, nátěry
P | 35 | 567544 |  | VRST PRO OBNOVU A OPR RECYK ZA STUD CEM A ASF EM TL DO 200MM | M2 | 2020.7 | 0 | 0 | 0 | 2
PP |  |  |  | Recyklace za studena na místě s použitím cementu a asfaltového pojiva podle TP 208. Přidání asfaltového a cementového pojiva na základě provedení průkazních zkoušek a stanovení receptury. Včetně reprofilace, zhutnění, předrcení, přesunu hmot a chybějícího materiálu. RC CA (na místě) v tl. 180 mm Odměřeno planimetricky v programu AutoCad ze situačních výkresů a vzorových příčných řezů.
VV |  |  |  | 6,05*334=2 020,700 [A]
TS |  |  |  | - dodání materiálů předepsaných pro recyklaci za studena - provedení recyklace dle předepsaného technologického předpisu, zhutnění vrstvy v předepsané tloušťce - zřízení vrstvy bez rozlišení šířky, pokládání vrstvy po etapách - úpravu napojení, ukončení - nezahrnuje postřiky, nátěry
P | 36 | 56960 |  | ZPEVNĚNÍ KRAJNIC Z RECYKLOVANÉHO MATERIÁLU | M3 | 46.8 | 0 | 0 | 0 | 2
PP |  |  |  | Dosypání krajnice z frézingu 0-22 v tl. 0,15m. Využit frézing ze stavby. Odměřeno planimetricky v programu AutoCad ze situačních výkresů a vzorových příčných řezů.
VV |  |  |  | (4+84+43+12+16+25+12+55+51+10)*0,15=46,800 [A]
TS |  |  |  | - dodání recyklátu v požadované kvalitě - očištění podkladu - uložení recyklátu dle předepsaného technologického předpisu, zhutnění vrstvy v předepsané tloušťce - zřízení vrstvy bez rozlišení šířky, pokládání vrstvy po etapách, včetně pracovních spar a spojů - úpravu napojení, ukončení - nezahrnuje postřiky, nátěry
P | 37 | 572123 |  | INFILTRAČNÍ POSTŘIK Z EMULZE DO 1,0KG/M2 | M2 | 2020.7 | 0 | 0 | 0 | 2
PP |  |  |  | Infiltrační postřik 1,0 kg/m2. ČSN EN 13808; ČSN 73 6129. Pod ACP. Odměřeno planimetricky v programu AutoCad ze situačních výkresů a vzorových příčných řezů.
VV |  |  |  | 6,05*334=2 020,700 [A]
TS |  |  |  | - dodání všech předepsaných materiálů pro postřiky v předepsaném množství - provedení dle předepsaného technologického předpisu - zřízení vrstvy bez rozlišení šířky, pokládání vrstvy po etapách - úpravu napojení, ukončení
P | 38 | 572213 |  | SPOJOVACÍ POSTŘIK Z EMULZE DO 0,5KG/M2 | M2 | 1891.72 | 0 | 0 | 0 | 2
PP |  |  |  | Spojovací postřik kationaktivní emulzí, po vyštěpení 0,5kg/m2. ČSN EN 13808; ČSN 736129. Pod ACO. Odměřeno planimetricky v programu AutoCad ze situačních výkresů a vzorových příčných řezů.
VV |  |  |  | 1863,72=1 863,720 [A] Napojení v asfaltových kom. v křižovatkách 15+13=28,000 [B] Celkem: A+B=1 891,720 [C]
TS |  |  |  | - dodání všech předepsaných materiálů pro postřiky v předepsaném množství - provedení dle předepsaného technologického předpisu - zřízení vrstvy bez rozlišení šířky, pokládání vrstvy po etapách - úpravu napojení, ukončení
P | 39 | 572214 |  | SPOJOVACÍ POSTŘIK Z MODIFIK EMULZE DO 0,5KG/M2 | M2 | 495.93 | 0 | 0 | 0 | 2
PP |  |  |  | Spojovací postřik kationaktivní emulzí modifikovaný, po vyštěpení 0,5kg/m2. ČSN EN 13808; ČSN 736129. Pod ACP na vyrovnávku a v místě křižovatek. Odměřeno planimetricky v programu AutoCad ze situačních výkresů a vzorových příčných řezů.
VV |  |  |  | 1863,72*0,25=465,930 [A] Napojení v asfaltových kom. v křižovatkách 16+14=30,000 [B] Celkem: A+B=495,930 [C]
TS |  |  |  | - dodání všech předepsaných materiálů pro postřiky v předepsaném množství - provedení dle předepsaného technologického předpisu - zřízení vrstvy bez rozlišení šířky, pokládání vrstvy po etapách - úpravu napojení, ukončení
P | 40 | 572321 |  | REGENERAČNÍ POSTŘIK Z ASFALTU DO 1,0KG/M2 | M2 | 73 | 0 | 0 | 0 | 2
PP |  |  |  | Napojení nezpevněných komunikací a sjezdů z frézingu prostříknutým asfaltovým pojivem. Odměřeno planimetricky v programu AutoCad ze situačních výkresů a vzorových příčných řezů.
VV |  |  |  | Napojení na stávající nezpevněné komunikace 21+12+6+10+15+9=73,000 [A]
TS |  |  |  | - dodání všech předepsaných materiálů pro postřiky v předepsaném množství - provedení dle předepsaného technologického předpisu - zřízení vrstvy bez rozlišení šířky, pokládání vrstvy po etapách - úpravu napojení, ukončení
P | 41 | 574A01 |  | ASFALTOVÝ BETON PRO OBRUSNÉ VRSTVY ACO 8 | M3 | 13.978 | 0 | 0 | 0 | 2
PP |  |  |  | Vyrovnávací vrstva; 25 % z celkové plochy vozovky průměrné v tl. 30 mm. Odměřeno planimetricky v programu AutoCad ze situačních výkresů a vzorových příčných řezů.
VV |  |  |  | 1863,72*0,03*0,25=13,978 [A]
TS |  |  |  | - dodání směsi v požadované kvalitě - očištění podkladu - uložení směsi dle předepsaného technologického předpisu, zhutnění vrstvy v předepsané tloušťce - zřízení vrstvy bez rozlišení šířky, pokládání vrstvy po etapách, včetně pracovních spar a spojů - úpravu napojení, ukončení podél obrubníků, dilatačních zařízení, odvodňovacích proužků, odvodňovačů, vpustí, šachet a pod. - nezahrnuje postřiky, nátěry - nezahrnuje těsnění podél obrubníků, dilatačních zařízení, odvodňovacích proužků, odvodňovačů, vpustí, šachet a pod.
P | 42 | 574A34 |  | ASFALTOVÝ BETON PRO OBRUSNÉ VRSTVY ACO 11+, 11S TL. 40MM | M2 | 1891.72 | 0 | 0 | 0 | 2
PP |  |  |  | Asfaltový beton pro obrusné vrstvy ACO 11 + v tl. 40 mm. ČSN EN 13108-1; ČSN 736121 Odměřeno planimetricky v programu AutoCad ze situačních výkresů a vzorových příčných řezů.
VV |  |  |  | 5,58*334=1 863,720 [A] Napojení v asfaltových kom. v křižovatkách 15+13=28,000 [B] Celkem: A+B=1 891,720 [C]
TS |  |  |  | - dodání směsi v požadované kvalitě - očištění podkladu - uložení směsi dle předepsaného technologického předpisu, zhutnění vrstvy v předepsané tloušťce - zřízení vrstvy bez rozlišení šířky, pokládání vrstvy po etapách, včetně pracovních spar a spojů - úpravu napojení, ukončení podél obrubníků, dilatačních zařízení, odvodňovacích proužků, odvodňovačů, vpustí, šachet a pod. - nezahrnuje postřiky, nátěry - nezahrnuje těsnění podél obrubníků, dilatačních zařízení, odvodňovacích proužků, odvodňovačů, vpustí, šachet a pod.
P | 43 | 574F56CRmB |  | ASFALTOVÝ BETON PRO PODKLADNÍ VRSTVY MODIFIK ACP 16+, 16S CRmB TL. 60MM | M2 | 1943.82 | 0 | 0 | 0 | 2
PP |  |  |  | Asfaltový beton pro podkladní vrstvy modifikovaný ACP 16S CRmB v tl. 60 mm. Vrstva se zvýšenou odolností proti prokopírování trhlin. Obsah pryžového granulátu 15-25%. ČSN EN 13108-1; TP148 Odměřeno planimetricky v programu AutoCad ze situačních výkresů a vzorových příčných řezů.
VV |  |  |  | 5,73*334=1 913,820 [A] Napojení v asfaltových kom. v křižovatkách 16+14=30,000 [B] Celkem: A+B=1 943,820 [C]
TS |  |  |  | - dodání směsi v požadované kvalitě - očištění podkladu - uložení směsi dle předepsaného technologického předpisu, zhutnění vrstvy v předepsané tloušťce - zřízení vrstvy bez rozlišení šířky, pokládání vrstvy po etapách, včetně pracovních spar a spojů - úpravu napojení, ukončení podél obrubníků, dilatačních zařízení, odvodňovacích proužků, odvodňovačů, vpustí, šachet a pod. - nezahrnuje postřiky, nátěry - nezahrnuje těsnění podél obrubníků, dilatačních zařízení, odvodňovacích proužků, odvodňovačů, vpustí, šachet a pod.
SD |  | 7 |  | Přidružená stavební výroba |  |  |  | 0 | 0 |  | 0 | 0
P | 44 | 702232 |  | KABELOVÁ CHRÁNIČKA ZEMNÍ DĚLENÁ DN PŘES 100 DO 200 MM | M | 30 | 0 | 0 | 0 | 2
PP |  |  |  | Chránička půlená Odměřeno planimetricky v programu AutoCad ze situačních výkresů a vzorových příčných řezů.
VV |  |  |  | 9+7+7+7=30,000 [A]
TS |  |  |  | 1. Položka obsahuje: – proražení otvoru zdivem o průřezu od 0,01 do 0,025m2 – úpravu a začištění omítky po montáži vedení – pomocné mechanismy 2. Položka neobsahuje: – protipožární ucpávku 3. Způsob měření: Udává se počet kusů kompletní konstrukce nebo práce.
SD |  | 8 |  | Potrubí |  |  |  | 0 | 0 |  | 0 | 0
P | 45 | 899523 |  | OBETONOVÁNÍ POTRUBÍ Z PROSTÉHO BETONU DO C16/20 | M3 | 4.984 | 0 | 0 | 0 | 2
PP |  |  |  | příčný propustek v km 2,097 06; obetonování potrubí příčných propustků betonem C 16/20 S1 Odměřeno planimetricky v programu AutoCad ze situačních výkresů a vzorových příčných řezů.
VV |  |  |  | Příčné propustky příčný propustek v km 0,731 46 0,56*8,90=4,984 [A]
TS |  |  |  | - dodání čerstvého betonu (betonové směsi) požadované kvality, jeho uložení do požadovaného tvaru při jakékoliv hustotě výztuže, konzistenci čerstvého betonu a způsobu hutnění, ošetření a ochranu betonu, - zhotovení nepropustného, mrazuvzdorného betonu a betonu požadované trvanlivosti a vlastností, - užití potřebných přísad a technologií výroby betonu, - zřízení pracovních a dilatačních spar, včetně potřebných úprav, výplně, vložek, opracování, očištění a ošetření, - bednění požadovaných konstr. (i ztracené) s úpravou dle požadované kvality povrchu betonu, včetně odbedňovacích a odskružovacích prostředků, - podpěrné konstr. (skruže) a lešení všech druhů pro bednění, uložení čerstvého betonu, výztuže a doplňkových konstr., vč. požadovaných otvorů, ochranných a bezpečnostních opatření a základů těchto konstrukcí a lešení, - vytvoření kotevních čel, kapes, nálitků, a sedel, - zřízení všech požadovaných otvorů, kapes, výklenků, prostupů, dutin, drážek a pod., vč. ztížení práce a úprav kolem nich, - úpravy pro osazení výztuže, doplňkových konstrukcí a vybavení, - úpravy povrchu pro položení požadované izolace, povlaků a nátěrů, případně vyspravení, - ztížení práce u kabelových a injektážních trubek a ostatních zařízení osazovaných do betonu, - konstrukce betonových kloubů, upevnění kotevních prvků a doplňkových konstrukcí, - nátěry zabraňující soudržnost betonu a bednění, - výplň, těsnění a tmelení spar a spojů, - opatření povrchů betonu izolací proti zemní vlhkosti v částech, kde přijdou do styku se zeminou nebo kamenivem, - případné zřízení spojovací vrstvy u základů, - úpravy pro osazení zařízení ochrany konstrukce proti vlivu bludných proudů
SD |  | 9 |  | Ostatní konstrukce a práce |  |  |  | 0 | 0 |  | 0 | 0
P | 46 | 91228 | 1 | SMĚROVÉ SLOUPKY Z PLAST HMOT VČETNĚ ODRAZNÉHO PÁSKU | KUS | 36 | 0 | 0 | 0 | 2
PP |  |  |  | Směrové sloupky platové bílé Odměřeno planimetricky v programu AutoCad ze situačních výkresů a vzorových příčných řezů.
VV |  |  |  | 36=36,000 [A]
TS |  |  |  | položka zahrnuje: - dodání a osazení sloupku včetně nutných zemních prací - vnitrostaveništní a mimostaveništní doprava - odrazky plastové nebo z retroreflexní fólie
P | 47 | 91228 | 2 | SMĚROVÉ SLOUPKY Z PLAST HMOT VČETNĚ ODRAZNÉHO PÁSKU | KUS | 4 | 0 | 0 | 0 | 2
PP |  |  |  | Směrové sloupky červené Odměřeno planimetricky v programu AutoCad ze situačních výkresů a vzorových příčných řezů.
VV |  |  |  | 4=4,000 [A]
TS |  |  |  | položka zahrnuje: - dodání a osazení sloupku včetně nutných zemních prací - vnitrostaveništní a mimostaveništní doprava - odrazky plastové nebo z retroreflexní fólie
P | 48 | 91235R |  | PLAŠIČ ZVĚŘE NA SMĚROVÝ SLOUPEK | KUS | 36 | 0 | 0 | 0 | 2
PP |  |  |  | Montáž na směrové sloupky Z11a a Z11b dle TP 130 Odměřeno planimetricky v programu AutoCad ze situačních výkresů
VV |  |  |  | 36=36,000 [A]
TS |  |  |  | položka zahrnuje: - dodání a osazení sloupku včetně nutných zemních prací - vnitrostaveništní a mimostaveništní doprava - odrazky plastové nebo z retroreflexní fólie
P | 49 | 914131 |  | DOPRAVNÍ ZNAČKY ZÁKLADNÍ VELIKOSTI OCELOVÉ FÓLIE TŘ 2 - DODÁVKA A MONTÁŽ | KUS | 2 | 0 | 0 | 0 | 2
PP |  |  |  | Dopravní značky základní velikosti Odměřeno planimetricky v programu AutoCad ze situačních výkresů
VV |  |  |  | 2=2,000 [A]
TS |  |  |  | položka zahrnuje: - dodávku a montáž značek v požadovaném provedení
P | 50 | 914133 |  | DOPRAVNÍ ZNAČKY ZÁKLADNÍ VELIKOSTI OCELOVÉ FÓLIE TŘ 2 - DEMONTÁŽ | KUS | 2 | 0 | 0 | 0 | 2
PP |  |  |  | Odstranění stávajících dopravních značek základní velikosti Odměřeno planimetricky v programu AutoCad ze situačních výkresů
VV |  |  |  | 2=2,000 [A]
TS |  |  |  | Položka zahrnuje odstranění, demontáž a odklizení materiálu s odvozem na předepsané místo
P | 51 | 914911 |  | SLOUPKY A STOJKY DOPRAVNÍCH ZNAČEK Z OCEL TRUBEK SE ZABETONOVÁNÍM - DODÁVKA A MONTÁŽ | KUS | 1 | 0 | 0 | 0 | 2
PP |  |  |  | Sloupky a stojky DZ z ocel. trubek včetně základu Odměřeno planimetricky v programu AutoCad ze situačních výkresů
VV |  |  |  | 1=1,000 [A]
TS |  |  |  | položka zahrnuje: - sloupky a upevňovací zařízení včetně jejich osazení (betonová patka, zemní práce)
P | 52 | 914913 |  | SLOUPKY A STOJKY DZ Z OCEL TRUBEK ZABETON DEMONTÁŽ | KUS | 1 | 0 | 0 | 0 | 2
PP |  |  |  | Odstranění stávajících sloupků od SDZ vč. základů Odměřeno planimetricky v programu AutoCad ze situačních výkresů
VV |  |  |  | 1=1,000 [A]
TS |  |  |  | Položka zahrnuje odstranění, demontáž a odklizení materiálu s odvozem na předepsané místo
P | 53 | 915111 |  | VODOROVNÉ DOPRAVNÍ ZNAČENÍ BARVOU HLADKÉ - DODÁVKA A POKLÁDKA | M2 | 83.5 | 0 | 0 | 0 | 2
PP |  |  |  | Odměřeno planimetricky v programu AutoCad ze situačních výkresů
VV |  |  |  | Vodící čára V4 š. 0,125m (334+334)*0,125=83,500 [A]
TS |  |  |  | položka zahrnuje: - dodání a pokládku nátěrového materiálu (měří se pouze natíraná plocha) - předznačení a reflexní úpravu
P | 54 | 915211 |  | VODOROVNÉ DOPRAVNÍ ZNAČENÍ PLASTEM HLADKÉ - DODÁVKA A POKLÁDKA | M2 | 83.5 | 0 | 0 | 0 | 2
PP |  |  |  | Odměřeno planimetricky v programu AutoCad ze situačních výkresů
VV |  |  |  | Vodící čára V4 š. 0,125m (334+334)*0,125=83,500 [A]
TS |  |  |  | položka zahrnuje: - dodání a pokládku nátěrového materiálu (měří se pouze natíraná plocha) - předznačení a reflexní úpravu
P | 55 | 91772 |  | OBRUBA Z DLAŽEBNÍCH KOSTEK DROBNÝCH | M | 37.4 | 0 | 0 | 0 | 2
PP |  |  |  | Žulová dvojlinka vč. betonového lože s boční opěrou. Oddělení účelových komunikací. Odměřeno planimetricky v programu AutoCad ze situačních výkresů a vzorových příčných řezů.
VV |  |  |  | (9,50+9,20)*2=37,400 [A]
TS |  |  |  | Položka zahrnuje: dodání a pokládku jedné řady dlažebních kostek o rozměrech předepsaných zadávací dokumentací betonové lože i boční betonovou opěrku.
P | 56 | 9183A3 |  | PROPUSTY Z TRUB DN 300MM PLASTOVÝCH | M | 50.5 | 0 | 0 | 0 | 2
PP |  |  |  | plastová korugovaná trouba DN 300 SN16 Odměřeno planimetricky v programu AutoCad ze situačních výkresů a vzorových příčných řezů.
VV |  |  |  | Podélné propustky 6,5+9+12+8+8+7=50,500 [A]
TS |  |  |  | Položka zahrnuje: - dodání a položení potrubí z trub z dokumentací předepsaného materiálu a předepsaného průměru - případné úpravy trub (zkrácení, šikmé seříznutí) Nezahrnuje podkladní vrstvy a obetonování.
P | 57 | 9183B3 |  | PROPUSTY Z TRUB DN 400MM PLASTOVÝCH | M | 10.35 | 0 | 0 | 0 | 2
PP |  |  |  | příčný propustek v km 0,731 46; plastová korugovaná trouba DN 400 SN 16 Odměřeno planimetricky v programu AutoCad ze situačních výkresů a vzorových příčných řezů.
VV |  |  |  | příčný propustek v km 0,731 46 10,35=10,350 [A]
TS |  |  |  | Položka zahrnuje: - dodání a položení potrubí z trub z dokumentací předepsaného materiálu a předepsaného průměru - případné úpravy trub (zkrácení, šikmé seříznutí) Nezahrnuje podkladní vrstvy a obetonování.
P | 58 | 931324 |  | TĚSNĚNÍ DILATAČ SPAR ASF ZÁLIVKOU MODIFIK PRŮŘ DO 400MM2 | M | 27 | 0 | 0 | 0 | 2
PP |  |  |  | Podélné spáry na rozhraní úseků a v místě asfaltových komunikací. Řezané spáry budou zpětně zality modifikovanou zálivkou
VV |  |  |  | 5,50+5,50+6+10=27,000 [A]
TS |  |  |  | položka zahrnuje dodávku a osazení předepsaného materiálu, očištění ploch spáry před úpravou, očištění okolí spáry po úpravě nezahrnuje těsnící profil
P | 59 | 935222 |  | PŘÍKOPOVÉ ŽLABY Z BETON TVÁRNIC ŠÍŘ DO 900MM DO BETONU TL 100MM | M | 46 | 0 | 0 | 0 | 2
PP |  |  |  | Betonová prefabrikovaná žlabovka 570x330x140 mm Odměřeno planimetricky v programu AutoCad ze situačních výkresů a vzorových příčných řezů.
VV |  |  |  | 26+20=46,000 [A]
TS |  |  |  | položka zahrnuje: - dodávku a uložení příkopových tvárnic předepsaného rozměru a kvality - dodání a rozprostření lože z předepsaného materiálu v předepsané kvalitěa v předepsané tloušťce - veškerou manipulaci s materiálem, vnitrostaveništní i mimostaveništní dopravu - ukončení, patky, spárování - měří se v metrech běžných délky osy žlabu
P | 60 | 96613 |  | BOURÁNÍ KONSTRUKCÍ Z KAMENE NA MC | M3 | 1.08 | 0 | 0 | 0 | 2
PP |  |  |  | Vybourání stávajících kamenných čel podélného propustku v km 0,513 00 Odměřeno planimetricky v programu AutoCad ze situačních výkresů
VV |  |  |  | 1,2*0,3*1,5*2=1,080 [A]
TS |  |  |  | položka zahrnuje: - rozbourání konstrukce bez ohledu na použitou technologii - veškeré pomocné konstrukce (lešení a pod.) - veškerou manipulaci s vybouranou sutí a hmotami včetně uložení na skládku. Nezahrnuje poplatek za skládku, který se vykazuje v položce 0141** (s výjimkou malého množství bouraného materiálu, kde je možné poplatek zahrnout do jednotkové ceny bourání – tento fakt musí být uveden v doplňujícím textu k položce) - veškeré další práce plynoucí z technologického předpisu a z platných předpisů
P | 61 | 96616 |  | BOURÁNÍ KONSTRUKCÍ ZE ŽELEZOBETONU | M3 | 1.71 | 0 | 0 | 0 | 2
PP |  |  |  | Vybourání stávajících kolmých čel podélných propustků Odměřeno planimetricky v programu AutoCad ze situačních výkresů
VV |  |  |  | 1,9*0,3*1,5*2=1,710 [A]
TS |  |  |  | položka zahrnuje: - rozbourání konstrukce bez ohledu na použitou technologii - veškeré pomocné konstrukce (lešení a pod.) - veškerou manipulaci s vybouranou sutí a hmotami včetně uložení na skládku. Nezahrnuje poplatek za skládku, který se vykazuje v položce 0141** (s výjimkou malého množství bouraného materiálu, kde je možné poplatek zahrnout do jednotkové ceny bourání – tento fakt musí být uveden v doplňujícím textu k položce) - veškeré další práce plynoucí z technologického předpisu a z platných předpisů
P | 62 | 966345 |  | BOURÁNÍ PROPUSTŮ Z TRUB DN DO 300MM | M | 68.5 | 0 | 0 | 0 | 2
PP |  |  |  | Odstranění stávající trub podélných propustků Odměřeno planimetricky v programu AutoCad ze situačních výkresů.
VV |  |  |  | 5,5+6+6+14+7+6+5,5+7,5+6+5=68,500 [A]
TS |  |  |  | položka zahrnuje: - odstranění trub včetně případného obetonování a lože - veškeré pomocné konstrukce (lešení a pod.) - veškerou manipulaci s vybouranou sutí a hmotami včetně uložení na skládku. Nezahrnuje poplatek za skládku, který se vykazuje v položce 0141** (s výjimkou malého množství bouraného materiálu, kde je možné poplatek zahrnout do jednotkové ceny bourání – tento fakt musí být uveden v doplňujícím textu k položce) - veškeré další práce plynoucí z technologického předpisu a z platných předpisů - nezahrnuje bourání čel, vtokových a výtokových jímek, odstranění zábradlí

## SO 102.2
ASPE10 |  |  |  | Firma: Prodin a.s. | [5 empty] | 3
|  |  |  | Soupis prací objektu |  |  |  |  | 0 | 3
S | Stavba: | MS2202 |  | Rekonstrukce silnice III/3437 Miřetice-křiž. III/35522 Včelákov |  |  | SO 102.2 | 0 | 0,00 | 2
O | Rozpočet: | SO 102.2 |  | III/3437, MIŘETICE – KŘIŽ. III/35522; km 0,834 – km 1,435 |  |  |  |  | 15,00 | 2
Typ | Poř. číslo | Kód položky | Varianta | Název položky | MJ | Množství | Jednotková cena |  | 21,00 | 2
[7 empty] | Jednotková | Celkem
0 | 1 | 2 | 3 | 4 | 5 | 6 | 9 | 10
SD |  | 0 |  | Všeobecné konstrukce a práce |  |  |  | 0 | 0 |  | 0 | 0
P | 1 | 014111 | 1 | POPLATKY ZA SKLÁDKU TYP S-IO (INERTNÍ ODPAD) | M3 | 1983.886 | 0 | 0 | 0 | 2
PP |  |  |  | zemina, štěrk
VV |  |  |  | z pol. 11332.1 829,875=829,875 [A] z pol. 11332.2 166,873=166,873 [B] z pol. 11332.3 156,532=156,532 [C] z pol. 12373.1 100,620=100,620 [D] z pol. 12373.2 725,489=725,489 [E] z pol. 12924 42,5*0,2=8,500 [F] z pol. 12932 413*0,5=206,500 [G] z pol. 13173 18,2=18,200 [H] z pol. 13273 337,700=337,700 [I] z pol. 17411 - odpočet zásypu -566,403=- 566,403 [J] Celkem: A+B+C+D+E+F+G+H+I+J=1 983,886 [K]
TS |  |  |  | zahrnuje veškeré poplatky provozovateli skládky související s uložením odpadu na skládce.
P | 2 | 014121 | 1 | POPLATKY ZA SKLÁDKU TYP S-OO (OSTATNÍ ODPAD) | M3 | 24.68 | 0 | 0 | 0 | 2
PP |  |  |  | betony, šachty, obruby
VV |  |  |  | z pol. 11316 0,810=0,810 [A] z pol. 96615 6,525=6,525 [B] z pol. 966346 187*0,071=13,277 [C] z pol. 96687 2*0,5=1,000 [D] z pol. 969245 118*0,026=3,068 [E] Celkem: A+B+C+D+E=24,680 [F]
TS |  |  |  | zahrnuje veškeré poplatky provozovateli skládky související s uložením odpadu na skládce.
P | 3 | 014121 | 2 | POPLATKY ZA SKLÁDKU TYP S-OO (OSTATNÍ ODPAD) | M3 | 566.368 | 0 | 0 | 0 | 2
PP |  |  |  | Penetrační makadam
VV |  |  |  | z pol. 11333 566,368=566,368 [A]
TS |  |  |  | zahrnuje veškeré poplatky provozovateli skládky související s uložením odpadu na skládce.
P | 4 | 014211 |  | POPLATKY ZA ZEMNÍK - ORNICE | M3 | 196.4 | 0 | 0 | 0 | 0
PP
VV |  |  |  | z pol. 18222 1964*0,1=196,400 [A]
TS |  |  |  | zahrnuje veškeré poplatky majiteli zemníku související s nákupem zeminy (nikoliv s otvírkou zemníku)
P | 5 | 02943 |  | OSTATNÍ POŽADAVKY - VYPRACOVÁNÍ RDS | KPL | 1 | 0 | 0 | 0 | 0
PP |  |  |  | Zhotovéní realizační dokumentace stavby dle požadavků zhotovitele stavby.
VV |  |  |  | 1=1,000 [A]
TS |  |  |  | zahrnuje veškeré náklady spojené s objednatelem požadovanými pracemi
SD |  | 1 |  | Zemní práce |  |  |  | 0 | 0 |  | 0 | 0
P | 6 | 11316 |  | ODSTRANĚNÍ KRYTU ZPEVNĚNÝCH PLOCH ZE SILNIČNÍCH DÍLCŮ | M3 | 0.81 | 0 | 0 | 0 | 2
PP |  |  |  | Odstranění betonového panelu Odměřeno planimetricky v programu AutoCad ze situačních výkresů a vzorových příčných řezů.
VV |  |  |  | 3*1,5*0,18=0,810 [A]
TS |  |  |  | Položka zahrnuje veškerou manipulaci s vybouranou sutí a s vybouranými hmotami vč. uložení na skládku. Nezahrnuje poplatek za skládku, který se vykazuje v položce 0141** (s výjimkou malého množství bouraného materiálu, kde je možné poplatek zahrnout do jednotkové ceny bourání – tento fakt musí být uveden v doplňujícím textu k položce).
P | 7 | 11332 | 1 | ODSTRANĚNÍ PODKLADŮ ZPEVNĚNÝCH PLOCH Z KAMENIVA NESTMELENÉHO | M3 | 829.875 | 0 | 0 | 0 | 2
PP |  |  |  | Odstranění konstrukčních vrstev stávající komunikace v km 0,834 – 1,435 z ŠD. Odvoz na skládku. Odměřeno planimetricky v programu AutoCad ze situačních výkresů a vzorových příčných řezů.
VV |  |  |  | km 0,834 - km 1,064 5,65*230*0,29=376,855 [A] km 1,064 - km 1,311 5,63*247*0,18=250,310 [B] km 1,311 - km 1,435 5,52*124*0,25=171,120 [C] v místě zálivu BUS km 0,895 - km 0,936 81*0,39=31,590 [D] Celkem: A+B+C+D=829,875 [E]
TS |  |  |  | Položka zahrnuje veškerou manipulaci s vybouranou sutí a s vybouranými hmotami vč. uložení na skládku. Nezahrnuje poplatek za skládku, který se vykazuje v položce 0141** (s výjimkou malého množství bouraného materiálu, kde je možné poplatek zahrnout do jednotkové ceny bourání – tento fakt musí být uveden v doplňujícím textu k položce).
P | 8 | 11332 | 2 | ODSTRANĚNÍ PODKLADŮ ZPEVNĚNÝCH PLOCH Z KAMENIVA NESTMELENÉHO | M3 | 166.873 | 0 | 0 | 0 | 2
PP |  |  |  | Odstranění konstrukčních vrstev stávající komunikace v km 0,834 - 1,435. Vrstva ze štětů Odvoz na skládku. Odměřeno planimetricky v programu AutoCad ze situačních výkresů a vzorových příčných řezů.
VV |  |  |  | km 1,064 - km 1,311 5,63*247*0,12=166,873 [A]
TS |  |  |  | Položka zahrnuje veškerou manipulaci s vybouranou sutí a s vybouranými hmotami vč. uložení na skládku. Nezahrnuje poplatek za skládku, který se vykazuje v položce 0141** (s výjimkou malého množství bouraného materiálu, kde je možné poplatek zahrnout do jednotkové ceny bourání – tento fakt musí být uveden v doplňujícím textu k položce).
P | 9 | 11332 | 3 | ODSTRANĚNÍ PODKLADŮ ZPEVNĚNÝCH PLOCH Z KAMENIVA NESTMELENÉHO | M3 | 156.532 | 0 | 0 | 0 | 2
PP |  |  |  | Odstranění konstrukčních vrstev stávající komunikace z ŠD pro sanaci zemní pláně. Odvoz na skládku. Sanace zemní pláně je uvažovaná na 60 % plochy úseku. Čerpání se souhlasem TDI Odměřeno planimetricky v programu AutoCad ze situačních výkresů a vzorových příčných řezů.
VV |  |  |  | km 0,834 - km 1,064 (6,15*230*0,1)*0,6=84,870 [A] km 1,311 - km 1,435 (6,02*124*0,16)*0,6=71,662 [B] Celkem: A+B=156,532 [C]
TS |  |  |  | Položka zahrnuje veškerou manipulaci s vybouranou sutí a s vybouranými hmotami vč. uložení na skládku. Nezahrnuje poplatek za skládku, který se vykazuje v položce 0141** (s výjimkou malého množství bouraného materiálu, kde je možné poplatek zahrnout do jednotkové ceny bourání – tento fakt musí být uveden v doplňujícím textu k položce).
P | 10 | 11333 |  | ODSTRANĚNÍ PODKLADU ZPEVNĚNÝCH PLOCH S ASFALT POJIVEM | M3 | 566.368 | 0 | 0 | 0 | 2
PP |  |  |  | Odstranění konstrukčních vrstev stávající komunikace v km 0,834 – 1,435 z PR a PM. Odvoz na skládku. Odměřeno planimetricky v programu AutoCad ze situačních výkresů a vzorových příčných řezů.
VV |  |  |  | km 0,834 - km 1,064 5,65*230*0,16=207,920 [A] km 1,064 - km 1,311 5,63*247*0,15=208,592 [B] km 1,311 - km 1,435 5,52*124*0,20=136,896 [C] v místě zálivu BUS km 0,895 - km 0,936 81*0,16=12,960 [D] Celkem: A+B+C+D=566,368 [E]
TS |  |  |  | Položka zahrnuje veškerou manipulaci s vybouranou sutí a s vybouranými hmotami vč. uložení na skládku. Nezahrnuje poplatek za skládku, který se vykazuje v položce 0141** (s výjimkou malého množství bouraného materiálu, kde je možné poplatek zahrnout do jednotkové ceny bourání – tento fakt musí být uveden v doplňujícím textu k položce).
P | 11 | 11372 |  | FRÉZOVÁNÍ ZPEVNĚNÝCH PLOCH ASFALTOVÝCH | M3 | 12.6 | 0 | 0 | 0 | 2
PP |  |  |  | Frézování PM v místě křižovatek v tl. 100 mm. Odvoz na skládku. Odměřeno planimetricky v programu AutoCad ze situačních výkresů a vzorových příčných řezů.
VV |  |  |  | Napojení v asfaltových kom. v křižovatkách 126*0,1=12,600 [A]
TS |  |  |  | Položka zahrnuje veškerou manipulaci s vybouranou sutí a s vybouranými hmotami vč. uložení na skládku. Nezahrnuje poplatek za skládku, který se vykazuje v položce 0141** (s výjimkou malého množství bouraného materiálu, kde je možné poplatek zahrnout do jednotkové ceny bourání – tento fakt musí být uveden v doplňujícím textu k položce).
P | 12 | 113764 |  | FRÉZOVÁNÍ DRÁŽKY PRŮŘEZU DO 400MM2 V ASFALTOVÉ VOZOVCE | M | 27.1 | 0 | 0 | 0 | 2
PP |  |  |  | Řezané spáry budou zpětně zality modifikovanou zálivkou Odměřeno planimetricky v programu AutoCad ze situačních výkresů
VV |  |  |  | 5,50+7,20+5,60+3,30+5,50=27,100 [A]
TS |  |  |  | Položka zahrnuje veškerou manipulaci s vybouranou sutí a s vybouranými hmotami vč. uložení na skládku.
P | 13 | 12110 |  | SEJMUTÍ ORNICE NEBO LESNÍ PŮDY | M3 | 183.7 | 0 | 0 | 0 | 2
PP |  |  |  | Odstranění (sejmutí) drnu a zeminy v místě zeleného pásu podél komunikace v prům. tl. 100 mm pro budoucí ohumusování a osetí. Odměřeno planimetricky v programu AutoCad ze situačních výkresů a vzorových příčných řezů.
VV |  |  |  | (1964-127)*0,1=183,700 [A]
TS |  |  |  | položka zahrnuje sejmutí ornice bez ohledu na tloušťku vrstvy a její vodorovnou dopravu nezahrnuje uložení na trvalou skládku
P | 14 | 12373 | 1 | ODKOP PRO SPOD STAVBU SILNIC A ŽELEZNIC TŘ. I | M3 | 100.62 | 0 | 0 | 0 | 2
PP |  |  |  | Odstranění zeminy v místech rozšíření komunikace (změna směrového vedení trasy oproti stávajícímu stavu) a odstranění zeminy v místě zálivu BUS Odměřeno planimetricky v programu AutoCad ze situačních výkresů a vzorových příčných řezů.
VV |  |  |  | km 0,834 - km 1,064 64*0,45=28,800 [A] km 1,064 - km 1,311 98*0,45=44,100 [B] km 1,311 - km 1,435 49*0,45=22,050 [C] v místě zálivu BUS km 0,895 - km 0,936 81*0,07=5,670 [D] Celkem: A+B+C+D=100,620 [E]
TS |  |  |  | položka zahrnuje: - vodorovná a svislá doprava, přemístění, přeložení, manipulace s výkopkem - kompletní provedení vykopávky nezapažené i zapažené - ošetření výkopiště po celou dobu práce v něm vč. klimatických opatření - ztížení vykopávek v blízkosti podzemního vedení, konstrukcí a objektů vč. jejich dočasného zajištění - ztížení pod vodou, v okolí výbušnin, ve stísněných prostorech a pod. - příplatek za lepivost - těžení po vrstvách, pásech a po jiných nutných částech (figurách) - čerpání vody vč. čerpacích jímek, potrubí a pohotovostní čerpací soupravy (viz ustanovení k pol. 1151,2) - potřebné snížení hladiny podzemní vody - těžení a rozpojování jednotlivých balvanů - vytahování a nošení výkopku - svahování a přesvah. svahů do konečného tvaru, výměna hornin v podloží a v pláni znehodnocené klimatickými vlivy - ruční vykopávky, odstranění kořenů a napadávek - pažení, vzepření a rozepření vč. přepažování (vyjma štětových stěn) - úpravu, ochranu a očištění dna, základové spáry, stěn a svahů - zhutnění podloží, případně i svahů vč. svahování - zřízení stupňů v podloží a lavic na svazích, není-li pro tyto práce zřízena samostatná položka - udržování výkopiště a jeho ochrana proti vodě - odvedení nebo obvedení vody v okolí výkopiště a ve výkopišti - třídění výkopku - veškeré pomocné konstrukce umožňující provedení vykopávky (příjezdy, sjezdy, nájezdy, lešení, podpěr. konstr., přemostění, zpevněné plochy, zakrytí a pod.) - nezahrnuje uložení zeminy (na skládku, do násypu) ani poplatky za skládku, vykazují se v položce č.0141**
P | 15 | 12373 | 2 | ODKOP PRO SPOD STAVBU SILNIC A ŽELEZNIC TŘ. I | M3 | 725.489 | 0 | 0 | 0 | 2
PP |  |  |  | Odstranění zeminy pro sanaci zemní pláně. Odvoz na skládku. Sanace zemní pláně je uvažovaná na 60 % plochy úseku. Čerpání se souhlasem TDI Odměřeno planimetricky v programu AutoCad ze situačních výkresů a vzorových příčných řezů.
VV |  |  |  | km 0,834 - km 1,064 (6,15*230*0,3)*0,6=254,610 [A] km 1,064 - km 1,311 (6,13*247*0,4)*0,6=363,386 [B] km 1,311 - km 1,435 (6,02*124*0,24)*0,6=107,493 [C] Celkem: A+B+C=725,489 [D]
TS |  |  |  | položka zahrnuje: - vodorovná a svislá doprava, přemístění, přeložení, manipulace s výkopkem - kompletní provedení vykopávky nezapažené i zapažené - ošetření výkopiště po celou dobu práce v něm vč. klimatických opatření - ztížení vykopávek v blízkosti podzemního vedení, konstrukcí a objektů vč. jejich dočasného zajištění - ztížení pod vodou, v okolí výbušnin, ve stísněných prostorech a pod. - příplatek za lepivost - těžení po vrstvách, pásech a po jiných nutných částech (figurách) - čerpání vody vč. čerpacích jímek, potrubí a pohotovostní čerpací soupravy (viz ustanovení k pol. 1151,2) - potřebné snížení hladiny podzemní vody - těžení a rozpojování jednotlivých balvanů - vytahování a nošení výkopku - svahování a přesvah. svahů do konečného tvaru, výměna hornin v podloží a v pláni znehodnocené klimatickými vlivy - ruční vykopávky, odstranění kořenů a napadávek - pažení, vzepření a rozepření vč. přepažování (vyjma štětových stěn) - úpravu, ochranu a očištění dna, základové spáry, stěn a svahů - zhutnění podloží, případně i svahů vč. svahování - zřízení stupňů v podloží a lavic na svazích, není-li pro tyto práce zřízena samostatná položka - udržování výkopiště a jeho ochrana proti vodě - odvedení nebo obvedení vody v okolí výkopiště a ve výkopišti - třídění výkopku - veškeré pomocné konstrukce umožňující provedení vykopávky (příjezdy, sjezdy, nájezdy, lešení, podpěr. konstr., přemostění, zpevněné plochy, zakrytí a pod.) - nezahrnuje uložení zeminy (na skládku, do násypu) ani poplatky za skládku, vykazují se v položce č.0141**
P | 16 | 12573 |  | VYKOPÁVKY ZE ZEMNÍKŮ A SKLÁDEK TŘ. I | M3 | 196.4 | 0 | 0 | 0 | 2
PP
VV |  |  |  | z pol. 18221 1964*0,1=196,400 [A]
TS |  |  |  | položka zahrnuje: - vodorovná a svislá doprava, přemístění, přeložení, manipulace s výkopkem - kompletní provedení vykopávky nezapažené i zapažené - ošetření výkopiště po celou dobu práce v něm vč. klimatických opatření - ztížení vykopávek v blízkosti podzemního vedení, konstrukcí a objektů vč. jejich dočasného zajištění - ztížení pod vodou, v okolí výbušnin, ve stísněných prostorech a pod. - příplatek za lepivost - těžení po vrstvách, pásech a po jiných nutných částech (figurách) - čerpání vody vč. čerpacích jímek, potrubí a pohotovostní čerpací soupravy (viz ustanovení k pol. 1151,2) - potřebné snížení hladiny podzemní vody - těžení a rozpojování jednotlivých balvanů - vytahování a nošení výkopku - ruční vykopávky, odstranění kořenů a napadávek - pažení, vzepření a rozepření vč. přepažování (vyjma štětových stěn) - úpravu, ochranu a očištění dna, základové spáry, stěn a svahů - udržování výkopiště a jeho ochrana proti vodě - odvedení nebo obvedení vody v okolí výkopiště a ve výkopišti - třídění výkopku - veškeré pomocné konstrukce umožňující provedení vykopávky (příjezdy, sjezdy, nájezdy, lešení, podpěr. konstr., přemostění, zpevněné plochy, zakrytí a pod.) položka nezahrnuje: - práce spojené s otvírkou zemníku
P | 17 | 12924 |  | ČIŠTĚNÍ KRAJNIC OD NÁNOSU TL. DO 200MM | M2 | 42.5 | 0 | 0 | 0 | 2
PP |  |  |  | Odstranění nánosů a drnu ze stávajících krajnic Odměřeno planimetricky v programu AutoCad ze situačních výkresů a vzorových příčných řezů.
VV |  |  |  | 9+18,5+6+6+3=42,500 [A]
TS |  |  |  | Součástí položky je vodorovná a svislá doprava, přemístění, přeložení, manipulace s materiálem a uložení na skládku. Nezahrnuje poplatek za skládku, který se vykazuje v položce 0141** (s výjimkou malého množství materiálu, kde je možné poplatek zahrnout do jednotkové ceny položky – tento fakt musí být uveden v doplňujícím textu k položce)
P | 18 | 12932 |  | ČIŠTĚNÍ PŘÍKOPŮ OD NÁNOSU DO 0,5M3/M | M | 413 | 0 | 0 | 0 | 2
PP |  |  |  | Reprofilace stávajícího příkopu podél komunikace III/33771 v úseku Majlantu - Čekov v délce 394 m z důvodu odvedení vod do vodního toku. Reprofilace stávajícího příkopu na trase Odměřeno planimetricky v programu AutoCad ze situačních výkresů a vzorových příčných řezů.
VV |  |  |  | Reprofilace Majlant - Čekov 394 m 394=394,000 [A] Reprofilace příkopu na trase 19=19,000 [B] Celkem: A+B=413,000 [C]
TS |  |  |  | Součástí položky je vodorovná a svislá doprava, přemístění, přeložení, manipulace s materiálem a uložení na skládku. Nezahrnuje poplatek za skládku, který se vykazuje v položce 0141** (s výjimkou malého množství materiálu, kde je možné poplatek zahrnout do jednotkové ceny položky – tento fakt musí být uveden v doplňujícím textu k položce)
P | 19 | 129946 |  | ČIŠTĚNÍ POTRUBÍ DN DO 400MM | M | 20 | 0 | 0 | 0 | 2
PP |  |  |  | pročištění stávajících propustků v úseku Majlant – Čekov Odměřeno planimetricky v programu AutoCad ze situačních výkresů a vzorových příčných řezů.
VV |  |  |  | 20=20,000 [A]
TS |  |  |  | Součástí položky je vodorovná a svislá doprava, přemístění, přeložení, manipulace s materiálem a uložení na skládku. Nezahrnuje poplatek za skládku, který se vykazuje v položce 0141** (s výjimkou malého množství materiálu, kde je možné poplatek zahrnout do jednotkové ceny položky – tento fakt musí být uveden v doplňujícím textu k položce)
P | 20 | 13173 |  | HLOUBENÍ JAM ZAPAŽ I NEPAŽ TŘ. I | M3 | 18.2 | 0 | 0 | 0 | 2
PP |  |  |  | Uliční vpust prefabrikovaná DN 500 Odměřeno planimetricky v programu AutoCad ze situačních výkresů
VV |  |  |  | 14*1,0*1,0*1,3=18,200 [A]
TS |  |  |  | položka zahrnuje: - vodorovná a svislá doprava, přemístění, přeložení, manipulace s výkopkem - kompletní provedení vykopávky nezapažené i zapažené - ošetření výkopiště po celou dobu práce v něm vč. klimatických opatření - ztížení vykopávek v blízkosti podzemního vedení, konstrukcí a objektů vč. jejich dočasného zajištění - ztížení pod vodou, v okolí výbušnin, ve stísněných prostorech a pod. - příplatek za lepivost - těžení po vrstvách, pásech a po jiných nutných částech (figurách) - čerpání vody vč. čerpacích jímek, potrubí a pohotovostní čerpací soupravy (viz ustanovení k pol. 1151,2) - potřebné snížení hladiny podzemní vody - těžení a rozpojování jednotlivých balvanů - vytahování a nošení výkopku - svahování a přesvah. svahů do konečného tvaru, výměna hornin v podloží a v pláni znehodnocené klimatickými vlivy - ruční vykopávky, odstranění kořenů a napadávek - pažení, vzepření a rozepření vč. přepažování (vyjma štětových stěn) - úpravu, ochranu a očištění dna, základové spáry, stěn a svahů - odvedení nebo obvedení vody v okolí výkopiště a ve výkopišti - třídění výkopku - veškeré pomocné konstrukce umožňující provedení vykopávky (příjezdy, sjezdy, nájezdy, lešení, podpěr. konstr., přemostění, zpevněné plochy, zakrytí a pod.) - nezahrnuje uložení zeminy (na skládku, do násypu) ani poplatky za skládku, vykazují se v položce č.0141**
P | 21 | 13273 |  | HLOUBENÍ RÝH ŠÍŘ DO 2M PAŽ I NEPAŽ TŘ. I | M3 | 337.7 | 0 | 0 | 0 | 2
PP |  |  |  | Zhotovení rýhy pro osazení nových obrub komunikace Podélné propustky Příčné propustky Stabilizační prahy příčných propustků Výkop pro kanalizaci Odměřeno planimetricky v programu AutoCad ze situačních výkresů a vzorových příčných řezů.
VV |  |  |  | Rýha pro obruby (372+32+119+210)*(0,25*0,45)=82,463 [A] Výkop kanalizace podél silnice šířka výkopu 1 m s pažením 1*1,3*118 -(3,14*0,4*0,4/4*118)=138,579 [B] pro podélné propustky Výkop pro propustek ((0,6*1,2) -3,14*0,35*0,35/4)*187=116,658 [C] Celkem: A+B+C=337,700 [D]
TS |  |  |  | položka zahrnuje: - vodorovná a svislá doprava, přemístění, přeložení, manipulace s výkopkem - kompletní provedení vykopávky nezapažené i zapažené - ošetření výkopiště po celou dobu práce v něm vč. klimatických opatření - ztížení vykopávek v blízkosti podzemního vedení, konstrukcí a objektů vč. jejich dočasného zajištění - ztížení pod vodou, v okolí výbušnin, ve stísněných prostorech a pod. - příplatek za lepivost - těžení po vrstvách, pásech a po jiných nutných částech (figurách) - čerpání vody vč. čerpacích jímek, potrubí a pohotovostní čerpací soupravy (viz ustanovení k pol. 1151,2) - potřebné snížení hladiny podzemní vody - těžení a rozpojování jednotlivých balvanů - vytahování a nošení výkopku - svahování a přesvah. svahů do konečného tvaru, výměna hornin v podloží a v pláni znehodnocené klimatickými vlivy - ruční vykopávky, odstranění kořenů a napadávek - pažení, vzepření a rozepření vč. přepažování (vyjma štětových stěn) - úpravu, ochranu a očištění dna, základové spáry, stěn a svahů - odvedení nebo obvedení vody v okolí výkopiště a ve výkopišti - třídění výkopku - veškeré pomocné konstrukce umožňující provedení vykopávky (příjezdy, sjezdy, nájezdy, lešení, podpěr. konstr., přemostění, zpevněné plochy, zakrytí a pod.) - nezahrnuje uložení zeminy (na skládku, do násypu) ani poplatky za skládku, vykazují se v položce č.0141**
P | 22 | 17120 |  | ULOŽENÍ SYPANINY DO NÁSYPŮ A NA SKLÁDKY BEZ ZHUTNĚNÍ | M3 | 3130.067 | 0 | 0 | 0 | 2
PP |  |  |  | V této položce uvažováno uložení hmot na trvalou skládku, přičemž položka obsahuje i veškerou manipulaci na staveništi - odvoz např. přes mezideponie, apod.
VV |  |  |  | z pol. 11316 0,810=0,810 [A] z pol. 11332.1 829,875=829,875 [B] z pol. 11332.2 166,873=166,873 [C] z pol. 11332.3 156,532=156,532 [D] z pol. 11333 566,368=566,368 [E] z pol. 11372 12,60=12,600 [F] z pol. 12373.1 100,620=100,620 [G] z pol. 12373.2 725,489=725,489 [H] z pol. 12924 42,5*0,2=8,500 [I] z pol. 12932 413*0,5=206,500 [J] z pol. 13173 18,2=18,200 [K] z pol. 13273 337,700=337,700 [L] Celkem: A+B+C+D+E+F+G+H+I+J+K+L=3 130,067 [M]
TS |  |  |  | položka zahrnuje: - kompletní provedení zemní konstrukce do předepsaného tvaru - ošetření úložiště po celou dobu práce v něm vč. klimatických opatření - ztížení v okolí vedení, konstrukcí a objektů a jejich dočasné zajištění - ztížení provádění ve ztížených podmínkách a stísněných prostorech - ztížené ukládání sypaniny pod vodu - ukládání po vrstvách a po jiných nutných částech (figurách) vč. dosypávek - spouštění a nošení materiálu - úprava, očištění a ochrana podloží a svahů - svahování, uzavírání povrchů svahů - udržování úložiště a jeho ochrana proti vodě - odvedení nebo obvedení vody v okolí úložiště a v úložišti - veškeré pomocné konstrukce umožňující provedení zemní konstrukce (příjezdy, sjezdy, nájezdy, lešení, podpěrné konstrukce, přemostění, zpevněné plochy, zakrytí a pod.)
P | 23 | 17380 |  | ZEMNÍ KRAJNICE A DOSYPÁVKY Z NAKUPOVANÝCH MATERIÁLŮ | M3 | 5.04 | 0 | 0 | 0 | 2
PP |  |  |  | Únosný podklad pod krajnice – nenamrzavý materiál – zhutněno Odměřeno planimetricky v programu AutoCad ze situačních výkresů a vzorových příčných řezů.
VV |  |  |  | (0,15*0,40)*(6+11+12+37+18)=5,040 [A]
TS |  |  |  | položka zahrnuje: - kompletní provedení zemní konstrukce včetně nákupu a dopravy materiálu dle zadávací dokumentace - úprava ukládaného materiálu vlhčením, tříděním, promícháním nebo vysoušením, příp. jiné úpravy za účelem zlepšení jeho mech. vlastností - hutnění i různé míry hutnění - ošetření úložiště po celou dobu práce v něm vč. klimatických opatření - ztížení v okolí vedení, konstrukcí a objektů a jejich dočasné zajištění - ztížení provádění vč. hutnění ve ztížených podmínkách a stísněných prostorech - ztížené ukládání sypaniny pod vodu - ukládání po vrstvách a po jiných nutných částech (figurách) vč. dosypávek - spouštění a nošení materiálu - výměna částí zemní konstrukce znehodnocené klimatickými vlivy - svahování, hutnění a uzavírání povrchů svahů - udržování úložiště a jeho ochrana proti vodě - odvedení nebo obvedení vody v okolí úložiště a v úložišti - veškeré pomocné konstrukce umožňující provedení zemní konstrukce (příjezdy, sjezdy, nájezdy, lešení, podpěrné konstrukce, přemostění, zpevněné plochy, zakrytí a pod.)
P | 24 | 17411 |  | ZÁSYP JAM A RÝH ZEMINOU SE ZHUTNĚNÍM | M3 | 566.343 | 0 | 0 | 0 | 2
PP |  |  |  | Dosypání zeminy vyzískané na stavbě. Zásyp stávajících příkopů, rýh po odstranění podélných propustků, odstranění zatrubnění příkopu a napojení na přilehlý terén Odměřeno planimetricky v programu AutoCad ze situačních výkresů a vzorových příčných řezů.
VV |  |  |  | zásyp příkopů 1,28*17+1,1*14+0,18*16+0,12*70+0,38*51+0,53*6,60+0,23*61*0,25*26+0,28*75+0,23*11+0,45*7+0,29*24+0,39*23,5+0,20*29+0,3*8+0,31*13,5+0,63*18+0,52*10,5+0,45*14,20+0,58*4+0,45*8,2+0,38*6+0,42+14+0,35*42=278,303 [A] zásyp rýh propustků (0,6*1,2)*187=134,640 [B] zásyp zatrubnění příkopu (1*1,3)*118=153,400 [C] Celkem: A+B+C=566,343 [D]
TS |  |  |  | položka zahrnuje: - kompletní provedení zemní konstrukce vč. výběru vhodného materiálu - úprava ukládaného materiálu vlhčením, tříděním, promícháním nebo vysoušením, příp. jiné úpravy za účelem zlepšení jeho mech. vlastností - hutnění i různé míry hutnění - ošetření úložiště po celou dobu práce v něm vč. klimatických opatření - ztížení v okolí vedení, konstrukcí a objektů a jejich dočasné zajištění - ztížení provádění vč. hutnění ve ztížených podmínkách a stísněných prostorech - ztížené ukládání sypaniny pod vodu - ukládání po vrstvách a po jiných nutných částech (figurách) vč. dosypávek - spouštění a nošení materiálu - výměna částí zemní konstrukce znehodnocené klimatickými vlivy - ruční hutnění - udržování úložiště a jeho ochrana proti vodě - odvedení nebo obvedení vody v okolí úložiště a v úložišti - veškeré pomocné konstrukce umožňující provedení zemní konstrukce (příjezdy, sjezdy, nájezdy, lešení, podpěrné konstrukce, přemostění, zpevněné plochy, zakrytí a pod.)
P | 25 | 17481 |  | ZÁSYP JAM A RÝH Z NAKUPOVANÝCH MATERIÁLŮ | M3 | 4.55 | 0 | 0 | 0 | 2
PP |  |  |  | Uliční vpust prefabrikovaná DN 500 Odměřeno planimetricky v programu AutoCad ze situačních výkresů a vzorových příčných řezů.
VV |  |  |  | 14*0,5*0,5*1,3=4,550 [A]
TS |  |  |  | položka zahrnuje: - kompletní provedení zemní konstrukce včetně nákupu a dopravy materiálu dle zadávací dokumentace - úprava ukládaného materiálu vlhčením, tříděním, promícháním nebo vysoušením, příp. jiné úpravy za účelem zlepšení jeho mech. vlastností - hutnění i různé míry hutnění - ošetření úložiště po celou dobu práce v něm vč. klimatických opatření - ztížení v okolí vedení, konstrukcí a objektů a jejich dočasné zajištění - ztížení provádění vč. hutnění ve ztížených podmínkách a stísněných prostorech - ztížené ukládání sypaniny pod vodu - ukládání po vrstvách a po jiných nutných částech (figurách) vč. dosypávek - spouštění a nošení materiálu - výměna částí zemní konstrukce znehodnocené klimatickými vlivy - udržování úložiště a jeho ochrana proti vodě - odvedení nebo obvedení vody v okolí úložiště a v úložišti - veškeré pomocné konstrukce umožňující provedení zemní konstrukce (příjezdy, sjezdy, nájezdy, lešení, podpěrné konstrukce, přemostění, zpevněné plochy, zakrytí a pod.)
P | 26 | 18110 |  | ÚPRAVA PLÁNĚ SE ZHUTNĚNÍM V HORNINĚ TŘ. I | M2 | 3722.95 | 0 | 0 | 0 | 2
PP |  |  |  | Přehutnění zemní pláně Odměřeno planimetricky v programu AutoCad ze situačních výkresů a vzorových příčných řezů.
VV |  |  |  | 3636,05+86,9=3 722,950 [A]
TS |  |  |  | položka zahrnuje úpravu pláně včetně vyrovnání výškových rozdílů. Míru zhutnění určuje projekt.
P | 27 | 18221 |  | ROZPROSTŘENÍ ORNICE VE SVAHU V TL DO 0,10M | M2 | 1964 | 0 | 0 | 0 | 2
PP |  |  |  | Ohumusování a osetí v tl. 100 mm. Odměřeno planimetricky v programu AutoCad ze situačních výkresů a vzorových příčných řezů.
VV |  |  |  | 1964=1 964,000 [A]
TS |  |  |  | položka zahrnuje: nutné přemístění ornice z dočasných skládek vzdálených do 50m rozprostření ornice v předepsané tloušťce ve svahu přes 1:5
P | 28 | 18242 |  | ZALOŽENÍ TRÁVNÍKU HYDROOSEVEM NA ORNICI | M2 | 1964 | 0 | 0 | 0 | 2
PP |  |  |  | Ohumusování a osetí v tl. 100 mm Odměřeno planimetricky v programu AutoCad ze situačních výkresů a vzorových příčných řezů.
VV |  |  |  | 1964=1 964,000 [A]
TS |  |  |  | Zahrnuje dodání předepsané travní směsi, hydroosev na ornici, zalévání, první pokosení, to vše bez ohledu na sklon terénu
SD |  | 2 |  | Základy |  |  |  | 0 | 0 |  | 0 | 0
P | 29 | 21461E |  | SEPARAČNÍ GEOTEXTILIE DO 500G/M2 | M2 | 86.9 | 0 | 0 | 0 | 2
PP |  |  |  | Separační geotextilie 500g/m2 na pláni v místě autobusového zálivu. CBR>3kN, dle TP 97. Odměřeno planimetricky v programu AutoCad ze situačních výkresů a vzorových příčných řezů.
VV |  |  |  | 86,9=86,900 [A]
TS |  |  |  | Položka zahrnuje: - dodávku předepsané geotextilie - úpravu, očištění a ochranu podkladu - přichycení k podkladu, případně zatížení - úpravy spojů a zajištění okrajů - úpravy pro odvodnění - nutné přesahy - mimostaveništní a vnitrostaveništní dopravu
SD |  | 5 |  | Komunikace |  |  |  | 0 | 0 |  | 0 | 0
P | 30 | 562101 |  | VOZOVKOVÉ VRSTVY Z MATERIÁLŮ STABIL CEMENTEM TŘ I | M3 | 19.987 | 0 | 0 | 0 | 2
PP |  |  |  | Stabilizace cementem SC C 8/10 v tl. 230 mm v místě autobusového zálivu. ČSN EN 14 227-1. Odměřeno planimetricky v programu AutoCad ze situačních výkresů a vzorových příčných řezů.
VV |  |  |  | 86,9*0,23=19,987 [A]
TS |  |  |  | - dodání směsi v požadované kvalitě - očištění podkladu - uložení směsi dle předepsaného technologického předpisu a zhutnění vrstvy v předepsané tloušťce - zřízení vrstvy bez rozlišení šířky, pokládání vrstvy po etapách, včetně pracovních spar a spojů - úpravu napojení, ukončení - úpravu dilatačních spar včetně předepsané výztuže - nezahrnuje postřiky, nátěry - nezahrnuje úpravu povrchu krytu
P | 31 | 56313 |  | VOZOVKOVÉ VRSTVY Z MECHANICKY ZPEVNĚNÉHO KAMENIVA TL. DO 150MM | M2 | 3305.5 | 0 | 0 | 0 | 2
PP |  |  |  | Mechanicky zpevněné kamenino MZK fr. 0/32 v tl. 150 mm. ČSN EN 13285; ČSN 736126-1 Odměřeno planimetricky v programu AutoCad ze situačních výkresů a vzorových příčných řezů.
VV |  |  |  | 5,50*601=3 305,500 [A]
TS |  |  |  | - dodání kameniva předepsané kvality a zrnitosti - rozprostření a zhutnění vrstvy v předepsané tloušťce - zřízení vrstvy bez rozlišení šířky, pokládání vrstvy po etapách - nezahrnuje postřiky, nátěry
P | 32 | 56330 | 1 | VOZOVKOVÉ VRSTVY ZE ŠTĚRKODRTI | M3 | 21.725 | 0 | 0 | 0 | 2
PP |  |  |  | Štěrkodrť ŠDa fr. 0/32 v tl. 250 mm v místě autobusového zálivu. ČSN EN 13285; ČSN 736126-1 Odměřeno planimetricky v programu AutoCad ze situačních výkresů a vzorových příčných řezů.
VV |  |  |  | 86,9*0,25=21,725 [A]
TS |  |  |  | - dodání kameniva předepsané kvality a zrnitosti - rozprostření a zhutnění vrstvy v předepsané tloušťce - zřízení vrstvy bez rozlišení šířky, pokládání vrstvy po etapách - nezahrnuje postřiky, nátěry
P | 33 | 56330 | 2 | VOZOVKOVÉ VRSTVY ZE ŠTĚRKODRTI | M3 | 8.1 | 0 | 0 | 0 | 2
PP |  |  |  | Štěrkodrť ŠDa fr. 0/63 v tl. 150 mm. ČSN EN 13285; ČSN 736126-1 Odměřeno planimetricky v programu AutoCad ze situačních výkresů a vzorových příčných řezů.
VV |  |  |  | Přeskládání stávající zpevněné plochy z betonové dlažby v místě zastávkového zálivu s ohledem na novou niveletu komunikace a přeskládání dlažeb u stávajících sjezdů (16+14)*0,15=4,500 [A] Přeskládání stávající plochy ze žulové dlažby v místě p.p.č. 26 s ohledem na novou niveletu komunikace 24*0,15=3,600 [B] Celkem: A+B=8,100 [C]
TS |  |  |  | - dodání kameniva předepsané kvality a zrnitosti - rozprostření a zhutnění vrstvy v předepsané tloušťce - zřízení vrstvy bez rozlišení šířky, pokládání vrstvy po etapách - nezahrnuje postřiky, nátěry
P | 34 | 56330 | 3 | VOZOVKOVÉ VRSTVY ZE ŠTĚRKODRTI | M3 | 727.21 | 0 | 0 | 0 | 2
PP |  |  |  | Štěrkodrť ŠDa fr. 0/63 v tl. 200 mm. ČSN EN 13285; ČSN 736126-1 Odměřeno planimetricky v programu AutoCad ze situačních výkresů a vzorových příčných řezů.
VV |  |  |  | 6,05*601*0,2=727,210 [A]
TS |  |  |  | - dodání kameniva předepsané kvality a zrnitosti - rozprostření a zhutnění vrstvy v předepsané tloušťce - zřízení vrstvy bez rozlišení šířky, pokládání vrstvy po etapách - nezahrnuje postřiky, nátěry
P | 35 | 56330 | 4 | VOZOVKOVÉ VRSTVY ZE ŠTĚRKODRTI | M3 | 806.302 | 0 | 0 | 0 | 2
PP |  |  |  | Štěrkodrť ŠDa fr. 0/125 v tl. 400 mm pro sanaci aktivní zóny zemní pláně. Počítáno na 60% z celkové plochy úseku. ČSN EN 13285; ČSN 736126-1. Čerpání se souhlasem TDI Odměřeno planimetricky v programu AutoCad ze situačních výkresů a vzorových příčných řezů.
VV |  |  |  | (5,59*601)*0,6*0,4=806,302 [A]
TS |  |  |  | - dodání kameniva předepsané kvality a zrnitosti - rozprostření a zhutnění vrstvy v předepsané tloušťce - zřízení vrstvy bez rozlišení šířky, pokládání vrstvy po etapách - nezahrnuje postřiky, nátěry
P | 36 | 56360 |  | VOZOVKOVÉ VRSTVY Z RECYKLOVANÉHO MATERIÁLU | M3 | 16.1 | 0 | 0 | 0 | 2
PP |  |  |  | Napojení sjezdů. Frézing prostříknutý asfaltovým pojivem. Nakupovaný materiál. Odměřeno planimetricky v programu AutoCad ze situačních výkresů a vzorových příčných řezů.
VV |  |  |  | (8,5+13+8+23+16+12)*0,2=16,100 [A]
TS |  |  |  | - dodání recyklátu v požadované kvalitě - očištění podkladu - uložení recyklátu dle předepsaného technologického předpisu, zhutnění vrstvy v předepsané tloušťce - zřízení vrstvy bez rozlišení šířky, pokládání vrstvy po etapách, včetně pracovních spar a spojů - úpravu napojení, ukončení - nezahrnuje postřiky, nátěry
P | 37 | 56960 |  | ZPEVNĚNÍ KRAJNIC Z RECYKLOVANÉHO MATERIÁLU | M3 | 6.375 | 0 | 0 | 0 | 2
PP |  |  |  | Dosypání nezpevněné krajnice z frézingu 0-22 v tl. 0,15m. Nakupovaný materiál. Odměřeno planimetricky v programu AutoCad ze situačních výkresů a vzorových příčných řezů.
VV |  |  |  | (9+18,5+6+6+3)*0,15=6,375 [A]
TS |  |  |  | - dodání recyklátu v požadované kvalitě - očištění podkladu - uložení recyklátu dle předepsaného technologického předpisu, zhutnění vrstvy v předepsané tloušťce - zřízení vrstvy bez rozlišení šířky, pokládání vrstvy po etapách, včetně pracovních spar a spojů - úpravu napojení, ukončení - nezahrnuje postřiky, nátěry
P | 38 | 572123 |  | INFILTRAČNÍ POSTŘIK Z EMULZE DO 1,0KG/M2 | M2 | 3383.63 | 0 | 0 | 0 | 2
PP |  |  |  | Infiltrační postřik 1,0 kg/m2. ČSN EN 13808; ČSN 73 6129. Pod ACP Odměřeno planimetricky v programu AutoCad ze situačních výkresů a vzorových příčných řezů.
VV |  |  |  | 5,63*601=3 383,630 [A]
TS |  |  |  | - dodání všech předepsaných materiálů pro postřiky v předepsaném množství - provedení dle předepsaného technologického předpisu - zřízení vrstvy bez rozlišení šířky, pokládání vrstvy po etapách - úpravu napojení, ukončení
P | 39 | 572213 |  | SPOJOVACÍ POSTŘIK Z EMULZE DO 0,5KG/M2 | M2 | 3485.59 | 0 | 0 | 0 | 2
PP |  |  |  | Spojovací postřik kationaktivní emulzí, po vyštěpení 0,5kg/m2. ČSN EN 13808; ČSN 736129. Pod ACO. Odměřeno planimetricky v programu AutoCad ze situačních výkresů a vzorových příčných řezů.
VV |  |  |  | 3359,59=3 359,590 [A] Napojení v asfaltových kom. v křižovatkách 126=126,000 [B] Celkem: A+B=3 485,590 [C]
TS |  |  |  | - dodání všech předepsaných materiálů pro postřiky v předepsaném množství - provedení dle předepsaného technologického předpisu - zřízení vrstvy bez rozlišení šířky, pokládání vrstvy po etapách - úpravu napojení, ukončení
P | 40 | 572214 |  | SPOJOVACÍ POSTŘIK Z MODIFIK EMULZE DO 0,5KG/M2 | M2 | 130 | 0 | 0 | 0 | 2
PP |  |  |  | Spojovací postřik kationaktivní emulzí modifikovaný, po vyštěpení 0,5kg/m2. ČSN EN 13808; ČSN 736129. Pod ACP v místě křižovatek a asfaltových sjezdů. Odměřeno planimetricky v programu AutoCad ze situačních výkresů a vzorových příčných řezů.
VV |  |  |  | Napojení v asfaltových kom. v křižovatkách 130=130,000 [A]
TS |  |  |  | - dodání všech předepsaných materiálů pro postřiky v předepsaném množství - provedení dle předepsaného technologického předpisu - zřízení vrstvy bez rozlišení šířky, pokládání vrstvy po etapách - úpravu napojení, ukončení
P | 41 | 572321 |  | REGENERAČNÍ POSTŘIK Z ASFALTU DO 1,0KG/M2 | M2 | 80.5 | 0 | 0 | 0 | 2
PP |  |  |  | Napojení sjezdů. Frézing prostříknutý asfaltovým pojivem. Odměřeno planimetricky v programu AutoCad ze situačních výkresů a vzorových příčných řezů.
VV |  |  |  | (8,5+13+8+23+16+12)=80,500 [A]
TS |  |  |  | - dodání všech předepsaných materiálů pro postřiky v předepsaném množství - provedení dle předepsaného technologického předpisu - zřízení vrstvy bez rozlišení šířky, pokládání vrstvy po etapách - úpravu napojení, ukončení
P | 42 | 574A34 |  | ASFALTOVÝ BETON PRO OBRUSNÉ VRSTVY ACO 11+, 11S TL. 40MM | M2 | 3485.59 | 0 | 0 | 0 | 2
PP |  |  |  | Asfaltový beton pro obrusné vrstvy ACO 11 + v tl. 40 mm. ČSN EN 13108-1; ČSN 736121 Odměřeno planimetricky v programu AutoCad ze situačních výkresů a vzorových příčných řezů.
VV |  |  |  | 5,59*601=3 359,590 [A] Napojení v asfaltových kom. v křižovatkách 126=126,000 [B] Celkem: A+B=3 485,590 [C]
TS |  |  |  | - dodání směsi v požadované kvalitě - očištění podkladu - uložení směsi dle předepsaného technologického předpisu, zhutnění vrstvy v předepsané tloušťce - zřízení vrstvy bez rozlišení šířky, pokládání vrstvy po etapách, včetně pracovních spar a spojů - úpravu napojení, ukončení podél obrubníků, dilatačních zařízení, odvodňovacích proužků, odvodňovačů, vpustí, šachet a pod. - nezahrnuje postřiky, nátěry - nezahrnuje těsnění podél obrubníků, dilatačních zařízení, odvodňovacích proužků, odvodňovačů, vpustí, šachet a pod.
P | 43 | 574F56CRmB |  | ASFALTOVÝ BETON PRO PODKLADNÍ VRSTVY MODIFIK ACP 16+, 16S CRmB TL. 60MM | M2 | 3513.63 | 0 | 0 | 0 | 2
PP |  |  |  | Asfaltový beton pro podkladní vrstvy modifikovaný ACP 16S CRmB v tl. 60 mm. Vrstva se zvýšenou odolností proti prokopírování trhlin. Obsah pryžového granulátu 15-25%. ČSN EN 13108-1; TP148 Odměřeno planimetricky v programu AutoCad ze situačních výkresů a vzorových příčných řezů.
VV |  |  |  | 5,63*601=3 383,630 [A] Napojení v asfaltových kom. v křižovatkách 130=130,000 [B] Celkem: A+B=3 513,630 [C]
TS |  |  |  | - dodání směsi v požadované kvalitě - očištění podkladu - uložení směsi dle předepsaného technologického předpisu, zhutnění vrstvy v předepsané tloušťce - zřízení vrstvy bez rozlišení šířky, pokládání vrstvy po etapách, včetně pracovních spar a spojů - úpravu napojení, ukončení podél obrubníků, dilatačních zařízení, odvodňovacích proužků, odvodňovačů, vpustí, šachet a pod. - nezahrnuje postřiky, nátěry - nezahrnuje těsnění podél obrubníků, dilatačních zařízení, odvodňovacích proužků, odvodňovačů, vpustí, šachet a pod.
P | 44 | 58221 |  | DLÁŽDĚNÉ KRYTY Z DROBNÝCH KOSTEK DO LOŽE Z KAMENIVA | M2 | 69 | 0 | 0 | 0 | 2
PP |  |  |  | Žulová kostka drobná K10 v místě autobusového zálivu. Zalití spar MC. ČSN 73 6131 Odměřeno planimetricky v programu AutoCad ze situačních výkresů a vzorových příčných řezů.
VV |  |  |  | 69=69,000 [A]
TS |  |  |  | - dodání dlažebního materiálu v požadované kvalitě, dodání materiálu pro předepsané lože v tloušťce předepsané dokumentací a pro předepsanou výplň spar - očištění podkladu - uložení dlažby dle předepsaného technologického předpisu včetně předepsané podkladní vrstvy a předepsané výplně spar - zřízení vrstvy bez rozlišení šířky, pokládání vrstvy po etapách - úpravu napojení, ukončení podél obrubníků, dilatačních zařízení, odvodňovacích proužků, odvodňovačů, vpustí, šachet a pod., nestanoví-li zadávací dokumentace jinak - nezahrnuje postřiky, nátěry - nezahrnuje těsnění podél obrubníků, dilatačních zařízení, odvodňovacích proužků, odvodňovačů, vpustí, šachet a pod.
P | 45 | 587202 |  | PŘEDLÁŽDĚNÍ KRYTU Z DROBNÝCH KOSTEK | M2 | 24 | 0 | 0 | 0 | 2
PP |  |  |  | Přeskládání stávající plochy ze žulové dlažby v místě p.p.č. 26 s ohledem na novou niveletu komunikace Odměřeno planimetricky v programu AutoCad ze situačních výkresů a vzorových příčných řezů.
VV |  |  |  | 24=24,000 [A]
TS |  |  |  | - pod pojmem *předláždění* se rozumí rozebrání stávající dlažby a pokládka dlažby ze stávajícího dlažebního materiálu (bez dodávky nového) - zahrnuje nezbytnou manipulaci s tímto materiálem (nakládání, doprava, složení, očištění) - dodání a rozprostření materiálu pro lože a jeho tloušťku předepsanou dokumentací a pro předepsanou výplň spar - eventuelní doplnění plochy s použitím nového materiálu se vykazuje v položce č.582
P | 46 | 587206 |  | PŘEDLÁŽDĚNÍ KRYTU Z BETONOVÝCH DLAŽDIC SE ZÁMKEM | M2 | 30 | 0 | 0 | 0 | 0
PP |  |  |  | Přeskládání stávající zpevněné plochy z betonové dlažby v místě zastávkového zálivu s ohledem na novou niveletu komunikace a přeskládání dlažeb u stávajících sjezdů Odměřeno planimetricky v programu AutoCad ze situačních výkresů a vzorových příčných řezů.
VV |  |  |  | 16+14=30,000 [A]
TS |  |  |  | - pod pojmem *předláždění* se rozumí rozebrání stávající dlažby a pokládka dlažby ze stávajícího dlažebního materiálu (bez dodávky nového) - zahrnuje nezbytnou manipulaci s tímto materiálem (nakládání, doprava, složení, očištění) - dodání a rozprostření materiálu pro lože a jeho tloušťku předepsanou dokumentací a pro předepsanou výplň spar - eventuelní doplnění plochy s použitím nového materiálu se vykazuje v položce č.582
SD |  | 7 |  | Přidružená stavební výroba |  |  |  | 0 | 0 |  | 0 | 0
P | 47 | 702232 |  | KABELOVÁ CHRÁNIČKA ZEMNÍ DĚLENÁ DN PŘES 100 DO 200 MM | M | 71 | 0 | 0 | 0 | 2
PP |  |  |  | Půlená chránička na ochranu kabelového vedení Odměřeno planimetricky v programu AutoCad ze situačních výkresů
VV |  |  |  | 17+9+9+9+9+9+9=71,000 [A]
TS |  |  |  | 1. Položka obsahuje: – proražení otvoru zdivem o průřezu od 0,01 do 0,025m2 – úpravu a začištění omítky po montáži vedení – pomocné mechanismy 2. Položka neobsahuje: – protipožární ucpávku 3. Způsob měření: Udává se počet kusů kompletní konstrukce nebo práce.
SD |  | 8 |  | Potrubí |  |  |  | 0 | 0 |  | 0 | 0
P | 48 | 89712 |  | VPUSŤ KANALIZAČNÍ ULIČNÍ KOMPLETNÍ Z BETONOVÝCH DÍLCŮ | KUS | 14 | 0 | 0 | 0 | 2
PP |  |  |  | Uliční vpust prefabrikovaná DN 500 s kalovým košem a litinovou mříží D400. Odměřeno planimetricky v programu AutoCad ze situačních výkresů
VV |  |  |  | 14=14,000 [A]
TS |  |  |  | položka zahrnuje: - dodávku a osazení předepsaných dílů včetně mříže - výplň, těsnění a tmelení spar a spojů, - opatření povrchů betonu izolací proti zemní vlhkosti v částech, kde přijdou do styku se zeminou nebo kamenivem, - předepsané podkladní konstrukce
P | 49 | 89923 |  | VÝŠKOVÁ ÚPRAVA KRYCÍCH HRNCŮ | KUS | 8 | 0 | 0 | 0 | 2
PP |  |  |  | Výšková úprava vodovodních šoupat
VV |  |  |  | 8=8,000 [A]
TS |  |  |  | - položka výškové úpravy zahrnuje všechny nutné práce a materiály pro zvýšení nebo snížení zařízení (včetně nutné úpravy stávajícího povrchu vozovky nebo chodníku).
SD |  | 9 |  | Ostatní konstrukce a práce |  |  |  | 0 | 0 |  | 0 | 0
P | 50 | 91228 | 1 | SMĚROVÉ SLOUPKY Z PLAST HMOT VČETNĚ ODRAZNÉHO PÁSKU | KUS | 2 | 0 | 0 | 0 | 2
PP |  |  |  | Směrové sloupky platové bílé Odměřeno planimetricky v programu AutoCad ze situačních výkresů
VV |  |  |  | 2=2,000 [A]
TS |  |  |  | položka zahrnuje: - dodání a osazení sloupku včetně nutných zemních prací - vnitrostaveništní a mimostaveništní doprava - odrazky plastové nebo z retroreflexní fólie
P | 51 | 91228 | 2 | SMĚROVÉ SLOUPKY Z PLAST HMOT VČETNĚ ODRAZNÉHO PÁSKU | KUS | 4 | 0 | 0 | 0 | 2
PP |  |  |  | Směrové sloupky červené Odměřeno planimetricky v programu AutoCad ze situačních výkresů a vzorových příčných řezů.
VV |  |  |  | 4=4,000 [A]
TS |  |  |  | položka zahrnuje: - dodání a osazení sloupku včetně nutných zemních prací - vnitrostaveništní a mimostaveništní doprava - odrazky plastové nebo z retroreflexní fólie
P | 52 | 912283 |  | SMĚROVÉ SLOUPKY Z PLAST HMOT - DEMONTÁŽ A ODVOZ | KUS | 5 | 0 | 0 | 0 | 2
PP |  |  |  | Odměřeno planimetricky v programu AutoCad ze situačních výkresů
VV |  |  |  | 5=5,000 [A]
TS |  |  |  | položka zahrnuje demontáž stávajícího sloupku, jeho odvoz do skladu nebo na skládku
P | 53 | 91235R |  | PLAŠIČ ZVĚŘE NA SMĚROVÝ SLOUPEK | KUS | 2 | 0 | 0 | 0 | 2
PP |  |  |  | Montáž na směrové sloupky Z11a a Z11b dle TP 130 Odměřeno planimetricky v programu AutoCad ze situačních výkresů
VV |  |  |  | 2=2,000 [A]
TS |  |  |  | položka zahrnuje: - dodání a osazení sloupku včetně nutných zemních prací - vnitrostaveništní a mimostaveništní doprava - odrazky plastové nebo z retroreflexní fólie
P | 54 | 914131 |  | DOPRAVNÍ ZNAČKY ZÁKLADNÍ VELIKOSTI OCELOVÉ FÓLIE TŘ 2 - DODÁVKA A MONTÁŽ | KUS | 14 | 0 | 0 | 0 | 2
PP |  |  |  | Dopravní značky základní velikosti Odměřeno planimetricky v programu AutoCad ze situačních
VV |  |  |  | 14=14,000 [A]
TS |  |  |  | položka zahrnuje: - dodávku a montáž značek v požadovaném provedení
P | 55 | 914132 |  | DOPRAVNÍ ZNAČKY ZÁKLADNÍ VELIKOSTI OCELOVÉ FÓLIE TŘ 2 - MONTÁŽ S PŘEMÍSTĚNÍM | KUS | 2 | 0 | 0 | 0 | 2
PP |  |  |  | Značení cyklistické trasy Odměřeno planimetricky v programu AutoCad ze situačních výkresů
VV |  |  |  | Demontáž štítu + zpětná montáž štítu na nový sloupek 2=2,000 [A]
TS |  |  |  | položka zahrnuje: - dopravu demontované značky z dočasné skládky - osazení a montáž značky na místě určeném projektem - nutnou opravu poškozených částí nezahrnuje dodávku značky
P | 56 | 914133 |  | DOPRAVNÍ ZNAČKY ZÁKLADNÍ VELIKOSTI OCELOVÉ FÓLIE TŘ 2 - DEMONTÁŽ | KUS | 14 | 0 | 0 | 0 | 2
PP |  |  |  | Odstranění stávajících dopravních značek základní velikosti Odměřeno planimetricky v programu AutoCad ze situačních výkresů a vzorových příčných řezů.
VV |  |  |  | 12=12,000 [A] Demontáž štítu + zpětná montáž štítu na nový sloupek 2=2,000 [B] Celkem: A+B=14,000 [C]
TS |  |  |  | Položka zahrnuje odstranění, demontáž a odklizení materiálu s odvozem na předepsané místo
P | 57 | 914911 |  | SLOUPKY A STOJKY DOPRAVNÍCH ZNAČEK Z OCEL TRUBEK SE ZABETONOVÁNÍM - DODÁVKA A MONTÁŽ | KUS | 10 | 0 | 0 | 0 | 2
PP |  |  |  | Sloupky a stojky DZ z ocel. trubek včetně základu Odměřeno planimetricky v programu AutoCad ze situačních výkresů
VV |  |  |  | 10=10,000 [A]
TS |  |  |  | položka zahrnuje: - sloupky a upevňovací zařízení včetně jejich osazení (betonová patka, zemní práce)
P | 58 | 914913 |  | SLOUPKY A STOJKY DZ Z OCEL TRUBEK ZABETON DEMONTÁŽ | KUS | 8 | 0 | 0 | 0 | 2
PP |  |  |  | Odstranění stávajících sloupků od SDZ vč. základů Odměřeno planimetricky v programu AutoCad ze situačních výkresů
VV |  |  |  | 8=8,000 [A]
TS |  |  |  | Položka zahrnuje odstranění, demontáž a odklizení materiálu s odvozem na předepsané místo
P | 59 | 915111 |  | VODOROVNÉ DOPRAVNÍ ZNAČENÍ BARVOU HLADKÉ - DODÁVKA A POKLÁDKA | M2 | 146.938 | 0 | 0 | 0 | 2
PP |  |  |  | Odměřeno planimetricky v programu AutoCad ze situačních výkresů a vzorových příčných řezů.
VV |  |  |  | Vodící čára V4 š. 0,125m (68+37+12+30+498+66+437)*0,125=143,500 [A] Vodící čára V4 (0,5/0,5/0,125) (15+15)*(0,5/1,0)*0,125=1,875 [B] Podélná čára V2b (1,5/1,5/0,125) 25*(1,5/3,0)*0,125=1,563 [C] Celkem: A+B+C=146,938 [D]
TS |  |  |  | položka zahrnuje: - dodání a pokládku nátěrového materiálu (měří se pouze natíraná plocha) - předznačení a reflexní úpravu
P | 60 | 915211 |  | VODOROVNÉ DOPRAVNÍ ZNAČENÍ PLASTEM HLADKÉ - DODÁVKA A POKLÁDKA | M2 | 146.938 | 0 | 0 | 0 | 2
PP |  |  |  | Odměřeno planimetricky v programu AutoCad ze situačních výkresů a vzorových příčných řezů.
VV |  |  |  | Vodící čára V4 š. 0,125m (68+37+12+30+498+66+437)*0,125=143,500 [A] Vodící čára V4 (0,5/0,5/0,125) (15+15)*(0,5/1,0)*0,125=1,875 [B] Podélná čára V2b (1,5/1,5/0,125) 25*(1,5/3,0)*0,125=1,563 [C] Celkem: A+B+C=146,938 [D]
TS |  |  |  | položka zahrnuje: - dodání a pokládku nátěrového materiálu (měří se pouze natíraná plocha) - předznačení a reflexní úpravu
P | 61 | 917224 | 1 | SILNIČNÍ A CHODNÍKOVÉ OBRUBY Z BETONOVÝCH OBRUBNÍKŮ ŠÍŘ 150MM | M | 737 | 0 | 0 | 0 | 2
PP |  |  |  | Betonová obruba silniční 150x250x1000 mm Odměřeno planimetricky v programu AutoCad ze situačních výkresů a vzorových příčných řezů.
VV |  |  |  | 811-(37*2)=737,000 [A]
TS |  |  |  | Položka zahrnuje: dodání a pokládku betonových obrubníků o rozměrech předepsaných zadávací dokumentací betonové lože i boční betonovou opěrku.
P | 62 | 917224 | 2 | SILNIČNÍ A CHODNÍKOVÉ OBRUBY Z BETONOVÝCH OBRUBNÍKŮ ŠÍŘ 150MM | M | 265 | 0 | 0 | 0 | 2
PP |  |  |  | Betonová obruba silniční nájezdová 150x150x1000 mm V místě sjezdů a míst usnadňující přecházení Odměřeno planimetricky v programu AutoCad ze situačních výkresů a vzorových příčných řezů.
VV |  |  |  | 80,5+2+2+2+8+4+4+4+3+4+5+4+3+4+8+10+9+4+3+12+6+6+6+6+6+4+6+6+10,5+4+4+6+4+3+4+4+4=265,000 [A]
TS |  |  |  | Položka zahrnuje: dodání a pokládku betonových obrubníků o rozměrech předepsaných zadávací dokumentací betonové lože i boční betonovou opěrku.
P | 63 | 917224 | 3 | SILNIČNÍ A CHODNÍKOVÉ OBRUBY Z BETONOVÝCH OBRUBNÍKŮ ŠÍŘ 150MM | M | 77 | 0 | 0 | 0 | 2
PP |  |  |  | Přechodová obruba přechodová v místě sjezdů a míst pro přecházení Odměřeno planimetricky v programu AutoCad ze situačních výkresů a vzorových příčných řezů.
VV |  |  |  | 3+37*2=77,000 [A]
TS |  |  |  | Položka zahrnuje: dodání a pokládku betonových obrubníků o rozměrech předepsaných zadávací dokumentací betonové lože i boční betonovou opěrku.
P | 64 | 917224 | 4 | SILNIČNÍ A CHODNÍKOVÉ OBRUBY Z BETONOVÝCH OBRUBNÍKŮ ŠÍŘ 150MM | M | 24 | 0 | 0 | 0 | 2
PP |  |  |  | Betonová obruba silniční 150x300x1000 mm V místě nástupní hrany zastávek BUS Odměřeno planimetricky v programu AutoCad ze situačních výkresů a vzorových příčných řezů.
VV |  |  |  | 12+12=24,000 [A]
TS |  |  |  | Položka zahrnuje: dodání a pokládku betonových obrubníků o rozměrech předepsaných zadávací dokumentací betonové lože i boční betonovou opěrku.
P | 65 | 91772 |  | OBRUBA Z DLAŽEBNÍCH KOSTEK DROBNÝCH | M | 85 | 0 | 0 | 0 | 2
PP |  |  |  | V místě autobusového zálivu Odměřeno planimetricky v programu AutoCad ze situačních výkresů a vzorových příčných řezů.
VV |  |  |  | 42,5*2=85,000 [A]
TS |  |  |  | Položka zahrnuje: dodání a pokládku jedné řady dlažebních kostek o rozměrech předepsaných zadávací dokumentací betonové lože i boční betonovou opěrku.
P | 66 | 931324 |  | TĚSNĚNÍ DILATAČ SPAR ASF ZÁLIVKOU MODIFIK PRŮŘ DO 400MM2 | M | 27.1 | 0 | 0 | 0 | 2
PP |  |  |  | Řezané spáry budou zpětně zality modifikovanou zálivkou Odměřeno planimetricky v programu AutoCad ze situačních výkresů
VV |  |  |  | 5,50+7,20+5,60+3,30+5,50=27,100 [A]
TS |  |  |  | položka zahrnuje dodávku a osazení předepsaného materiálu, očištění ploch spáry před úpravou, očištění okolí spáry po úpravě nezahrnuje těsnící profil
P | 67 | 96615 |  | BOURÁNÍ KONSTRUKCÍ Z PROSTÉHO BETONU | M3 | 6.525 | 0 | 0 | 0 | 2
PP |  |  |  | Vybourání stávajících kolmých čel podélných propustků Odměřeno planimetricky v programu AutoCad ze situačních výkresů
VV |  |  |  | (1,2*0,3*1)+( 1,7*0,3*1,5)+(1,5*0,3*1,5*2)*4=6,525 [A]
TS |  |  |  | položka zahrnuje: - rozbourání konstrukce bez ohledu na použitou technologii - veškeré pomocné konstrukce (lešení a pod.) - veškerou manipulaci s vybouranou sutí a hmotami včetně uložení na skládku. Nezahrnuje poplatek za skládku, který se vykazuje v položce 0141** (s výjimkou malého množství bouraného materiálu, kde je možné poplatek zahrnout do jednotkové ceny bourání – tento fakt musí být uveden v doplňujícím textu k položce) - veškeré další práce plynoucí z technologického předpisu a z platných předpisů
P | 68 | 966346 |  | BOURÁNÍ PROPUSTŮ Z TRUB DN DO 400MM | M | 187 | 0 | 0 | 0 | 2
PP |  |  |  | Odstranění stávajících betonových trub propustků Odměřeno planimetricky v programu AutoCad ze situačních výkresů
VV |  |  |  | 187=187,000 [A]
TS |  |  |  | položka zahrnuje: - odstranění trub včetně případného obetonování a lože - veškeré pomocné konstrukce (lešení a pod.) - veškerou manipulaci s vybouranou sutí a hmotami včetně uložení na skládku. Nezahrnuje poplatek za skládku, který se vykazuje v položce 0141** (s výjimkou malého množství bouraného materiálu, kde je možné poplatek zahrnout do jednotkové ceny bourání – tento fakt musí být uveden v doplňujícím textu k položce) - veškeré další práce plynoucí z technologického předpisu a z platných předpisů - nezahrnuje bourání čel, vtokových a výtokových jímek, odstranění zábradlí
P | 69 | 96687 |  | VYBOURÁNÍ ULIČNÍCH VPUSTÍ KOMPLETNÍCH | KUS | 2 | 0 | 0 | 0 | 2
PP |  |  |  | Odstranění stávajících vpustí Odměřeno planimetricky v programu AutoCad ze situačních výkresů
VV |  |  |  | 2=2,000 [A]
TS |  |  |  | položka zahrnuje: - kompletní bourací práce včetně nezbytného rozsahu zemních prací, - veškerou manipulaci s vybouranou sutí a hmotami včetně uložení na skládku, - veškeré další práce plynoucí z technologického předpisu a z platných předpisů, nezahrnuje poplatek za skládku, který se vykazuje v položce 0141** (s výjimkou malého množství bouraného materiálu, kde je možné poplatek zahrnout do jednotkové ceny bourání – tento fakt musí být uveden v doplňujícím textu k položce)
P | 70 | 969245 |  | VYBOURÁNÍ POTRUBÍ DN DO 300MM KANALIZAČ | M | 118 | 0 | 0 | 0 | 2
PP |  |  |  | Odstranění betonové trouby DN 300 stávajícího zatrubnění příkopu v km 0,958 – 1,076 Odměřeno planimetricky v programu AutoCad ze situačních výkresů
VV |  |  |  | 118=118,000 [A]
TS |  |  |  | - položka zahrnuje veškerou manipulaci s vybouranou sutí a hmotami včetně uložení na skládku. Nezahrnuje poplatek za skládku, který se vykazuje v položce 0141** (s výjimkou malého množství bouraného materiálu, kde je možné poplatek zahrnout do jednotkové ceny bourání – tento fakt musí být uveden v doplňujícím textu k položce) - položka zahrnuje veškeré další práce plynoucí z technologického předpisu a z platných předpisů

## SO 102.3
ASPE10 |  |  |  | Firma: Prodin a.s. | [5 empty] | 3
|  |  |  | Soupis prací objektu |  |  |  |  | 0 | 3
S | Stavba: | MS2202 |  | Rekonstrukce silnice III/3437 Miřetice-křiž. III/35522 Včelákov |  |  | SO 102.3 | 0 | 0,00 | 2
O | Rozpočet: | SO 102.3 |  | III/3437, MIŘETICE – KŘIŽ. III/35522; km 1,435 – km 3,134 58 |  |  |  |  | 15,00 | 2
Typ | Poř. číslo | Kód položky | Varianta | Název položky | MJ | Množství | Jednotková cena |  | 21,00 | 2
[7 empty] | Jednotková | Celkem
0 | 1 | 2 | 3 | 4 | 5 | 6 | 9 | 10
SD |  | 0 |  | Všeobecné konstrukce a práce |  |  |  | 0 | 0 |  | 0 | 0
P | 1 | 014111 |  | POPLATKY ZA SKLÁDKU TYP S-IO (INERTNÍ ODPAD) | M3 | 6523.47 | 0 | 0 | 0 | 2
PP |  |  |  | zemina, štěrk
VV |  |  |  | z pol. 11332.1 165,164=165,164 [A] z pol. 11332.2 331,430=331,430 [B] z pol. 11332.3 1544,163=1 544,163 [C] z pol. 12373.1 33,033=33,033 [D] z pol. 12373.2 3217,650=3 217,650 [E] z pol. 12924 1496,1*0,2=299,220 [F] z pol. 12932 1689*0,5=844,500 [G] z pol. 13173 10,4=10,400 [H] z pol. 13273 77,910=77,910 [I] Celkem: A+B+C+D+E+F+G+H+I=6 523,470 [J]
TS |  |  |  | zahrnuje veškeré poplatky provozovateli skládky související s uložením odpadu na skládce.
P | 2 | 014121 | 1 | POPLATKY ZA SKLÁDKU TYP S-OO (OSTATNÍ ODPAD) | M3 | 27.127 | 0 | 0 | 0 | 2
PP |  |  |  | betony, šachty, obruby
VV |  |  |  | z pol. 11352 117,7*0,25*0,35=10,299 [A] z pol. 96615 0,75=0,750 [B] z pol. 96616 11,114=11,114 [C] z pol. 966345 24,6*0,026=0,640 [D] z pol. 966358 8*0,353=2,824 [E] z pol. 96687 3*0,5=1,500 [F] Celkem: A+B+C+D+E+F=27,127 [G]
TS |  |  |  | zahrnuje veškeré poplatky provozovateli skládky související s uložením odpadu na skládce.
P | 3 | 014121 | 2 | POPLATKY ZA SKLÁDKU TYP S-OO (OSTATNÍ ODPAD) | M3 | 744.034 | 0 | 0 | 0 | 0
PP |  |  |  | Penetrační makadam
VV |  |  |  | z pol. 11372 744.034=744,034 [A]
TS |  |  |  | zahrnuje veškeré poplatky provozovateli skládky související s uložením odpadu na skládce.
P | 4 | 014211 |  | POPLATKY ZA ZEMNÍK - ORNICE | M3 | 61.49 | 0 | 0 | 0 | 0
PP
VV |  |  |  | z pol. 18222 614,9*0,1=61,490 [B]
TS |  |  |  | zahrnuje veškeré poplatky majiteli zemníku související s nákupem zeminy (nikoliv s otvírkou zemníku)
P | 5 | 02943 |  | OSTATNÍ POŽADAVKY - VYPRACOVÁNÍ RDS | KPL | 1 | 0 | 0 | 0 | 0
PP |  |  |  | Zhotovéní realizační dokumentace stavby dle požadavků zhotovitele stavby.
VV |  |  |  | 1=1,000 [A]
TS |  |  |  | zahrnuje veškeré náklady spojené s objednatelem požadovanými pracemi
SD |  | 1 |  | Zemní práce |  |  |  | 0 | 0 |  | 0 | 0
P | 6 | 11332 | 1 | ODSTRANĚNÍ PODKLADŮ ZPEVNĚNÝCH PLOCH Z KAMENIVA NESTMELENÉHO | M3 | 165.164 | 0 | 0 | 0 | 2
PP |  |  |  | Odstranění konstrukčních vrstev vozovky z ŠD v prům. tl. 150 mm v intravilánu obce Včelákov. Odvoz na skládku. Odměřeno planimetricky v programu AutoCad ze situačních výkresů a vzorových příčných řezů.
VV |  |  |  | km 2,947 00 - km 3,134 58 5,87*187,58*0,15=165,164 [A]
TS |  |  |  | Položka zahrnuje veškerou manipulaci s vybouranou sutí a s vybouranými hmotami vč. uložení na skládku. Nezahrnuje poplatek za skládku, který se vykazuje v položce 0141** (s výjimkou malého množství bouraného materiálu, kde je možné poplatek zahrnout do jednotkové ceny bourání – tento fakt musí být uveden v doplňujícím textu k položce).
P | 7 | 11332 | 2 | ODSTRANĚNÍ PODKLADŮ ZPEVNĚNÝCH PLOCH Z KAMENIVA NESTMELENÉHO | M3 | 331.43 | 0 | 0 | 0 | 2
PP |  |  |  | Odstranění nezpevněné krajnice vozovky vč. konstrukčních vrstev v místech sanací kraje vozovky. Odvoz na skládku. Odměřeno planimetricky v programu AutoCad ze situačních výkresů a vzorových příčných řezů.
VV |  |  |  | km 1,435 00 - 2,947 00 0,5*(1512-5,50)*2*0,22=331,430 [A]
TS |  |  |  | Položka zahrnuje veškerou manipulaci s vybouranou sutí a s vybouranými hmotami vč. uložení na skládku. Nezahrnuje poplatek za skládku, který se vykazuje v položce 0141** (s výjimkou malého množství bouraného materiálu, kde je možné poplatek zahrnout do jednotkové ceny bourání – tento fakt musí být uveden v doplňujícím textu k položce).
P | 8 | 11332 | 3 | ODSTRANĚNÍ PODKLADŮ ZPEVNĚNÝCH PLOCH Z KAMENIVA NESTMELENÉHO | M3 | 1544.163 | 0 | 0 | 0 | 2
PP |  |  |  | Odstranění konstrukčních vrstev vozovky pro sanaci podkladní vrstvy vozovky v tl. 250 mm v místě krajů. Odvoz na skládku. Odměřeno planimetricky v programu AutoCad ze situačních výkresů a vzorových příčných řezů.
VV |  |  |  | km 1,435 00 - 2,947 00 2,05*(1512-5,50)*2*0,250=1 544,163 [A]
TS |  |  |  | Položka zahrnuje veškerou manipulaci s vybouranou sutí a s vybouranými hmotami vč. uložení na skládku. Nezahrnuje poplatek za skládku, který se vykazuje v položce 0141** (s výjimkou malého množství bouraného materiálu, kde je možné poplatek zahrnout do jednotkové ceny bourání – tento fakt musí být uveden v doplňujícím textu k položce).
P | 9 | 11333 |  | ODSTRANĚNÍ PODKLADU ZPEVNĚNÝCH PLOCH S ASFALT POJIVEM | M3 | 683.37 | 0 | 0 | 0 | 2
PP |  |  |  | Odstranění konstrukčních vrstev v prům. tl. 180 mm z PM v místech sanací kraje vozovky. Uložení na mezideponii v místě stavby a zpětné rozprostření pro recyklaci. Odstranění konstrukčních vrstev z PM v místech propustku km 2.097 06. Uložení na mezideponii v místě stavby a zpětné rozprostření pro recyklaci. Odměřeno planimetricky v programu AutoCad ze situačních výkresů a vzorových příčných řezů.
VV |  |  |  | km 1,435 00 - 2,947 00 1,25*(1512-5,50)*2*0,18=677,925 [A] příčný propustek v km 2,097 06 5,50*0,18*5,50=5,445 [B] Celkem: A+B=683,370 [C]
TS |  |  |  | Položka zahrnuje veškerou manipulaci s vybouranou sutí a s vybouranými hmotami vč. uložení na skládku. Nezahrnuje poplatek za skládku, který se vykazuje v položce 0141** (s výjimkou malého množství bouraného materiálu, kde je možné poplatek zahrnout do jednotkové ceny bourání – tento fakt musí být uveden v doplňujícím textu k položce).
P | 10 | 11352 |  | ODSTRANĚNÍ CHODNÍKOVÝCH A SILNIČNÍCH OBRUBNÍKŮ BETONOVÝCH | M | 117.7 | 0 | 0 | 0 | 2
PP |  |  |  | Odstranění betonových silničních obrub včetně betonového lože Odměřeno planimetricky v programu AutoCad ze situačních výkresů a vzorových příčných řezů.
VV |  |  |  | 117,7=117,700 [A]
TS |  |  |  | Položka zahrnuje veškerou manipulaci s vybouranou sutí a s vybouranými hmotami vč. uložení na skládku. Nezahrnuje poplatek za skládku, který se vykazuje v položce 0141** (s výjimkou malého množství bouraného materiálu, kde je možné poplatek zahrnout do jednotkové ceny bourání – tento fakt musí být uveden v doplňujícím textu k položce).
P | 11 | 11360 |  | ROZRYTÍ VOZOVKY | M2 | 9117.36 | 0 | 0 | 0 | 2
PP |  |  |  | Rozrušení stávajících asfaltových vrstev před provedením recyklace Odměřeno planimetricky v programu AutoCad ze situačních výkresů a vzorových příčných řezů.
VV |  |  |  | 6,03*1512=9 117,360 [A]
TS |  |  |  | zahrnuje potřebné mechanizmy a odklizení přebytečného materiálu
P | 12 | 11372 |  | FRÉZOVÁNÍ ZPEVNĚNÝCH PLOCH ASFALTOVÝCH | M3 | 744.034 | 0 | 0 | 0 | 2
PP |  |  |  | Celoplošné frézování vozovky z PM v tl. 40 mm (úsek pro recyklaci) a celoplošné frézování vozovky z PM v tl. 270 mm (intravilán obce Včelákov). Odvoz na skládku. Frézování PM v místě křižovatek a asfaltových sjezdů v tl. 100 mm. Odvoz na skládku Odměřeno planimetricky v programu AutoCad ze situačních výkresů a vzorových příčných řezů.
VV |  |  |  | km 1,435 00 - 2,947 00 5,56*1512*0,04=336,269 [A] km 2,947 00 - 3,134 58 7,37*187,58*0,27=373,265 [B] Napojení v asfaltových kom. v křižovatkách (25+15+27+26+252)*0,10=34,500 [C] Celkem: A+B+C=744,034 [D]
TS |  |  |  | Položka zahrnuje veškerou manipulaci s vybouranou sutí a s vybouranými hmotami vč. uložení na skládku. Nezahrnuje poplatek za skládku, který se vykazuje v položce 0141** (s výjimkou malého množství bouraného materiálu, kde je možné poplatek zahrnout do jednotkové ceny bourání – tento fakt musí být uveden v doplňujícím textu k položce).
P | 13 | 113764 |  | FRÉZOVÁNÍ DRÁŽKY PRŮŘEZU DO 400MM2 V ASFALTOVÉ VOZOVCE | M | 72.5 | 0 | 0 | 0 | 2
PP |  |  |  | Podélné spáry na rozhraní úseků a v místě asfaltových komunikací. Řezané spáry budou zpětně zality modifikovanou zálivkou Odměřeno planimetricky v programu AutoCad ze situačních výkresů
VV |  |  |  | 5,50+31+9+5+4,5+12+5,5=72,500 [A]
TS |  |  |  | Položka zahrnuje veškerou manipulaci s vybouranou sutí a s vybouranými hmotami vč. uložení na skládku.
P | 14 | 12373 | 1 | ODKOP PRO SPOD STAVBU SILNIC A ŽELEZNIC TŘ. I | M3 | 33.033 | 0 | 0 | 0 | 2
PP |  |  |  | Odstranění zeminy pro zřízení konstrukčních vrstev v prům. tl. 30 mm v intravilánu obce Včelákov. Odvoz na skládku. Odměřeno planimetricky v programu AutoCad ze situačních výkresů a vzorových příčných řezů.
VV |  |  |  | km 2,947 00 - km 3,134 58 5,87*187,58*0,03=33,033 [A]
TS |  |  |  | položka zahrnuje: - vodorovná a svislá doprava, přemístění, přeložení, manipulace s výkopkem - kompletní provedení vykopávky nezapažené i zapažené - ošetření výkopiště po celou dobu práce v něm vč. klimatických opatření - ztížení vykopávek v blízkosti podzemního vedení, konstrukcí a objektů vč. jejich dočasného zajištění - ztížení pod vodou, v okolí výbušnin, ve stísněných prostorech a pod. - příplatek za lepivost - těžení po vrstvách, pásech a po jiných nutných částech (figurách) - čerpání vody vč. čerpacích jímek, potrubí a pohotovostní čerpací soupravy (viz ustanovení k pol. 1151,2) - potřebné snížení hladiny podzemní vody - těžení a rozpojování jednotlivých balvanů - vytahování a nošení výkopku - svahování a přesvah. svahů do konečného tvaru, výměna hornin v podloží a v pláni znehodnocené klimatickými vlivy - ruční vykopávky, odstranění kořenů a napadávek - pažení, vzepření a rozepření vč. přepažování (vyjma štětových stěn) - úpravu, ochranu a očištění dna, základové spáry, stěn a svahů - zhutnění podloží, případně i svahů vč. svahování - zřízení stupňů v podloží a lavic na svazích, není-li pro tyto práce zřízena samostatná položka - udržování výkopiště a jeho ochrana proti vodě - odvedení nebo obvedení vody v okolí výkopiště a ve výkopišti - třídění výkopku - veškeré pomocné konstrukce umožňující provedení vykopávky (příjezdy, sjezdy, nájezdy, lešení, podpěr. konstr., přemostění, zpevněné plochy, zakrytí a pod.) - nezahrnuje uložení zeminy (na skládku, do násypu) ani poplatky za skládku, vykazují se v položce č.0141**
P | 15 | 12373 | 2 | ODKOP PRO SPOD STAVBU SILNIC A ŽELEZNIC TŘ. I | M3 | 3217.65 | 0 | 0 | 0 | 2
PP |  |  |  | Odstranění zeminy pro sanaci zemní pláně v tl. 400 mm v místě krajů vozovky. Odvoz na skládku. Čerpání se souhlasem TDI Odstranění zeminy pro sanaci zemní pláně v tl. 400 mm v intravilánu obce Včelákov. Sanace zemní pláně je uvažována na 100 % řešeného úseku. Odvoz na skládku. Čerpání se souhlasem TDI Odměřeno planimetricky v programu AutoCad ze situačních výkresů a vzorových příčných řezů.
VV |  |  |  | km 1,435 00 - 2,947 00 2,30*(1512-5,50)*2*0,4=2 771,960 [A] km 2,947 00 - km 3,134 58 5,94*187,58*0,40=445,690 [B] Celkem: A+B=3 217,650 [C]
TS |  |  |  | položka zahrnuje: - vodorovná a svislá doprava, přemístění, přeložení, manipulace s výkopkem - kompletní provedení vykopávky nezapažené i zapažené - ošetření výkopiště po celou dobu práce v něm vč. klimatických opatření - ztížení vykopávek v blízkosti podzemního vedení, konstrukcí a objektů vč. jejich dočasného zajištění - ztížení pod vodou, v okolí výbušnin, ve stísněných prostorech a pod. - příplatek za lepivost - těžení po vrstvách, pásech a po jiných nutných částech (figurách) - čerpání vody vč. čerpacích jímek, potrubí a pohotovostní čerpací soupravy (viz ustanovení k pol. 1151,2) - potřebné snížení hladiny podzemní vody - těžení a rozpojování jednotlivých balvanů - vytahování a nošení výkopku - svahování a přesvah. svahů do konečného tvaru, výměna hornin v podloží a v pláni znehodnocené klimatickými vlivy - ruční vykopávky, odstranění kořenů a napadávek - pažení, vzepření a rozepření vč. přepažování (vyjma štětových stěn) - úpravu, ochranu a očištění dna, základové spáry, stěn a svahů - zhutnění podloží, případně i svahů vč. svahování - zřízení stupňů v podloží a lavic na svazích, není-li pro tyto práce zřízena samostatná položka - udržování výkopiště a jeho ochrana proti vodě - odvedení nebo obvedení vody v okolí výkopiště a ve výkopišti - třídění výkopku - veškeré pomocné konstrukce umožňující provedení vykopávky (příjezdy, sjezdy, nájezdy, lešení, podpěr. konstr., přemostění, zpevněné plochy, zakrytí a pod.) - nezahrnuje uložení zeminy (na skládku, do násypu) ani poplatky za skládku, vykazují se v položce č.0141**
P | 16 | 12573 |  | VYKOPÁVKY ZE ZEMNÍKŮ A SKLÁDEK TŘ. I | M3 | 744.86 | 0 | 0 | 0 | 2
PP
VV |  |  |  | z pol. 11333 683,370=683,370 [A] z pol. 18221 614,9*0,1=61,490 [B] Celkem: A+B=744,860 [C]
TS |  |  |  | položka zahrnuje: - vodorovná a svislá doprava, přemístění, přeložení, manipulace s výkopkem - kompletní provedení vykopávky nezapažené i zapažené - ošetření výkopiště po celou dobu práce v něm vč. klimatických opatření - ztížení vykopávek v blízkosti podzemního vedení, konstrukcí a objektů vč. jejich dočasného zajištění - ztížení pod vodou, v okolí výbušnin, ve stísněných prostorech a pod. - příplatek za lepivost - těžení po vrstvách, pásech a po jiných nutných částech (figurách) - čerpání vody vč. čerpacích jímek, potrubí a pohotovostní čerpací soupravy (viz ustanovení k pol. 1151,2) - potřebné snížení hladiny podzemní vody - těžení a rozpojování jednotlivých balvanů - vytahování a nošení výkopku - ruční vykopávky, odstranění kořenů a napadávek - pažení, vzepření a rozepření vč. přepažování (vyjma štětových stěn) - úpravu, ochranu a očištění dna, základové spáry, stěn a svahů - udržování výkopiště a jeho ochrana proti vodě - odvedení nebo obvedení vody v okolí výkopiště a ve výkopišti - třídění výkopku - veškeré pomocné konstrukce umožňující provedení vykopávky (příjezdy, sjezdy, nájezdy, lešení, podpěr. konstr., přemostění, zpevněné plochy, zakrytí a pod.) položka nezahrnuje: - práce spojené s otvírkou zemníku
P | 17 | 12924 |  | ČIŠTĚNÍ KRAJNIC OD NÁNOSU TL. DO 200MM | M2 | 1496.1 | 0 | 0 | 0 | 2
PP |  |  |  | Odstranění nánosů a drnu ze stávajících krajnic Odměřeno planimetricky v programu AutoCad ze situačních výkresů a vzorových příčných řezů.
VV |  |  |  | 44,5+45,3+33,4+16,1+141,5+243,6+109,8+140,1+222,1+171,3+155,5+53,6+8,6+44,8+45,5+20,4=1 496,100 [A]
TS |  |  |  | Součástí položky je vodorovná a svislá doprava, přemístění, přeložení, manipulace s materiálem a uložení na skládku. Nezahrnuje poplatek za skládku, který se vykazuje v položce 0141** (s výjimkou malého množství materiálu, kde je možné poplatek zahrnout do jednotkové ceny položky – tento fakt musí být uveden v doplňujícím textu k položce)
P | 18 | 12932 |  | ČIŠTĚNÍ PŘÍKOPŮ OD NÁNOSU DO 0,5M3/M | M | 1689 | 0 | 0 | 0 | 2
PP |  |  |  | Odměřeno planimetricky v programu AutoCad ze situačních výkresů a vzorových příčných řezů.
VV |  |  |  | 93+129+116+39+137+150+134+110+106+127+187+115+38+104+104=1 689,000 [A]
TS |  |  |  | Součástí položky je vodorovná a svislá doprava, přemístění, přeložení, manipulace s materiálem a uložení na skládku. Nezahrnuje poplatek za skládku, který se vykazuje v položce 0141** (s výjimkou malého množství materiálu, kde je možné poplatek zahrnout do jednotkové ceny položky – tento fakt musí být uveden v doplňujícím textu k položce)
P | 19 | 129946 |  | ČIŠTĚNÍ POTRUBÍ DN DO 400MM | M | 20 | 0 | 0 | 0 | 2
PP |  |  |  | Pročištění propustků z trub DN 400 tlakovou vodou Odměřeno planimetricky v programu AutoCad ze situačních výkresů
VV |  |  |  | 20=20,000 [A]
TS |  |  |  | Součástí položky je vodorovná a svislá doprava, přemístění, přeložení, manipulace s materiálem a uložení na skládku. Nezahrnuje poplatek za skládku, který se vykazuje v položce 0141** (s výjimkou malého množství materiálu, kde je možné poplatek zahrnout do jednotkové ceny položky – tento fakt musí být uveden v doplňujícím textu k položce)
P | 20 | 129971 |  | ČIŠTĚNÍ POTRUBÍ DN DO 1000MM | M | 8.2 | 0 | 0 | 0 | 2
PP |  |  |  | Čistění potrubí DN 1000 tlakovou vodou Odměřeno planimetricky v programu AutoCad ze situačních výkresů
VV |  |  |  | Propustek v km 2,211 96 8,2=8,200 [A]
TS |  |  |  | Součástí položky je vodorovná a svislá doprava, přemístění, přeložení, manipulace s materiálem a uložení na skládku. Nezahrnuje poplatek za skládku, který se vykazuje v položce 0141** (s výjimkou malého množství materiálu, kde je možné poplatek zahrnout do jednotkové ceny položky – tento fakt musí být uveden v doplňujícím textu k položce)
P | 21 | 13173 |  | HLOUBENÍ JAM ZAPAŽ I NEPAŽ TŘ. I | M3 | 10.4 | 0 | 0 | 0 | 2
PP |  |  |  | Odměřeno planimetricky v programu AutoCad ze situačních výkresů a vzorových příčných řezů.
VV |  |  |  | Uliční vpust 8*1,0*1,0*1,3=10,400 [A]
TS |  |  |  | položka zahrnuje: - vodorovná a svislá doprava, přemístění, přeložení, manipulace s výkopkem - kompletní provedení vykopávky nezapažené i zapažené - ošetření výkopiště po celou dobu práce v něm vč. klimatických opatření - ztížení vykopávek v blízkosti podzemního vedení, konstrukcí a objektů vč. jejich dočasného zajištění - ztížení pod vodou, v okolí výbušnin, ve stísněných prostorech a pod. - příplatek za lepivost - těžení po vrstvách, pásech a po jiných nutných částech (figurách) - čerpání vody vč. čerpacích jímek, potrubí a pohotovostní čerpací soupravy (viz ustanovení k pol. 1151,2) - potřebné snížení hladiny podzemní vody - těžení a rozpojování jednotlivých balvanů - vytahování a nošení výkopku - svahování a přesvah. svahů do konečného tvaru, výměna hornin v podloží a v pláni znehodnocené klimatickými vlivy - ruční vykopávky, odstranění kořenů a napadávek - pažení, vzepření a rozepření vč. přepažování (vyjma štětových stěn) - úpravu, ochranu a očištění dna, základové spáry, stěn a svahů - odvedení nebo obvedení vody v okolí výkopiště a ve výkopišti - třídění výkopku - veškeré pomocné konstrukce umožňující provedení vykopávky (příjezdy, sjezdy, nájezdy, lešení, podpěr. konstr., přemostění, zpevněné plochy, zakrytí a pod.) - nezahrnuje uložení zeminy (na skládku, do násypu) ani poplatky za skládku, vykazují se v položce č.0141**
P | 22 | 13273 |  | HLOUBENÍ RÝH ŠÍŘ DO 2M PAŽ I NEPAŽ TŘ. I | M3 | 77.91 | 0 | 0 | 0 | 2
PP |  |  |  | pro podélné propustky příčný propustek v km 2,097 06 Odměřeno planimetricky v programu AutoCad ze situačních výkresů a vzorových příčných řezů.
VV |  |  |  | Pro podélné propustky ((0,8*1,2)-3,14*0,35*0,35/4)*35=30,234 [A] Pro stabilizační prahy podélných propustků ((0,3*0,6)*(1,5+0,6+1,5)*2 )*4=5,184 [B] výkop pro příčný propustek v km 2,097 06 (5,34*7,0)-(3,14*0,45*0,45/4*7)=36,267 [C] pro stabilizační prahy příčného propustku v km 2,097 06 (0,4*1,1*1,9)*2=1,672 [D] pro zához z těžkého lomového kamene na sucho příčného propustku v km 2,097 06 0,75*1,9*0,5=0,713 [E] Přípojky UV (1+3)*0,8*1,2=3,840 [F] Celkem: A+B+C+D+E+F=77,910 [G]
TS |  |  |  | položka zahrnuje: - vodorovná a svislá doprava, přemístění, přeložení, manipulace s výkopkem - kompletní provedení vykopávky nezapažené i zapažené - ošetření výkopiště po celou dobu práce v něm vč. klimatických opatření - ztížení vykopávek v blízkosti podzemního vedení, konstrukcí a objektů vč. jejich dočasného zajištění - ztížení pod vodou, v okolí výbušnin, ve stísněných prostorech a pod. - příplatek za lepivost - těžení po vrstvách, pásech a po jiných nutných částech (figurách) - čerpání vody vč. čerpacích jímek, potrubí a pohotovostní čerpací soupravy (viz ustanovení k pol. 1151,2) - potřebné snížení hladiny podzemní vody - těžení a rozpojování jednotlivých balvanů - vytahování a nošení výkopku - svahování a přesvah. svahů do konečného tvaru, výměna hornin v podloží a v pláni znehodnocené klimatickými vlivy - ruční vykopávky, odstranění kořenů a napadávek - pažení, vzepření a rozepření vč. přepažování (vyjma štětových stěn) - úpravu, ochranu a očištění dna, základové spáry, stěn a svahů - odvedení nebo obvedení vody v okolí výkopiště a ve výkopišti - třídění výkopku - veškeré pomocné konstrukce umožňující provedení vykopávky (příjezdy, sjezdy, nájezdy, lešení, podpěr. konstr., přemostění, zpevněné plochy, zakrytí a pod.) - nezahrnuje uložení zeminy (na skládku, do násypu) ani poplatky za skládku, vykazují se v položce č.0141**
P | 23 | 17120 |  | ULOŽENÍ SYPANINY DO NÁSYPŮ A NA SKLÁDKY BEZ ZHUTNĚNÍ | M3 | 7950.874 | 0 | 0 | 0 | 2
PP |  |  |  | V této položce uvažováno uložení hmot na trvalou skládku, přičemž položka obsahuje i veškerou manipulaci na staveništi - odvoz např. přes mezideponie, apod.
VV |  |  |  | z pol. 11332.1 165,164=165,164 [A] z pol. 11332.2 331,430=331,430 [B] z pol. 11332.3 1544,163=1 544,163 [C] z pol. 11333 683,370=683,370 [D] z pol. 11372 744,034=744,034 [E] z pol. 12373.1 33,033=33,033 [F] z pol. 12373.2 3217,650=3 217,650 [G] z pol. 12924 1496,1*0,2=299,220 [H] z pol. 12932 1689*0,5=844,500 [I] z pol. 13173 10,4=10,400 [J] z pol. 13273 77,910=77,910 [K] Celkem: A+B+C+D+E+F+G+H+I+J+K=7 950,874 [L]
TS |  |  |  | položka zahrnuje: - kompletní provedení zemní konstrukce do předepsaného tvaru - ošetření úložiště po celou dobu práce v něm vč. klimatických opatření - ztížení v okolí vedení, konstrukcí a objektů a jejich dočasné zajištění - ztížení provádění ve ztížených podmínkách a stísněných prostorech - ztížené ukládání sypaniny pod vodu - ukládání po vrstvách a po jiných nutných částech (figurách) vč. dosypávek - spouštění a nošení materiálu - úprava, očištění a ochrana podloží a svahů - svahování, uzavírání povrchů svahů - udržování úložiště a jeho ochrana proti vodě - odvedení nebo obvedení vody v okolí úložiště a v úložišti - veškeré pomocné konstrukce umožňující provedení zemní konstrukce (příjezdy, sjezdy, nájezdy, lešení, podpěrné konstrukce, přemostění, zpevněné plochy, zakrytí a pod.)
P | 24 | 17380 |  | ZEMNÍ KRAJNICE A DOSYPÁVKY Z NAKUPOVANÝCH MATERIÁLŮ | M3 | 90.39 | 0 | 0 | 0 | 2
PP |  |  |  | Únosný podklad pod krajnice – nenamrzavý materiál – zhutněno Odměřeno planimetricky v programu AutoCad ze situačních výkresů a vzorových příčných řezů.
VV |  |  |  | (0,15*0,40)* (1512-5,50)=90,390 [A]
TS |  |  |  | položka zahrnuje: - kompletní provedení zemní konstrukce včetně nákupu a dopravy materiálu dle zadávací dokumentace - úprava ukládaného materiálu vlhčením, tříděním, promícháním nebo vysoušením, příp. jiné úpravy za účelem zlepšení jeho mech. vlastností - hutnění i různé míry hutnění - ošetření úložiště po celou dobu práce v něm vč. klimatických opatření - ztížení v okolí vedení, konstrukcí a objektů a jejich dočasné zajištění - ztížení provádění vč. hutnění ve ztížených podmínkách a stísněných prostorech - ztížené ukládání sypaniny pod vodu - ukládání po vrstvách a po jiných nutných částech (figurách) vč. dosypávek - spouštění a nošení materiálu - výměna částí zemní konstrukce znehodnocené klimatickými vlivy - svahování, hutnění a uzavírání povrchů svahů - udržování úložiště a jeho ochrana proti vodě - odvedení nebo obvedení vody v okolí úložiště a v úložišti - veškeré pomocné konstrukce umožňující provedení zemní konstrukce (příjezdy, sjezdy, nájezdy, lešení, podpěrné konstrukce, přemostění, zpevněné plochy, zakrytí a pod.)
P | 25 | 17481 |  | ZÁSYP JAM A RÝH Z NAKUPOVANÝCH MATERIÁLŮ | M3 | 14.887 | 0 | 0 | 0 | 2
PP |  |  |  | Štěrkodrť ŠDa fr. 0/32 Odměřeno planimetricky v programu AutoCad ze situačních výkresů a vzorových příčných řezů.
VV |  |  |  | Příčné propustky příčný propustek v km 2,097 06 1,49*6,85=10,207 [A] Uliční vpust 8*0,5*0,5*1,3=2,600 [B] Přípojky UV (1+3)*0,8*0,65=2,080 [C] Celkem: A+B+C=14,887 [D]
TS |  |  |  | položka zahrnuje: - kompletní provedení zemní konstrukce včetně nákupu a dopravy materiálu dle zadávací dokumentace - úprava ukládaného materiálu vlhčením, tříděním, promícháním nebo vysoušením, příp. jiné úpravy za účelem zlepšení jeho mech. vlastností - hutnění i různé míry hutnění - ošetření úložiště po celou dobu práce v něm vč. klimatických opatření - ztížení v okolí vedení, konstrukcí a objektů a jejich dočasné zajištění - ztížení provádění vč. hutnění ve ztížených podmínkách a stísněných prostorech - ztížené ukládání sypaniny pod vodu - ukládání po vrstvách a po jiných nutných částech (figurách) vč. dosypávek - spouštění a nošení materiálu - výměna částí zemní konstrukce znehodnocené klimatickými vlivy - udržování úložiště a jeho ochrana proti vodě - odvedení nebo obvedení vody v okolí úložiště a v úložišti - veškeré pomocné konstrukce umožňující provedení zemní konstrukce (příjezdy, sjezdy, nájezdy, lešení, podpěrné konstrukce, přemostění, zpevněné plochy, zakrytí a pod.)
P | 26 | 17581 |  | OBSYP POTRUBÍ A OBJEKTŮ Z NAKUPOVANÝCH MATERIÁLŮ | M3 | 48.614 | 0 | 0 | 0 | 2
PP |  |  |  | Zásyp a obsyp ŠP 0/22 Odměřeno planimetricky v programu AutoCad ze situačních výkresů a vzorových příčných řezů.
VV |  |  |  | pro podélné propustky ((1,0*0,8)-3,14*0,35*0,35/4)*35=24,634 [A] Příčné propustky příčný propustek v km 2,097 06 2,45*9,20=22,540 [B] Přípojky UV (1+3)*0,8*0,45=1,440 [C] Celkem: A+B+C=48,614 [D]
TS |  |  |  | položka zahrnuje: - kompletní provedení zemní konstrukce včetně nákupu a dopravy materiálu dle zadávací dokumentace - úprava ukládaného materiálu vlhčením, tříděním, promícháním nebo vysoušením, příp. jiné úpravy za účelem zlepšení jeho mech. vlastností - hutnění i různé míry hutnění - ošetření úložiště po celou dobu práce v něm vč. klimatických opatření - ztížení v okolí vedení, konstrukcí a objektů a jejich dočasné zajištění - ztížení provádění vč. hutnění ve ztížených podmínkách a stísněných prostorech - ztížené ukládání sypaniny pod vodu - ukládání po vrstvách a po jiných nutných částech (figurách) vč. dosypávek - spouštění a nošení materiálu - výměna částí zemní konstrukce znehodnocené klimatickými vlivy - ruční hutnění a výplň jam a prohlubní v podloží - úprava, očištění, ochrana a zhutnění podloží - svahování, hutnění a uzavírání povrchů svahů - zřízení lavic na svazích - udržování úložiště a jeho ochrana proti vodě - odvedení nebo obvedení vody v okolí úložiště a v úložišti - veškeré pomocné konstrukce umožňující provedení zemní konstrukce (příjezdy, sjezdy, nájezdy, lešení, podpěrné konstrukce, přemostění, zpevněné plochy, zakrytí a pod.) - zemina vytlačená potrubím o DN do 180mm se od kubatury obsypů neodečítá
P | 27 | 18110 |  | ÚPRAVA PLÁNĚ SE ZHUTNĚNÍM V HORNINĚ TŘ. I | M2 | 8864.588 | 0 | 0 | 0 | 2
PP |  |  |  | Zhutnění v místech sanace kraje vozovky a zhutnění zemní pláně v intravilánu obce Včelákov Přehutnění zemní pláně Odměřeno planimetricky v programu AutoCad ze situačních výkresů a vzorových příčných řezů.
VV |  |  |  | 2,55*(1512-5,50)*2+6,04*187,58=8 816,133 [A] pro podélné propustky 1,0*35=35,000 [B] příčný propustek v km 2,097 06 1,3*10,35=13,455 [C] Celkem: A+B+C=8 864,588 [D]
TS |  |  |  | položka zahrnuje úpravu pláně včetně vyrovnání výškových rozdílů. Míru zhutnění určuje projekt.
P | 28 | 18221 |  | ROZPROSTŘENÍ ORNICE VE SVAHU V TL DO 0,10M | M2 | 6149 | 0 | 0 | 0 | 2
PP |  |  |  | Ohumusování a osetí v tl. 100 mm. Odměřeno planimetricky v programu AutoCad ze situačních výkresů a vzorových příčných řezů.
VV |  |  |  | (2,8*1689+68,5+144,5+84,4+158,6+70+83,7+430,1+380)=6 149,000 [A]
TS |  |  |  | položka zahrnuje: nutné přemístění ornice z dočasných skládek vzdálených do 50m rozprostření ornice v předepsané tloušťce ve svahu přes 1:5
P | 29 | 18242 |  | ZALOŽENÍ TRÁVNÍKU HYDROOSEVEM NA ORNICI | M2 | 6149 | 0 | 0 | 0 | 2
PP |  |  |  | Ohumusování a osetí v tl. 100 mm Odměřeno planimetricky v programu AutoCad ze situačních výkresů a vzorových příčných řezů.
VV |  |  |  | 2,8*1689+68,5+144,5+84,4+158,6+70+83,7+430,1+380=6 149,000 [A]
TS |  |  |  | Zahrnuje dodání předepsané travní směsi, hydroosev na ornici, zalévání, první pokosení, to vše bez ohledu na sklon terénu
SD |  | 3 |  | Svislé konstrukce |  |  |  | 0 | 0 |  | 0 | 0
P | 30 | 31717 |  | KOVOVÉ KONSTRUKCE PRO KOTVENÍ ŘÍMSY | KG | 84 | 0 | 0 | 0 | 2
PP |  |  |  | Kotvení římsy dle VL4, kotvení po 1 m Odměřeno planimetricky v programu AutoCad ze situačních výkresů a vzorových příčných řezů.
VV |  |  |  | Příčné propustky Propustek v km 2,211 96 6 ks na 1 římsy; uvažováno 7 kg/kotvu 6*2*7=84,000 [A]
TS |  |  |  | Položka zahrnuje dodávku (výrobu) kotevního prvku předepsaného tvaru a jeho osazení do předepsané polohy včetně nezbytných prací (vrty, zálivky apod.)
P | 31 | 317325 |  | ŘÍMSY ZE ŽELEZOBETONU DO C30/37 | M3 | 2.73 | 0 | 0 | 0 | 2
PP |  |  |  | Železobetonová monolitická římsa C 30/37 XF4 XC4 XD3 vč. bednění Odměřeno planimetricky v programu AutoCad ze situačních výkresů a vzorových příčných řezů.
VV |  |  |  | Příčné propustky Propustek v km 2,211 96 (0,6*6,5*0,4)+(0,6*6,5*0,3)=2,730 [A]
TS |  |  |  | položka zahrnuje: - dodání čerstvého betonu (betonové směsi) požadované kvality, jeho uložení do požadovaného tvaru při jakékoliv hustotě výztuže, konzistenci čerstvého betonu a způsobu hutnění, ošetření a ochranu betonu, - zhotovení nepropustného, mrazuvzdorného betonu a betonu požadované trvanlivosti a vlastností, - užití potřebných přísad a technologií výroby betonu, - zřízení pracovních a dilatačních spar, včetně potřebných úprav, výplně, vložek, opracování, očištění a ošetření, - bednění požadovaných konstr. (i ztracené) s úpravou dle požadované kvality povrchu betonu, včetně odbedňovacích a odskružovacích prostředků, - podpěrné konstr. (skruže) a lešení všech druhů pro bednění, uložení čerstvého betonu, výztuže a doplňkových konstr., vč. požadovaných otvorů, ochranných a bezpečnostních opatření a základů těchto konstrukcí a lešení, - vytvoření kotevních čel, kapes, nálitků, a sedel, - zřízení všech požadovaných otvorů, kapes, výklenků, prostupů, dutin, drážek a pod., vč. ztížení práce a úprav kolem nich, - úpravy pro osazení výztuže, doplňkových konstrukcí a vybavení, - úpravy povrchu pro položení požadované izolace, povlaků a nátěrů, případně vyspravení, - ztížení práce u kabelových a injektážních trubek a ostatních zařízení osazovaných do betonu, - konstrukce betonových kloubů, upevnění kotevních prvků a doplňkových konstrukcí, - nátěry zabraňující soudržnost betonu a bednění, - výplň, těsnění a tmelení spar a spojů, - opatření povrchů betonu izolací proti zemní vlhkosti v částech, kde přijdou do styku se zeminou nebo kamenivem, - případné zřízení spojovací vrstvy u základů, - úpravy pro osazení zařízení ochrany konstrukce proti vlivu bludných proudů
SD |  | 4 |  | Vodorovné konstrukce |  |  |  | 0 | 0 |  | 0 | 0
P | 32 | 451315 |  | PODKLADNÍ A VÝPLŇOVÉ VRSTVY Z PROSTÉHO BETONU C30/37 | M3 | 5.208 | 0 | 0 | 0 | 2
PP |  |  |  | lože pod dlažbu beton C 30/37 XF3 v min. tl. 100 mm Odměřeno planimetricky v programu AutoCad ze situačních výkresů a vzorových příčných řezů.
VV |  |  |  | pro podélné propustky Nátok propustku ((1,5*1,5)-(3,14*0,35*0,35/4))*0,1*4=0,862 [A] Výtok propustku ((1,5*1,5) -(3,14*0,35*0,35/4))*0,1*4=0,862 [B] Opevnění koryta ((1,5*1+1,5*1+0,5*1)*2)*0,1*4=2,800 [C] Příčné propustky příčný propustek v km 2,097 06 Nátokové čelo ((1,9*1,95) -(3,14*0,65*0,65/4))*0,1=0,337 [D] Výtokové čelo ((1,9*2,0) -(3,14*0,65*0,65/4))*0,1=0,347 [E] Celkem: A+B+C+D+E=5,208 [F]
TS |  |  |  | - dodání čerstvého betonu (betonové směsi) požadované kvality, jeho uložení do požadovaného tvaru při jakékoliv hustotě výztuže, konzistenci čerstvého betonu a způsobu hutnění, ošetření a ochranu betonu, - zhotovení nepropustného, mrazuvzdorného betonu a betonu požadované trvanlivosti a vlastností, - užití potřebných přísad a technologií výroby betonu, - zřízení pracovních a dilatačních spar, včetně potřebných úprav, výplně, vložek, opracování, očištění a ošetření, - bednění požadovaných konstr. (i ztracené) s úpravou dle požadované kvality povrchu betonu, včetně odbedňovacích a odskružovacích prostředků, - podpěrné konstr. (skruže) a lešení všech druhů pro bednění, uložení čerstvého betonu, výztuže a doplňkových konstr., vč. požadovaných otvorů, ochranných a bezpečnostních opatření a základů těchto konstrukcí a lešení, - vytvoření kotevních čel, kapes, nálitků, a sedel, - zřízení všech požadovaných otvorů, kapes, výklenků, prostupů, dutin, drážek a pod., vč. ztížení práce a úprav kolem nich, - úpravy pro osazení výztuže, doplňkových konstrukcí a vybavení, - úpravy povrchu pro položení požadované izolace, povlaků a nátěrů, případně vyspravení, - ztížení práce u kabelových a injektážních trubek a ostatních zařízení osazovaných do betonu, - konstrukce betonových kloubů, upevnění kotevních prvků a doplňkových konstrukcí, - nátěry zabraňující soudržnost betonu a bednění, - výplň, těsnění a tmelení spar a spojů, - opatření povrchů betonu izolací proti zemní vlhkosti v částech, kde přijdou do styku se zeminou nebo kamenivem, - případné zřízení spojovací vrstvy u základů, - úpravy pro osazení zařízení ochrany konstrukce proti vlivu bludných proudů
P | 33 | 45157 |  | PODKLADNÍ A VÝPLŇOVÉ VRSTVY Z KAMENIVA TĚŽENÉHO | M3 | 9.955 | 0 | 0 | 0 | 2
PP |  |  |  | Štěrkopískové lože pod troubu a stabilizační prahy Odměřeno planimetricky v programu AutoCad ze situačních výkresů a vzorových příčných řezů.
VV |  |  |  | pro podélné propustky 1,0*0,2*35=7,000 [A] Příčné propustky příčný propustek v km 2,097 06 (1,3*0,2*9,55)+(0,4*0,1*1,9*2)=2,635 [B] Přípojky UV (1+3)*0,8*0,10=0,320 [F] Celkem: A+B+F=9,955 [G]
TS |  |  |  | položka zahrnuje dodávku předepsaného kameniva, mimostaveništní a vnitrostaveništní dopravu a jeho uložení není-li v zadávací dokumentaci uvedeno jinak, jedná se o nakupovaný materiál
P | 34 | 46251 |  | ZÁHOZ Z LOMOVÉHO KAMENE | M3 | 2.213 | 0 | 0 | 0 | 2
PP |  |  |  | zához z těžkého lomového kamene na sucho Odměřeno planimetricky v programu AutoCad ze situačních výkresů a vzorových příčných řezů.
VV |  |  |  | Příčné propustky příčný propustek v km 2,097 06 0,75*1,9*0,5=0,713 [A] příčný propustek v km 2211 96 1,5*1*0,5*2=1,500 [B] Celkem: A+B=2,213 [C]
TS |  |  |  | položka zahrnuje: - dodávku a zához lomového kamene předepsané frakce včetně mimostaveništní a vnitrostaveništní dopravy není-li v zadávací dokumentaci uvedeno jinak, jedná se o nakupovaný materiál
P | 35 | 465512 |  | DLAŽBY Z LOMOVÉHO KAMENE NA MC | M3 | 10.415 | 0 | 0 | 0 | 2
PP |  |  |  | opevnění lomovým kamenem tl. 200 mm do betonu min. tl. 100 mm Odměřeno planimetricky v programu AutoCad ze situačních výkresů a vzorových příčných řezů.
VV |  |  |  | pro podélné propustky Nátok propustku ((1,5*1,5)-(3,14*0,35*0,35/4))*0,2*4=1,723 [A] Výtok propustku ((1,5*1,5) -(3,14*0,35*0,35/4))*0,2*4=1,723 [B] Opevnění koryta ((1,5*1+1,5*1+0,5*1)*2)*0,2*4=5,600 [C] Příčné propustky příčný propustek v km 2,097 06 Nátokové čelo ((1,9*1,95) -(3,14*0,65*0,65/4))*0,2=0,675 [D] Výtokové čelo ((1,9*2,0) -(3,14*0,65*0,65/4))*0,2=0,694 [E] Celkem: A+B+C+D+E=10,415 [F]
TS |  |  |  | položka zahrnuje: - nutné zemní práce (svahování, úpravu pláně a pod.) - zřízení spojovací vrstvy - zřízení lože dlažby z cementové malty předepsané kvality a předepsané tloušťky - dodávku a položení dlažby z lomového kamene do předepsaného tvaru - spárování, těsnění, tmelení a vyplnění spar MC případně s vyklínováním - úprava povrchu pro odvedení srážkové vody - nezahrnuje podklad pod dlažbu, vykazuje se samostatně položkami SD 45
P | 36 | 467315 |  | STUPNĚ A PRAHY VODNÍCH KORYT Z PROSTÉHO BETONU C30/37 | M3 | 1.52 | 0 | 0 | 0 | 2
PP |  |  |  | Odměřeno planimetricky v programu AutoCad ze situačních výkresů a vzorových příčných řezů.
VV |  |  |  | pro podélné propustky ((0,3*0,6) *(1,5+0,6+1,5)*2 )*4=5,184 [A] Příčné propustky příčný propustek v km 2,097 06 (0,4*1,0*1,9)*2=1,520 [B]
TS |  |  |  | položka zahrnuje: - nutné zemní práce (hloubení rýh apod.) - dodání čerstvého betonu (betonové směsi) požadované kvality, jeho uložení do požadovaného tvaru při jakékoliv konzistenci čerstvého betonu a způsobu hutnění, ošetření a ochranu betonu, - zhotovení nepropustného, mrazuvzdorného betonu a betonu požadované trvanlivosti a vlastností, - užití potřebných přísad a technologií výroby betonu, - zřízení pracovních a dilatačních spar, včetně potřebných úprav, výplně, vložek, opracování, očištění a ošetření, - bednění požadovaných konstr. (i ztracené) s úpravou dle požadované kvality povrchu betonu, včetně odbedňovacích a odskružovacích prostředků, - podpěrné konstr. (skruže) a lešení všech druhů pro bednění, uložení čerstvého betonu, výztuže a doplňkových konstr., vč. požadovaných otvorů, ochranných a bezpečnostních opatření a základů těchto konstrukcí a lešení, - vytvoření kotevních čel, kapes, nálitků, a sedel, - zřízení všech požadovaných otvorů, kapes, výklenků, prostupů, dutin, drážek a pod., vč. ztížení práce a úprav kolem nich, - úpravy pro osazení doplňkových konstrukcí a vybavení, - úpravy povrchu pro položení požadované izolace, povlaků a nátěrů, případně vyspravení, - konstrukce betonových kloubů, upevnění kotevních prvků a doplňkových konstrukcí, - nátěry zabraňující soudržnost betonu a bednění, - výplň, těsnění a tmelení spar a spojů, - opatření povrchů betonu izolací proti zemní vlhkosti v částech, kde přijdou do styku se zeminou nebo kamenivem, - případné zřízení spojovací vrstvy u základů
SD |  | 5 |  | Komunikace |  |  |  | 0 | 0 |  | 0 | 0
P | 37 | 56313 |  | VOZOVKOVÉ VRSTVY Z MECHANICKY ZPEVNĚNÉHO KAMENIVA TL. DO 150MM | M2 | 945.403 | 0 | 0 | 0 | 2
PP |  |  |  | Mechanicky zpevněné kamenino MZK fr. 0/32 v tl. 150 mm. ČSN EN 13285; ČSN 736126-1 Odměřeno planimetricky v programu AutoCad ze situačních výkresů a vzorových příčných řezů.
VV |  |  |  | 5,04*187,58=945,403 [A]
TS |  |  |  | - dodání kameniva předepsané kvality a zrnitosti - rozprostření a zhutnění vrstvy v předepsané tloušťce - zřízení vrstvy bez rozlišení šířky, pokládání vrstvy po etapách - nezahrnuje postřiky, nátěry
P | 38 | 56330 | 1 | VOZOVKOVÉ VRSTVY ZE ŠTĚRKODRTI | M3 | 324.13 | 0 | 0 | 0 | 2
PP |  |  |  | Štěrkodrť ŠDa fr. 0/32 Doplnění ŠD pro recyklaci pod krajnice Doplnění křivky zrnitosti 0,1m3/bm Dosypání ŠD v místě navýšení nivelety km 2,180 – 2,240 Odměřeno planimetricky v programu AutoCad ze situačních výkresů a vzorových příčných řezů.
VV |  |  |  | Doplnění ŠDa fr. 0/32 pro recyklaci pod krajnice (0,25*0,18)*(1512*2)=136,080 [A] Doplnění křivky zrnitosti 0,1*1512=151,200 [B] Dosypání ŠD v místě navýšení nivelety km 2,180 - 2,240 36,85=36,850 [C] Celkem: A+B+C=324,130 [D]
TS |  |  |  | - dodání kameniva předepsané kvality a zrnitosti - rozprostření a zhutnění vrstvy v předepsané tloušťce - zřízení vrstvy bez rozlišení šířky, pokládání vrstvy po etapách - nezahrnuje postřiky, nátěry
P | 39 | 56330 | 2 | VOZOVKOVÉ VRSTVY ZE ŠTĚRKODRTI | M3 | 209.339 | 0 | 0 | 0 | 2
PP |  |  |  | Štěrkodrť ŠDa fr. 0/63 v tl. 200 mm ČSN EN 13285; ČSN 736126-1. Intravilán obce Včelákov Odměřeno planimetricky v programu AutoCad ze situačních výkresů a vzorových příčných řezů.
VV |  |  |  | (5,58*187,58)*0,2=209,339 [A]
TS |  |  |  | - dodání kameniva předepsané kvality a zrnitosti - rozprostření a zhutnění vrstvy v předepsané tloušťce - zřízení vrstvy bez rozlišení šířky, pokládání vrstvy po etapách - nezahrnuje postřiky, nátěry
P | 40 | 56330 | 3 | VOZOVKOVÉ VRSTVY ZE ŠTĚRKODRTI | M3 | 1544.163 | 0 | 0 | 0 | 2
PP |  |  |  | Štěrkodrť ŠDa fr. 0/63 v tl. 250 mm Konstrukční vrstva pro sanaci podkladní vrstvy krajů vozovky ŠDa fr. 0/63 v tl. 250 mm Odměřeno planimetricky v programu AutoCad ze situačních výkresů a vzorových příčných řezů.
VV |  |  |  | 2,05*(1512-5,50)*2*0,25=1 544,163 [A]
TS |  |  |  | - dodání kameniva předepsané kvality a zrnitosti - rozprostření a zhutnění vrstvy v předepsané tloušťce - zřízení vrstvy bez rozlišení šířky, pokládání vrstvy po etapách - nezahrnuje postřiky, nátěry
P | 41 | 56330 | 4 | VOZOVKOVÉ VRSTVY ZE ŠTĚRKODRTI | M3 | 3217.65 | 0 | 0 | 0 | 2
PP |  |  |  | Konstrukční vrstva pro sanaci aktivní zóny zemní pláně vozovky ŠDa fr. 0/125 v tl. 400 mm v místě krajů. Čerpání se souhlasem TDI. Konstrukční vrstva pro sanaci aktivní zóny zemní pláně vozovky ŠDa fr. 0/125 v tl. 400 mm. Čerpání se souhlasem TDI. Intravilán obce Včelákov Odměřeno planimetricky v programu AutoCad ze situačních výkresů a vzorových příčných řezů.
VV |  |  |  | 2,30*(1512-5,50)*2*0,40=2 771,960 [A] 5,94*187,58*0,40=445,690 [B] Celkem: A+B=3 217,650 [C]
TS |  |  |  | - dodání kameniva předepsané kvality a zrnitosti - rozprostření a zhutnění vrstvy v předepsané tloušťce - zřízení vrstvy bez rozlišení šířky, pokládání vrstvy po etapách - nezahrnuje postřiky, nátěry
P | 42 | 56364 |  | VOZOVKOVÉ VRSTVY Z RECYKLOVANÉHO MATERIÁLU TL DO 200MM | M2 | 86.5 | 0 | 0 | 0 | 2
PP |  |  |  | Napojení nezpevněných komunikací a sjezdů z frézingu prostříknutým asfaltovým pojivem. Nakoupený materiál. Odměřeno planimetricky v programu AutoCad ze situačních výkresů a vzorových příčných řezů.
VV |  |  |  | (12,2+9,8+20,5+7,7+17,1+19,2)=86,500 [A]
TS |  |  |  | - dodání recyklátu v požadované kvalitě - očištění podkladu - uložení recyklátu dle předepsaného technologického předpisu, zhutnění vrstvy v předepsané tloušťce - zřízení vrstvy bez rozlišení šířky, pokládání vrstvy po etapách, včetně pracovních spar a spojů - úpravu napojení, ukončení - nezahrnuje postřiky, nátěry
P | 43 | 567544 |  | VRST PRO OBNOVU A OPR RECYK ZA STUD CEM A ASF EM TL DO 200MM | M2 | 9117.36 | 0 | 0 | 0 | 2
PP |  |  |  | Recyklace za studena na místě s použitím cementu a asfaltového pojiva podle TP 208. Přidání asfaltového a cementového pojiva na základě provedení průkazních zkoušek a stanovení receptury. Včetně reprofilace, zhutnění, předrcení, přesunu hmot a chybějícího materiálu. RC CA (na místě) v tl. 180 mm Odměřeno planimetricky v programu AutoCad ze situačních výkresů a vzorových příčných řezů.
VV |  |  |  | 6,03*1512=9 117,360 [A]
TS |  |  |  | - dodání materiálů předepsaných pro recyklaci za studena - provedení recyklace dle předepsaného technologického předpisu, zhutnění vrstvy v předepsané tloušťce - zřízení vrstvy bez rozlišení šířky, pokládání vrstvy po etapách - úpravu napojení, ukončení - nezahrnuje postřiky, nátěry
P | 44 | 56960 |  | ZPEVNĚNÍ KRAJNIC Z RECYKLOVANÉHO MATERIÁLU | M3 | 224.415 | 0 | 0 | 0 | 2
PP |  |  |  | Dosypání krajnice z frézingu 0-22 v tl. 0,15m. Nakupovaný materiál. Odměřeno planimetricky v programu AutoCad ze situačních výkresů a vzorových příčných řezů.
VV |  |  |  | (44,5+45,3+33,4+16,1+141,5+243,6+109,8+140,1+222,1+171,3+155,5+53,6+8,6+44,8+45,5+20,4)*0,15=224,415 [A]
TS |  |  |  | - dodání recyklátu v požadované kvalitě - očištění podkladu - uložení recyklátu dle předepsaného technologického předpisu, zhutnění vrstvy v předepsané tloušťce - zřízení vrstvy bez rozlišení šířky, pokládání vrstvy po etapách, včetně pracovních spar a spojů - úpravu napojení, ukončení - nezahrnuje postřiky, nátěry
P | 45 | 572123 |  | INFILTRAČNÍ POSTŘIK Z EMULZE DO 1,0KG/M2 | M2 | 9612.801 | 0 | 0 | 0 | 2
PP |  |  |  | Infiltrační postřik 1,0 kg/m2. ČSN EN 13808; ČSN 73 6129. Pod ACP. Odměřeno planimetricky v programu AutoCad ze situačních výkresů a vzorových příčných řezů.
VV |  |  |  | 5,72*1512+5,14*187,58=9 612,801 [A]
TS |  |  |  | - dodání všech předepsaných materiálů pro postřiky v předepsaném množství - provedení dle předepsaného technologického předpisu - zřízení vrstvy bez rozlišení šířky, pokládání vrstvy po etapách - úpravu napojení, ukončení
P | 46 | 572213 |  | SPOJOVACÍ POSTŘIK Z EMULZE DO 0,5KG/M2 | M2 | 9731.001 | 0 | 0 | 0 | 2
PP |  |  |  | Spojovací postřik kationaktivní emulzí, po vyštěpení 0,5kg/m2. ČSN EN 13808; ČSN 736129. Pod ACO. Odměřeno planimetricky v programu AutoCad ze situačních výkresů a vzorových příčných řezů.
VV |  |  |  | 5,57*1512+5,14*187,58=9 386,001 [A] Napojení v asfaltových kom. v křižovatkách 25+15+27+26+252=345,000 [B] Celkem: A+B=9 731,001 [C]
TS |  |  |  | - dodání všech předepsaných materiálů pro postřiky v předepsaném množství - provedení dle předepsaného technologického předpisu - zřízení vrstvy bez rozlišení šířky, pokládání vrstvy po etapách - úpravu napojení, ukončení
P | 47 | 572214 |  | SPOJOVACÍ POSTŘIK Z MODIFIK EMULZE DO 0,5KG/M2 | M2 | 2457.46 | 0 | 0 | 0 | 2
PP |  |  |  | Spojovací postřik kationaktivní emulzí modifikovaný, po vyštěpení 0,5kg/m2. ČSN EN 13808; ČSN 736129. Pod ACP na vyrovnávku.
VV |  |  |  | 5,57*1512*0,25=2 105,460 [A] Napojení v asfaltových kom. v křižovatkách 352=352,000 [B] Celkem: A+B=2 457,460 [C]
TS |  |  |  | - dodání všech předepsaných materiálů pro postřiky v předepsaném množství - provedení dle předepsaného technologického předpisu - zřízení vrstvy bez rozlišení šířky, pokládání vrstvy po etapách - úpravu napojení, ukončení
P | 48 | 572321 |  | REGENERAČNÍ POSTŘIK Z ASFALTU DO 1,0KG/M2 | M2 | 86.5 | 0 | 0 | 0 | 2
PP |  |  |  | Napojení nezpevněných komunikací a sjezdů z frézingu prostříknutým asfaltovým pojivem. Frézing bude dovezen ze SÚS PK, cestmistrovství Hlinsko. Odměřeno planimetricky v programu AutoCad ze situačních výkresů a vzorových příčných řezů.
VV |  |  |  | (12,2+9,8+20,5+7,7+17,1+19,2)=86,500 [A]
TS |  |  |  | - dodání všech předepsaných materiálů pro postřiky v předepsaném množství - provedení dle předepsaného technologického předpisu - zřízení vrstvy bez rozlišení šířky, pokládání vrstvy po etapách - úpravu napojení, ukončení
P | 49 | 574A01 |  | ASFALTOVÝ BETON PRO OBRUSNÉ VRSTVY ACO 8 | M3 | 63.164 | 0 | 0 | 0 | 2
PP |  |  |  | Vyrovnávací vrstva; 25 % z celkové plochy vozovky v tl. 30 mm. Km 1,435 – km 2,947 Odměřeno planimetricky v programu AutoCad ze situačních výkresů a vzorových příčných řezů.
VV |  |  |  | 5,57*1512*0,03*0,25=63,164 [A]
TS |  |  |  | - dodání směsi v požadované kvalitě - očištění podkladu - uložení směsi dle předepsaného technologického předpisu, zhutnění vrstvy v předepsané tloušťce - zřízení vrstvy bez rozlišení šířky, pokládání vrstvy po etapách, včetně pracovních spar a spojů - úpravu napojení, ukončení podél obrubníků, dilatačních zařízení, odvodňovacích proužků, odvodňovačů, vpustí, šachet a pod. - nezahrnuje postřiky, nátěry - nezahrnuje těsnění podél obrubníků, dilatačních zařízení, odvodňovacích proužků, odvodňovačů, vpustí, šachet a pod.
P | 50 | 574A34 |  | ASFALTOVÝ BETON PRO OBRUSNÉ VRSTVY ACO 11+, 11S TL. 40MM | M2 | 9731.001 | 0 | 0 | 0 | 2
PP |  |  |  | Asfaltový beton pro obrusné vrstvy ACO 11 + v tl. 40 mm. ČSN EN 13108-1; ČSN 736121 Odměřeno planimetricky v programu AutoCad ze situačních výkresů a vzorových příčných řezů.
VV |  |  |  | 5,57*1512+5,14*187,58=9 386,001 [A] Napojení v asfaltových kom. v křižovatkách 25+15+27+26+252=345,000 [B] Celkem: A+B=9 731,001 [C]
TS |  |  |  | - dodání směsi v požadované kvalitě - očištění podkladu - uložení směsi dle předepsaného technologického předpisu, zhutnění vrstvy v předepsané tloušťce - zřízení vrstvy bez rozlišení šířky, pokládání vrstvy po etapách, včetně pracovních spar a spojů - úpravu napojení, ukončení podél obrubníků, dilatačních zařízení, odvodňovacích proužků, odvodňovačů, vpustí, šachet a pod. - nezahrnuje postřiky, nátěry - nezahrnuje těsnění podél obrubníků, dilatačních zařízení, odvodňovacích proužků, odvodňovačů, vpustí, šachet a pod.
P | 51 | 574F56CRmB |  | ASFALTOVÝ BETON PRO PODKLADNÍ VRSTVY MODIFIK ACP 16+, 16S CRmB TL. 60MM | M2 | 9964.801 | 0 | 0 | 0 | 2
PP |  |  |  | Asfaltový beton pro podkladní vrstvy modifikovaný ACP 16S CRmB v tl. 60 mm. Vrstva se zvýšenou odolností proti prokopírování trhlin. Obsah pryžového granulátu 15-25%. ČSN EN 13108-1; TP148 Odměřeno planimetricky v programu AutoCad ze situačních výkresů a vzorových příčných řezů.
VV |  |  |  | 5,72*1512+5,14*187,58=9 612,801 [A] Napojení v asfaltových kom. v křižovatkách 352=352,000 [B] Celkem: A+B=9 964,801 [C]
TS |  |  |  | - dodání směsi v požadované kvalitě - očištění podkladu - uložení směsi dle předepsaného technologického předpisu, zhutnění vrstvy v předepsané tloušťce - zřízení vrstvy bez rozlišení šířky, pokládání vrstvy po etapách, včetně pracovních spar a spojů - úpravu napojení, ukončení podél obrubníků, dilatačních zařízení, odvodňovacích proužků, odvodňovačů, vpustí, šachet a pod. - nezahrnuje postřiky, nátěry - nezahrnuje těsnění podél obrubníků, dilatačních zařízení, odvodňovacích proužků, odvodňovačů, vpustí, šachet a pod.
SD |  | 6 |  | Úpravy povrchů, podlahy, výplně otvorů |  |  |  | 0 | 0 |  | 0 | 0
P | 52 | 62747 |  | SPÁROVÁNÍ STARÉHO ZDIVA ZVLÁŠT MALTOU | M2 | 12 | 0 | 0 | 0 | 2
PP |  |  |  | Vyplnění spar stávajícího čela (stávající čelo obložené dlažebními kostkami) Odměřeno planimetricky v programu AutoCad ze situačních výkresů
VV |  |  |  | 6*2=12,000 [A]
TS |  |  |  | položka zahrnuje: dodávku veškerého materiálu potřebného pro předepsanou úpravu v předepsané kvalitě vyčištění spar (vyškrábání), vypláchnutí spar vodou, očištění povrchu spárování odklizení suti a přebytečného materiálu potřebná lešení
SD |  | 7 |  | Přidružená stavební výroba |  |  |  | 0 | 0 |  | 0 | 0
P | 53 | 702232 |  | KABELOVÁ CHRÁNIČKA ZEMNÍ DĚLENÁ DN PŘES 100 DO 200 MM | M | 81.5 | 0 | 0 | 0 | 2
PP |  |  |  | Chránička půlená Odměřeno planimetricky v programu AutoCad ze situačních výkresů a vzorových příčných řezů.
VV |  |  |  | 6,5+16,1+6,7+29,1+4,7+9,4+9=81,500 [A]
TS |  |  |  | 1. Položka obsahuje: – proražení otvoru zdivem o průřezu od 0,01 do 0,025m2 – úpravu a začištění omítky po montáži vedení – pomocné mechanismy 2. Položka neobsahuje: – protipožární ucpávku 3. Způsob měření: Udává se počet kusů kompletní konstrukce nebo práce.
SD |  | 8 |  | Potrubí |  |  |  | 0 | 0 |  | 0 | 0
P | 54 | 87433 |  | POTRUBÍ Z TRUB PLASTOVÝCH ODPADNÍCH DN DO 150MM | M | 4 | 0 | 0 | 0 | 2
PP |  |  |  | Kanalizační trouba SN 16 PVC DN 150 Odměřeno planimetricky v programu AutoCad ze situačních výkresů a vzorových příčných řezů.
VV |  |  |  | Přípojky UV 1+3=4,000 [A]
TS |  |  |  | položky pro zhotovení potrubí platí bez ohledu na sklon zahrnuje: - výrobní dokumentaci (včetně technologického předpisu) - dodání veškerého trubního a pomocného materiálu (trouby, trubky, tvarovky, spojovací a těsnící materiál a pod.), podpěrných, závěsných a upevňovacích prvků, včetně potřebných úprav - úprava a příprava podkladu a podpěr, očištění a ošetření podkladu a podpěr - zřízení plně fun ního potrubí, kompletní soustavy, podle příslušného technologického předpisu - zřízení potrubí i jednotlivých částí po etapách, včetně pracovních spar a spojů, pracovního zaslepení konců a pod. - úprava prostupů, průchodů šachtami a komorami, okolí podpěr a vyústění, zaústění, napojení, vyvedení a upevnění odpad. výustí - ochrana potrubí nátěrem (vč. úpravy povrchu), případně izolací, nejsou-li tyto práce předmětem jiné položky - úprava, očištění a ošetření prostoru kolem potrubí - položky platí pro práce prováděné v prostoru zapaženém i nezapaženém a i v kolektorech, chráničkách - položky zahrnují i práce spojené s nutnými obtoky, převáděním a čerpáním vody nezahrnuje zkoušky vodotěsnosti a televizní prohlídku
P | 55 | 89712 | 1 | VPUSŤ KANALIZAČNÍ ULIČNÍ KOMPLETNÍ Z BETONOVÝCH DÍLCŮ | KUS | 8 | 0 | 0 | 0 | 2
PP |  |  |  | Uliční vpust prefabrikovaná DN 500 s kalovým košem a litinovou mříží D400. Odměřeno planimetricky v programu AutoCad ze situačních výkresů a vzorových příčných řezů.
VV |  |  |  | 8=8,000 [A]
TS |  |  |  | položka zahrnuje: - dodávku a osazení předepsaných dílů včetně mříže - výplň, těsnění a tmelení spar a spojů, - opatření povrchů betonu izolací proti zemní vlhkosti v částech, kde přijdou do styku se zeminou nebo kamenivem, - předepsané podkladní konstrukce
P | 56 | 89921 |  | VÝŠKOVÁ ÚPRAVA POKLOPŮ | KUS | 7 | 0 | 0 | 0 | 2
PP |  |  |  | Výšková úprava stávajících kanalizačních šachet Odměřeno planimetricky v programu AutoCad ze situačních výkresů a vzorových příčných řezů.
VV |  |  |  | 7=7,000 [A]
TS |  |  |  | - položka výškové úpravy zahrnuje všechny nutné práce a materiály pro zvýšení nebo snížení zařízení (včetně nutné úpravy stávajícího povrchu vozovky nebo chodníku).
P | 57 | 89923 |  | VÝŠKOVÁ ÚPRAVA KRYCÍCH HRNCŮ | KUS | 2 | 0 | 0 | 0 | 2
PP |  |  |  | Výšková úprava vodovodních šoupat Odměřeno planimetricky v programu AutoCad ze situačních výkresů a vzorových příčných řezů.
VV |  |  |  | 2=2,000 [A]
TS |  |  |  | - položka výškové úpravy zahrnuje všechny nutné práce a materiály pro zvýšení nebo snížení zařízení (včetně nutné úpravy stávajícího povrchu vozovky nebo chodníku).
P | 58 | 899523 |  | OBETONOVÁNÍ POTRUBÍ Z PROSTÉHO BETONU DO C16/20 | M3 | 5.98 | 0 | 0 | 0 | 2
PP |  |  |  | příčný propustek v km 2,097 06; obetonování potrubí příčných propustků betonem C 16/20 S1 Odměřeno planimetricky v programu AutoCad ze situačních výkresů a vzorových příčných řezů.
VV |  |  |  | 0,65*9,20=5,980 [A]
TS |  |  |  | - dodání čerstvého betonu (betonové směsi) požadované kvality, jeho uložení do požadovaného tvaru při jakékoliv hustotě výztuže, konzistenci čerstvého betonu a způsobu hutnění, ošetření a ochranu betonu, - zhotovení nepropustného, mrazuvzdorného betonu a betonu požadované trvanlivosti a vlastností, - užití potřebných přísad a technologií výroby betonu, - zřízení pracovních a dilatačních spar, včetně potřebných úprav, výplně, vložek, opracování, očištění a ošetření, - bednění požadovaných konstr. (i ztracené) s úpravou dle požadované kvality povrchu betonu, včetně odbedňovacích a odskružovacích prostředků, - podpěrné konstr. (skruže) a lešení všech druhů pro bednění, uložení čerstvého betonu, výztuže a doplňkových konstr., vč. požadovaných otvorů, ochranných a bezpečnostních opatření a základů těchto konstrukcí a lešení, - vytvoření kotevních čel, kapes, nálitků, a sedel, - zřízení všech požadovaných otvorů, kapes, výklenků, prostupů, dutin, drážek a pod., vč. ztížení práce a úprav kolem nich, - úpravy pro osazení výztuže, doplňkových konstrukcí a vybavení, - úpravy povrchu pro položení požadované izolace, povlaků a nátěrů, případně vyspravení, - ztížení práce u kabelových a injektážních trubek a ostatních zařízení osazovaných do betonu, - konstrukce betonových kloubů, upevnění kotevních prvků a doplňkových konstrukcí, - nátěry zabraňující soudržnost betonu a bednění, - výplň, těsnění a tmelení spar a spojů, - opatření povrchů betonu izolací proti zemní vlhkosti v částech, kde přijdou do styku se zeminou nebo kamenivem, - případné zřízení spojovací vrstvy u základů, - úpravy pro osazení zařízení ochrany konstrukce proti vlivu bludných proudů
SD |  | 9 |  | Ostatní konstrukce a práce |  |  |  | 0 | 0 |  | 0 | 0
P | 59 | 9112A1 |  | ZÁBRADLÍ MOSTNÍ S VODOR MADLY - DODÁVKA A MONTÁŽ | M | 12 | 0 | 0 | 0 | 2
PP |  |  |  | Dopravně – bezpečnostní zábradlí s vodorovnou výplní včetně dílenské dokumentace. Odměřeno planimetricky v programu AutoCad ze situačních výkresů a vzorových příčných řezů.
VV |  |  |  | příčný propustek v km 2211 96 včetně kotvení do římsy propustku 6+6=12,000 [A]
TS |  |  |  | položka zahrnuje: dodání zábradlí včetně předepsané povrchové úpravy kotvení sloupků, t.j. kotevní desky, šrouby z nerez oceli, vrty a zálivku, pokud zadávací dokumentace nestanoví jinak případné nivelační hmoty pod kotevní desky
P | 60 | 9112A3 |  | ZÁBRADLÍ MOSTNÍ S VODOR MADLY - DEMONTÁŽ S PŘESUNEM | M | 14.4 | 0 | 0 | 0 | 2
PP |  |  |  | Propustek v km 2,211 96 Odměřeno planimetricky v programu AutoCad ze situačních výkresů a vzorových příčných řezů.
VV |  |  |  | 8,35+6,05=14,400 [A]
TS |  |  |  | položka zahrnuje: - demontáž a odstranění zařízení - jeho odvoz na předepsané místo
P | 61 | 91228 | 1 | SMĚROVÉ SLOUPKY Z PLAST HMOT VČETNĚ ODRAZNÉHO PÁSKU | KUS | 136 | 0 | 0 | 0 | 2
PP |  |  |  | Směrové sloupky platové bílé Odměřeno planimetricky v programu AutoCad ze situačních výkresů
VV |  |  |  | 136=136,000 [A]
TS |  |  |  | položka zahrnuje: - dodání a osazení sloupku včetně nutných zemních prací - vnitrostaveništní a mimostaveništní doprava - odrazky plastové nebo z retroreflexní fólie
P | 62 | 91228 | 2 | SMĚROVÉ SLOUPKY Z PLAST HMOT VČETNĚ ODRAZNÉHO PÁSKU | KUS | 4 | 0 | 0 | 0 | 2
PP |  |  |  | Směrové sloupky červené Odměřeno planimetricky v programu AutoCad ze situačních výkresů
VV |  |  |  | 4=4,000 [A]
TS |  |  |  | položka zahrnuje: - dodání a osazení sloupku včetně nutných zemních prací - vnitrostaveništní a mimostaveništní doprava - odrazky plastové nebo z retroreflexní fólie
P | 63 | 91235R |  | PLAŠIČ ZVĚŘE NA SMĚROVÝ SLOUPEK | KUS | 136 | 0 | 0 | 0 | 2
PP |  |  |  | Montáž na směrové sloupky Z11a a Z11b dle TP 130 Odměřeno planimetricky v programu AutoCad ze situačních výkresů
VV |  |  |  | 136=136,000 [A]
TS |  |  |  | položka zahrnuje: - dodání a osazení sloupku včetně nutných zemních prací - vnitrostaveništní a mimostaveništní doprava - odrazky plastové nebo z retroreflexní fólie
P | 64 | 914131 |  | DOPRAVNÍ ZNAČKY ZÁKLADNÍ VELIKOSTI OCELOVÉ FÓLIE TŘ 2 - DODÁVKA A MONTÁŽ | KUS | 15 | 0 | 0 | 0 | 2
PP |  |  |  | Dopravní značky základní velikosti Odměřeno planimetricky v programu AutoCad ze situačních výkresů
VV |  |  |  | 15=15,000 [A]
TS |  |  |  | položka zahrnuje: - dodávku a montáž značek v požadovaném provedení
P | 65 | 914133 |  | DOPRAVNÍ ZNAČKY ZÁKLADNÍ VELIKOSTI OCELOVÉ FÓLIE TŘ 2 - DEMONTÁŽ | KUS | 8 | 0 | 0 | 0 | 2
PP |  |  |  | Odstranění stávajících dopravních značek základní velikosti Odměřeno planimetricky v programu AutoCad ze situačních výkresů
VV |  |  |  | 8=8,000 [A]
TS |  |  |  | Položka zahrnuje odstranění, demontáž a odklizení materiálu s odvozem na předepsané místo
P | 66 | 914911 |  | SLOUPKY A STOJKY DOPRAVNÍCH ZNAČEK Z OCEL TRUBEK SE ZABETONOVÁNÍM - DODÁVKA A MONTÁŽ | KUS | 12 | 0 | 0 | 0 | 2
PP |  |  |  | Sloupky a stojky DZ z ocel. trubek včetně základu Odměřeno planimetricky v programu AutoCad ze situačních výkresů
VV |  |  |  | 12=12,000 [A]
TS |  |  |  | položka zahrnuje: - sloupky a upevňovací zařízení včetně jejich osazení (betonová patka, zemní práce)
P | 67 | 914913 |  | SLOUPKY A STOJKY DZ Z OCEL TRUBEK ZABETON DEMONTÁŽ | KUS | 5 | 0 | 0 | 0 | 2
PP |  |  |  | Odstranění stávajících sloupků od SDZ vč. základů Odměřeno planimetricky v programu AutoCad ze situačních výkresů
VV |  |  |  | 5=5,000 [A]
TS |  |  |  | Položka zahrnuje odstranění, demontáž a odklizení materiálu s odvozem na předepsané místo
P | 68 | 915111 |  | VODOROVNÉ DOPRAVNÍ ZNAČENÍ BARVOU HLADKÉ - DODÁVKA A POKLÁDKA | M2 | 390.401 | 0 | 0 | 0 | 2
PP |  |  |  | Odměřeno planimetricky v programu AutoCad ze situačních výkresů a vzorových příčných řezů.
VV |  |  |  | Vodící čára V4 š. 0,125m (173,4+1510,6+426,5+913+21,6)*0,125=380,638 [A] Podélná čára V2b (1,5/1,5/0,125) (9,2+22+8,7+44,3)*(1,5/3,0)*0,125=5,263 [B] V11a š. 0,125m 18*2*0,125=4,500 [C] Celkem: A+B+C=390,401 [D]
TS |  |  |  | položka zahrnuje: - dodání a pokládku nátěrového materiálu (měří se pouze natíraná plocha) - předznačení a reflexní úpravu
P | 69 | 915211 |  | VODOROVNÉ DOPRAVNÍ ZNAČENÍ PLASTEM HLADKÉ - DODÁVKA A POKLÁDKA | M2 | 390.401 | 0 | 0 | 0 | 2
PP |  |  |  | Odměřeno planimetricky v programu AutoCad ze situačních výkresů a vzorových příčných řezů.
VV |  |  |  | Vodící čára V4 š. 0,125m (173,4+1510,6+426,5+913+21,6)*0,125=380,638 [A] Podélná čára V2b (1,5/1,5/0,125) (9,2+22+8,7+44,3)*(1,5/3,0)*0,125=5,263 [B] V11a š. 0,125m 18*2*0,125=4,500 [C] Celkem: A+B+C=390,401 [D]
TS |  |  |  | položka zahrnuje: - dodání a pokládku nátěrového materiálu (měří se pouze natíraná plocha) - předznačení a reflexní úpravu
P | 70 | 915401 |  | VODOROVNÉ DOPRAVNÍ ZNAČENÍ BETON PREFABRIK - DODÁVKA A POKLÁDKA | M2 | 78.225 | 0 | 0 | 0 | 2
PP |  |  |  | Betonová přídlažba – vodící pásek bílý v tl. 100 mm v š. 250 mm Odměřeno planimetricky v programu AutoCad ze situačních výkresů a vzorových příčných řezů.
VV |  |  |  | (107,6+67,5+137,8)*0,25=78,225 [A]
TS |  |  |  | zahrnuje dodávku betonových prefabrikátů a jejich osazení do předepsaného lože
P | 71 | 91551 |  | VODOROVNÉ DOPRAVNÍ ZNAČENÍ - PŘEDEM PŘIPRAVENÉ SYMBOLY | KUS | 4 | 0 | 0 | 0 | 2
PP |  |  |  | Odměřeno planimetricky v programu AutoCad ze situačních výkresů
VV |  |  |  | Nápis "BUS" 4=4,000 [A]
TS |  |  |  | položka zahrnuje: - dodání a pokládku předepsaného symbolu - zahrnuje předznačení a reflexní úpravu
P | 72 | 917224 | 1 | SILNIČNÍ A CHODNÍKOVÉ OBRUBY Z BETONOVÝCH OBRUBNÍKŮ ŠÍŘ 150MM | M | 199.4 | 0 | 0 | 0 | 2
PP |  |  |  | Betonová obruba silniční 150x250x1000 mm Odměřeno planimetricky v programu AutoCad ze situačních výkresů a vzorových příčných řezů.
VV |  |  |  | 10,7+1+12,3+1+21,1+3,8+8+29,3+26,4+8,4+8,1+1,5+11,3+1+3,7+7,4+13,6+30,8=199,400 [A]
TS |  |  |  | Položka zahrnuje: dodání a pokládku betonových obrubníků o rozměrech předepsaných zadávací dokumentací betonové lože i boční betonovou opěrku.
P | 73 | 917224 | 2 | SILNIČNÍ A CHODNÍKOVÉ OBRUBY Z BETONOVÝCH OBRUBNÍKŮ ŠÍŘ 150MM | M | 59 | 0 | 0 | 0 | 2
PP |  |  |  | Betonová obruba silniční nájezdová 150x150x1000 mm V místě sjezdů a míst usnadňující přecházení Odměřeno planimetricky v programu AutoCad ze situačních výkresů a vzorových příčných řezů.
VV |  |  |  | 59=59,000 [A]
TS |  |  |  | Položka zahrnuje: dodání a pokládku betonových obrubníků o rozměrech předepsaných zadávací dokumentací betonové lože i boční betonovou opěrku.
P | 74 | 917224 | 3 | SILNIČNÍ A CHODNÍKOVÉ OBRUBY Z BETONOVÝCH OBRUBNÍKŮ ŠÍŘ 150MM | M | 25 | 0 | 0 | 0 | 2
PP |  |  |  | Přechodová obruba silniční v místě sjezdů a míst pro přecházení Odměřeno planimetricky v programu AutoCad ze situačních výkresů a vzorových příčných řezů.
VV |  |  |  | 25=25,000 [A]
TS |  |  |  | Položka zahrnuje: dodání a pokládku betonových obrubníků o rozměrech předepsaných zadávací dokumentací betonové lože i boční betonovou opěrku.
P | 75 | 917224 | 4 | SILNIČNÍ A CHODNÍKOVÉ OBRUBY Z BETONOVÝCH OBRUBNÍKŮ ŠÍŘ 150MM | M | 24 | 0 | 0 | 0 | 2
PP |  |  |  | Betonová obruba silniční 150x300x1000 mm V místě nástupní hrany zastávek BUS Odměřeno planimetricky v programu AutoCad ze situačních výkresů a vzorových příčných řezů.
VV |  |  |  | 12+12=24,000 [A]
TS |  |  |  | Položka zahrnuje: dodání a pokládku betonových obrubníků o rozměrech předepsaných zadávací dokumentací betonové lože i boční betonovou opěrku.
P | 76 | 91726 | 1 | KO OBRUBNÍKY BETONOVÉ | M | 4 | 0 | 0 | 0 | 2
PP |  |  |  | Betonová obruba silniční KO ke kruhovým objezdům 300x195x600 v místě sjezdů s výrazným výškovým rozdílem Odměřeno planimetricky v programu AutoCad ze situačních výkresů a vzorových příčných řezů.
VV |  |  |  | 4=4,000 [A]
TS |  |  |  | Položka zahrnuje: dodání a pokládku betonových obrubníků o rozměrech předepsaných zadávací dokumentací betonové lože i boční betonovou opěrku.
P | 77 | 91726 | 2 | KO OBRUBNÍKY BETONOVÉ | M | 63.1 | 0 | 0 | 0 | 2
PP |  |  |  | Betonová obruba silniční KO ke kruhovým objezdům přechodová přechodová obruba ke kruhovým objezdům 15 pravá 250-195 + přechodová obruba ke kruhovým objezdům 15 levá 195-250 Oddělení účelových komunikací Odměřeno planimetricky v programu AutoCad ze situačních výkresů a vzorových příčných řezů.
VV |  |  |  | 10,5+17,6+35=63,100 [A]
TS |  |  |  | Položka zahrnuje: dodání a pokládku betonových obrubníků o rozměrech předepsaných zadávací dokumentací betonové lože i boční betonovou opěrku.
P | 78 | 91772 |  | OBRUBA Z DLAŽEBNÍCH KOSTEK DROBNÝCH | M | 63.1 | 0 | 0 | 0 | 2
PP |  |  |  | Oddělení účelových komunikací Odměřeno planimetricky v programu AutoCad ze situačních výkresů a vzorových příčných řezů.
VV |  |  |  | 10,5+17,6+35=63,100 [A]
TS |  |  |  | Položka zahrnuje: dodání a pokládku jedné řady dlažebních kostek o rozměrech předepsaných zadávací dokumentací betonové lože i boční betonovou opěrku.
P | 79 | 9183A3 |  | PROPUSTY Z TRUB DN 300MM PLASTOVÝCH | M | 35 | 0 | 0 | 0 | 2
PP |  |  |  | plastová korugovaná trouba DN 300 SN 16 Odměřeno planimetricky v programu AutoCad ze situačních výkresů a vzorových příčných řezů.
VV |  |  |  | Podélné propustky 8+9+9+9=35,000 [A]
TS |  |  |  | Položka zahrnuje: - dodání a položení potrubí z trub z dokumentací předepsaného materiálu a předepsaného průměru - případné úpravy trub (zkrácení, šikmé seříznutí) Nezahrnuje podkladní vrstvy a obetonování.
P | 80 | 9183D3 |  | PROPUSTY Z TRUB DN 600MM PLASTOVÝCH | M | 10.35 | 0 | 0 | 0 | 2
PP |  |  |  | příčný propustek v km 2,097 06. Plastová korugovaná trouba DN 600 SN 16 Odměřeno planimetricky v programu AutoCad ze situačních výkresů a vzorových příčných řezů.
VV |  |  |  | Příčné propustky 10,35=10,350 [A]
TS |  |  |  | Položka zahrnuje: - dodání a položení potrubí z trub z dokumentací předepsaného materiálu a předepsaného průměru - případné úpravy trub (zkrácení, šikmé seříznutí) Nezahrnuje podkladní vrstvy a obetonování.
P | 81 | 931324 |  | TĚSNĚNÍ DILATAČ SPAR ASF ZÁLIVKOU MODIFIK PRŮŘ DO 400MM2 | M | 72.5 | 0 | 0 | 0 | 2
PP |  |  |  | Podélné spáry na rozhraní úseků a v místě asfaltových komunikací. Řezané spáry budou zpětně zality modifikovanou zálivkou Odměřeno planimetricky v programu AutoCad ze situačních výkresů a vzorových příčných řezů.
VV |  |  |  | 5,50+31+9+5+4,5+12+5,5=72,500 [A]
TS |  |  |  | položka zahrnuje dodávku a osazení předepsaného materiálu, očištění ploch spáry před úpravou, očištění okolí spáry po úpravě nezahrnuje těsnící profil
P | 82 | 96615 |  | BOURÁNÍ KONSTRUKCÍ Z PROSTÉHO BETONU | M3 | 0.75 | 0 | 0 | 0 | 2
PP |  |  |  | Odstranění betonu v intravilánu obce Včelákov Odměřeno planimetricky v programu AutoCad ze situačních výkresů
VV |  |  |  | 10*0,25*0,3=0,750 [A]
TS |  |  |  | položka zahrnuje: - rozbourání konstrukce bez ohledu na použitou technologii - veškeré pomocné konstrukce (lešení a pod.) - veškerou manipulaci s vybouranou sutí a hmotami včetně uložení na skládku. Nezahrnuje poplatek za skládku, který se vykazuje v položce 0141** (s výjimkou malého množství bouraného materiálu, kde je možné poplatek zahrnout do jednotkové ceny bourání – tento fakt musí být uveden v doplňujícím textu k položce) - veškeré další práce plynoucí z technologického předpisu a z platných předpisů
P | 83 | 96616 |  | BOURÁNÍ KONSTRUKCÍ ZE ŽELEZOBETONU | M3 | 11.114 | 0 | 0 | 0 | 2
PP |  |  |  | Bourání kolmých betonových čel propustků vč. základů Odstranění ŽB římsy Odměřeno planimetricky v programu AutoCad ze situačních výkresů a vzorových příčných řezů.
VV |  |  |  | příčný propustek v km 2,097 06 2,60*0,6*1,6+2,6*1*1+2,6*0,6*1,7+2,6*1*1=10,348 [A] Propustek v km 2,211 96 - římsa (6,32*0,7*0,1)+(6,11*0,53*0,1)=0,766 [B] Celkem: A+B=11,114 [C]
TS |  |  |  | položka zahrnuje: - rozbourání konstrukce bez ohledu na použitou technologii - veškeré pomocné konstrukce (lešení a pod.) - veškerou manipulaci s vybouranou sutí a hmotami včetně uložení na skládku. Nezahrnuje poplatek za skládku, který se vykazuje v položce 0141** (s výjimkou malého množství bouraného materiálu, kde je možné poplatek zahrnout do jednotkové ceny bourání – tento fakt musí být uveden v doplňujícím textu k položce) - veškeré další práce plynoucí z technologického předpisu a z platných předpisů
P | 84 | 966345 |  | BOURÁNÍ PROPUSTŮ Z TRUB DN DO 300MM | M | 24.6 | 0 | 0 | 0 | 2
PP |  |  |  | Odstranění stávající trub podélných propustků Odměřeno planimetricky v programu AutoCad ze situačních výkresů a vzorových příčných řezů.
VV |  |  |  | 4,6+6+8+6=24,600 [A]
TS |  |  |  | položka zahrnuje: - odstranění trub včetně případného obetonování a lože - veškeré pomocné konstrukce (lešení a pod.) - veškerou manipulaci s vybouranou sutí a hmotami včetně uložení na skládku. Nezahrnuje poplatek za skládku, který se vykazuje v položce 0141** (s výjimkou malého množství bouraného materiálu, kde je možné poplatek zahrnout do jednotkové ceny bourání – tento fakt musí být uveden v doplňujícím textu k položce) - veškeré další práce plynoucí z technologického předpisu a z platných předpisů - nezahrnuje bourání čel, vtokových a výtokových jímek, odstranění zábradlí
P | 85 | 966358 |  | BOURÁNÍ PROPUSTŮ Z TRUB DN DO 600MM | M | 8 | 0 | 0 | 0 | 2
PP |  |  |  | příčný propustek v km 2,097 06 Odměřeno planimetricky v programu AutoCad ze situačních výkresů a vzorových příčných řezů.
VV |  |  |  | 8=8,000 [A]
TS |  |  |  | položka zahrnuje: - odstranění trub včetně případného obetonování a lože - veškeré pomocné konstrukce (lešení a pod.) - veškerou manipulaci s vybouranou sutí a hmotami včetně uložení na skládku. Nezahrnuje poplatek za skládku, který se vykazuje v položce 0141** (s výjimkou malého množství bouraného materiálu, kde je možné poplatek zahrnout do jednotkové ceny bourání – tento fakt musí být uveden v doplňujícím textu k položce) - veškeré další práce plynoucí z technologického předpisu a z platných předpisů - nezahrnuje bourání čel, vtokových a výtokových jímek, odstranění zábradlí
P | 86 | 96687 |  | VYBOURÁNÍ ULIČNÍCH VPUSTÍ KOMPLETNÍCH | KUS | 3 | 0 | 0 | 0 | 2
PP |  |  |  | Odstranění stávajících vpustí po levé straně staničení v obci Včelákov Odměřeno planimetricky v programu AutoCad ze situačních výkresů
VV |  |  |  | 3=3,000 [A]
TS |  |  |  | položka zahrnuje: - kompletní bourací práce včetně nezbytného rozsahu zemních prací, - veškerou manipulaci s vybouranou sutí a hmotami včetně uložení na skládku, - veškeré další práce plynoucí z technologického předpisu a z platných předpisů, nezahrnuje poplatek za skládku, který se vykazuje v položce 0141** (s výjimkou malého množství bouraného materiálu, kde je možné poplatek zahrnout do jednotkové ceny bourání – tento fakt musí být uveden v doplňujícím textu k položce)

## SO 181
ASPE10 |  |  |  | Firma: Prodin a.s. | [5 empty] | 3
|  |  |  | Soupis prací objektu |  |  |  |  | 0 | 3
S | Stavba: | MS2202 |  | Rekonstrukce silnice III/3437 Miřetice-křiž. III/35522 Včelákov |  |  | SO 181 | 0 | 0,00 | 2
O | Rozpočet: | SO 181 |  | ZABEZPEČENÍ STAVENIŠTĚ – DIO ETAPA 1 |  |  |  |  | 15,00 | 2
Typ | Poř. číslo | Kód položky | Varianta | Název položky | MJ | Množství | Jednotková cena |  | 21,00 | 2
[7 empty] | Jednotková | Celkem
0 | 1 | 2 | 3 | 4 | 5 | 6 | 9 | 10
SD |  | 9 |  | Ostatní konstrukce a práce |  |  |  | 0 | 0 |  | 0 | 0
P | 1 | 914132 |  | DOPRAVNÍ ZNAČKY ZÁKLADNÍ VELIKOSTI OCELOVÉ FÓLIE TŘ 2 - MONTÁŽ S PŘEMÍSTĚNÍM | KUS | 48 | 0 | 0 | 0 | 2
PP |  |  |  | Celková délka stavby 12 týdnů
VV |  |  |  | IS11c Směrová tabule pro vyznačení objížďky 30=30,000 [A] B1+E13 3*2=6,000 [B] B1+E3a 3*2=6,000 [C] IP10a+E13 3*2=6,000 [D] Celkem: A+B+C+D=48,000 [E]
TS |  |  |  | položka zahrnuje: - dopravu demontované značky z dočasné skládky - osazení a montáž značky na místě určeném projektem - nutnou opravu poškozených částí nezahrnuje dodávku značky
P | 2 | 914133 |  | DOPRAVNÍ ZNAČKY ZÁKLADNÍ VELIKOSTI OCELOVÉ FÓLIE TŘ 2 - DEMONTÁŽ | KUS | 48 | 0 | 0 | 0 | 2
PP |  |  |  | Celková délka stavby 12 týdnů
VV |  |  |  | IS11c Směrová tabule pro vyznačení objížďky 30=30,000 [A] B1+E13 3*2=6,000 [B] B1+E3a 3*2=6,000 [C] IP10a+E13 3*2=6,000 [D] Celkem: A+B+C+D=48,000 [E]
TS |  |  |  | Položka zahrnuje odstranění, demontáž a odklizení materiálu s odvozem na předepsané místo
P | 3 | 914139 |  | DOPRAV ZNAČKY ZÁKLAD VEL OCEL FÓLIE TŘ 2 - NÁJEMNÉ | KSDEN | 4032 | 0 | 0 | 0 | 2
PP |  |  |  | Celková délka stavby 12 týdnů
VV |  |  |  | IS11c Směrová tabule pro vyznačení objížďky 30=30,000 [A] B1+E13 3*2=6,000 [B] B1+E3a 3*2=6,000 [C] IP10a+E13 3*2=6,000 [D] Celkem: A+B+C+D=48,000 [E] E*12*7=4 032,000 [G]
TS |  |  |  | položka zahrnuje sazbu za pronájem dopravních značek a zařízení, počet jednotek je určen jako součin počtu značek a počtu dní použití
P | 4 | 914432 |  | DOPRAVNÍ ZNAČKY 100X150CM OCELOVÉ FÓLIE TŘ 2 - MONTÁŽ S PŘEMÍSTĚNÍM | KUS | 12 | 0 | 0 | 0 | 2
PP |  |  |  | Celková délka stavby 12 týdnů
VV |  |  |  | IP22 Změna místní úpravy 8=8,000 [A] IS11a Návěst před objížďkou 4=4,000 [B] Celkem: A+B=12,000 [C]
TS |  |  |  | položka zahrnuje: - dopravu demontované značky z dočasné skládky - osazení a montáž značky na místě určeném projektem - nutnou opravu poškozených částí nezahrnuje dodávku značky
P | 5 | 914433 |  | DOPRAVNÍ ZNAČKY 100X150CM OCELOVÉ FÓLIE TŘ 2 - DEMONTÁŽ | KUS | 12 | 0 | 0 | 0 | 2
PP |  |  |  | Celková délka stavby 12 týdnů
VV |  |  |  | IP22 Změna místní úpravy 8=8,000 [A] IS11a Návěst před objížďkou 4=4,000 [B] Celkem: A+B=12,000 [C]
TS |  |  |  | Položka zahrnuje odstranění, demontáž a odklizení materiálu s odvozem na předepsané místo
P | 6 | 914439 |  | DOPRAV ZNAČKY 100X150CM OCEL FÓLIE TŘ 2 - NÁJEMNÉ | KSDEN | 1008 | 0 | 0 | 0 | 2
PP |  |  |  | Celková délka stavby 12 týdnů
VV |  |  |  | IP22 Změna místní úpravy 8=8,000 [A] IS11a Návěst před objížďkou 4=4,000 [B] Celkem: A+B=12,000 [C] C*12*7=1 008,000 [D]
TS |  |  |  | položka zahrnuje sazbu za pronájem dopravních značek a zařízení, počet jednotek je určen jako součin počtu značek a počtu dní použití
P | 7 | 916122 |  | DOPRAV SVĚTLO VÝSTRAŽ SOUPRAVA 3KS - MONTÁŽ S PŘESUNEM | KUS | 6 | 0 | 0 | 0 | 2
PP |  |  |  | Celková délka stavby 12 týdnů
VV |  |  |  | Zábrana pro označení uzavírky Z2 +3xS7 typ1 6=6,000 [A]
TS |  |  |  | položka zahrnuje: - přemístění zařízení z dočasné skládky a jeho osazení a montáž na místě určeném projektem - údržbu po celou dobu trvání funkce, náhradu zničených nebo ztracených kusů, nutnou opravu poškozených částí - napájení z baterie včetně záložní baterie
P | 8 | 916123 |  | DOPRAV SVĚTLO VÝSTRAŽ SOUPRAVA 3KS - DEMONTÁŽ | KUS | 6 | 0 | 0 | 0 | 2
PP |  |  |  | Celková délka stavby 12 týdnů
VV |  |  |  | Zábrana pro označení uzavírky Z2 +3xS7 typ1 6=6,000 [A]
TS |  |  |  | Položka zahrnuje odstranění, demontáž a odklizení zařízení s odvozem na předepsané místo
P | 9 | 916129 |  | DOPRAV SVĚTLO VÝSTRAŽ SOUPRAVA 3KS - NÁJEMNÉ | KSDEN | 504 | 0 | 0 | 0 | 2
PP |  |  |  | Celková délka stavby 12 týdnů
VV |  |  |  | Zábrana pro označení uzavírky Z2 +3xS7 typ1 6=6,000 [A] A*12*7=504,000 [B]
TS |  |  |  | položka zahrnuje sazbu za pronájem zařízení. Počet měrných jednotek se určí jako součin počtu zařízení a počtu dní použití.
P | 10 | 916322 |  | DOPRAVNÍ ZÁBRANY Z2 S FÓLIÍ TŘ 2 - MONTÁŽ S PŘESUNEM | KUS | 6 | 0 | 0 | 0 | 2
PP |  |  |  | Celková délka stavby 12 týdnů
VV |  |  |  | Zábrana pro označení uzavírky Z2 +3xS7 typ1 6=6,000 [A]
TS |  |  |  | položka zahrnuje: - přemístění zařízení z dočasné skládky a jeho osazení a montáž na místě určeném projektem - údržbu po celou dobu trvání funkce, náhradu zničených nebo ztracených kusů, nutnou opravu poškozených částí
P | 11 | 916323 |  | DOPRAVNÍ ZÁBRANY Z2 S FÓLIÍ TŘ 2 - DEMONTÁŽ | KUS | 6 | 0 | 0 | 0 | 2
PP |  |  |  | Celková délka stavby 12 týdnů
VV |  |  |  | Zábrana pro označení uzavírky Z2 +3xS7 typ1 6=6,000 [A]
TS |  |  |  | Položka zahrnuje odstranění, demontáž a odklizení zařízení s odvozem na předepsané místo
P | 12 | 916329 |  | DOPRAVNÍ ZÁBRANY Z2 S FÓLIÍ TŘ 2 - NÁJEMNÉ | KSDEN | 504 | 0 | 0 | 0 | 2
PP |  |  |  | Celková délka stavby 12 týdnů
VV |  |  |  | Zábrana pro označení uzavírky Z2 +3xS7 typ1 6=6,000 [A] A*12*7=504,000 [B]
TS |  |  |  | položka zahrnuje sazbu za pronájem zařízení. Počet měrných jednotek se určí jako součin počtu zařízení a počtu dní použití.
P | 13 | 916712 |  | UPEVŇOVACÍ KONSTR - PODKLADNÍ DESKA POD 28KG - MONTÁŽ S PŘESUNEM | KUS | 87 | 0 | 0 | 0 | 2
PP |  |  |  | Celková délka stavby 12 týdnů
VV |  |  |  | IS11c Směrová tabule pro vyznačení objížďky 30=30,000 [A] B1+E13 3=3,000 [B] B1+E3a 3=3,000 [C] IP10a+E13 3=3,000 [D] IP22 Změna místní úpravy 8*2*2=32,000 [E] IS11a Návěst před objížďkou 4*2*2=16,000 [F] Celkem: A+B+C+D+E+F=87,000 [G]
TS |  |  |  | položka zahrnuje: - přemístění zařízení z dočasné skládky a jeho osazení a montáž na místě určeném projektem - údržbu po celou dobu trvání funkce, náhradu zničených nebo ztracených kusů, nutnou opravu poškozených částí
P | 14 | 916713 |  | UPEVŇOVACÍ KONSTR - PODKLADNÍ DESKA POD 28KG - DEMONTÁŽ | KUS | 87 | 0 | 0 | 0 | 2
PP |  |  |  | Celková délka stavby 12 týdnů
VV |  |  |  | IS11c Směrová tabule pro vyznačení objížďky 30=30,000 [A] B1+E13 3=3,000 [B] B1+E3a 3=3,000 [C] IP10a+E13 3=3,000 [D] IP22 Změna místní úpravy 8*2*2=32,000 [E] IS11a Návěst před objížďkou 4*2*2=16,000 [F] Celkem: A+B+C+D+E+F=87,000 [G]
TS |  |  |  | Položka zahrnuje odstranění, demontáž a odklizení zařízení s odvozem na předepsané místo
P | 15 | 916719 |  | UPEVŇOVACÍ KONSTR - PODKLAD DESKA POD 28KG - NÁJEMNÉ | KSDEN | 7308 | 0 | 0 | 0 | 2
PP |  |  |  | Celková délka stavby 20 týdnů
VV |  |  |  | IS11c Směrová tabule pro vyznačení objížďky 30=30,000 [A] B1+E13 3=3,000 [B] B1+E3a 3=3,000 [C] IP10a+E13 3=3,000 [D] IP22 Změna místní úpravy 8*2*2=32,000 [E] IS11a Návěst před objížďkou 4*2*2=16,000 [F] Celkem: A+B+C+D+E+F=87,000 [G] G*12*7=7 308,000 [K]
TS |  |  |  | položka zahrnuje sazbu za pronájem zařízení. Počet měrných jednotek se určí jako součin počtu zařízení a počtu dní použití.
P | 16 | 916732 |  | UPEVŇOVACÍ KONSTR - OCEL STOJAN - MONTÁŽ S PŘESUNEM | KUS | 63 | 0 | 0 | 0 | 2
PP |  |  |  | Celková délka stavby 12 týdnů
VV |  |  |  | IS11c Směrová tabule pro vyznačení objížďky 30=30,000 [A] B1+E13 3=3,000 [B] B1+E3a 3=3,000 [C] IP10a+E13 3=3,000 [D] IP22 Změna místní úpravy 8*2=16,000 [E] IS11a Návěst před objížďkou 4*2=8,000 [F] Celkem: A+B+C+D+E+F=63,000 [G]
TS |  |  |  | položka zahrnuje: - přemístění zařízení z dočasné skládky a jeho osazení a montáž na místě určeném projektem - údržbu po celou dobu trvání funkce, náhradu zničených nebo ztracených kusů, nutnou opravu poškozených částí
P | 17 | 916733 |  | UPEVŇOVACÍ KONSTR - OCEL STOJAN - DEMONTÁŽ | KUS | 63 | 0 | 0 | 0 | 2
PP |  |  |  | Celková délka stavby 12 týdnů
VV |  |  |  | IS11c Směrová tabule pro vyznačení objížďky 30=30,000 [A] B1+E13 3=3,000 [B] B1+E3a 3=3,000 [C] IP10a+E13 3=3,000 [D] IP22 Změna místní úpravy 8*2=16,000 [E] IS11a Návěst před objížďkou 4*2=8,000 [F] Celkem: A+B+C+D+E+F=63,000 [G]
TS |  |  |  | Položka zahrnuje odstranění, demontáž a odklizení zařízení s odvozem na předepsané místo
P | 18 | 916739 |  | UPEVŇOVACÍ KONSTR - OCEL STOJAN - NÁJEMNÉ | KSDEN | 5292 | 0 | 0 | 0 | 2
PP |  |  |  | Celková délka stavby 12 týdnů
VV |  |  |  | IS11c Směrová tabule pro vyznačení objížďky 30=30,000 [A] B1+E13 3=3,000 [B] B1+E3a 3=3,000 [C] IP10a+E13 3=3,000 [D] IP22 Změna místní úpravy 8*2=16,000 [E] IS11a Návěst před objížďkou 4*2=8,000 [F] Celkem: A+B+C+D+E+F=63,000 [G] G*12*7=5 292,000 [K]
TS |  |  |  | položka zahrnuje sazbu za pronájem zařízení. Počet měrných jednotek se určí jako součin počtu zařízení a počtu dní použití.
P | 19 | 916812 |  | ODDĚL OPLOCENÍ S PODSTAVCI DRÁTĚNNÉ - MONTÁŽ S PŘESUNEM | M | 600 | 0 | 0 | 0 | 2
PP |  |  |  | Oplocení výkopů kanalizace (pronájem na 5 tydnů)
VV |  |  |  | Plot (u propustků, chodníků a přístupů) 600=600,000 [A]
TS |  |  |  | položka zahrnuje: - přemístění zařízení z dočasné skládky a jeho osazení a montáž na místě určeném projektem - údržbu po celou dobu trvání funkce, náhradu zničených nebo ztracených kusů, nutnou opravu poškozených částí
P | 20 | 916813 |  | ODDĚL OPLOCENÍ S PODSTAVCI DRÁTĚNNÉ - DEMONTÁŽ | M | 600 | 0 | 0 | 0 | 2
PP |  |  |  | Oplocení výkopů kanalizace (pronájem na 5 tydnů)
VV |  |  |  | Plot (u propustků, chodníků a přístupů) 600=600,000 [A]
TS |  |  |  | Položka zahrnuje odstranění, demontáž a odklizení zařízení s odvozem na předepsané místo
P | 21 | 916819 |  | ODDĚL OPLOCENÍ S PODSTAVCI DRÁTĚNNÉ - NÁJEMNÉ | MDEN | 21000 | 0 | 0 | 0 | 2
PP |  |  |  | Oplocení výkopů kanalizace (pronájem na 5 tydnů)
VV |  |  |  | Plot (u propustků, chodníků a přístupů) 600*5*7=21 000,000 [A]
TS |  |  |  | položka zahrnuje sazbu za pronájem zařízení. Počet měrných jednotek se určí jako součin délky zařízení a počtu dní použití.

## SO 182
ASPE10 |  |  |  | Firma: Prodin a.s. | [5 empty] | 3
|  |  |  | Soupis prací objektu |  |  |  |  | 0 | 3
S | Stavba: | MS2202 |  | Rekonstrukce silnice III/3437 Miřetice-křiž. III/35522 Včelákov |  |  | SO 182 | 0 | 0,00 | 2
O | Rozpočet: | SO 182 |  | ZABEZPEČENÍ STAVENIŠTĚ – DIO ETAPA 2 |  |  |  |  | 15,00 | 2
Typ | Poř. číslo | Kód položky | Varianta | Název položky | MJ | Množství | Jednotková cena |  | 21,00 | 2
[7 empty] | Jednotková | Celkem
0 | 1 | 2 | 3 | 4 | 5 | 6 | 9 | 10
SD |  | 9 |  | Ostatní konstrukce a práce |  |  |  | 0 | 0 |  | 0 | 0
P | 1 | 914132 |  | DOPRAVNÍ ZNAČKY ZÁKLADNÍ VELIKOSTI OCELOVÉ FÓLIE TŘ 2 - MONTÁŽ S PŘEMÍSTĚNÍM | KUS | 54 | 0 | 0 | 0 | 2
PP |  |  |  | Celková délka stavby 12 týdnů
VV |  |  |  | IS11c Směrová tabule pro vyznačení objížďky 30=30,000 [A] B1+E13 4*2=8,000 [B] B1+E3a 4*2=8,000 [C] IP10a+E13 4*2=8,000 [D] Celkem: A+B+C+D=54,000 [E]
TS |  |  |  | položka zahrnuje: - dopravu demontované značky z dočasné skládky - osazení a montáž značky na místě určeném projektem - nutnou opravu poškozených částí nezahrnuje dodávku značky
P | 2 | 914133 |  | DOPRAVNÍ ZNAČKY ZÁKLADNÍ VELIKOSTI OCELOVÉ FÓLIE TŘ 2 - DEMONTÁŽ | KUS | 54 | 0 | 0 | 0 | 2
PP |  |  |  | Celková délka stavby 12 týdnů
VV |  |  |  | IS11c Směrová tabule pro vyznačení objížďky 30=30,000 [A] B1+E13 4*2=8,000 [B] B1+E3a 4*2=8,000 [C] IP10a+E13 4*2=8,000 [D] Celkem: A+B+C+D=54,000 [E]
TS |  |  |  | Položka zahrnuje odstranění, demontáž a odklizení materiálu s odvozem na předepsané místo
P | 3 | 914139 |  | DOPRAV ZNAČKY ZÁKLAD VEL OCEL FÓLIE TŘ 2 - NÁJEMNÉ | KSDEN | 4536 | 0 | 0 | 0 | 2
PP |  |  |  | Celková délka stavby 12 týdnů
VV |  |  |  | IS11c Směrová tabule pro vyznačení objížďky 30=30,000 [A] B1+E13 4*2=8,000 [B] B1+E3a 4*2=8,000 [C] IP10a+E13 4*2=8,000 [D] Celkem: A+B+C+D=54,000 [E] E*12*7=4 536,000 [G]
TS |  |  |  | položka zahrnuje sazbu za pronájem dopravních značek a zařízení, počet jednotek je určen jako součin počtu značek a počtu dní použití
P | 4 | 914432 |  | DOPRAVNÍ ZNAČKY 100X150CM OCELOVÉ FÓLIE TŘ 2 - MONTÁŽ S PŘEMÍSTĚNÍM | KUS | 12 | 0 | 0 | 0 | 2
PP |  |  |  | Celková délka stavby 12 týdnů
VV |  |  |  | IP22 Změna místní úpravy 8=8,000 [A] IS11a Návěst před objížďkou 4=4,000 [B] Celkem: A+B=12,000 [C]
TS |  |  |  | položka zahrnuje: - dopravu demontované značky z dočasné skládky - osazení a montáž značky na místě určeném projektem - nutnou opravu poškozených částí nezahrnuje dodávku značky
P | 5 | 914433 |  | DOPRAVNÍ ZNAČKY 100X150CM OCELOVÉ FÓLIE TŘ 2 - DEMONTÁŽ | KUS | 12 | 0 | 0 | 0 | 2
PP |  |  |  | Celková délka stavby 12 týdnů
VV |  |  |  | IP22 Změna místní úpravy 8=8,000 [A] IS11a Návěst před objížďkou 4=4,000 [B] Celkem: A+B=12,000 [C]
TS |  |  |  | Položka zahrnuje odstranění, demontáž a odklizení materiálu s odvozem na předepsané místo
P | 6 | 914439 |  | DOPRAV ZNAČKY 100X150CM OCEL FÓLIE TŘ 2 - NÁJEMNÉ | KSDEN | 1008 | 0 | 0 | 0 | 2
PP |  |  |  | Celková délka stavby 12 týdnů
VV |  |  |  | IP22 Změna místní úpravy 8=8,000 [A] IS11a Návěst před objížďkou 4=4,000 [B] Celkem: A+B=12,000 [C] C*12*7=1 008,000 [D]
TS |  |  |  | položka zahrnuje sazbu za pronájem dopravních značek a zařízení, počet jednotek je určen jako součin počtu značek a počtu dní použití
P | 7 | 916122 |  | DOPRAV SVĚTLO VÝSTRAŽ SOUPRAVA 3KS - MONTÁŽ S PŘESUNEM | KUS | 9 | 0 | 0 | 0 | 2
PP |  |  |  | Celková délka stavby 12 týdnů
VV |  |  |  | Zábrana pro označení uzavírky Z2 +3xS7 typ1 9=9,000 [A]
TS |  |  |  | položka zahrnuje: - přemístění zařízení z dočasné skládky a jeho osazení a montáž na místě určeném projektem - údržbu po celou dobu trvání funkce, náhradu zničených nebo ztracených kusů, nutnou opravu poškozených částí - napájení z baterie včetně záložní baterie
P | 8 | 916123 |  | DOPRAV SVĚTLO VÝSTRAŽ SOUPRAVA 3KS - DEMONTÁŽ | KUS | 9 | 0 | 0 | 0 | 2
PP |  |  |  | Celková délka stavby 12 týdnů
VV |  |  |  | Zábrana pro označení uzavírky Z2 +3xS7 typ1 9=9,000 [A]
TS |  |  |  | Položka zahrnuje odstranění, demontáž a odklizení zařízení s odvozem na předepsané místo
P | 9 | 916129 |  | DOPRAV SVĚTLO VÝSTRAŽ SOUPRAVA 3KS - NÁJEMNÉ | KSDEN | 756 | 0 | 0 | 0 | 2
PP |  |  |  | Celková délka stavby 12 týdnů
VV |  |  |  | Zábrana pro označení uzavírky Z2 +3xS7 typ1 9=9,000 [A] A*12*7=756,000 [B]
TS |  |  |  | položka zahrnuje sazbu za pronájem zařízení. Počet měrných jednotek se určí jako součin počtu zařízení a počtu dní použití.
P | 10 | 916322 |  | DOPRAVNÍ ZÁBRANY Z2 S FÓLIÍ TŘ 2 - MONTÁŽ S PŘESUNEM | KUS | 9 | 0 | 0 | 0 | 2
PP |  |  |  | Celková délka stavby 12 týdnů
VV |  |  |  | Zábrana pro označení uzavírky Z2 +3xS7 typ1 9=9,000 [A]
TS |  |  |  | položka zahrnuje: - přemístění zařízení z dočasné skládky a jeho osazení a montáž na místě určeném projektem - údržbu po celou dobu trvání funkce, náhradu zničených nebo ztracených kusů, nutnou opravu poškozených částí
P | 11 | 916323 |  | DOPRAVNÍ ZÁBRANY Z2 S FÓLIÍ TŘ 2 - DEMONTÁŽ | KUS | 9 | 0 | 0 | 0 | 2
PP |  |  |  | Celková délka stavby 12 týdnů
VV |  |  |  | Zábrana pro označení uzavírky Z2 +3xS7 typ1 9=9,000 [A]
TS |  |  |  | Položka zahrnuje odstranění, demontáž a odklizení zařízení s odvozem na předepsané místo
P | 12 | 916329 |  | DOPRAVNÍ ZÁBRANY Z2 S FÓLIÍ TŘ 2 - NÁJEMNÉ | KSDEN | 756 | 0 | 0 | 0 | 2
PP |  |  |  | Celková délka stavby 12 týdnů
VV |  |  |  | Zábrana pro označení uzavírky Z2 +3xS7 typ1 9=9,000 [A] A*12*7=756,000 [B]
TS |  |  |  | položka zahrnuje sazbu za pronájem zařízení. Počet měrných jednotek se určí jako součin počtu zařízení a počtu dní použití.
P | 13 | 916712 |  | UPEVŇOVACÍ KONSTR - PODKLADNÍ DESKA POD 28KG - MONTÁŽ S PŘESUNEM | KUS | 90 | 0 | 0 | 0 | 2
PP |  |  |  | Celková délka stavby 12 týdnů
VV |  |  |  | IS11c Směrová tabule pro vyznačení objížďky 30=30,000 [A] B1+E13 4=4,000 [B] B1+E3a 4=4,000 [C] IP10a+E13 4=4,000 [D] IP22 Změna místní úpravy 8*2*2=32,000 [E] IS11a Návěst před objížďkou 4*2*2=16,000 [F] Celkem: A+B+C+D+E+F=90,000 [G]
TS |  |  |  | položka zahrnuje: - přemístění zařízení z dočasné skládky a jeho osazení a montáž na místě určeném projektem - údržbu po celou dobu trvání funkce, náhradu zničených nebo ztracených kusů, nutnou opravu poškozených částí
P | 14 | 916713 |  | UPEVŇOVACÍ KONSTR - PODKLADNÍ DESKA POD 28KG - DEMONTÁŽ | KUS | 90 | 0 | 0 | 0 | 2
PP |  |  |  | Celková délka stavby 12 týdnů
VV |  |  |  | IS11c Směrová tabule pro vyznačení objížďky 30=30,000 [A] B1+E13 4=4,000 [B] B1+E3a 4=4,000 [C] IP10a+E13 4=4,000 [D] IP22 Změna místní úpravy 8*2*2=32,000 [E] IS11a Návěst před objížďkou 4*2*2=16,000 [F] Celkem: A+B+C+D+E+F=90,000 [G]
TS |  |  |  | Položka zahrnuje odstranění, demontáž a odklizení zařízení s odvozem na předepsané místo
P | 15 | 916719 |  | UPEVŇOVACÍ KONSTR - PODKLAD DESKA POD 28KG - NÁJEMNÉ | KSDEN | 7560 | 0 | 0 | 0 | 2
PP |  |  |  | Celková délka stavby 20 týdnů
VV |  |  |  | IS11c Směrová tabule pro vyznačení objížďky 30=30,000 [A] B1+E13 4=4,000 [B] B1+E3a 4=4,000 [C] IP10a+E13 4=4,000 [D] IP22 Změna místní úpravy 8*2*2=32,000 [E] IS11a Návěst před objížďkou 4*2*2=16,000 [F] Celkem: A+B+C+D+E+F=90,000 [G] G*12*7=7 560,000 [K]
TS |  |  |  | položka zahrnuje sazbu za pronájem zařízení. Počet měrných jednotek se určí jako součin počtu zařízení a počtu dní použití.
P | 16 | 916732 |  | UPEVŇOVACÍ KONSTR - OCEL STOJAN - MONTÁŽ S PŘESUNEM | KUS | 66 | 0 | 0 | 0 | 2
PP |  |  |  | Celková délka stavby 12 týdnů
VV |  |  |  | IS11c Směrová tabule pro vyznačení objížďky 30=30,000 [A] B1+E13 4=4,000 [B] B1+E3a 4=4,000 [C] IP10a+E13 4=4,000 [D] IP22 Změna místní úpravy 8*2=16,000 [E] IS11a Návěst před objížďkou 4*2=8,000 [F] Celkem: A+B+C+D+E+F=66,000 [G]
TS |  |  |  | položka zahrnuje: - přemístění zařízení z dočasné skládky a jeho osazení a montáž na místě určeném projektem - údržbu po celou dobu trvání funkce, náhradu zničených nebo ztracených kusů, nutnou opravu poškozených částí
P | 17 | 916733 |  | UPEVŇOVACÍ KONSTR - OCEL STOJAN - DEMONTÁŽ | KUS | 66 | 0 | 0 | 0 | 2
PP |  |  |  | Celková délka stavby 12 týdnů
VV |  |  |  | IS11c Směrová tabule pro vyznačení objížďky 30=30,000 [A] B1+E13 4=4,000 [B] B1+E3a 4=4,000 [C] IP10a+E13 4=4,000 [D] IP22 Změna místní úpravy 8*2=16,000 [E] IS11a Návěst před objížďkou 4*2=8,000 [F] Celkem: A+B+C+D+E+F=66,000 [G]
TS |  |  |  | Položka zahrnuje odstranění, demontáž a odklizení zařízení s odvozem na předepsané místo
P | 18 | 916739 |  | UPEVŇOVACÍ KONSTR - OCEL STOJAN - NÁJEMNÉ | KSDEN | 5544 | 0 | 0 | 0 | 2
PP |  |  |  | Celková délka stavby 12 týdnů
VV |  |  |  | IS11c Směrová tabule pro vyznačení objížďky 30=30,000 [A] B1+E13 4=4,000 [B] B1+E3a 4=4,000 [C] IP10a+E13 4=4,000 [D] IP22 Změna místní úpravy 8*2=16,000 [E] IS11a Návěst před objížďkou 4*2=8,000 [F] Celkem: A+B+C+D+E+F=66,000 [G] G*12*7=5 544,000 [K]
TS |  |  |  | položka zahrnuje sazbu za pronájem zařízení. Počet měrných jednotek se určí jako součin počtu zařízení a počtu dní použití.
P | 19 | 916812 |  | ODDĚL OPLOCENÍ S PODSTAVCI DRÁTĚNNÉ - MONTÁŽ S PŘESUNEM | M | 74 | 0 | 0 | 0 | 2
PP |  |  |  | Oplocení výkopů kanalizace a propustků (pronájem na 4 týdny)
VV |  |  |  | Plot (u propustků, chodníků a přístupů) 74=74,000 [A]
TS |  |  |  | položka zahrnuje: - přemístění zařízení z dočasné skládky a jeho osazení a montáž na místě určeném projektem - údržbu po celou dobu trvání funkce, náhradu zničených nebo ztracených kusů, nutnou opravu poškozených částí
P | 20 | 916813 |  | ODDĚL OPLOCENÍ S PODSTAVCI DRÁTĚNNÉ - DEMONTÁŽ | M | 74 | 0 | 0 | 0 | 2
PP |  |  |  | Oplocení výkopů kanalizace a propustků (pronájem na 4 týdny)
VV |  |  |  | Plot (u propustků, chodníků a přístupů) 74=74,000 [A]
TS |  |  |  | Položka zahrnuje odstranění, demontáž a odklizení zařízení s odvozem na předepsané místo
P | 21 | 916819 |  | ODDĚL OPLOCENÍ S PODSTAVCI DRÁTĚNNÉ - NÁJEMNÉ | MDEN | 2072 | 0 | 0 | 0 | 2
PP |  |  |  | Oplocení výkopů kanalizace a propustků (pronájem na 4 týdny)
VV |  |  |  | Plot (u propustků, chodníků a přístupů) 74*4*7=2 072,000 [A]
TS |  |  |  | položka zahrnuje sazbu za pronájem zařízení. Počet měrných jednotek se určí jako součin délky zařízení a počtu dní použití.

## SO 183
ASPE10 |  |  |  | Firma: Prodin a.s. | [5 empty] | 3
|  |  |  | Soupis prací objektu |  |  |  |  | 0 | 3
S | Stavba: | MS2202 |  | Rekonstrukce silnice III/3437 Miřetice-křiž. III/35522 Včelákov |  |  | SO 183 | 0 | 0,00 | 2
O | Rozpočet: | SO 183 |  | ZABEZPEČENÍ STAVENIŠTĚ – DIO ETAPA 3 |  |  |  |  | 15,00 | 2
Typ | Poř. číslo | Kód položky | Varianta | Název položky | MJ | Množství | Jednotková cena |  | 21,00 | 2
[7 empty] | Jednotková | Celkem
0 | 1 | 2 | 3 | 4 | 5 | 6 | 9 | 10
SD |  | 9 |  | Ostatní konstrukce a práce |  |  |  | 0 | 0 |  | 0 | 0
P | 1 | 914132 |  | DOPRAVNÍ ZNAČKY ZÁKLADNÍ VELIKOSTI OCELOVÉ FÓLIE TŘ 2 - MONTÁŽ S PŘEMÍSTĚNÍM | KUS | 54 | 0 | 0 | 0 | 2
PP |  |  |  | Celková délka stavby 6 týdnů
VV |  |  |  | IS11c Směrová tabule pro vyznačení objížďky 30=30,000 [A] B1+E13 4*2=8,000 [B] B1+E3a 4*2=8,000 [C] IP10a+E13 4*2=8,000 [D] Celkem: A+B+C+D=54,000 [E]
TS |  |  |  | položka zahrnuje: - dopravu demontované značky z dočasné skládky - osazení a montáž značky na místě určeném projektem - nutnou opravu poškozených částí nezahrnuje dodávku značky
P | 2 | 914133 |  | DOPRAVNÍ ZNAČKY ZÁKLADNÍ VELIKOSTI OCELOVÉ FÓLIE TŘ 2 - DEMONTÁŽ | KUS | 54 | 0 | 0 | 0 | 2
PP |  |  |  | Celková délka stavby 6 týdnů
VV |  |  |  | IS11c Směrová tabule pro vyznačení objížďky 30=30,000 [A] B1+E13 4*2=8,000 [B] B1+E3a 4*2=8,000 [C] IP10a+E13 4*2=8,000 [D] Celkem: A+B+C+D=54,000 [E]
TS |  |  |  | Položka zahrnuje odstranění, demontáž a odklizení materiálu s odvozem na předepsané místo
P | 3 | 914139 |  | DOPRAV ZNAČKY ZÁKLAD VEL OCEL FÓLIE TŘ 2 - NÁJEMNÉ | KSDEN | 2268 | 0 | 0 | 0 | 2
PP |  |  |  | Celková délka stavby 12 týdnů
VV |  |  |  | IS11c Směrová tabule pro vyznačení objížďky 30=30,000 [A] B1+E13 4*2=8,000 [B] B1+E3a 4*2=8,000 [C] IP10a+E13 4*2=8,000 [D] Celkem: A+B+C+D=54,000 [E] E*6*7=2 268,000 [G]
TS |  |  |  | položka zahrnuje sazbu za pronájem dopravních značek a zařízení, počet jednotek je určen jako součin počtu značek a počtu dní použití
P | 4 | 914432 |  | DOPRAVNÍ ZNAČKY 100X150CM OCELOVÉ FÓLIE TŘ 2 - MONTÁŽ S PŘEMÍSTĚNÍM | KUS | 12 | 0 | 0 | 0 | 2
PP |  |  |  | Celková délka stavby 6 týdnů
VV |  |  |  | IP22 Změna místní úpravy 8=8,000 [A] IS11a Návěst před objížďkou 4=4,000 [B] Celkem: A+B=12,000 [C]
TS |  |  |  | položka zahrnuje: - dopravu demontované značky z dočasné skládky - osazení a montáž značky na místě určeném projektem - nutnou opravu poškozených částí nezahrnuje dodávku značky
P | 5 | 914433 |  | DOPRAVNÍ ZNAČKY 100X150CM OCELOVÉ FÓLIE TŘ 2 - DEMONTÁŽ | KUS | 12 | 0 | 0 | 0 | 2
PP |  |  |  | Celková délka stavby 6 týdnů
VV |  |  |  | IP22 Změna místní úpravy 8=8,000 [A] IS11a Návěst před objížďkou 4=4,000 [B] Celkem: A+B=12,000 [C]
TS |  |  |  | Položka zahrnuje odstranění, demontáž a odklizení materiálu s odvozem na předepsané místo
P | 6 | 914439 |  | DOPRAV ZNAČKY 100X150CM OCEL FÓLIE TŘ 2 - NÁJEMNÉ | KSDEN | 504 | 0 | 0 | 0 | 2
PP |  |  |  | Celková délka stavby 6 týdnů
VV |  |  |  | IP22 Změna místní úpravy 8=8,000 [A] IS11a Návěst před objížďkou 4=4,000 [B] Celkem: A+B=12,000 [C] C*6*7=504,000 [D]
TS |  |  |  | položka zahrnuje sazbu za pronájem dopravních značek a zařízení, počet jednotek je určen jako součin počtu značek a počtu dní použití
P | 7 | 916122 |  | DOPRAV SVĚTLO VÝSTRAŽ SOUPRAVA 3KS - MONTÁŽ S PŘESUNEM | KUS | 6 | 0 | 0 | 0 | 2
PP |  |  |  | Celková délka stavby 6 týdnů
VV |  |  |  | Zábrana pro označení uzavírky Z2 +3xS7 typ1 6=6,000 [A]
TS |  |  |  | položka zahrnuje: - přemístění zařízení z dočasné skládky a jeho osazení a montáž na místě určeném projektem - údržbu po celou dobu trvání funkce, náhradu zničených nebo ztracených kusů, nutnou opravu poškozených částí - napájení z baterie včetně záložní baterie
P | 8 | 916123 |  | DOPRAV SVĚTLO VÝSTRAŽ SOUPRAVA 3KS - DEMONTÁŽ | KUS | 6 | 0 | 0 | 0 | 2
PP |  |  |  | Celková délka stavby 6 týdnů
VV |  |  |  | Zábrana pro označení uzavírky Z2 +3xS7 typ1 6=6,000 [A]
TS |  |  |  | Položka zahrnuje odstranění, demontáž a odklizení zařízení s odvozem na předepsané místo
P | 9 | 916129 |  | DOPRAV SVĚTLO VÝSTRAŽ SOUPRAVA 3KS - NÁJEMNÉ | KSDEN | 252 | 0 | 0 | 0 | 2
PP |  |  |  | Celková délka stavby 6 týdnů
VV |  |  |  | Zábrana pro označení uzavírky Z2 +3xS7 typ1 6=6,000 [A] A*6*7=252,000 [B]
TS |  |  |  | položka zahrnuje sazbu za pronájem zařízení. Počet měrných jednotek se určí jako součin počtu zařízení a počtu dní použití.
P | 10 | 916322 |  | DOPRAVNÍ ZÁBRANY Z2 S FÓLIÍ TŘ 2 - MONTÁŽ S PŘESUNEM | KUS | 6 | 0 | 0 | 0 | 2
PP |  |  |  | Celková délka stavby 6 týdnů
VV |  |  |  | Zábrana pro označení uzavírky Z2 +3xS7 typ1 6=6,000 [A]
TS |  |  |  | položka zahrnuje: - přemístění zařízení z dočasné skládky a jeho osazení a montáž na místě určeném projektem - údržbu po celou dobu trvání funkce, náhradu zničených nebo ztracených kusů, nutnou opravu poškozených částí
P | 11 | 916323 |  | DOPRAVNÍ ZÁBRANY Z2 S FÓLIÍ TŘ 2 - DEMONTÁŽ | KUS | 6 | 0 | 0 | 0 | 2
PP |  |  |  | Celková délka stavby 12 týdnů
VV |  |  |  | Zábrana pro označení uzavírky Z2 +3xS7 typ1 6=6,000 [A]
TS |  |  |  | Položka zahrnuje odstranění, demontáž a odklizení zařízení s odvozem na předepsané místo
P | 12 | 916329 |  | DOPRAVNÍ ZÁBRANY Z2 S FÓLIÍ TŘ 2 - NÁJEMNÉ | KSDEN | 252 | 0 | 0 | 0 | 2
PP |  |  |  | Celková délka stavby 12 týdnů
VV |  |  |  | Zábrana pro označení uzavírky Z2 +3xS7 typ1 6=6,000 [A] A*6*7=252,000 [B]
TS |  |  |  | položka zahrnuje sazbu za pronájem zařízení. Počet měrných jednotek se určí jako součin počtu zařízení a počtu dní použití.
P | 13 | 916712 |  | UPEVŇOVACÍ KONSTR - PODKLADNÍ DESKA POD 28KG - MONTÁŽ S PŘESUNEM | KUS | 90 | 0 | 0 | 0 | 2
PP |  |  |  | Celková délka stavby 6 týdnů
VV |  |  |  | IS11c Směrová tabule pro vyznačení objížďky 30=30,000 [A] B1+E13 4=4,000 [B] B1+E3a 4=4,000 [C] IP10a+E13 4=4,000 [D] IP22 Změna místní úpravy 8*2*2=32,000 [E] IS11a Návěst před objížďkou 4*2*2=16,000 [F] Celkem: A+B+C+D+E+F=90,000 [G]
TS |  |  |  | položka zahrnuje: - přemístění zařízení z dočasné skládky a jeho osazení a montáž na místě určeném projektem - údržbu po celou dobu trvání funkce, náhradu zničených nebo ztracených kusů, nutnou opravu poškozených částí
P | 14 | 916713 |  | UPEVŇOVACÍ KONSTR - PODKLADNÍ DESKA POD 28KG - DEMONTÁŽ | KUS | 90 | 0 | 0 | 0 | 2
PP |  |  |  | Celková délka stavby 6 týdnů
VV |  |  |  | IS11c Směrová tabule pro vyznačení objížďky 30=30,000 [A] B1+E13 4=4,000 [B] B1+E3a 4=4,000 [C] IP10a+E13 4=4,000 [D] IP22 Změna místní úpravy 8*2*2=32,000 [E] IS11a Návěst před objížďkou 4*2*2=16,000 [F] Celkem: A+B+C+D+E+F=90,000 [G]
TS |  |  |  | Položka zahrnuje odstranění, demontáž a odklizení zařízení s odvozem na předepsané místo
P | 15 | 916719 |  | UPEVŇOVACÍ KONSTR - PODKLAD DESKA POD 28KG - NÁJEMNÉ | KSDEN | 3780 | 0 | 0 | 0 | 2
PP |  |  |  | Celková délka stavby 6 týdnů
VV |  |  |  | IS11c Směrová tabule pro vyznačení objížďky 30=30,000 [A] B1+E13 4=4,000 [B] B1+E3a 4=4,000 [C] IP10a+E13 4=4,000 [D] IP22 Změna místní úpravy 8*2*2=32,000 [E] IS11a Návěst před objížďkou 4*2*2=16,000 [F] Celkem: A+B+C+D+E+F=90,000 [G] G*6*7=3 780,000 [K]
TS |  |  |  | položka zahrnuje sazbu za pronájem zařízení. Počet měrných jednotek se určí jako součin počtu zařízení a počtu dní použití.
P | 16 | 916732 |  | UPEVŇOVACÍ KONSTR - OCEL STOJAN - MONTÁŽ S PŘESUNEM | KUS | 66 | 0 | 0 | 0 | 2
PP |  |  |  | Celková délka stavby 6 týdnů
VV |  |  |  | IS11c Směrová tabule pro vyznačení objížďky 30=30,000 [A] B1+E13 4=4,000 [B] B1+E3a 4=4,000 [C] IP10a+E13 4=4,000 [D] IP22 Změna místní úpravy 8*2=16,000 [E] IS11a Návěst před objížďkou 4*2=8,000 [F] Celkem: A+B+C+D+E+F=66,000 [G]
TS |  |  |  | položka zahrnuje: - přemístění zařízení z dočasné skládky a jeho osazení a montáž na místě určeném projektem - údržbu po celou dobu trvání funkce, náhradu zničených nebo ztracených kusů, nutnou opravu poškozených částí
P | 17 | 916733 |  | UPEVŇOVACÍ KONSTR - OCEL STOJAN - DEMONTÁŽ | KUS | 66 | 0 | 0 | 0 | 2
PP |  |  |  | Celková délka stavby 6 týdnů
VV |  |  |  | IS11c Směrová tabule pro vyznačení objížďky 30=30,000 [A] B1+E13 4=4,000 [B] B1+E3a 4=4,000 [C] IP10a+E13 4=4,000 [D] IP22 Změna místní úpravy 8*2=16,000 [E] IS11a Návěst před objížďkou 4*2=8,000 [F] Celkem: A+B+C+D+E+F=66,000 [G]
TS |  |  |  | Položka zahrnuje odstranění, demontáž a odklizení zařízení s odvozem na předepsané místo
P | 18 | 916739 |  | UPEVŇOVACÍ KONSTR - OCEL STOJAN - NÁJEMNÉ | KSDEN | 2772 | 0 | 0 | 0 | 2
PP |  |  |  | Celková délka stavby 6 týdnů
VV |  |  |  | IS11c Směrová tabule pro vyznačení objížďky 30=30,000 [A] B1+E13 4=4,000 [B] B1+E3a 4=4,000 [C] IP10a+E13 4=4,000 [D] IP22 Změna místní úpravy 8*2=16,000 [E] IS11a Návěst před objížďkou 4*2=8,000 [F] Celkem: A+B+C+D+E+F=66,000 [G] G*6*7=2 772,000 [K]
TS |  |  |  | položka zahrnuje sazbu za pronájem zařízení. Počet měrných jednotek se určí jako součin počtu zařízení a počtu dní použití.
P | 19 | 916812 |  | ODDĚL OPLOCENÍ S PODSTAVCI DRÁTĚNNÉ - MONTÁŽ S PŘESUNEM | M | 10 | 0 | 0 | 0 | 2
PP |  |  |  | Oplocení výkopů propustků (pronájem na 1 týden)
VV |  |  |  | Plot (u propustků, chodníků a přístupů) 10=10,000 [A]
TS |  |  |  | položka zahrnuje: - přemístění zařízení z dočasné skládky a jeho osazení a montáž na místě určeném projektem - údržbu po celou dobu trvání funkce, náhradu zničených nebo ztracených kusů, nutnou opravu poškozených částí
P | 20 | 916813 |  | ODDĚL OPLOCENÍ S PODSTAVCI DRÁTĚNNÉ - DEMONTÁŽ | M | 10 | 0 | 0 | 0 | 2
PP |  |  |  | Oplocení výkopů propustků (pronájem na 1 týden)
VV |  |  |  | Plot (u propustků, chodníků a přístupů) 10=10,000 [A]
TS |  |  |  | Položka zahrnuje odstranění, demontáž a odklizení zařízení s odvozem na předepsané místo
P | 21 | 916819 |  | ODDĚL OPLOCENÍ S PODSTAVCI DRÁTĚNNÉ - NÁJEMNÉ | MDEN | 70 | 0 | 0 | 0 | 2
PP |  |  |  | Oplocení výkopů propustků (pronájem na 1 týden)
VV |  |  |  | Plot (u propustků, chodníků a přístupů) 10*1*7=70,000 [A]
TS |  |  |  | položka zahrnuje sazbu za pronájem zařízení. Počet měrných jednotek se určí jako součin délky zařízení a počtu dní použití.

## SO 184
ASPE10 |  |  |  | Firma: Prodin a.s. | [5 empty] | 3
|  |  |  | Soupis prací objektu |  |  |  |  | 0 | 3
S | Stavba: | MS2202 |  | Rekonstrukce silnice III/3437 Miřetice-křiž. III/35522 Včelákov |  |  | SO 184 | 0 | 0,00 | 2
O | Rozpočet: | SO 184 |  | ZABEZPEČENÍ STAVENIŠTĚ – DIO ETAPA 4 |  |  |  |  | 15,00 | 2
Typ | Poř. číslo | Kód položky | Varianta | Název položky | MJ | Množství | Jednotková cena |  | 21,00 | 2
[7 empty] | Jednotková | Celkem
0 | 1 | 2 | 3 | 4 | 5 | 6 | 9 | 10
SD |  | 9 |  | Ostatní konstrukce a práce |  |  |  | 0 | 0 |  | 0 | 0
P | 1 | 914132 |  | DOPRAVNÍ ZNAČKY ZÁKLADNÍ VELIKOSTI OCELOVÉ FÓLIE TŘ 2 - MONTÁŽ S PŘEMÍSTĚNÍM | KUS | 128 | 0 | 0 | 0 | 2
PP |  |  |  | Celková délka stavby 4 týdny + 9 týdnů
VV |  |  |  | IS11c Směrová tabule pro vyznačení objížďky 40=40,000 [A] B1+E13 4*2=8,000 [B] B1+E3a 4*2=8,000 [C] IP10a+E13 4*2=8,000 [D] Celkem: A+B+C+D=64,000 [E] E*2=128,000 [F]
TS |  |  |  | položka zahrnuje: - dopravu demontované značky z dočasné skládky - osazení a montáž značky na místě určeném projektem - nutnou opravu poškozených částí nezahrnuje dodávku značky
P | 2 | 914133 |  | DOPRAVNÍ ZNAČKY ZÁKLADNÍ VELIKOSTI OCELOVÉ FÓLIE TŘ 2 - DEMONTÁŽ | KUS | 128 | 0 | 0 | 0 | 2
PP |  |  |  | Celková délka stavby 4 týdny + 9 týdnů
VV |  |  |  | IS11c Směrová tabule pro vyznačení objížďky 40=40,000 [A] B1+E13 4*2=8,000 [B] B1+E3a 4*2=8,000 [C] IP10a+E13 4*2=8,000 [D] Celkem: A+B+C+D=64,000 [E] E*2=128,000 [F]
TS |  |  |  | Položka zahrnuje odstranění, demontáž a odklizení materiálu s odvozem na předepsané místo
P | 3 | 914139 |  | DOPRAV ZNAČKY ZÁKLAD VEL OCEL FÓLIE TŘ 2 - NÁJEMNÉ | KSDEN | 4914 | 0 | 0 | 0 | 2
PP |  |  |  | Celková délka stavby 4 týdny + 9 týdnů
VV |  |  |  | IS11c Směrová tabule pro vyznačení objížďky 30=30,000 [A] B1+E13 4*2=8,000 [B] B1+E3a 4*2=8,000 [C] IP10a+E13 4*2=8,000 [D] Celkem: A+B+C+D=54,000 [E] E*(4+9)*7=4 914,000 [G]
TS |  |  |  | položka zahrnuje sazbu za pronájem dopravních značek a zařízení, počet jednotek je určen jako součin počtu značek a počtu dní použití
P | 4 | 914432 |  | DOPRAVNÍ ZNAČKY 100X150CM OCELOVÉ FÓLIE TŘ 2 - MONTÁŽ S PŘEMÍSTĚNÍM | KUS | 24 | 0 | 0 | 0 | 2
PP |  |  |  | Celková délka stavby 4 týdny + 9 týdnů
VV |  |  |  | IP22 Změna místní úpravy 8=8,000 [A] IS11a Návěst před objížďkou 4=4,000 [B] Celkem: A+B=12,000 [C] C*2=24,000 [D]
TS |  |  |  | položka zahrnuje: - dopravu demontované značky z dočasné skládky - osazení a montáž značky na místě určeném projektem - nutnou opravu poškozených částí nezahrnuje dodávku značky
P | 5 | 914433 |  | DOPRAVNÍ ZNAČKY 100X150CM OCELOVÉ FÓLIE TŘ 2 - DEMONTÁŽ | KUS | 24 | 0 | 0 | 0 | 2
PP |  |  |  | Celková délka stavby 4 týdny + 9 týdnů
VV |  |  |  | IP22 Změna místní úpravy 8=8,000 [A] IS11a Návěst před objížďkou 4=4,000 [B] Celkem: A+B=12,000 [C] C*2=24,000 [D]
TS |  |  |  | Položka zahrnuje odstranění, demontáž a odklizení materiálu s odvozem na předepsané místo
P | 6 | 914439 |  | DOPRAV ZNAČKY 100X150CM OCEL FÓLIE TŘ 2 - NÁJEMNÉ | KSDEN | 1092 | 0 | 0 | 0 | 2
PP |  |  |  | Celková délka stavby 4 týdny + 9 týdnů
VV |  |  |  | IP22 Změna místní úpravy 8=8,000 [A] IS11a Návěst před objížďkou 4=4,000 [B] Celkem: A+B=12,000 [C] C*(4+9)*7=1 092,000 [D]
TS |  |  |  | položka zahrnuje sazbu za pronájem dopravních značek a zařízení, počet jednotek je určen jako součin počtu značek a počtu dní použití
P | 7 | 916122 |  | DOPRAV SVĚTLO VÝSTRAŽ SOUPRAVA 3KS - MONTÁŽ S PŘESUNEM | KUS | 12 | 0 | 0 | 0 | 2
PP |  |  |  | Celková délka stavby 4 týdny + 9 týdnů
VV |  |  |  | Zábrana pro označení uzavírky Z2 +3xS7 typ1 6=6,000 [A] A*2=12,000 [B]
TS |  |  |  | položka zahrnuje: - přemístění zařízení z dočasné skládky a jeho osazení a montáž na místě určeném projektem - údržbu po celou dobu trvání funkce, náhradu zničených nebo ztracených kusů, nutnou opravu poškozených částí - napájení z baterie včetně záložní baterie
P | 8 | 916123 |  | DOPRAV SVĚTLO VÝSTRAŽ SOUPRAVA 3KS - DEMONTÁŽ | KUS | 12 | 0 | 0 | 0 | 2
PP |  |  |  | Celková délka stavby 4 týdny + 9 týdnů
VV |  |  |  | Zábrana pro označení uzavírky Z2 +3xS7 typ1 6=6,000 [A] A*2=12,000 [B]
TS |  |  |  | Položka zahrnuje odstranění, demontáž a odklizení zařízení s odvozem na předepsané místo
P | 9 | 916129 |  | DOPRAV SVĚTLO VÝSTRAŽ SOUPRAVA 3KS - NÁJEMNÉ | KSDEN | 546 | 0 | 0 | 0 | 2
PP |  |  |  | Celková délka stavby 4 týdny + 9 týdnů
VV |  |  |  | Zábrana pro označení uzavírky Z2 +3xS7 typ1 6=6,000 [A] A*(4+9)*7=546,000 [B]
TS |  |  |  | položka zahrnuje sazbu za pronájem zařízení. Počet měrných jednotek se určí jako součin počtu zařízení a počtu dní použití.
P | 10 | 916322 |  | DOPRAVNÍ ZÁBRANY Z2 S FÓLIÍ TŘ 2 - MONTÁŽ S PŘESUNEM | KUS | 12 | 0 | 0 | 0 | 2
PP |  |  |  | Celková délka stavby 4 týdny + 9 týdnů
VV |  |  |  | Zábrana pro označení uzavírky Z2 +3xS7 typ1 6=6,000 [A] A*2=12,000 [B]
TS |  |  |  | položka zahrnuje: - přemístění zařízení z dočasné skládky a jeho osazení a montáž na místě určeném projektem - údržbu po celou dobu trvání funkce, náhradu zničených nebo ztracených kusů, nutnou opravu poškozených částí
P | 11 | 916323 |  | DOPRAVNÍ ZÁBRANY Z2 S FÓLIÍ TŘ 2 - DEMONTÁŽ | KUS | 12 | 0 | 0 | 0 | 2
PP |  |  |  | Celková délka stavby 4 týdny + 9 týdnů
VV |  |  |  | Zábrana pro označení uzavírky Z2 +3xS7 typ1 6=6,000 [A] A*2=12,000 [B]
TS |  |  |  | Položka zahrnuje odstranění, demontáž a odklizení zařízení s odvozem na předepsané místo
P | 12 | 916329 |  | DOPRAVNÍ ZÁBRANY Z2 S FÓLIÍ TŘ 2 - NÁJEMNÉ | KSDEN | 546 | 0 | 0 | 0 | 2
PP |  |  |  | Celková délka stavby 4 týdny + 9 týdnů
VV |  |  |  | Zábrana pro označení uzavírky Z2 +3xS7 typ1 6=6,000 [A] A*(4+9)*7=546,000 [B]
TS |  |  |  | položka zahrnuje sazbu za pronájem zařízení. Počet měrných jednotek se určí jako součin počtu zařízení a počtu dní použití.
P | 13 | 916712 |  | UPEVŇOVACÍ KONSTR - PODKLADNÍ DESKA POD 28KG - MONTÁŽ S PŘESUNEM | KUS | 180 | 0 | 0 | 0 | 2
PP |  |  |  | Celková délka stavby 4 týdny + 9 týdnů
VV |  |  |  | IS11c Směrová tabule pro vyznačení objížďky 30=30,000 [A] B1+E13 4=4,000 [B] B1+E3a 4=4,000 [C] IP10a+E13 4=4,000 [D] IP22 Změna místní úpravy 8*2*2=32,000 [E] IS11a Návěst před objížďkou 4*2*2=16,000 [F] Celkem: A+B+C+D+E+F=90,000 [G] G*2=180,000 [H]
TS |  |  |  | položka zahrnuje: - přemístění zařízení z dočasné skládky a jeho osazení a montáž na místě určeném projektem - údržbu po celou dobu trvání funkce, náhradu zničených nebo ztracených kusů, nutnou opravu poškozených částí
P | 14 | 916713 |  | UPEVŇOVACÍ KONSTR - PODKLADNÍ DESKA POD 28KG - DEMONTÁŽ | KUS | 180 | 0 | 0 | 0 | 2
PP |  |  |  | Celková délka stavby 4 týdny + 9 týdnů
VV |  |  |  | IS11c Směrová tabule pro vyznačení objížďky 30=30,000 [A] B1+E13 4=4,000 [B] B1+E3a 4=4,000 [C] IP10a+E13 4=4,000 [D] IP22 Změna místní úpravy 8*2*2=32,000 [E] IS11a Návěst před objížďkou 4*2*2=16,000 [F] Celkem: A+B+C+D+E+F=90,000 [G] G*2=180,000 [H]
TS |  |  |  | Položka zahrnuje odstranění, demontáž a odklizení zařízení s odvozem na předepsané místo
P | 15 | 916719 |  | UPEVŇOVACÍ KONSTR - PODKLAD DESKA POD 28KG - NÁJEMNÉ | KSDEN | 8190 | 0 | 0 | 0 | 2
PP |  |  |  | Celková délka stavby 4 týdny + 9 týdnů
VV |  |  |  | IS11c Směrová tabule pro vyznačení objížďky 30=30,000 [A] B1+E13 4=4,000 [B] B1+E3a 4=4,000 [C] IP10a+E13 4=4,000 [D] IP22 Změna místní úpravy 8*2*2=32,000 [E] IS11a Návěst před objížďkou 4*2*2=16,000 [F] Celkem: A+B+C+D+E+F=90,000 [G] G*(4+9)*7=8 190,000 [K]
TS |  |  |  | položka zahrnuje sazbu za pronájem zařízení. Počet měrných jednotek se určí jako součin počtu zařízení a počtu dní použití.
P | 16 | 916732 |  | UPEVŇOVACÍ KONSTR - OCEL STOJAN - MONTÁŽ S PŘESUNEM | KUS | 132 | 0 | 0 | 0 | 2
PP |  |  |  | Celková délka stavby 4 týdny + 9 týdnů
VV |  |  |  | IS11c Směrová tabule pro vyznačení objížďky 30=30,000 [A] B1+E13 4=4,000 [B] B1+E3a 4=4,000 [C] IP10a+E13 4=4,000 [D] IP22 Změna místní úpravy 8*2=16,000 [E] IS11a Návěst před objížďkou 4*2=8,000 [F] Celkem: A+B+C+D+E+F=66,000 [G] G*2=132,000 [H]
TS |  |  |  | položka zahrnuje: - přemístění zařízení z dočasné skládky a jeho osazení a montáž na místě určeném projektem - údržbu po celou dobu trvání funkce, náhradu zničených nebo ztracených kusů, nutnou opravu poškozených částí
P | 17 | 916733 |  | UPEVŇOVACÍ KONSTR - OCEL STOJAN - DEMONTÁŽ | KUS | 132 | 0 | 0 | 0 | 2
PP |  |  |  | Celková délka stavby 4 týdny + 9 týdnů
VV |  |  |  | IS11c Směrová tabule pro vyznačení objížďky 30=30,000 [A] B1+E13 4=4,000 [B] B1+E3a 4=4,000 [C] IP10a+E13 4=4,000 [D] IP22 Změna místní úpravy 8*2=16,000 [E] IS11a Návěst před objížďkou 4*2=8,000 [F] Celkem: A+B+C+D+E+F=66,000 [G] G*2=132,000 [H]
TS |  |  |  | Položka zahrnuje odstranění, demontáž a odklizení zařízení s odvozem na předepsané místo
P | 18 | 916739 |  | UPEVŇOVACÍ KONSTR - OCEL STOJAN - NÁJEMNÉ | KSDEN | 6006 | 0 | 0 | 0 | 2
PP |  |  |  | Celková délka stavby 4 týdny + 9 týdnů
VV |  |  |  | IS11c Směrová tabule pro vyznačení objížďky 30=30,000 [A] B1+E13 4=4,000 [B] B1+E3a 4=4,000 [C] IP10a+E13 4=4,000 [D] IP22 Změna místní úpravy 8*2=16,000 [E] IS11a Návěst před objížďkou 4*2=8,000 [F] Celkem: A+B+C+D+E+F=66,000 [G] G*(4+9)*7=6 006,000 [K]
TS |  |  |  | položka zahrnuje sazbu za pronájem zařízení. Počet měrných jednotek se určí jako součin počtu zařízení a počtu dní použití.

## SO 301
ASPE10 |  |  |  | Firma: Prodin a.s. | [5 empty] | 3
|  |  |  | Soupis prací objektu |  |  |  |  | 0 | 3
S | Stavba: | MS2202 |  | Rekonstrukce silnice III/3437 Miřetice-křiž. III/35522 Včelákov |  |  | SO 301 | 0 | 0,00 | 2
O | Rozpočet: | SO 301 |  | DEŠŤOVÁ KANALIZACE – MAJLANT |  |  |  |  | 15,00 | 2
Typ | Poř. číslo | Kód položky | Varianta | Název položky | MJ | Množství | Jednotková cena |  | 21,00 | 2
[7 empty] | Jednotková | Celkem
0 | 1 | 2 | 3 | 4 | 5 | 6 | 9 | 10
SD |  | 0 |  | Všeobecné konstrukce a práce |  |  |  | 0 | 0 |  | 0 | 0
P | 1 | 30101R |  | DEŠŤOVÁ KANALIZACE - MAJLANT | KPL | 1 | 0 | 0 | 0 | 2
PP |  |  |  | Viz. podrobný rozpočet
VV |  |  |  | 1=1,000 [A]
TS

## SO 302
ASPE10 |  |  |  | Firma: Prodin a.s. | [5 empty] | 3
|  |  |  | Soupis prací objektu |  |  |  |  | 0 | 3
S | Stavba: | MS2202 |  | Rekonstrukce silnice III/3437 Miřetice-křiž. III/35522 Včelákov |  |  | SO 302 | 0 | 0,00 | 2
O | Rozpočet: | SO 302 |  | REKONSTRUKCE DEŠŤOVÉ KANALIZACE – VČELÁKOV |  |  |  |  | 15,00 | 2
Typ | Poř. číslo | Kód položky | Varianta | Název položky | MJ | Množství | Jednotková cena |  | 21,00 | 2
[7 empty] | Jednotková | Celkem
0 | 1 | 2 | 3 | 4 | 5 | 6 | 9 | 10
SD |  | 0 |  | Všeobecné konstrukce a práce |  |  |  | 0 | 0 |  | 0 | 0
P | 1 | 30201R |  | REKONSTRUKCE DEŠŤOVÉ KANALIZACE - VČELÁKOV | KPL | 1 | 0 | 0 | 0 | 2
PP |  |  |  | Viz. podrobný rozpočet
VV |  |  |  | 1=1,000 [A]
TS

## SO 801
ASPE10 |  |  |  | Firma: Prodin a.s. | [5 empty] | 3
|  |  |  | Soupis prací objektu |  |  |  |  | 0 | 3
S | Stavba: | MS2202 |  | Rekonstrukce silnice III/3437 Miřetice-křiž. III/35522 Včelákov |  |  | SO 801 | 0 | 0,00 | 2
O | Rozpočet: | SO 801 |  | KÁCENÍ DŘEVIN A NÁHRADNÍ VÝSADBA |  |  |  |  | 15,00 | 2
Typ | Poř. číslo | Kód položky | Varianta | Název položky | MJ | Množství | Jednotková cena |  | 21,00 | 2
[7 empty] | Jednotková | Celkem
0 | 1 | 2 | 3 | 4 | 5 | 6 | 9 | 10
SD |  | 0 |  | Všeobecné konstrukce a práce |  |  |  | 0 | 0 |  | 0 | 0
P | 1 | 80101R |  | KÁCENÍ DŘEVIN A NÁHRADNÍ VÝSADBA | KPL | 1 | 0 | 0 | 0 | 2
PP |  |  |  | Viz. podrobný rozpočet
VV |  |  |  | 1=1,000 [A]
TS