## List1
Tabulka technických parametrů
č. | na Silniční frézu. |  | vyplnit dle skutečnosti
Typ a označení silniční frézy:
1 | Se zadním děleným vykládacím pásem a mechanickým pohonem frézovacího válce s hydr. přípravným zařízením shazovacího pásu s rychlovýměnnou spojkou. | ano / ne
2 | Nivelace vpravo a vlevo. | ano / ne
3 | Pohon dieselmotorem, vodou chlazeným, výkon min. 100 kW, splňující normu TIER4/EUSTAGE 5 | ano / ne
4 | Počítadlo motohodin umístěno v ovládacím panelu. | ano / ne
5 | Provedení se 4 koly – adaptibilní podvozek | ano / ne
6 | Hydraulický pohon všech kol, plynule nastavitelný, kola z plné gumy | ano / ne
7 | Frézovací šířka 600 mm. | ano / ne
8 | Frézovací válec umístěn na pravé straně. | ano / ne
9 | Frézovací hloubka min. 200 mm při jednom pracovním záběru. | ano / ne
10 | Poloměr frézování min. 100 mm. | ano / ne
11 | Hydraulické nastavování frézovací hloubky s automatickým zvedáním frézovacího válce při překážkách | ano / ne
12 | Stírací kryt s vyměnitelnými tvrdokovovými destičkami, hydraulicky ovládán, umožňující snadný přístup k frézovacímu válci a kombinací s bezpečnostní pojistkou vypnutí motoru. | ano / ne
13 | Frézovací válec průměr min.720 mm, počet zubů min. 70 ks | ano / ne
14 | Pro frézování podél obrubníku s možností zasunutí hydraulického pravého zadního kola před frézovací válec. | ano / ne
15 | Hydraulický vyrážeč nožů | ano / ne
16 | Automatické zvedání frézovacího válce při překážkách | ano / ne
17 | Ovládací panel pro obsluhu a volantem umístěn vpravo včetně ochranné stříšky. | ano / ne
18 | Lámatelný, hydr. ovládaný vykládací pás. | ano / ne
19 | Integrovaný vykládací systém min. 320 mm široký pás, délka min. 5 500 mm. nastavitelná výška a průběžně nastavitelná rychlost pásu | ano / ne
20 | Výkyv vykl. pásu do stran min. +-30o | ano / ne
21 | Možnost hydr. zasunutí pravého zadního kola před frézovací válec. | ano / ne
22 | Aktivní plovoucí pozice ochrany hran vlevo i vpravo | ano/ne
23 | Senzor přetížení frézovacího válce. | ano / ne
24 | Transportní rychlost frézy 0 - 12 km/h. | ano / ne
25 | Závaží min. 950 kg | ano / ne
26 | Kompletní pracovní osvětlení pro noční práci | ano / ne
27 | Stroj vybaven bezpečnostními brzdami. | ano / ne
28 | Skrápění s nádrží na vodu o obsahu min. 500 l | ano / ne
29 | Hydraulicky poháněné plnící vodní čerpadlo | ano / ne
30 | Uzamykatelná nádrž na palivo min. 220 l | ano / ne
31 | Monitorovací systém min. s 2 kamerami a obrazovkami. | ano / ne
32 | Provozní hmotnost min. 10 000 kg | ano / ne
33 | Přepravní výška se sníženou stříškou max. 2 650 mm. | ano / ne
34 | Výstražný zvukový signál při couvání. | ano / ne
35 | Zábleskový maják umístěn v horní části ochranné stříšky a dvě záblesková světla umístěna v přední části silniční frézy | ano / ne
36 | Uzamykatelná skříňka na nářadí s nářadím pro údržbu a běžné opravy. | ano / ne
37 | Stroj bude splňovat bezpečnostní předpisy ES | ano / ne
38 | Záruční doba min. 2 000 Mth, nebo 2 roky | ano / ne
39 | Počítadlo motohodin | ano / ne
40 | Vyhřívané sedadlo řidiče s možností podélně posouvatelné a s natáčením min. o 15o | ano / ne
41 | Náhradní sada frézovacích zubů | ano / ne
42 | Odpojovač akumulátorů. | ano / ne
V ………………..……….. dne ………….. razítko a podpis osoby oprávněné
jednat jménem uchazeče