## List1
Příloha k žádosti o souhlas vlastníka pozemní komunikace k povolení zvláštního užívání silnic II. a III. tříd: II /343
1) umístění inženýrských sítí dle projektové dokumentace pro územní řízení
2) provádění stavebních prací dle projektové dokumentace ve vyšším stupni pro stavební řízení
Název akce: Chodník Hlinsko-Rváčov, etapa I - dešťová kanalizace a vodovod
ULOŽENÍ SÍTĚ - ŘAD
číslo | silnice | číslo parcely | místo | příčný protlak (podvrt) |  |  | příčný překop |  | podélné uložení
[9 empty] | vozovka + zpev. krajnice |  | nezpevněná krajnice |  | silniční příkop nebo zelený pás
průměr chráničky
|  |  |  | do 150 | > 150 | > 500 | šířka | délka | šířka | délka | šířka | délka | šířka | délka
|  |  |  | m | m | m | m | m | m | m | m | m | m | m
| II/343 | 2769/1 | před křižovatkou silnic II/343 a III/3435 |  | 9.7
| III/343 5 | 2769/1 | křižovatka silnic II/343 a III/343 5 |  | 22.8
| II/343 | 2769/1 | za křižovatkou silnic II/343 a III/3435 | [9 empty] | 1.1 | 81.8
| Celkem |  |  | 0 | 32.5 | 0 |  | 0 |  | 0 |  | 0 |  | 81.8
PŘÍPOJKY
číslo | silnice | číslo parcely | místo | příčný protlak (podvrt) |  |  | příčný překop |  | podélné uložení
[9 empty] | vozovka + zpev. krajnice |  | nezpevněná krajnice |  | silniční příkop nebo zelený pás
průměr chráničky
|  |  |  | do 150 | > 150 | > 500 | šířka | délka | šířka | délka | šířka | délka | šířka | délka
|  |  |  | m | m | m | m | m | m | m | m | m | m | m
PV1 | II/343 | 2769/1 |  | 11.5
PV4 | II/343 | 2769/1 |  | 11.5
| Celkem |  |  | 23 | 0 | 0 |  | 0 |  | 0 |  | 0 |  | 0
Note on B9: uvést číslo silnice (příklad: II/359)
Note on B42: uvést číslo silnice (příklad: II/359)
Note on D9: řad - uvést název a popsat délku uložení v sil. pozemku (příklad: stoka A-1, od č.p. 206 po č.p. 327) přípojka - uvést č.p. objektu (příklad: přípojka pro č.p. 27)
Note on D42: řad - uvést název a popsat délku uložení v sil. pozemku (příklad: stoka A-1, od č.p. 206 po č.p. 327) přípojka - uvést č.p. objektu (příklad: přípojka pro č.p. 27)
Pozn.: Do tabulky se uvádějí délky uložení inženýrských sítí do silničního pozemku, ten nemusí být vždy shodný s pozemky dle katastru nemovitostí.
Specifikace pojmu „silniční pozemek“ je uvedena v zákoně č. 13/1997 Sb. o pozemních komunikacích v § 11.
Silniční pozemek:
Silničním pozemkem se rozumí pozemky, na nichž je umístěno těleso silnice a silniční pomocný pozemek.
a) Těleso silnice mimo území zastavěné nebo zastavitelné je ohraničeno spodním okrajem a vnějšími okraji stavby pozemní komunikace, kterými jsou vnější okraje zaoblených hran zářezů či zaoblených pat náspů, vnější hrany pat opěrných zdí, tarasů, koruny obkladních nebo zárubních zdí nebo zářezů nad těmito zdmi.
b) Těleso průjezdního úseku silnice je ohraničeno šířkou vozovky s krajnicemi mezi zvýšenými obrubami chodníků, zelených pásů nebo obdobných ploch. Na náměstích a podobných prostranstvích je šířkou průjezdního úseku šířka pruhu odlišného od okolního povrchu druhem nebo materiálem vozovky, nebo plochými rigoly, a není-li ani jich, šířka pruhu odpovídající šířce vozovky s krajnicemi navazujících úseků silnice. V ostatních případech je průjezdní úsek silnice ohraničen obdobně jako v bodě a).