## Rekapitulace
Firma: Prodin a.s.
Rekapitulace ceny
Stavba: MS2237 - Silnice II/333 Živanice , Průtah
Varianta: ZŘ -
Celková cena bez DPH:
Celková cena s DPH:
Objekt | Popis | Cena bez DPH | DPH | Cena s DPH
SO 000 | VRN
SO 101 | Komunikace

## SO 000
ASPE10 |  |  |  | Firma: Prodin a.s. | [6 empty] | 3
|  |  |  | Soupis prací objektu | [6 empty] | 3
S | Stavba: | MS2237 |  | Silnice II/333 Živanice , Průtah |  |  | SO 000 |  |  | 21,00 | 2
O | Rozpočet: | SO 000 |  | VRN | [5 empty] | 21,00 | 2
Typ | Poř. číslo | Kód položky | Varianta | Název položky | MJ | Množství | Jednotková cena |  | Cenová soustava | 21,00 | 2
[7 empty] | Jednotková | Celkem
0 | 1 | 2 | 3 | 4 | 5 | 6 | 9 | 10 | 11
SD |  | 0 |  | Všeobecné konstrukce a práce
P | 1 | 02510 |  | ZKOUŠENÍ MATERIÁLŮ ZKUŠEBNOU ZHOTOVITELE | KPL | 1 | 0 |  | 2022_OTSKP |  | 0
PP
VV |  |  |  | Veškeré potřebné zkoušky požadované objednatelem stavby
TS |  |  |  | zahrnuje veškeré náklady spojené s objednatelem požadovanými zkouškami
P | 2 | 02710 |  | POMOC PRÁCE ZŘÍZ NEBO ZAJIŠŤ OBJÍŽĎKY A PŘÍSTUP CESTY | DEN | 3 | 0 |  | 2022_OTSKP |  | 0
PP
VV |  |  |  | Zajištění DIO + DIR včetně osazení, přemístění a odstraněníní dočasného dopravního značení dle ZD a TP - Celková uzavírka komunikace předpoklad 3 dny při provádění obrusné vrstvy komunikace
TS |  |  |  | zahrnuje veškeré náklady spojené s objednatelem požadovanými zařízeními
P | 3 | 02720 |  | POMOC PRÁCE ZŘÍZ NEBO ZAJIŠŤ REGULACI A OCHRANU DOPRAVY | DEN | 30 | 0 |  | 2022_OTSKP |  | 0
PP
VV |  |  |  | Zajištění DIO + DIR včetně osazení, přemístění a odstraněníní dočasného dopravního značení dle ZD. Částečná uzavírka komunikace - provoz po polovinách cca 30 dní
TS |  |  |  | zahrnuje veškeré náklady spojené s objednatelem požadovanými zařízeními
P | 4 | 02730 |  | POMOC PRÁCE ZŘÍZ NEBO ZAJIŠŤ OCHRANU INŽENÝRSKÝCH SÍTÍ | KPL | 1 | 0 |  | 2022_OTSKP |  | 0
PP
VV |  |  |  | Vytyčení inžernýských sítí a připadná ochrana
TS |  |  |  | zahrnuje veškeré náklady spojené s objednatelem požadovanými zařízeními
P | 5 | 029113 |  | OSTATNÍ POŽADAVKY - GEODETICKÉ ZAMĚŘENÍ - CELKY | KUS | 2 | 0 |  | 2022_OTSKP |  | 0
PP
VV |  |  |  | Geoedetické zaměření stavby před zahájením stavby a zaměření skutečného provedení stavby
TS |  |  |  | zahrnuje veškeré náklady spojené s objednatelem požadovanými pracemi
P | 6 | 02943 |  | OSTATNÍ POŽADAVKY - VYPRACOVÁNÍ RDS | KPL | 1 | 0 |  | 2022_OTSKP |  | 0
PP
VV |  |  |  | Zpracování dokumentace RDS v případě výškového řešení při osazovaní poškozených vodicích proužků
TS |  |  |  | zahrnuje veškeré náklady spojené s objednatelem požadovanými pracemi
P | 7 | 02944 |  | OSTAT POŽADAVKY - DOKUMENTACE SKUTEČ PROVEDENÍ V DIGIT FORMĚ | KPL | 1 | 0 |  | 2022_OTSKP |  | 0
PP
VV |  |  |  | Zpracování dokumentace skutečného provedení stavby včetnš dokumentace stavby; 3x papírově a 3x digitálně
TS |  |  |  | zahrnuje veškeré náklady spojené s objednatelem požadovanými pracemi
P | 8 | 02990 |  | OSTATNÍ POŽADAVKY - INFORMAČNÍ TABULE | KPL | 1 | 0 |  | 2022_OTSKP |  | 0
PP
VV |  |  |  | Informační cedule stavby
TS |  |  |  | položka zahrnuje: - dodání a osazení informačních tabulí v předepsaném provedení a množství s obsahem předepsaným zadavatelem - veškeré nosné a upevňovací konstrukce - základové konstrukce včetně nutných zemních prací - demontáž a odvoz po skončení platnosti - případně nutné opravy poškozených čátí během platnosti
P | 9 | 03100 |  | ZAŘÍZENÍ STAVENIŠTĚ - ZŘÍZENÍ, PROVOZ, DEMONTÁŽ | KPL | 1 | 0 |  | 2022_OTSKP |  | 0
PP
VV
TS |  |  |  | zahrnuje objednatelem povolené náklady na pořízení (event. pronájem), provozování, udržování a likvidaci zhotovitelova zařízení

## SO 101
ASPE10 |  |  |  | Firma: Prodin a.s. | [6 empty] | 3
|  |  |  | Soupis prací objektu | [6 empty] | 3
S | Stavba: | MS2237 |  | Silnice II/333 Živanice , Průtah |  |  | SO 101 |  |  | 21,00 | 2
O | Rozpočet: | SO 101 |  | Komunikace | [5 empty] | 21,00 | 2
Typ | Poř. číslo | Kód položky | Varianta | Název položky | MJ | Množství | Jednotková cena |  | Cenová soustava | 21,00 | 2
[7 empty] | Jednotková | Celkem
0 | 1 | 2 | 3 | 4 | 5 | 6 | 9 | 10 | 11
SD |  | 0 |  | Všeobecné konstrukce a práce
P | 1 | 014112 |  | POPLATKY ZA SKLÁDKU TYP S-IO (INERTNÍ ODPAD) | T | 76.933 | 0 |  | 2022_OTSKP |  | 0
PP
VV |  |  |  | pol. č. 11313A - R - 6,19*2,4=14,856 [A] pol. č. 11356 - 244,9*0,5*0,2*2,3=56,327 [B] pol. č. 915402 - 12,5*0,2*2,3=5,750 [C] A+B+C=76,933 [D]
TS |  |  |  | zahrnuje veškeré poplatky provozovateli skládky související s uložením odpadu na skládce.
P | 2 | 014122 |  | POPLATKY ZA SKLÁDKU TYP S-OO (OSTATNÍ ODPAD) | T | 13.17 | 0 |  | 2022_OTSKP |  | 0
PP
VV |  |  |  | pol. č. 12922 - 24,85*0,1*2=4,970 [A] pol. č. 12980 - 41*0,1*2=8,200 [B] A+B=13,170 [C]
TS |  |  |  | zahrnuje veškeré poplatky provozovateli skládky související s uložením odpadu na skládce.
SD |  | 1 |  | Zemní práce
P | 3 | 11313A - R |  | RUČNÍ ODSTRANĚNÍ KRYTU ZPEVNĚNÝCH PLOCH S ASFALTOVÝM POJIVEM - BEZ DOPRAVY | M3 | 6.19 | 0 |  | 2022_OTSKP |  | 0
PP
VV |  |  |  | Odměřeno planimetricky v programu AutoCad ze situačních výkresů a vzorových příčných řezů. Ruční dobourání asfaltového souvrství tl. 10 cm šíře 5 cm podél betonové přídlažby 1238*0,05*0,1=6,190 [A]
TS |  |  |  | Položka zahrnuje veškerou manipulaci s vybouranou sutí a s vybouranými hmotami, kromě vodorovné dopravy, vč. uložení na skládku. Nezahrnuje poplatek za skládku, který se vykazuje v položce 0141** (s výjimkou malého množství bouraného materiálu, kde je možné poplatek zahrnout do jednotkové ceny bourání – tento fakt musí být uveden v doplňujícím textu k položce).
P | 4 | 11313B |  | ODSTRANĚNÍ KRYTU ZPEVNĚNÝCH PLOCH S ASFALTOVÝM POJIVEM - DOPRAVA | tkm | 148.56 | 0 |  | 2022_OTSKP |  | 0
PP
VV |  |  |  | Odměřeno planimetricky v programu AutoCad ze situačních výkresů a vzorových příčných řezů. Doprava na skládku pol. 11313A - R 6,19*2,4*10=148,560 [A]
TS |  |  |  | Položka zahrnuje samostatnou dopravu suti a vybouraných hmot. Množství se určí jako součin hmotnosti [t] a požadované vzdálenosti [km].
P | 5 | 11356 |  | ODSTRANĚNÍ OBRUB Z DLAŽEBNÍCH KOSTEK DVOJITÝCH | M | 489.8 | 0 |  | 2022_OTSKP |  | 0
PP
VV |  |  |  | Odměřeno planimetricky v programu AutoCad ze situačních výkresů a vzorových příčných řezů. Odstranění stávající čtyřlinky vč. betonového lože (40+48,7+29,35+8,05+7,15+44,15+22,3+8,5+36,7)*2=489,800 [A]
TS |  |  |  | Položka zahrnuje veškerou manipulaci s vybouranou sutí a s vybouranými hmotami vč. uložení na skládku. Nezahrnuje poplatek za skládku, který se vykazuje v položce 0141** (s výjimkou malého množství bouraného materiálu, kde je možné poplatek zahrnout do jednotkové ceny bourání – tento fakt musí být uveden v doplňujícím textu k položce).
P | 6 | 11372A |  | FRÉZOVÁNÍ ZPEVNĚNÝCH PLOCH ASFALTOVÝCH - BEZ DOPRAVY | M3 | 605.334 | 0 |  | 2022_OTSKP |  | 0
PP |  |  |  | Odměřeno planimetricky v programu AutoCad ze situačních výkresů a vzorových příčných řezů.
VV |  |  |  | Odměřeno planimetricky v programu AutoCad ze situačních výkresů a vzorových příčných řezů. Celoplošné frézování v tl. 0,1 cm 7,21*821*0,1=591,941 [A] v místě křižovatek, podél žulové čtyřlinky a schodovitého napojení na stávající vozovku tl. 40 mm (7,5+13,8+17,3+51,9+63+50,8+20,2+40,3+55+24,5+36,5+46,7+8,4+7,7+7,3+36,9)*0,04=19,512 [B] Odpočet ručního dobourání asfaltového souvrství -6,119=-6,119 [C] A+B+C=605,334 [D]
TS |  |  |  | Položka zahrnuje veškerou manipulaci s vybouranou sutí a s vybouranými hmotami, kromě vodorovné dopravy, vč. uložení na skládku. Nezahrnuje poplatek za skládku, který se vykazuje v položce 0141** (s výjimkou malého množství bouraného materiálu, kde je možné poplatek zahrnout do jednotkové ceny bourání – tento fakt musí být uveden v doplňujícím textu k položce).
P | 7 | 11372B |  | FRÉZOVÁNÍ ZPEVNĚNÝCH PLOCH ASFALTOVÝCH - DOPRAVA | tkm | 14528.016 | 0 |  | 2022_OTSKP |  | 0
PP
VV |  |  |  | Odměřeno planimetricky v programu AutoCad ze situačních výkresů a vzorových příčných řezů. Doprava odfrézovaného materiálu na SÚS Doubravice 10 KM 605,334*2,4*10=14 528,016 [A]
TS |  |  |  | Položka zahrnuje samostatnou dopravu suti a vybouraných hmot. Množství se určí jako součin hmotnosti [t] a požadované vzdálenosti [km].
P | 8 | 113762 |  | FRÉZOVÁNÍ DRÁŽKY PRŮŘEZU DO 200MM2 V ASFALTOVÉ VOZOVCE | M | 293.8 | 0 |  | 2022_OTSKP |  | 0
PP
VV |  |  |  | Odměřeno planimetricky v programu AutoCad ze situačních výkresů a vzorových příčných řezů. Řezaná spára v místě napojení na stávající stav 7,5+7,5+7,2+15,5+36,2+36,5+18,3+37,2+5,9+6,2+26,9+3,1+5,6+10,9+37,5+31,8=293,800 [A]
TS |  |  |  | Položka zahrnuje veškerou manipulaci s vybouranou sutí a s vybouranými hmotami vč. uložení na skládku.
P | 9 | 12922 |  | ČIŠTĚNÍ KRAJNIC OD NÁNOSU TL. DO 100MM | M2 | 24.85 | 0 |  | 2022_OTSKP |  | 0
PP
VV |  |  |  | Odměřeno planimetricky v programu AutoCad ze situačních výkresů a vzorových příčných řezů. Sejmutí stávajících nezpevněných krajnic (17,2+23+9,5)*0,5=24,850 [A]
TS |  |  |  | Součástí položky je vodorovná a svislá doprava, přemístění, přeložení, manipulace s materiálem a uložení na skládku. Nezahrnuje poplatek za skládku, který se vykazuje v položce 0141** (s výjimkou malého množství materiálu, kde je možné poplatek zahrnout do jednotkové ceny položky – tento fakt musí být uveden v doplňujícím textu k položce)
P | 10 | 12980 |  | ČIŠTĚNÍ ULIČNÍCH VPUSTÍ | KUS | 41 | 0 |  | 2022_OTSKP |  | 0
PP
VV |  |  |  | Odměřeno planimetricky v programu AutoCad ze situačních výkresů a vzorových příčných řezů. 41=41,000 [A]
TS |  |  |  | Součástí položky je vodorovná a svislá doprava, přemístění, přeložení, manipulace s materiálem a uložení na skládku. Nezahrnuje poplatek za skládku, který se vykazuje v položce 0141** (s výjimkou malého množství materiálu, kde je možné poplatek zahrnout do jednotkové ceny položky – tento fakt musí být uveden v doplňujícím textu k položce)
SD |  | 5 |  | Komunikace
P | 11 | 56362 |  | VOZOVKOVÉ VRSTVY Z RECYKLOVANÉHO MATERIÁLU TL DO 100MM | M2 | 20 | 0 |  | 2022_OTSKP |  | 0
PP
VV |  |  |  | Odměřeno planimetricky v programu AutoCad ze situačních výkresů a vzorových příčných řezů. Úprava nezpevněného sjezdu z frézingu u p. p. č. 138/66 20=20,000 [A]
TS |  |  |  | - dodání recyklátu v požadované kvalitě - očištění podkladu - uložení recyklátu dle předepsaného technologického předpisu, zhutnění vrstvy v předepsané tloušťce - zřízení vrstvy bez rozlišení šířky, pokládání vrstvy po etapách, včetně pracovních spar a spojů - úpravu napojení, ukončení - nezahrnuje postřiky, nátěry
P | 12 | 56962 |  | ZPEVNĚNÍ KRAJNIC Z RECYKLOVANÉHO MATERIÁLU TL DO 100MM | M2 | 24.85 | 0 |  | 2022_OTSKP |  | 0
PP
VV |  |  |  | Odměřeno planimetricky v programu AutoCad ze situačních výkresů a vzorových příčných řezů. Zhotovení nezpevněných krajnic v š. 0,5m (17,2+23+9,5)*0,5=24,850 [A]
TS |  |  |  | - dodání recyklátu v požadované kvalitě - očištění podkladu - uložení recyklátu dle předepsaného technologického předpisu, zhutnění vrstvy v předepsané tloušťce - zřízení vrstvy bez rozlišení šířky, pokládání vrstvy po etapách, včetně pracovních spar a spojů - úpravu napojení, ukončení - nezahrnuje postřiky, nátěry
P | 13 | 572214 |  | SPOJOVACÍ POSTŘIK Z MODIFIK EMULZE DO 0,5KG/M2 | M2 | 12326.4 | 0 |  | 2022_OTSKP |  | 0
PP
VV |  |  |  | Odměřeno planimetricky v programu AutoCad ze situačních výkresů a vzorových příčných řezů. Spojovací postřik z modifikované kationaktivní emulze v množství 0,40 kg/m2 dle ČSN 736129 Pod ACO 11S = 5919,41+487,58=6 406,990 [A] Pod ACL 16S = 7,21*821=5 919,410 [B] A+B=12 326,400 [D]
TS |  |  |  | - dodání všech předepsaných materiálů pro postřiky v předepsaném množství - provedení dle předepsaného technologického předpisu - zřízení vrstvy bez rozlišení šířky, pokládání vrstvy po etapách - úpravu napojení, ukončení
P | 14 | 574B33 - R |  | ASFALTOVÝ BETON PRO OBRUSNÉ VRSTVY MODIFIK ACO 11 TL. 40MM CRmB | M2 | 6406.99 | 0 |  | 2022_OTSKP |  | 0
PP
VV |  |  |  | Odměřeno planimetricky v programu AutoCad ze situačních výkresů a vzorových příčných řezů. Asfaltový beton pro obrusné vrstvy modifikovaný pryž. granulátem v tl 40 mm dle ČSN EN 13108-1; TP 148. Komunikace II/333: 7,21*821=5 919,410 [A] V místě schodovitého napojení, napojení na vedlejší komunikace a žulové čtyřlinky: 487,58 =487,580 [B] A+B=6 406,990 [C]
TS |  |  |  | - dodání směsi v požadované kvalitě - očištění podkladu - uložení směsi dle předepsaného technologického předpisu, zhutnění vrstvy v předepsané tloušťce - zřízení vrstvy bez rozlišení šířky, pokládání vrstvy po etapách, včetně pracovních spar a spojů - úpravu napojení, ukončení podél obrubníků, dilatačních zařízení, odvodňovacích proužků, odvodňovačů, vpustí, šachet a pod. - nezahrnuje postřiky, nátěry - nezahrnuje těsnění podél obrubníků, dilatačních zařízení, odvodňovacích proužků, odvodňovačů, vpustí, šachet a pod.
P | 15 | 574D06 |  | ASFALTOVÝ BETON PRO LOŽNÍ VRSTVY MODIFIK ACL 16+, 16S | M3 | 355.165 | 0 |  | 2022_OTSKP |  | 0
PP
VV |  |  |  | Odměřeno planimetricky v programu AutoCad ze situačních výkresů a vzorových příčných řezů. Asfaltový beton pro ložní vrstvy modifikovaný ACL 16S PmB 25/55-60 v tl. 50mm + vyrovnávka 1 cm dle ČSN EN 13108-1 (736121) 7,21*821*0,06=355,165 [A]
TS |  |  |  | - dodání směsi v požadované kvalitě - očištění podkladu - uložení směsi dle předepsaného technologického předpisu, zhutnění vrstvy v předepsané tloušťce - zřízení vrstvy bez rozlišení šířky, pokládání vrstvy po etapách, včetně pracovních spar a spojů - úpravu napojení, ukončení podél obrubníků, dilatačních zařízení, odvodňovacích proužků, odvodňovačů, vpustí, šachet a pod. - nezahrnuje postřiky, nátěry - nezahrnuje těsnění podél obrubníků, dilatačních zařízení, odvodňovacích proužků, odvodňovačů, vpustí, šachet a pod.
P | 16 | 587205 |  | PŘEDLÁŽDĚNÍ KRYTU Z BETONOVÝCH DLAŽDIC | M2 | 12.5 | 0 |  | 2022_OTSKP |  | 0
PP
VV |  |  |  | Odměřeno planimetricky v programu AutoCad ze situačních výkresů a vzorových příčných řezů. Odstranění dlažby v místě stávajícího vjezdu na p.p.č. 138/41. Očištění dlažby a zpětné zadláždění 12,5=12,500 [A]
TS |  |  |  | - pod pojmem *předláždění* se rozumí rozebrání stávající dlažby a pokládka dlažby ze stávajícího dlažebního materiálu (bez dodávky nového) - zahrnuje nezbytnou manipulaci s tímto materiálem (nakládání, doprava, složení, očištění) - dodání a rozprostření materiálu pro lože a jeho tloušťku předepsanou dokumentací a pro předepsanou výplň spar - eventuelní doplnění plochy s použitím nového materiálu se vykazuje v položce č.582
SD |  | 8 |  | Potrubí
P | 17 | 89921 |  | VÝŠKOVÁ ÚPRAVA POKLOPŮ | KUS | 1 | 0 |  | 2022_OTSKP |  | 0
PP
VV |  |  |  | Odměřeno planimetricky v programu AutoCad ze situačních výkresů a vzorových příčných řezů. Výšková rektifikace stávajících šachet 1=1,000 [A]
TS |  |  |  | - položka výškové úpravy zahrnuje všechny nutné práce a materiály pro zvýšení nebo snížení zařízení (včetně nutné úpravy stávajícího povrchu vozovky nebo chodníku).
P | 18 | 89922 |  | VÝŠKOVÁ ÚPRAVA MŘÍŽÍ | KUS | 41 | 0 |  | 2022_OTSKP |  | 0
PP
VV |  |  |  | Odměřeno planimetricky v programu AutoCad ze situačních výkresů a vzorových příčných řezů. Výšková rektifikace stávajících vpustí 41=41,000 [A]
TS |  |  |  | - položka výškové úpravy zahrnuje všechny nutné práce a materiály pro zvýšení nebo snížení zařízení (včetně nutné úpravy stávajícího povrchu vozovky nebo chodníku).
SD |  | 9 |  | Ostatní konstrukce a práce
P | 19 | 915111 |  | VODOROVNÉ DOPRAVNÍ ZNAČENÍ BARVOU HLADKÉ - DODÁVKA A POKLÁDKA | M2 | 225.71 | 0 |  | 2022_OTSKP |  | 0
PP
VV |  |  |  | Odměřeno planimetricky v programu AutoCad ze situačních výkresů a vzorových příčných řezů. Podélná čára V1a (100+10+6,5+10+50)*0,125=22,063 [A] Vodící čára V4 (16+15+35+22+35+12+55+67)*0,125=32,125 [B] Vodící čára V4 (0,5/0,5/0,125) (17+17+7,5+15+15+15+23,5+17)*(0,5/1)*0,125=7,938 [C] Optická psychologická brzda V18 7,5+7,5+7,5+7,5+7,5+7,5+7,5+7,5+7,5+7,5+9+9=93,000 [D] Podélná čára V2b (1,5/1,5/0,125) š. 0,125m (23+10+31+7+10+9+8+25)*(1,5/3)*0,125=7,688 [E] Podélná čára V2b (3/1,5/0,125) š. 0,125m (22+10+10+10+8+100+39)*(3/4,5)*0,125=16,583 [F] Podélná čára V2b (3/6/0,125) š. 0,125m (100+72,5+95+98+98)*(3/9)*0,125=19,313 [G] V7 - přechod pro chodce 9+9+9=27,000 [H] A+B+C+D+E+F+G+H=225,710 [I]
TS |  |  |  | položka zahrnuje: - dodání a pokládku nátěrového materiálu (měří se pouze natíraná plocha) - předznačení a reflexní úpravu
P | 20 | 915211 |  | VODOROVNÉ DOPRAVNÍ ZNAČENÍ PLASTEM HLADKÉ - DODÁVKA A POKLÁDKA | M2 | 225.71 | 0 |  | 2022_OTSKP |  | 0
PP
VV |  |  |  | Odměřeno planimetricky v programu AutoCad ze situačních výkresů a vzorových příčných řezů. Podélná čára V1a (100+10+6,5+10+50)*0,125=22,063 [A] Vodící čára V4 (16+15+35+22+35+12+55+67)*0,125=32,125 [B] Vodící čára V4 (0,5/0,5/0,125) (17+17+7,5+15+15+15+23,5+17)*(0,5/1)*0,125=7,938 [C] Optická psychologická brzda V18 7,5+7,5+7,5+7,5+7,5+7,5+7,5+7,5+7,5+7,5+9+9=93,000 [D] Podélná čára V2b (1,5/1,5/0,125) š. 0,125m (23+10+31+7+10+9+8+25)*(1,5/3)*0,125=7,688 [E] Podélná čára V2b (3/1,5/0,125) š. 0,125m (22+10+10+10+8+100+39)*(3/4,5)*0,125=16,583 [F] Podélná čára V2b (3/6/0,125) š. 0,125m (100+72,5+95+98+98)*(3/9)*0,125=19,313 [G] V7 - přechod pro chodce 9+9+9=27,000 [H] A+B+C+D+E+F+G+H=225,710 [I]
TS |  |  |  | položka zahrnuje: - dodání a pokládku nátěrového materiálu (měří se pouze natíraná plocha) - předznačení a reflexní úpravu
P | 21 | 915401 |  | VODOROVNÉ DOPRAVNÍ ZNAČENÍ BETON PREFABRIK - DODÁVKA A POKLÁDKA | M2 | 12.5 | 0 |  | 2022_OTSKP |  | 0
PP
VV |  |  |  | Odměřeno planimetricky v programu AutoCad ze situačních výkresů a vzorových příčných řezů. vodící proužky vč. betonového lože pro lokální výměnu. Počítáno 50 m. 50*0,25=12,500 [A]
TS |  |  |  | zahrnuje dodávku betonových prefabrikátů a jejich osazení do předepsaného lože
P | 22 | 915402 |  | VODOR DOPRAV ZNAČ BETON PREFABRIK - ODSTRANĚNÍ | M2 | 12.5 | 0 |  | 2022_OTSKP |  | 0
PP
VV |  |  |  | Odměřeno planimetricky v programu AutoCad ze situačních výkresů a vzorových příčných řezů. vodící proužky vč. betonového lože pro lokální výměnu. Počítáno 50 m. 50*0,25=12,500 [A]
TS |  |  |  | zahrnuje odstranění a odklizení vybouraného materiálu s odvozem na skládku
P | 23 | 91772 |  | OBRUBA Z DLAŽEBNÍCH KOSTEK DROBNÝCH | M | 979.6 | 0 |  | 2022_OTSKP |  | 0
PP
VV |  |  |  | Odměřeno planimetricky v programu AutoCad ze situačních výkresů a vzorových příčných řezů. Osazení nové čtyřlinky do betonu C16/20 vč. spárování (40+48,7+29,35+8,05+7,15+44,15+22,3+8,5+36,70)*4=979,600 [A]
TS |  |  |  | Položka zahrnuje: dodání a pokládku jedné řady dlažebních kostek o rozměrech předepsaných zadávací dokumentací betonové lože i boční betonovou opěrku.
P | 24 | 931322 |  | TĚSNĚNÍ DILATAČ SPAR ASF ZÁLIVKOU MODIFIK PRŮŘ DO 200MM2 | M | 293.8 | 0 |  | 2022_OTSKP |  | 0
PP
VV |  |  |  | Odměřeno planimetricky v programu AutoCad ze situačních výkresů a vzorových příčných řezů. Řezaná spára v místě napojení na stávající stav 7,5+7,5+7,2+15,5+36,2+36,5+18,3+37,2+5,9+6,2+26,9+3,1+5,6+10,9+37,5+31,8=293,800 [A]
TS |  |  |  | položka zahrnuje dodávku a osazení předepsaného materiálu, očištění ploch spáry před úpravou, očištění okolí spáry po úpravě nezahrnuje těsnící profil
P | 25 | 93818 |  | OČIŠTĚNÍ ASFALT VOZOVEK ZAMETENÍM | M2 | 13405.921 | 0 |  | 2022_OTSKP |  | 0
PP
VV |  |  |  | Odměřeno planimetricky v programu AutoCad ze situačních výkresů a vzorových příčných řezů. Před pokládkou asfaltového souvrství + před provedením VDZ (5919,41+487,58)*2+591,941=13 405,921 [A]
TS |  |  |  | položka zahrnuje očištění předepsaným způsobem včetně odklizení vzniklého odpadu