## Rekapitulace
Firma: Prodin a.s.
Rekapitulace ceny
Stavba: MS2150 - Oprava silnice III/343 11 KAMENIČKY - CHLUMĚTÍN
Varianta: ZŘ -
Celková cena bez DPH:
Celková cena s DPH:
Objekt | Popis | Cena bez DPH | DPH | Cena s DPH
SO 001 | Vedlejší rozpočtové náklady
SO 010 | Zabezpečení staveniště – DIO
SO 101 | SILNICE – ÚSEK KM 0,000 – 0,118
SO 102 | SILNICE – ÚSEK 0,118 – 1,49766
SO 103 | PŘÍČNÉ PROPUSTKY
SO 801 | SADOVÉ ÚPRAVY V RÁMCI OBJEKTU SO 101
SO 802 | SADOVÉ ÚPRAVY V RÁMCI OBJEKTU SO 102

## SO 001
ASPE10 |  |  |  | Firma: Prodin a.s. | [5 empty] | 3
|  |  |  | Soupis prací objektu | [5 empty] | 3
S | Stavba: | MS2150 |  | Oprava silnice III/343 11 KAMENIČKY - CHLUMĚTÍN |  |  | SO 001 |  | 0,00 | 2
O | Rozpočet: | SO 001 |  | Vedlejší rozpočtové náklady |  |  |  |  | 15,00 | 2
Typ | Poř. číslo | Kód položky | Varianta | Název položky | MJ | Množství | Jednotková cena |  | 21,00 | 2
[7 empty] | Jednotková | Celkem
0 | 1 | 2 | 3 | 4 | 5 | 6 | 9 | 10
SD |  | 0 |  | Všeobecné konstrukce a práce
P | 1 | 02520 |  | ZKOUŠENÍ MATERIÁLŮ NEZÁVISLOU ZKUŠEBNOU | KPL | 12 | 0 |  |  | 2
PP |  |  |  | Kontrolní vývrty
VV |  |  |  | 12=12,000 [A]
TS |  |  |  | zahrnuje veškeré náklady spojené s objednatelem požadovanými zkouškami
P | 2 | 02610 | 1 | ZKOUŠENÍ KONSTRUKCÍ A PRACÍ ZKUŠEBNOU ZHOTOVITELE | KPL | 1 | 0 |  |  | 2
PP |  |  |  | Zkouška hutnění zemní pláně (statická deska)
VV |  |  |  | 1=1,000 [A]
TS |  |  |  | zahrnuje veškeré náklady spojené s objednatelem požadovanými zkouškami
P | 3 | 02610 | 2 | ZKOUŠENÍ KONSTRUKCÍ A PRACÍ ZKUŠEBNOU ZHOTOVITELE | KPL | 10 | 0 |  |  | 2
PP |  |  |  | Kontrolní zkoušky - statická zatěžovací zkouška
VV |  |  |  | 10=10,000 [A]
TS |  |  |  | zahrnuje veškeré náklady spojené s objednatelem požadovanými zkouškami
P | 4 | 02610 | 3 | ZKOUŠENÍ KONSTRUKCÍ A PRACÍ ZKUŠEBNOU ZHOTOVITELE | KPL | 1 | 0 |  |  | 2
PP |  |  |  | Kontrolní zkoušky - měření rovinnatosti (planograf)
VV |  |  |  | 1=1,000 [A]
TS |  |  |  | zahrnuje veškeré náklady spojené s objednatelem požadovanými zkouškami
P | 5 | 02610 | 4 | ZKOUŠENÍ KONSTRUKCÍ A PRACÍ ZKUŠEBNOU ZHOTOVITELE | KPL | 2 | 0 |  |  | 2
PP |  |  |  | Kontrolní zkoušky - měření protismykových vlastností
VV |  |  |  | 2=2,000 [A]
TS |  |  |  | zahrnuje veškeré náklady spojené s objednatelem požadovanými zkouškami
P | 6 | 02610 | 5 | ZKOUŠENÍ KONSTRUKCÍ A PRACÍ ZKUŠEBNOU ZHOTOVITELE | KPL | 1 | 0 |  |  | 2
PP |  |  |  | Stanovení receptury ne základě posouzení materiálů ze sond
VV |  |  |  | 1=1,000 [A]
TS |  |  |  | zahrnuje veškeré náklady spojené s objednatelem požadovanými zkouškami
P | 7 | 02610 | 6 | ZKOUŠENÍ KONSTRUKCÍ A PRACÍ ZKUŠEBNOU ZHOTOVITELE | KPL | 1 | 0 |  |  | 2
PP |  |  |  | Provedení laboratorního ověření stanovené receptury recyklace na odebraných vzorcích z trasy.
VV |  |  |  | 1=1,000 [A]
TS |  |  |  | zahrnuje veškeré náklady spojené s objednatelem požadovanými zkouškami
P | 8 | 02730 |  | POMOC PRÁCE ZŘÍZ NEBO ZAJIŠŤ OCHRANU INŽENÝRSKÝCH SÍTÍ | KPL | 3 | 0 |  |  | 2
PP |  |  |  | Kopané sondy pro ověření sítí
VV |  |  |  | 3=3,000 [A]
TS |  |  |  | zahrnuje veškeré náklady spojené s objednatelem požadovanými zařízeními
P | 9 | 029113 | 1 | OSTATNÍ POŽADAVKY - GEODETICKÉ ZAMĚŘENÍ - CELKY | KPL | 1 | 0 |  |  | 2
PP |  |  |  | Geodetické práce před výstavbou - vytyčení stavby
VV |  |  |  | 1=1,000 [A]
TS |  |  |  | zahrnuje veškeré náklady spojené s objednatelem požadovanými pracemi
P | 10 | 029113 | 2 | OSTATNÍ POŽADAVKY - GEODETICKÉ ZAMĚŘENÍ - CELKY | KPL | 1 | 0 |  |  | 2
PP |  |  |  | Geodetické práce po výstavbě - zaměření skutečného provedení
VV |  |  |  | 1=1,000 [A]
TS |  |  |  | zahrnuje veškeré náklady spojené s objednatelem požadovanými pracemi
P | 11 | 02944 |  | OSTAT POŽADAVKY - DOKUMENTACE SKUTEČ PROVEDENÍ V DIGIT FORMĚ | KPL | 1 | 0 |  |  | 2
PP |  |  |  | Dokumentace skutečného provedení stavby v 6-ti vyhotoveních v tištěné podobě a 6x v digitální podobě ve formátu *Pdf na CD
VV |  |  |  | 1=1,000 [A]
TS |  |  |  | zahrnuje veškeré náklady spojené s objednatelem požadovanými pracemi
P | 12 | 02946 |  | OSTAT POŽADAVKY - FOTODOKUMENTACE | KPL | 1 | 0 |  |  | 2
PP
VV |  |  |  | 1=1,000 [A]
TS |  |  |  | položka zahrnuje: - fotodokumentaci zadavatelem požadovaného děje a konstrukcí v požadovaných časových intervalech - zadavatelem specifikované výstupy (fotografie v papírovém a digitálním formátu) v požadovaném počtu
P | 13 | 02960 |  | OSTATNÍ POŽADAVKY - ODBORNÝ DOZOR | KPL | 1 | 0 |  |  | 2
PP |  |  |  | Činnost koordinátora BOZP při realizaci stavby, v.č.vypracování zprávy ( v 5ti vyhotovení) pro účely inspektorátu BOZP a podání ohlášení na inspektorát BOZP
VV |  |  |  | 1=1,000 [A]
TS |  |  |  | zahrnuje veškeré náklady spojené s objednatelem požadovaným dozorem
P | 14 | 029611 |  | OSTATNÍ POŽADAVKY - ODBORNÝ DOZOR | HOD | 4 | 0 |  |  | 2
PP |  |  |  | Zástupce CHKO a AOPK Biolog za účelem zmapování chráněných rostlin
VV |  |  |  | 2*2=4,000 [A]
TS |  |  |  | zahrnuje veškeré náklady spojené s objednatelem požadovaným dozorem
P | 15 | 03100 |  | ZAŘÍZENÍ STAVENIŠTĚ - ZŘÍZENÍ, PROVOZ, DEMONTÁŽ | KPL | 1 | 0 |  |  | 2
PP
VV
TS |  |  |  | zahrnuje objednatelem povolené náklady na pořízení (event. pronájem), provozování, udržování a likvidaci zhotovitelova zařízení

## SO 010
ASPE10 |  |  |  | Firma: Prodin a.s. | [5 empty] | 3
|  |  |  | Soupis prací objektu | [5 empty] | 3
S | Stavba: | MS2150 |  | Oprava silnice III/343 11 KAMENIČKY - CHLUMĚTÍN |  |  | SO 010 |  | 0,00 | 2
O | Rozpočet: | SO 010 |  | Zabezpečení staveniště – DIO |  |  |  |  | 15,00 | 2
Typ | Poř. číslo | Kód položky | Varianta | Název položky | MJ | Množství | Jednotková cena |  | 21,00 | 2
[7 empty] | Jednotková | Celkem
0 | 1 | 2 | 3 | 4 | 5 | 6 | 9 | 10
SD |  | 0 |  | Všeobecné konstrukce a práce
P | 1 | 03720 |  | POMOC PRÁCE ZAJIŠŤ NEBO ZŘÍZ REGULACI A OCHRANU DOPRAVY | KPL | 1 | 0 |  |  | 2
PP |  |  |  | Zajištění povolení zvláštního užívání a odsouhlasení návrhu DIO s dotčenými orgány státní správy
VV |  |  |  | 1=1,000 [A]
TS |  |  |  | zahrnuje objednatelem povolené náklady na požadovaná zařízení zhotovitele
SD |  | 9 |  | Ostatní konstrukce a práce
P | 2 | 914122 |  | DOPRAVNÍ ZNAČKY ZÁKLADNÍ VELIKOSTI OCELOVÉ FÓLIE TŘ 1 - MONTÁŽ S PŘEMÍSTĚNÍM | KUS | 94 | 0 |  |  | 2
PP |  |  |  | Plná uzavírka
VV |  |  |  | Plná uzavírka (15 týdnů) IS11c 4=4,000 [A] B1 + 2 x E13 - MIMO VOZIDEL STAVBY 2*3=6,000 [B] B20a s rychlostí 30 km/h 4=4,000 [C] C2b - E13 mimo voz.stavby a vozidla stavby 2*2=4,000 [D] C2c- E13 mimo voz.stavby a vozidla stavby 2*2=4,000 [E] IP10a Slepá pozemní komunikace 4=4,000 [F] 2x dodatková tabule se vzdáleností 2=2,000 [G] Částečné omezení provozu (2 týdnypro jednu etapu) - dokončovací práce, předpoklad 3 pracovní místa na délku 100 m A6a - zúžená vozovka 6=6,000 [H] A6b - zúžení vozovka z jedné strany 6=6,000 [I] A7a - nerovnost vozovky 6=6,000 [J] A8 - nebezpečí smyku 6=6,000 [K] A17 - odlétající štěrk 6=6,000 [L] A15 - práce 6=6,000 [M] B21a - zákaz předjíždění 6=6,000 [N] B20a Nejvyšší dovolená rychlost (30km/h) 6=6,000 [O] B26 - konec všech zákazů 6=6,000 [P] C4b - Přikázaný směr jízdy v pravo 6=6,000 [Q] E13 - dodatková tabulka 6=6,000 [R] Celkem: A+B+C+D+E+F+G+H+I+J+K+L+M+N+O+P+Q+R=94,000 [S]
TS |  |  |  | položka zahrnuje: - dopravu demontované značky z dočasné skládky - osazení a montáž značky na místě určeném projektem - nutnou opravu poškozených částí nezahrnuje dodávku značky
P | 3 | 914123 |  | DOPRAVNÍ ZNAČKY ZÁKLADNÍ VELIKOSTI OCELOVÉ FÓLIE TŘ 1 - DEMONTÁŽ | KUS | 94 | 0 |  |  | 2
PP |  |  |  | Plná uzavírka
VV |  |  |  | Plná uzavírka (15 týdnů) IS11c 4=4,000 [A] B1 + 2 x E13 - MIMO VOZIDEL STAVBY 2*3=6,000 [B] B20a s rychlostí 30 km/h 4=4,000 [C] C2b - E13 mimo voz.stavby a vozidla stavby 2*2=4,000 [D] C2c- E13 mimo voz.stavby a vozidla stavby 2*2=4,000 [E] IP10a Slepá pozemní komunikace 4=4,000 [F] 2x dodatková tabule se vzdáleností 2=2,000 [G] Částečné omezení provozu (2 týdnypro jednu etapu) - dokončovací práce, předpoklad 3 pracovní místa na délku 100 m A6a - zúžená vozovka 6=6,000 [H] A6b - zúžení vozovka z jedné strany 6=6,000 [I] A7a - nerovnost vozovky 6=6,000 [J] A8 - nebezpečí smyku 6=6,000 [K] A17 - odlétající štěrk 6=6,000 [L] A15 - práce 6=6,000 [M] B21a - zákaz předjíždění 6=6,000 [N] B20a Nejvyšší dovolená rychlost (30km/h) 6=6,000 [O] B26 - konec všech zákazů 6=6,000 [P] C4b - Přikázaný směr jízdy v pravo 6=6,000 [Q] E13 - dodatková tabulka 6=6,000 [R] Celkem: A+B+C+D+E+F+G+H+I+J+K+L+M+N+O+P+Q+R=94,000 [S]
TS |  |  |  | Položka zahrnuje odstranění, demontáž a odklizení materiálu s odvozem na předepsané místo
P | 4 | 914129 |  | DOPRAV ZNAČKY ZÁKLAD VEL OCEL FÓLIE TŘ 1 - NÁJEMNÉ | KSDEN | 3864 | 0 |  |  | 2
PP |  |  |  | Plná uzavírka
VV |  |  |  | Plná uzavírka (15 týdnů) IS11c 4=4,000 [A] B1 + 2 x E13 - MIMO VOZIDEL STAVBY 2*3=6,000 [B] B20a s rychlostí 30 km/h 4=4,000 [C] C2b - E13 mimo voz.stavby a vozidla stavby 2*2=4,000 [D] C2c- E13 mimo voz.stavby a vozidla stavby 2*2=4,000 [E] IP10a Slepá pozemní komunikace 4=4,000 [F] 2x dodatková tabule se vzdáleností 2=2,000 [G] Částečné omezení provozu (2 týdnypro jednu etapu) - dokončovací práce, předpoklad 3 pracovní místa na délku 100 m A6a - zúžená vozovka 6=6,000 [H] A6b - zúžení vozovka z jedné strany 6=6,000 [I] A7a - nerovnost vozovky 6=6,000 [J] A8 - nebezpečí smyku 6=6,000 [K] A17 - odlétající štěrk 6=6,000 [L] A15 - práce 6=6,000 [M] B21a - zákaz předjíždění 6=6,000 [N] B20a Nejvyšší dovolená rychlost (30km/h) 6=6,000 [O] B26 - konec všech zákazů 6=6,000 [P] C4b - Přikázaný směr jízdy v pravo 6=6,000 [Q] E13 - dodatková tabulka 6=6,000 [R] Celkem: A+B+C+D+E+F+G=28,000 [S] S*15*7=2 940,000 [T] Celkem: H+I+J+K+L+M+N+O+P+Q+R=66,000 [U] U*2*7=924,000 [V] Celkem: T+V=3 864,000 [W]
TS |  |  |  | položka zahrnuje sazbu za pronájem dopravních značek a zařízení, počet jednotek je určen jako součin počtu značek a počtu dní použití
P | 5 | 914422 |  | DOPRAVNÍ ZNAČKY 100X150CM OCELOVÉ FÓLIE TŘ 1 - MONTÁŽ S PŘEMÍSTĚNÍM | KUS | 2 | 0 |  |  | 2
PP |  |  |  | Plná uzavírka
VV |  |  |  | Plná uzavírka (15 týdnů) IS11a, cedule velká s vyznačením údajů o objížďce 2=2,000 [A]
TS |  |  |  | položka zahrnuje: - dopravu demontované značky z dočasné skládky - osazení a montáž značky na místě určeném projektem - nutnou opravu poškozených částí nezahrnuje dodávku značky
P | 6 | 914423 |  | DOPRAVNÍ ZNAČKY 100X150CM OCELOVÉ FÓLIE TŘ 1 - DEMONTÁŽ | KUS | 2 | 0 |  |  | 2
PP |  |  |  | Plná uzavírka
VV |  |  |  | Plná uzavírka (15 týdnů) IS11a, cedule velká s vyznačením údajů o objížďce 2=2,000 [A]
TS |  |  |  | Položka zahrnuje odstranění, demontáž a odklizení materiálu s odvozem na předepsané místo
P | 7 | 914429 |  | DOPRAV ZNAČ 100X150CM OCEL FÓLIE TŘ 1 - NÁJEMNÉ | KSDEN | 210 | 0 |  |  | 2
PP |  |  |  | Plná uzavírka
VV |  |  |  | Plná uzavírka (15 týdnů) IS11a, cedule velká s vyznačením údajů o objížďce 2=2,000 [A] A*15*7=210,000 [B]
TS |  |  |  | položka zahrnuje sazbu za pronájem dopravních značek a zařízení, počet jednotek je určen jako součin počtu značek a počtu dní použití
P | 8 | 914922 |  | SLOUPKY A STOJKY DZ Z OCEL TRUBEK DO PATKY MONTÁŽ S PŘESUNEM | KUS | 90 | 0 |  |  | 2
PP |  |  |  | Plná uzavírka
VV |  |  |  | Plná uzavírka (15 týdnů) IS11a, cedule velká s vyznačením údajů o objížďce 2*2=4,000 [A] IS11c 4=4,000 [B] B1 + 2 x E13 - MIMO VOZIDEL STAVBY 2=2,000 [C] B20a s rychlostí 30 km/h 4=4,000 [D] C2b - E13 mimo voz.stavby a vozidla stavby 2=2,000 [E] C2c- E13 mimo voz.stavby a vozidla stavby 2=2,000 [F] IP10a Slepá pozemní komunikace 4=4,000 [G] 2x dodatková tabule se vzdáleností 2=2,000 [H] Částečné omezení provozu (2 týdnypro jednu etapu) - dokončovací práce, předpoklad 3 pracovní místa na délku 100 m A6a - zúžená vozovka 6=6,000 [I] A6b - zúžení vozovka z jedné strany 6=6,000 [J] A7a - nerovnost vozovky 6=6,000 [K] A8 - nebezpečí smyku 6=6,000 [L] A17 - odlétající štěrk 6=6,000 [M] A15 - práce 6=6,000 [N] B21a - zákaz předjíždění 6=6,000 [O] B20a Nejvyšší dovolená rychlost (30km/h) 6=6,000 [P] B26 - konec všech zákazů 6=6,000 [Q] C4b - Přikázaný směr jízdy v pravo 6=6,000 [R] E13 - dodatková tabulka 6=6,000 [S] Celkem: A+B+C+D+E+F+G+H+I+J+K+L+M+N+O+P+Q+R+S=90,000 [T]
TS |  |  |  | položka zahrnuje: - dopravu demontovaného zařízení z dočasné skládky - osazení a montáž zařízení na místě určeném projektem - nutnou opravu poškozených částí nezahrnuje dodávku sloupku, stojky a upevňovacího zařízení
P | 9 | 914923 |  | SLOUPKY A STOJKY DZ Z OCEL TRUBEK DO PATKY DEMONTÁŽ | KUS | 90 | 0 |  |  | 2
PP |  |  |  | Plná uzavírka
VV |  |  |  | Plná uzavírka (15 týdnů) IS11a, cedule velká s vyznačením údajů o objížďce 2*2=4,000 [A] IS11c 4=4,000 [B] B1 + 2 x E13 - MIMO VOZIDEL STAVBY 2=2,000 [C] B20a s rychlostí 30 km/h 4=4,000 [D] C2b - E13 mimo voz.stavby a vozidla stavby 2=2,000 [E] C2c- E13 mimo voz.stavby a vozidla stavby 2=2,000 [F] IP10a Slepá pozemní komunikace 4=4,000 [G] 2x dodatková tabule se vzdáleností 2=2,000 [H] Částečné omezení provozu (2 týdnypro jednu etapu) - dokončovací práce, předpoklad 3 pracovní místa na délku 100 m A6a - zúžená vozovka 6=6,000 [I] A6b - zúžení vozovka z jedné strany 6=6,000 [J] A7a - nerovnost vozovky 6=6,000 [K] A8 - nebezpečí smyku 6=6,000 [L] A17 - odlétající štěrk 6=6,000 [M] A15 - práce 6=6,000 [N] B21a - zákaz předjíždění 6=6,000 [O] B20a Nejvyšší dovolená rychlost (30km/h) 6=6,000 [P] B26 - konec všech zákazů 6=6,000 [Q] C4b - Přikázaný směr jízdy v pravo 6=6,000 [R] E13 - dodatková tabulka 6=6,000 [S] Celkem: A+B+C+D+E+F+G+H+I+J+K+L+M+N+O+P+Q+R+S=90,000 [T]
TS |  |  |  | Položka zahrnuje odstranění, demontáž a odklizení materiálu s odvozem na předepsané místo
P | 10 | 914929 |  | SLOUPKY A STOJKY DZ Z OCEL TRUBEK DO PATKY NÁJEMNÉ | KSDEN | 3444 | 0 |  |  | 2
PP |  |  |  | Plná uzavírka
VV |  |  |  | Plná uzavírka (15 týdnů) IS11a, cedule velká s vyznačením údajů o objížďce 2*2=4,000 [A] IS11c 4=4,000 [B] B1 + 2 x E13 - MIMO VOZIDEL STAVBY 2=2,000 [C] B20a s rychlostí 30 km/h 4=4,000 [D] C2b - E13 mimo voz.stavby a vozidla stavby 2=2,000 [E] C2c- E13 mimo voz.stavby a vozidla stavby 2=2,000 [F] IP10a Slepá pozemní komunikace 4=4,000 [G] 2x dodatková tabule se vzdáleností 2=2,000 [H] Částečné omezení provozu (2 týdnypro jednu etapu) - dokončovací práce, předpoklad 3 pracovní místa na délku 100 m A6a - zúžená vozovka 6=6,000 [I] A6b - zúžení vozovka z jedné strany 6=6,000 [J] A7a - nerovnost vozovky 6=6,000 [K] A8 - nebezpečí smyku 6=6,000 [L] A17 - odlétající štěrk 6=6,000 [M] A15 - práce 6=6,000 [N] B21a - zákaz předjíždění 6=6,000 [O] B20a Nejvyšší dovolená rychlost (30km/h) 6=6,000 [P] B26 - konec všech zákazů 6=6,000 [Q] C4b - Přikázaný směr jízdy v pravo 6=6,000 [R] E13 - dodatková tabulka 6=6,000 [S] Celkem: A+B+C+D+E+F+G+H=24,000 [T] T*15*7=2 520,000 [U] Celkem: I+J+K+L+M+N+O+P+Q+R+S=66,000 [V] V*2*7=924,000 [W] Celkem: U+W=3 444,000 [X]
TS |  |  |  | položka zahrnuje sazbu za pronájem dopravních značek a zařízení. Počet měrných jednotek se určí jako součin počtu sloupků a počtu dní použití
P | 11 | 916112 |  | DOPRAV SVĚTLO VÝSTRAŽ SAMOSTATNÉ - MONTÁŽ S PŘESUNEM | KUS | 24 | 0 |  |  | 2
PP |  |  |  | Plná uzavírka
VV |  |  |  | Plná uzavírka (15 týdnů) Výstražná světla typu 1 6=6,000 [A] Částečné omezení provozu (2 týdnypro jednu etapu) - dokončovací práce, předpoklad 3 pracovní místa na délku 100 m Výstražná světla typu 1 na směrovací desku 18=18,000 [B] Celkem: A+B=24,000 [C]
TS |  |  |  | položka zahrnuje: - přemístění zařízení z dočasné skládky a jeho osazení a montáž na místě určeném projektem - údržbu po celou dobu trvání funkce, náhradu zničených nebo ztracených kusů, nutnou opravu poškozených částí - napájení z baterie včetně záložní baterie
P | 12 | 916113 |  | DOPRAV SVĚTLO VÝSTRAŽ SAMOSTATNÉ - DEMONTÁŽ | KUS | 24 | 0 |  |  | 2
PP |  |  |  | Plná uzavírka
VV |  |  |  | Plná uzavírka (15 týdnů) Výstražná světla typu 1 6=6,000 [A] Částečné omezení provozu (2 týdnypro jednu etapu) - dokončovací práce, předpoklad 3 pracovní místa na délku 100 m Výstražná světla typu 1 na směrovací desku 18=18,000 [B] Celkem: A+B=24,000 [C]
TS |  |  |  | Položka zahrnuje odstranění, demontáž a odklizení zařízení s odvozem na předepsané místo
P | 13 | 916119 |  | DOPRAV SVĚTLO VÝSTRAŽ SAMOSTATNÉ - NÁJEMNÉ | KSDEN | 882 | 0 |  |  | 2
PP |  |  |  | Plná uzavírka
VV |  |  |  | Plná uzavírka (15 týdnů) Výstražná světla typu 1 6=6,000 [A] Částečné omezení provozu (2 týdnypro jednu etapu) - dokončovací práce, předpoklad 3 pracovní místa na délku 100 m Výstražná světla typu 1 na směrovací desku 18=18,000 [B] A*15*7=630,000 [C] B*2*7=252,000 [D] Celkem: C+D=882,000 [E]
TS |  |  |  | položka zahrnuje sazbu za pronájem zařízení. Počet měrných jednotek se určí jako součin počtu zařízení a počtu dní použití.
P | 14 | 916152 |  | SEMAFOROVÁ PŘENOSNÁ SOUPRAVA - MONTÁŽ S PŘESUNEM | KUS | 1 | 0 |  |  | 2
PP |  |  |  | Částečné omezení provozu
VV |  |  |  | Částečné omezení provozu (2 týdnypro jednu etapu) - dokončovací práce, předpoklad 3 pracovní místa na délku 100 m 1=1,000 [A]
TS |  |  |  | položka zahrnuje: - přemístění zařízení z dočasné skládky a jeho osazení a montáž na místě určeném projektem - údržbu po celou dobu trvání funkce, náhradu zničených nebo ztracených kusů, nutnou opravu poškozených částí - napájení z baterie včetně záložní baterie
P | 15 | 916153 |  | SEMAFOROVÁ PŘENOSNÁ SOUPRAVA - DEMONTÁŽ | KUS | 1 | 0 |  |  | 2
PP |  |  |  | Částečné omezení provozu
VV |  |  |  | Částečné omezení provozu (2 týdnypro jednu etapu) - dokončovací práce, předpoklad 3 pracovní místa na délku 100 m 1=1,000 [A]
TS |  |  |  | Položka zahrnuje odstranění, demontáž a odklizení zařízení s odvozem na předepsané místo
P | 16 | 916159 |  | SEMAFOROVÁ PŘENOSNÁ SOUPRAVA - NÁJEMNÉ | KSDEN | 14 | 0 |  |  | 2
PP |  |  |  | Částečné omezení provozu
VV |  |  |  | Částečné omezení provozu (2 týdnypro jednu etapu) - dokončovací práce, předpoklad 3 pracovní místa na délku 100 m 1=1,000 [A] A*7*2=14,000 [B]
TS |  |  |  | položka zahrnuje sazbu za pronájem zařízení. Počet měrných jednotek se určí jako součin počtu zařízení a počtu dní použití.
P | 17 | 916312 |  | DOPRAVNÍ ZÁBRANY Z2 S FÓLIÍ TŘ 1 - MONTÁŽ S PŘESUNEM | KUS | 10 | 0 |  |  | 2
PP |  |  |  | Plná uzavírka
VV |  |  |  | Plná uzavírka (15 týdnů) Z2 Zábrana pro označení uzavírky 10=10,000 [A]
TS |  |  |  | položka zahrnuje: - přemístění zařízení z dočasné skládky a jeho osazení a montáž na místě určeném projektem - údržbu po celou dobu trvání funkce, náhradu zničených nebo ztracených kusů, nutnou opravu poškozených částí
P | 18 | 916313 |  | DOPRAVNÍ ZÁBRANY Z2 S FÓLIÍ TŘ 1 - DEMONTÁŽ | KUS | 10 | 0 |  |  | 2
PP |  |  |  | Plná uzavírka
VV |  |  |  | Plná uzavírka (15 týdnů) Z2 Zábrana pro označení uzavírky 10=10,000 [A]
TS |  |  |  | Položka zahrnuje odstranění, demontáž a odklizení zařízení s odvozem na předepsané místo
P | 19 | 916319 |  | DOPRAVNÍ ZÁBRANY Z2 - NÁJEMNÉ | KSDEN | 1050 | 0 |  |  | 2
PP |  |  |  | Plná uzavírka
VV |  |  |  | Plná uzavírka (15 týdnů) Z2 Zábrana pro označení uzavírky 10=10,000 [A] A*15*7=1 050,000 [B]
TS |  |  |  | položka zahrnuje sazbu za pronájem zařízení. Počet měrných jednotek se určí jako součin počtu zařízení a počtu dní použití.
P | 20 | 916332 |  | SMĚROVACÍ DESKY Z4 JEDNOSTR S FÓLIÍ TŘ 1 - MONTÁŽ S PŘESUNEM | KUS | 60 | 0 |  |  | 2
PP |  |  |  | Plná uzavírka
VV |  |  |  | Částečné omezení provozu (2 týdnypro jednu etapu) - dokončovací práce, předpoklad 3 pracovní místa na délku 100 m Z4 60=60,000 [A]
TS |  |  |  | položka zahrnuje: - přemístění zařízení z dočasné skládky a jeho osazení a montáž na místě určeném projektem - údržbu po celou dobu trvání funkce, náhradu zničených nebo ztracených kusů, nutnou opravu poškozených částí
P | 21 | 916333 |  | SMĚROVACÍ DESKY Z4 JEDNOSTR S FÓLIÍ TŘ 1 - DEMONTÁŽ | KUS | 60 | 0 |  |  | 2
PP |  |  |  | Plná uzavírka
VV |  |  |  | Částečné omezení provozu (2 týdnypro jednu etapu) - dokončovací práce, předpoklad 3 pracovní místa na délku 100 m Z4 60=60,000 [A]
TS |  |  |  | Položka zahrnuje odstranění, demontáž a odklizení zařízení s odvozem na předepsané místo
P | 22 | 916339 |  | SMĚROVACÍ DESKY Z4 - NÁJEMNÉ | KSDEN | 840 | 0 |  |  | 2
PP |  |  |  | Plná uzavírka
VV |  |  |  | Částečné omezení provozu (2 týdnypro jednu etapu) - dokončovací práce, předpoklad 3 pracovní místa na délku 100 m Z4 60=60,000 [A] A*2*7=840,000 [C]
TS |  |  |  | položka zahrnuje sazbu za pronájem zařízení. Počet měrných jednotek se určí jako součin počtu zařízení a počtu dní použití.
P | 23 | 916712 |  | UPEVŇOVACÍ KONSTR - PODKLADNÍ DESKA POD 28KG - MONTÁŽ S PŘESUNEM | KUS | 150 | 0 |  |  | 2
PP |  |  |  | Plná uzavírka SO 101
VV |  |  |  | Plná uzavírka (15 týdnů) IS11a, cedule velká s vyznačením údajů o objížďce 2*2=4,000 [A] IS11c 4=4,000 [B] B1 + 2 x E13 - MIMO VOZIDEL STAVBY 2=2,000 [C] B20a s rychlostí 30 km/h 4=4,000 [D] C2b - E13 mimo voz.stavby a vozidla stavby 2=2,000 [E] C2c- E13 mimo voz.stavby a vozidla stavby 2=2,000 [F] IP10a Slepá pozemní komunikace 4=4,000 [G] 2x dodatková tabule se vzdáleností 2=2,000 [H] Částečné omezení provozu (2 týdnypro jednu etapu) - dokončovací práce, předpoklad 3 pracovní místa na délku 100 m A6a - zúžená vozovka 6=6,000 [I] A6b - zúžení vozovka z jedné strany 6=6,000 [J] A7a - nerovnost vozovky 6=6,000 [K] A8 - nebezpečí smyku 6=6,000 [L] A17 - odlétající štěrk 6=6,000 [M] A15 - práce 6=6,000 [N] B21a - zákaz předjíždění 6=6,000 [O] B20a Nejvyšší dovolená rychlost (30km/h) 6=6,000 [P] B26 - konec všech zákazů 6=6,000 [Q] C4b - Přikázaný směr jízdy v pravo 6=6,000 [R] E13 - dodatková tabulka 6=6,000 [S] Z4 60=60,000 [T] Celkem: A+B+C+D+E+F+G+H+I+J+K+L+M+N+O+P+Q+R+S+T=150,000 [U]
TS |  |  |  | položka zahrnuje: - přemístění zařízení z dočasné skládky a jeho osazení a montáž na místě určeném projektem - údržbu po celou dobu trvání funkce, náhradu zničených nebo ztracených kusů, nutnou opravu poškozených částí
P | 24 | 916713 |  | UPEVŇOVACÍ KONSTR - PODKLADNÍ DESKA POD 28KG - DEMONTÁŽ | KUS | 150 | 0 |  |  | 2
PP |  |  |  | Plná uzavírka SO 101
VV |  |  |  | Plná uzavírka (15 týdnů) IS11a, cedule velká s vyznačením údajů o objížďce 2*2=4,000 [A] IS11c 4=4,000 [B] B1 + 2 x E13 - MIMO VOZIDEL STAVBY 2=2,000 [C] B20a s rychlostí 30 km/h 4=4,000 [D] C2b - E13 mimo voz.stavby a vozidla stavby 2=2,000 [E] C2c- E13 mimo voz.stavby a vozidla stavby 2=2,000 [F] IP10a Slepá pozemní komunikace 4=4,000 [G] 2x dodatková tabule se vzdáleností 2=2,000 [H] Částečné omezení provozu (2 týdnypro jednu etapu) - dokončovací práce, předpoklad 3 pracovní místa na délku 100 m A6a - zúžená vozovka 6=6,000 [I] A6b - zúžení vozovka z jedné strany 6=6,000 [J] A7a - nerovnost vozovky 6=6,000 [K] A8 - nebezpečí smyku 6=6,000 [L] A17 - odlétající štěrk 6=6,000 [M] A15 - práce 6=6,000 [N] B21a - zákaz předjíždění 6=6,000 [O] B20a Nejvyšší dovolená rychlost (30km/h) 6=6,000 [P] B26 - konec všech zákazů 6=6,000 [Q] C4b - Přikázaný směr jízdy v pravo 6=6,000 [R] E13 - dodatková tabulka 6=6,000 [S] Z4 60=60,000 [T] Celkem: A+B+C+D+E+F+G+H+I+J+K+L+M+N+O+P+Q+R+S+T=150,000 [U]
TS |  |  |  | Položka zahrnuje odstranění, demontáž a odklizení zařízení s odvozem na předepsané místo
P | 25 | 916719 |  | UPEVŇOVACÍ KONSTR - PODKLAD DESKA POD 28KG - NÁJEMNÉ | KSDEN | 4284 | 0 |  |  | 2
PP |  |  |  | Plná uzavírka SO 101
VV |  |  |  | Plná uzavírka (15 týdnů) IS11a, cedule velká s vyznačením údajů o objížďce 2*2=4,000 [A] IS11c 4=4,000 [B] B1 + 2 x E13 - MIMO VOZIDEL STAVBY 2=2,000 [C] B20a s rychlostí 30 km/h 4=4,000 [D] C2b - E13 mimo voz.stavby a vozidla stavby 2=2,000 [E] C2c- E13 mimo voz.stavby a vozidla stavby 2=2,000 [F] IP10a Slepá pozemní komunikace 4=4,000 [G] 2x dodatková tabule se vzdáleností 2=2,000 [H] Částečné omezení provozu (2 týdnypro jednu etapu) - dokončovací práce, předpoklad 3 pracovní místa na délku 100 m A6a - zúžená vozovka 6=6,000 [I] A6b - zúžení vozovka z jedné strany 6=6,000 [J] A7a - nerovnost vozovky 6=6,000 [K] A8 - nebezpečí smyku 6=6,000 [L] A17 - odlétající štěrk 6=6,000 [M] A15 - práce 6=6,000 [N] B21a - zákaz předjíždění 6=6,000 [O] B20a Nejvyšší dovolená rychlost (30km/h) 6=6,000 [P] B26 - konec všech zákazů 6=6,000 [Q] C4b - Přikázaný směr jízdy v pravo 6=6,000 [R] E13 - dodatková tabulka 6=6,000 [S] Z4 60=60,000 [T] Celkem: A+B+C+D+E+F+G+H=24,000 [U] U*15*7=2 520,000 [V] Celkem:I+J+K+L+M+N+O+P+Q+R+S+T=126,000 [W] W*2*7=1 764,000 [X] Celkem: V+X=4 284,000 [Y]
TS |  |  |  | položka zahrnuje sazbu za pronájem zařízení. Počet měrných jednotek se určí jako součin počtu zařízení a počtu dní použití.
P | 26 | 916812 |  | ODDĚL OPLOCENÍ S PODSTAVCI DRÁTĚNNÉ - MONTÁŽ S PŘESUNEM | M | 100 | 0 |  |  | 2
PP |  |  |  | Plná uzavírka
VV |  |  |  | Plná uzavírka (15 týdnů) stavební oplocení - zábrana proti pádu hlavně u prací na násyp.tělěse 1*100=100,000 [A]
TS |  |  |  | položka zahrnuje: - přemístění zařízení z dočasné skládky a jeho osazení a montáž na místě určeném projektem - údržbu po celou dobu trvání funkce, náhradu zničených nebo ztracených kusů, nutnou opravu poškozených částí
P | 27 | 916813 |  | ODDĚL OPLOCENÍ S PODSTAVCI DRÁTĚNNÉ - DEMONTÁŽ | M | 100 | 0 |  |  | 2
PP |  |  |  | Plná uzavírka
VV |  |  |  | Plná uzavírka (15 týdnů) stavební oplocení - zábrana proti pádu hlavně u prací na násyp.tělěse 1*100=100,000 [A]
TS |  |  |  | Položka zahrnuje odstranění, demontáž a odklizení zařízení s odvozem na předepsané místo
P | 28 | 916819 |  | ODDĚL OPLOCENÍ S PODSTAVCI DRÁTĚNNÉ - NÁJEMNÉ | MDEN | 10500 | 0 |  |  | 2
PP |  |  |  | Plná uzavírka
VV |  |  |  | Plná uzavírka (15 týdnů) stavební oplocení - zábrana proti pádu hlavně u prací na násyp.tělěse 1*100=100,000 [A] A*15*7=10 500,000 [B]
TS |  |  |  | položka zahrnuje sazbu za pronájem zařízení. Počet měrných jednotek se určí jako součin délky zařízení a počtu dní použití.
P | 29 | 91798R |  | PŘEJEZDNÝ PLECH | M | 11.5 | 0 |  |  | 2
PP |  |  |  | Plná uzavírka SO 101
VV |  |  |  | deska pro přejetí výkopu u prací na propustku v násyp.tělese - délka výkopu 11,5=11,500 [A]
TS |  |  |  | Položka zahrnuje: dodávku a pokládku prahů z kovu o rozměrech předepsaných zadávací dokumentací podkladní vrstvu předepsanou zadávací dokumentací

## SO 101
ASPE10 |  |  |  | Firma: Prodin a.s. | [5 empty] | 3
|  |  |  | Soupis prací objektu | [5 empty] | 3
S | Stavba: | MS2150 |  | Oprava silnice III/343 11 KAMENIČKY - CHLUMĚTÍN |  |  | SO 101 |  | 0,00 | 2
O | Rozpočet: | SO 101 |  | SILNICE – ÚSEK KM 0,000 – 0,118 |  |  |  |  | 15,00 | 2
Typ | Poř. číslo | Kód položky | Varianta | Název položky | MJ | Množství | Jednotková cena |  | 21,00 | 2
[7 empty] | Jednotková | Celkem
0 | 1 | 2 | 3 | 4 | 5 | 6 | 9 | 10
SD |  | 0 |  | Všeobecné konstrukce a práce
P | 1 | 014111 | 1 | POPLATKY ZA SKLÁDKU TYP S-IO (INERTNÍ ODPAD) | M3 | 327.846 | 0 |  |  | 2
PP |  |  |  | Zemina a štěrk
VV |  |  |  | z pol. 11332 172=172,000 [A] z pol. 12373 224,956-8,8-129,36=86,796 [B] z pol. 12922 204,5*0,1=20,450 [C] z pol. 12932 77*0,5=38,500 [D] z pol. 12993 2*0,05=0,100 [E] z pol. 129946 100*0,1=10,000 [F] Z pol. 13273 256,016=256,016 [G] Celkem: A+B+C+D+E+F=327,846 [H]
TS |  |  |  | zahrnuje veškeré poplatky provozovateli skládky související s uložením odpadu na skládce.
P | 2 | 014121 |  | POPLATKY ZA SKLÁDKU TYP S-OO (OSTATNÍ ODPAD) | M3 | 24.77 | 0 |  |  | 2
PP |  |  |  | betony, šachty, obruby, potrubí
VV |  |  |  | z pol. 11352 73*0,06=4,380 [A] z pol. 96687 1*0,5=0,500 [B] z pol. 969246 90*0,221=19,890 [C] Celkem: A+B+C=24,770 [D]
TS |  |  |  | zahrnuje veškeré poplatky provozovateli skládky související s uložením odpadu na skládce.
P | 3 | 014131 |  | POPLATKY ZA SKLÁDKU TYP S-NO (NEBEZPEČNÝ ODPAD) | M3 | 51.524 | 0 |  |  | 2
PP |  |  |  | PM, asfalt PAU T3
VV |  |  |  | z pol. 11333 51,524=51,524 [A]
TS |  |  |  | zahrnuje veškeré poplatky provozovateli skládky související s uložením odpadu na skládce.
SD |  | 1 |  | Zemní práce
P | 4 | 11318 |  | ODSTRANĚNÍ KRYTU ZPEVNĚNÝCH PLOCH Z DLAŽDIC | M3 | 1.512 | 0 |  |  | 2
PP |  |  |  | Odměřeno ze Situací B.1.2.1 - 4 a Vzor.příč.řezy B.1.4.1 Rozebrání st. dlažby chodníku + očištěni + odvezení na deponii 1 km Včetně lože
VV
TS |  |  |  | Položka zahrnuje veškerou manipulaci s vybouranou sutí a s vybouranými hmotami vč. uložení na skládku. Nezahrnuje poplatek za skládku, který se vykazuje v položce 0141** (s výjimkou malého množství bouraného materiálu, kde je možné poplatek zahrnout do jednotkové ceny bourání – tento fakt musí být uveden v doplňujícím textu k položce).
P | 5 | 11332 |  | ODSTRANĚNÍ PODKLADŮ ZPEVNĚNÝCH PLOCH Z KAMENIVA NESTMELENÉHO | M3 | 172 | 0 |  |  | 2
PP |  |  |  | Odměřeno ze Situací B.1.2.1 - 4 a Vzor.příč.řezy B.1.4.1 Odvoz naskládku zhotovitele
VV |  |  |  | Odstranění st. podkladní vrstvy chodníku - šterkodrť 11*0,2=2,200 [A] Odstranění st. šterkodrti - napojení sjezdů (22+22)*0,2=8,800 [B] Štěrkodrt tl 250 mm 0,25*644=161,000 [C] Celkem: A+B+C=172,000 [D]
TS |  |  |  | Položka zahrnuje veškerou manipulaci s vybouranou sutí a s vybouranými hmotami vč. uložení na skládku. Nezahrnuje poplatek za skládku, který se vykazuje v položce 0141** (s výjimkou malého množství bouraného materiálu, kde je možné poplatek zahrnout do jednotkové ceny bourání – tento fakt musí být uveden v doplňujícím textu k položce).
P | 6 | 11333 |  | ODSTRANĚNÍ PODKLADU ZPEVNĚNÝCH PLOCH S ASFALT POJIVEM | M3 | 51.52 | 0 |  |  | 2
PP |  |  |  | Odměřeno ze Situací B.1.2.1 - 4 a Vzor.příč.řezy B.1.4.1 Penetrační makadam tl.80 mm Odvoz na skládku zhotovitele
VV |  |  |  | 0,08*644=51,520 [A]
TS |  |  |  | Položka zahrnuje veškerou manipulaci s vybouranou sutí a s vybouranými hmotami vč. uložení na skládku. Nezahrnuje poplatek za skládku, který se vykazuje v položce 0141** (s výjimkou malého množství bouraného materiálu, kde je možné poplatek zahrnout do jednotkové ceny bourání – tento fakt musí být uveden v doplňujícím textu k položce).
P | 7 | 11352 |  | ODSTRANĚNÍ CHODNÍKOVÝCH A SILNIČNÍCH OBRUBNÍKŮ BETONOVÝCH | M | 73 | 0 |  |  | 2
PP |  |  |  | Odměřeno ze Situací B.1.2.1 - 4 a Vzor.příč.řezy B.1.4.1 Odvoz naskládku zhotovitele
VV |  |  |  | Vybourání sil. obruby 65+8=73,000 [A]
TS |  |  |  | Položka zahrnuje veškerou manipulaci s vybouranou sutí a s vybouranými hmotami vč. uložení na skládku. Nezahrnuje poplatek za skládku, který se vykazuje v položce 0141** (s výjimkou malého množství bouraného materiálu, kde je možné poplatek zahrnout do jednotkové ceny bourání – tento fakt musí být uveden v doplňujícím textu k položce).
P | 8 | 11372 |  | FRÉZOVÁNÍ ZPEVNĚNÝCH PLOCH ASFALTOVÝCH | M3 | 5.066 | 0 |  |  | 2
PP |  |  |  | Odměřeno ze Situací B.1.2.1 - 4 a Vzor.příč.řezy B.1.4.1 Odvoz na cestmistrovství v Hlinsku
VV |  |  |  | frézování - Asfalt ACO 11 Tl. 40 mm 5,5*11*0,04=2,420 [A] frézování - Asfalt ACO 16 Tl. 60 mm 4,9*9,0*0,06=2,646 [B] Celkem: A+B=5,066 [C]
TS |  |  |  | Položka zahrnuje veškerou manipulaci s vybouranou sutí a s vybouranými hmotami vč. uložení na skládku. Nezahrnuje poplatek za skládku, který se vykazuje v položce 0141** (s výjimkou malého množství bouraného materiálu, kde je možné poplatek zahrnout do jednotkové ceny bourání – tento fakt musí být uveden v doplňujícím textu k položce).
P | 9 | 113764 |  | FRÉZOVÁNÍ DRÁŽKY PRŮŘEZU DO 400MM2 V ASFALTOVÉ VOZOVCE | M | 35 | 0 |  |  | 2
PP |  |  |  | Odměřeno ze Situací B.1.2.1 - 4 a Vzor.příč.řezy B.1.4.1
VV |  |  |  | řezaná spára v silnici 3 do tl.40 mm 15=15,000 [A] řezaná spára v silnici do tl. 100 mm 2*10,00=20,000 [B] Celkem: A+B=35,000 [C]
TS |  |  |  | Položka zahrnuje veškerou manipulaci s vybouranou sutí a s vybouranými hmotami vč. uložení na skládku.
P | 10 | 12373 |  | ODKOP PRO SPOD STAVBU SILNIC A ŽELEZNIC TŘ. I | M3 | 224.956 | 0 |  |  | 2
PP |  |  |  | Odměřeno ze Situací B.1.2.1 - 4 a Vzor.příč.řezy B.1.4.1 Odvoz naskládku zhotovitele
VV |  |  |  | odkop pro novou konstrukci vozovky tl. 150 mm 0,15*644=96,600 [A] Odkopy v krajích pro novou konstrukci včetně odkopu pro krajnici (667-644)*0,50 + (118*0,75*0,60)=64,600 [B] Odkop pro sanaci aktivní zóny - 33% z plochy po dosuhlasení na KD TDI a investorem stavby 644*0,3*0,33=63,756 [C] Celkem: A+B+C=224,956 [D]
TS |  |  |  | položka zahrnuje: - vodorovná a svislá doprava, přemístění, přeložení, manipulace s výkopkem - kompletní provedení vykopávky nezapažené i zapažené - ošetření výkopiště po celou dobu práce v něm vč. klimatických opatření - ztížení vykopávek v blízkosti podzemního vedení, konstrukcí a objektů vč. jejich dočasného zajištění - ztížení pod vodou, v okolí výbušnin, ve stísněných prostorech a pod. - příplatek za lepivost - těžení po vrstvách, pásech a po jiných nutných částech (figurách) - čerpání vody vč. čerpacích jímek, potrubí a pohotovostní čerpací soupravy (viz ustanovení k pol. 1151,2) - potřebné snížení hladiny podzemní vody - těžení a rozpojování jednotlivých balvanů - vytahování a nošení výkopku - svahování a přesvah. svahů do konečného tvaru, výměna hornin v podloží a v pláni znehodnocené klimatickými vlivy - ruční vykopávky, odstranění kořenů a napadávek - pažení, vzepření a rozepření vč. přepažování (vyjma štětových stěn) - úpravu, ochranu a očištění dna, základové spáry, stěn a svahů - zhutnění podloží, případně i svahů vč. svahování - zřízení stupňů v podloží a lavic na svazích, není-li pro tyto práce zřízena samostatná položka - udržování výkopiště a jeho ochrana proti vodě - odvedení nebo obvedení vody v okolí výkopiště a ve výkopišti - třídění výkopku - veškeré pomocné konstrukce umožňující provedení vykopávky (příjezdy, sjezdy, nájezdy, lešení, podpěr. konstr., přemostění, zpevněné plochy, zakrytí a pod.) - nezahrnuje uložení zeminy (na skládku, do násypu) ani poplatky za skládku, vykazují se v položce č.0141**
P | 11 | 12922 |  | ČIŠTĚNÍ KRAJNIC OD NÁNOSU TL. DO 100MM | M2 | 204.5 | 0 |  |  | 2
PP |  |  |  | Odměřeno ze Situací B.1.2.1 - 4 a Vzor.příč.řezy B.1.4.1 Odvoz naskládku zhotovitele
VV |  |  |  | Odstranění nánosů z krajnic – drn. tl.100 mm na 1,00 m šířky (45+120+36+3,50)*1,0=204,500 [A]
TS |  |  |  | Součástí položky je vodorovná a svislá doprava, přemístění, přeložení, manipulace s materiálem a uložení na skládku. Nezahrnuje poplatek za skládku, který se vykazuje v položce 0141** (s výjimkou malého množství materiálu, kde je možné poplatek zahrnout do jednotkové ceny položky – tento fakt musí být uveden v doplňujícím textu k položce)
P | 12 | 12932 |  | ČIŠTĚNÍ PŘÍKOPŮ OD NÁNOSU DO 0,5M3/M | M | 77 | 0 |  |  | 2
PP |  |  |  | Odečteno z výkresu D.1.1.2-A.1 - Situace SO 101 , D.1.1.2-C.1 - Vzor.příč.řezy Odvoz naskládku zhotovitele
VV |  |  |  | 9,0+ 6,0+44+18=77,000 [A]
TS |  |  |  | Součástí položky je vodorovná a svislá doprava, přemístění, přeložení, manipulace s materiálem a uložení na skládku. Nezahrnuje poplatek za skládku, který se vykazuje v položce 0141** (s výjimkou malého množství materiálu, kde je možné poplatek zahrnout do jednotkové ceny položky – tento fakt musí být uveden v doplňujícím textu k položce)
P | 13 | 12993 |  | ČIŠTĚNÍ POTRUBÍ DN DO 200MM | M | 2 | 0 |  |  | 2
PP |  |  |  | Odečteno z výkresu D.1.1.2-A.1 - Situace SO 101 , D.1.1.2-C.1 - Vzor.příč.řezy Odvoz naskládku zhotovitele
VV |  |  |  | pročištění stáv. přípojek tlakovou vodou pro napojení 2=2,000 [A]
TS |  |  |  | Součástí položky je vodorovná a svislá doprava, přemístění, přeložení, manipulace s materiálem a uložení na skládku. Nezahrnuje poplatek za skládku, který se vykazuje v položce 0141** (s výjimkou malého množství materiálu, kde je možné poplatek zahrnout do jednotkové ceny položky – tento fakt musí být uveden v doplňujícím textu k položce)
P | 14 | 129946 |  | ČIŠTĚNÍ POTRUBÍ DN DO 400MM | M | 100 | 0 |  |  | 2
PP |  |  |  | Odečteno z výkresu D.1.1.2-A.1 - Situace SO 101 , D.1.1.2-C.1 - Vzor.příč.řezy Odvoz naskládku zhotovitele
VV |  |  |  | PODÉLNÉ PROPUSTKY Pročištění stáv. propustků nebo dešťové kanalizace tlakovou vodou prop.čp. 57- km 0,028 - silně zanešen 10=10,000 [A] Pročištění stávajícího zatrubnění DN 400 90=90,000 [B] Celkem: A+B=100,000 [C]
TS |  |  |  | Součástí položky je vodorovná a svislá doprava, přemístění, přeložení, manipulace s materiálem a uložení na skládku. Nezahrnuje poplatek za skládku, který se vykazuje v položce 0141** (s výjimkou malého množství materiálu, kde je možné poplatek zahrnout do jednotkové ceny položky – tento fakt musí být uveden v doplňujícím textu k položce)
P | 15 | 13273 |  | HLOUBENÍ RÝH ŠÍŘ DO 2M PAŽ I NEPAŽ TŘ. I | M3 | 256.016 | 0 |  |  | 2
PP |  |  |  | Odměřeno ze Situací B.1.2.1 - 4 a Vzor.příč.řezy B.1.4.1 Odvoz naskládku zhotovitele
VV |  |  |  | Rýha pro vybourání st. zatrubnění DN 400 - v rostlém terénu hl. do 2,00 m 72*1,0*2,0=144,000 [A] Rýha pro vybourání st. zatrubnění DN 400 - v místech sjezdů hl. do 2,00 m 18*1,0*2,0=36,000 [B] Výkop rýhy pro osazení trouby PVC DN 200, hl. do 1,0 m 14*0,8*1,0=11,200 [C] Rýha pro drenážku 120*0,40*0,50=24,000 [D] výkop pro vpust (UV2) 1,0*1,70=1,700 [E] Rýha pro napojení vpustí pro UV2 - dn 200 (do hl.2,0 m) 2,0*0,8*2,0=3,200 [F] Rýha pro osazení sil. obruby (99,5 +38+8)*0,40*0,30=17,460 [G] výkop pro vtokovou jímku v km 0,007 1,20*0,6*0,6=0,432 [H] Výkop pro šikmé čelo v km 0,007 Výkop pro zajišťovací práh (0,3*0,65*1,5)=0,293 [I] Výkop pro odláždění čela lom. kamenem 1,375*0,3=0,413 [J] KM 0,007 - TROUBA + VTOKOVÉ ŠIKMÉ ČELO + VTOKOVÁ JÍMKA Výkop pro zajišťovací práh (0,3*0,65*1,5)=0,293 [K] KM 0,156 78 - VTOKOVÉ ŠIKMÉ ČELO + VTOKOVÁ JÍMKA U NEZBYTNÉ ÚPRAVY TROUBY DN 400 Výkop pro zajišťovací práh (1,5*0,5*0,3)=0,225 [L] chránička SDĚLOVACÍ (krabice s výkem půlená) 35*0,6*0,8=16,800 [M] Celkem: A+B+C+D+E+F+G+H+I+J+K+L+M=256,016 [N]
TS |  |  |  | položka zahrnuje: - vodorovná a svislá doprava, přemístění, přeložení, manipulace s výkopkem - kompletní provedení vykopávky nezapažené i zapažené - ošetření výkopiště po celou dobu práce v něm vč. klimatických opatření - ztížení vykopávek v blízkosti podzemního vedení, konstrukcí a objektů vč. jejich dočasného zajištění - ztížení pod vodou, v okolí výbušnin, ve stísněných prostorech a pod. - příplatek za lepivost - těžení po vrstvách, pásech a po jiných nutných částech (figurách) - čerpání vody vč. čerpacích jímek, potrubí a pohotovostní čerpací soupravy (viz ustanovení k pol. 1151,2) - potřebné snížení hladiny podzemní vody - těžení a rozpojování jednotlivých balvanů - vytahování a nošení výkopku - svahování a přesvah. svahů do konečného tvaru, výměna hornin v podloží a v pláni znehodnocené klimatickými vlivy - ruční vykopávky, odstranění kořenů a napadávek - pažení, vzepření a rozepření vč. přepažování (vyjma štětových stěn) - úpravu, ochranu a očištění dna, základové spáry, stěn a svahů - odvedení nebo obvedení vody v okolí výkopiště a ve výkopišti - třídění výkopku - veškeré pomocné konstrukce umožňující provedení vykopávky (příjezdy, sjezdy, nájezdy, lešení, podpěr. konstr., přemostění, zpevněné plochy, zakrytí a pod.) - nezahrnuje uložení zeminy (na skládku, do násypu) ani poplatky za skládku, vykazují se v položce č.0141**
P | 16 | 17310 |  | ZEMNÍ KRAJNICE A DOSYPÁVKY SE ZHUTNĚNÍM | M3 | 8.8 | 0 |  |  | 2
PP |  |  |  | Únosný podklad pod krajnice - nenamrzavý hutněný materiál
VV |  |  |  | 110*0,20*0,40=8,800 [A]
TS |  |  |  | položka zahrnuje: - kompletní provedení zemní konstrukce vč. výběru vhodného materiálu - úprava ukládaného materiálu vlhčením, tříděním, promícháním nebo vysoušením, příp. jiné úpravy za účelem zlepšení jeho mech. vlastností - hutnění i různé míry hutnění - ošetření úložiště po celou dobu práce v něm vč. klimatických opatření - ztížení v okolí vedení, konstrukcí a objektů a jejich dočasné zajištění - ztížení provádění vč. hutnění ve ztížených podmínkách a stísněných prostorech - ztížené ukládání sypaniny pod vodu - ukládání po vrstvách a po jiných nutných částech (figurách) vč. dosypávek - spouštění a nošení materiálu - výměna částí zemní konstrukce znehodnocené klimatickými vlivy - ruční hutnění - svahování, hutnění a uzavírání povrchů svahů - udržování úložiště a jeho ochrana proti vodě - odvedení nebo obvedení vody v okolí úložiště a v úložišti - veškeré pomocné konstrukce umožňující provedení zemní konstrukce (příjezdy, sjezdy, nájezdy, lešení, podpěrné konstrukce, přemostění, zpevněné plochy, zakrytí a pod.)
P | 17 | 17411 |  | ZÁSYP JAM A RÝH ZEMINOU SE ZHUTNĚNÍM | M3 | 129.36 | 0 |  |  | 2
PP
VV |  |  |  | NEZBYTNÁ ÚPRAVA NA STÁVAJÍCÍM ZATRUBNĚNÍ DN 400 Hutněný zásyp(v místě sjezdů) I=0,8 až 0,9, zhutněný na min. 98% hutněno po 150 mm (30*1,60*0,90)- (30*0,8*0,9)=21,600 [A] Hutněný zásyp(v místě sjezdů) I=0,8 až 0,9, zhutněný na min. 98% hutněno po 300 mm (30*(1,60)*0,70)=33,600 [B] Zásyp rýhy vhodnou zeminou v zelení - nehutněno, zemina vhodná do zásypů (60*1,60*0,70)=67,200 [C] KM 0,007 - TROUBA + VTOKOVÉ ŠIKMÉ ČELO + VTOKOVÁ JÍMKA Zásyp rýhy - hutněný (14*0,60*0,40)=3,360 [D] Obsypání čel objektů 1,5*1,00*1,20=1,800 [E] KM 0,156 78 - VTOKOVÉ ŠIKMÉ ČELO + VTOKOVÁ JÍMKA U NEZBYTNÉ ÚPRAVY TROUBY DN 400 Obsypání čel objektů 1,5*1,00*1,20=1,800 [F] Celkem: A+B+C+D+E+F=129,360 [G]
TS |  |  |  | položka zahrnuje: - kompletní provedení zemní konstrukce vč. výběru vhodného materiálu - úprava ukládaného materiálu vlhčením, tříděním, promícháním nebo vysoušením, příp. jiné úpravy za účelem zlepšení jeho mech. vlastností - hutnění i různé míry hutnění - ošetření úložiště po celou dobu práce v něm vč. klimatických opatření - ztížení v okolí vedení, konstrukcí a objektů a jejich dočasné zajištění - ztížení provádění vč. hutnění ve ztížených podmínkách a stísněných prostorech - ztížené ukládání sypaniny pod vodu - ukládání po vrstvách a po jiných nutných částech (figurách) vč. dosypávek - spouštění a nošení materiálu - výměna částí zemní konstrukce znehodnocené klimatickými vlivy - ruční hutnění - udržování úložiště a jeho ochrana proti vodě - odvedení nebo obvedení vody v okolí úložiště a v úložišti - veškeré pomocné konstrukce umožňující provedení zemní konstrukce (příjezdy, sjezdy, nájezdy, lešení, podpěrné konstrukce, přemostění, zpevněné plochy, zakrytí a pod.)
P | 18 | 18110 |  | ÚPRAVA PLÁNĚ SE ZHUTNĚNÍM V HORNINĚ TŘ. I | M2 | 972.6 | 0 |  |  | 2
PP |  |  |  | Odečteno z výkresu D.1.1.2-A.1 - Situace SO 101 , D.1.1.2-C.1 - Vzor.příč.řezy
VV |  |  |  | Vozovka 737,80=737,800 [A] Krajnice 55,00=55,000 [B] Protažení štěrkového žebra 53,00=53,000 [C] chodník 25,20=25,200 [D] sjezd 41,00=41,000 [E] pod sil. obruby 58,20=58,200 [F] opod chod. obruby 2,40=2,400 [G] Celkem: A+B+C+D+E+F+G=972,600 [H]
TS |  |  |  | položka zahrnuje úpravu pláně včetně vyrovnání výškových rozdílů. Míru zhutnění určuje projekt.
P | 19 | 18481 |  | OCHRANA STROMŮ BEDNĚNÍM | M2 | 12 | 0 |  |  | 2
PP
VV |  |  |  | 4*1,5*2=12,000 [A]
TS |  |  |  | položka zahrnuje veškerý materiál, výrobky a polotovary, včetně mimostaveništní a vnitrostaveništní dopravy (rovněž přesuny), včetně naložení a složení, případně s uložením
SD |  | 2 |  | Základy
P | 20 | 21197 |  | OPLÁŠTĚNÍ ODVODŇOVACÍCH ŽEBER Z GEOTEXTILIE | M2 | 276 | 0 |  |  | 2
PP
VV |  |  |  | ofiltrační geotextílie (0,50+0,30+0,50+0,50+0,50)*120=276,000 [A]
TS |  |  |  | položka zahrnuje dodávku předepsané geotextilie, mimostaveništní a vnitrostaveništní dopravu a její uložení včetně potřebných přesahů (nezapočítávají se do výměry)
P | 21 | 21263 |  | TRATIVODY KOMPLET Z TRUB Z PLAST HMOT DN DO 150MM | M | 120 | 0 |  |  | 2
PP |  |  |  | odečteno z výkresu D.1.1.2-A.1 - Situace SO 101 , D.1.1.2-C.1 - Vzor.příč.řezy - obsyp ŠD fr.16/32 - drenážní trouba DN160 - podsyp ze štěrkopísku tl.100 mm
VV |  |  |  | 29+37+32+22=120,000 [A]
TS |  |  |  | Položka platí pro kompletní konstrukce trativodů a zahrnuje zejména: - výkop rýhy předepsaného tvaru v dané třídě těžitelnosti, výplň, zásyp trativodu včetně dopravy, uložení přebytečného materiálu, dodávky předepsaného materiálu pro výplň a zásyp - zřízení spojovací vrstvy - zřízení podkladu a lože trativodu z předepsaného materiálu - dodávka a uložení trativodu předepsaného materiálu a profilu - obsyp trativodu předepsaným materiálem - ukončení trativodu zaústěním do potrubí nebo vodoteče, případně vybudování ukončujícího objektu (kapličky) dle VL - veškerý materiál, výrobky a polotovary, včetně mimostaveništní a vnitrostaveništní dopravy - nezahrnuje opláštění z geotextilie, fólie
P | 22 | 21452 | 1 | SANAČNÍ VRSTVY Z KAMENIVA DRCENÉHO | M3 | 49.863 | 0 |  |  | 2
PP |  |  |  | Odměřeno ze Situací B.1.2.1 - 4 a Vzor.příč.řezy B.1.4.1 Odsouhlasení na KD po schválení TDI a investora stavby
VV |  |  |  | HDK 63/125 tl. 200 mm - zamáčknuto do rostlého terénu tl. cca 200 mm ((667*0,33)+(118*0,75*0,33))*0,20=49,863 [A]
TS |  |  |  | položka zahrnuje dodávku předepsaného kameniva, mimostaveništní a vnitrostaveništní dopravu a jeho uložení není-li v zadávací dokumentaci uvedeno jinak, jedná se o nakupovaný materiál
P | 23 | 21452 | 2 | SANAČNÍ VRSTVY Z KAMENIVA DRCENÉHO | M3 | 74.795 | 0 |  |  | 2
PP |  |  |  | Odměřeno ze Situací B.1.2.1 - 4 a Vzor.příč.řezy B.1.4.1 Odsouhlasení na KD po schválení TDI a investora stavby Sanace aktivní zóny zem. pláně - zahutněno do HDK
VV |  |  |  | Štěrkodrtť ŠD(A) fr.0-63 tl. 300 mm ((667*0,33)+(118*0,75*0,33))*0,3=74,795 [A]
TS |  |  |  | položka zahrnuje dodávku předepsaného kameniva, mimostaveništní a vnitrostaveništní dopravu a jeho uložení není-li v zadávací dokumentaci uvedeno jinak, jedná se o nakupovaný materiál
P | 24 | 21461C |  | SEPARAČNÍ GEOTEXTILIE DO 300G/M2 | M2 | 737.8 | 0 |  |  | 2
PP |  |  |  | Odměřeno ze Situací B.1.2.1 - 4 a Vzor.příč.řezy B.1.4.1
VV |  |  |  | Separační netkaná geotextílie 300 g/m2 CBR 3 737,8=737,800 [A]
TS |  |  |  | Položka zahrnuje: - dodávku předepsané geotextilie - úpravu, očištění a ochranu podkladu - přichycení k podkladu, případně zatížení - úpravy spojů a zajištění okrajů - úpravy pro odvodnění - nutné přesahy - mimostaveništní a vnitrostaveništní dopravu
P | 25 | 272325 |  | ZÁKLADY ZE ŽELEZOBETONU DO C30/37 | M3 | 0.45 | 0 |  |  | 2
PP |  |  |  | odečteno z výkresu D.1.1.2-A.1 - Situace SO 101 , D.1.1.2-C.1 - Vzor.příč.řezy
VV |  |  |  | KM 0,007 - TROUBA + VTOKOVÉ ŠIKMÉ ČELO + VTOKOVÁ JÍMKA Základové pasy, prahy, věnce a ostruhy z betonu prostého C 30/37 XF4, XD3 - zajiš´tovací práh pod čela podélných propustků 1,50*0,5*0,3=0,225 [A] KM 0,156 78 - VTOKOVÉ ŠIKMÉ ČELO + VTOKOVÁ JÍMKA U NEZBYTNÉ ÚPRAVY TROUBY DN 400 Základové pasy, prahy, věnce a ostruhy z betonu prostého C 30/37 XF4, XD3 - zajiš´tovací práh pod čela podélných propustků 1,50*0,5*0,3=0,225 [B] Celkem: A+B=0,450 [C]
TS |  |  |  | - dodání čerstvého betonu (betonové směsi) požadované kvality, jeho uložení do požadovaného tvaru při jakékoliv hustotě výztuže, konzistenci čerstvého betonu a způsobu hutnění, ošetření a ochranu betonu, - zhotovení nepropustného, mrazuvzdorného betonu a betonu požadované trvanlivosti a vlastností, - užití potřebných přísad a technologií výroby betonu, - zřízení pracovních a dilatačních spar, včetně potřebných úprav, výplně, vložek, opracování, očištění a ošetření, - bednění požadovaných konstr. (i ztracené) s úpravou dle požadované kvality povrchu betonu, včetně odbedňovacích a odskružovacích prostředků, - podpěrné konstr. (skruže) a lešení všech druhů pro bednění, uložení čerstvého betonu, výztuže a doplňkových konstr., vč. požadovaných otvorů, ochranných a bezpečnostních opatření a základů těchto konstrukcí a lešení, - vytvoření kotevních čel, kapes, nálitků, a sedel, - zřízení všech požadovaných otvorů, kapes, výklenků, prostupů, dutin, drážek a pod., vč. ztížení práce a úprav kolem nich, - úpravy pro osazení výztuže, doplňkových konstrukcí a vybavení, - úpravy povrchu pro položení požadované izolace, povlaků a nátěrů, případně vyspravení, - ztížení práce u kabelových a injektážních trubek a ostatních zařízení osazovaných do betonu, - konstrukce betonových kloubů, upevnění kotevních prvků a doplňkových konstrukcí, - nátěry zabraňující soudržnost betonu a bednění, - výplň, těsnění a tmelení spar a spojů, - opatření povrchů betonu izolací proti zemní vlhkosti v částech, kde přijdou do styku se zeminou nebo kamenivem, - případné zřízení spojovací vrstvy u základů, - úpravy pro osazení zařízení ochrany konstrukce proti vlivu bludných proudů,
SD |  | 3 |  | Svislé konstrukce
P | 26 | 353366 |  | VÝZTUŽ ZDIVA STOK Z KARI SÍTÍ | T | 0.72 | 0 |  |  | 2
PP
VV |  |  |  | NEZBYTNÁ ÚPRAVA NA STÁVAJÍCÍM ZATRUBNĚNÍ DN 400 Výztuž do obetonování - kari sít R8 100/100 30*2,0*0,15*0,08=0,720 [A]
TS |  |  |  | Položka zahrnuje veškerý materiál, výrobky a polotovary, včetně mimostaveništní a vnitrostaveništní dopravy (rovněž přesuny), včetně naložení a složení, případně s uložením - dodání betonářské výztuže v požadované kvalitě, stříhání, řezání, ohýbání a spojování do všech požadovaných tvarů (vč. armakošů) a uložení s požadovaným zajištěním polohy a krytí výztuže betonem, - veškeré svary nebo jiné spoje výztuže, - pomocné konstrukce a práce pro osazení a upevnění výztuže, - zednické výpomoci pro montáž betonářské výztuže, - úpravy výztuže pro osazení doplňkových konstrukcí, - ochranu výztuže do doby jejího zabetonování, - úpravy výztuže pro zřízení železobetonových kloubů, kotevních prvků, závěsných ok a doplňkových konstrukcí, - veškerá opatření pro zajištění soudržnosti výztuže a betonu, - vodivé propojení výztuže, které je součástí ochrany konstrukce proti vlivům bludných proudů, vyvedení do měřících skříní nebo míst pro měření bludných proudů (vlastní měřící skříně se uvádějí položkami SD 74), - povrchovou antikorozní úpravu výztuže, - separaci výztuže, - osazení měřících zařízení a úpravy pro ně, - osazení měřících skříní nebo míst pro měření bludných proudů.
SD |  | 4 |  | Vodorovné konstrukce
P | 27 | 451312 |  | PODKLADNÍ A VÝPLŇOVÉ VRSTVY Z PROSTÉHO BETONU C12/15 | M3 | 9 | 0 |  |  | 2
PP
VV |  |  |  | NEZBYTNÁ ÚPRAVA NA STÁVAJÍCÍM ZATRUBNĚNÍ DN 400 Podkladní beton C12/15, X0 (90,0*1,0*0,10)=9,000 [A]
TS |  |  |  | - dodání čerstvého betonu (betonové směsi) požadované kvality, jeho uložení do požadovaného tvaru při jakékoliv hustotě výztuže, konzistenci čerstvého betonu a způsobu hutnění, ošetření a ochranu betonu, - zhotovení nepropustného, mrazuvzdorného betonu a betonu požadované trvanlivosti a vlastností, - užití potřebných přísad a technologií výroby betonu, - zřízení pracovních a dilatačních spar, včetně potřebných úprav, výplně, vložek, opracování, očištění a ošetření, - bednění požadovaných konstr. (i ztracené) s úpravou dle požadované kvality povrchu betonu, včetně odbedňovacích a odskružovacích prostředků, - podpěrné konstr. (skruže) a lešení všech druhů pro bednění, uložení čerstvého betonu, výztuže a doplňkových konstr., vč. požadovaných otvorů, ochranných a bezpečnostních opatření a základů těchto konstrukcí a lešení, - vytvoření kotevních čel, kapes, nálitků, a sedel, - zřízení všech požadovaných otvorů, kapes, výklenků, prostupů, dutin, drážek a pod., vč. ztížení práce a úprav kolem nich, - úpravy pro osazení výztuže, doplňkových konstrukcí a vybavení, - úpravy povrchu pro položení požadované izolace, povlaků a nátěrů, případně vyspravení, - ztížení práce u kabelových a injektážních trubek a ostatních zařízení osazovaných do betonu, - konstrukce betonových kloubů, upevnění kotevních prvků a doplňkových konstrukcí, - nátěry zabraňující soudržnost betonu a bednění, - výplň, těsnění a tmelení spar a spojů, - opatření povrchů betonu izolací proti zemní vlhkosti v částech, kde přijdou do styku se zeminou nebo kamenivem, - případné zřízení spojovací vrstvy u základů, - úpravy pro osazení zařízení ochrany konstrukce proti vlivu bludných proudů
P | 28 | 451315 |  | PODKLADNÍ A VÝPLŇOVÉ VRSTVY Z PROSTÉHO BETONU C30/37 | M3 | 14.23 | 0 |  |  | 2
PP
VV |  |  |  | NEZBYTNÁ ÚPRAVA NA STÁVAJÍCÍM ZATRUBNĚNÍ DN 400 Betonové lůžko C30/37, XC3, XA1,XF4 (90,0*1,0*0,15)=13,500 [A] obet.lože tl.100 mm bet.C30/37 - XF4, XD3 1,5*1,0*0,1=0,150 [B] ODLÁŽDĚNÍ DNA A SVAHŮ PŘÍKOPU V DÉLCE 1,80 M obet.lože tl.100 mm bet.C30/37 - XF4, XD3 2,10*0,10 =0,210 [C] KM 0,156 78 - VTOKOVÉ ŠIKMÉ ČELO + VTOKOVÁ JÍMKA U NEZBYTNÉ ÚPRAVY TROUBY DN 400 bet.lože tl.100 mm bet.C30/37 - XF4, XD3 1,5*1,0*0,1=0,150 [D] ODLÁŽDĚNÍ DNA A SVAHŮ PŘÍKOPU V DÉLCE 1,80 M obet.lože tl.100 mm bet.C30/37 - XF4, XD3 2,20*0,10=0,220 [E] Celkem: A+B+C+D+E=14,230 [F]
TS |  |  |  | - dodání čerstvého betonu (betonové směsi) požadované kvality, jeho uložení do požadovaného tvaru při jakékoliv hustotě výztuže, konzistenci čerstvého betonu a způsobu hutnění, ošetření a ochranu betonu, - zhotovení nepropustného, mrazuvzdorného betonu a betonu požadované trvanlivosti a vlastností, - užití potřebných přísad a technologií výroby betonu, - zřízení pracovních a dilatačních spar, včetně potřebných úprav, výplně, vložek, opracování, očištění a ošetření, - bednění požadovaných konstr. (i ztracené) s úpravou dle požadované kvality povrchu betonu, včetně odbedňovacích a odskružovacích prostředků, - podpěrné konstr. (skruže) a lešení všech druhů pro bednění, uložení čerstvého betonu, výztuže a doplňkových konstr., vč. požadovaných otvorů, ochranných a bezpečnostních opatření a základů těchto konstrukcí a lešení, - vytvoření kotevních čel, kapes, nálitků, a sedel, - zřízení všech požadovaných otvorů, kapes, výklenků, prostupů, dutin, drážek a pod., vč. ztížení práce a úprav kolem nich, - úpravy pro osazení výztuže, doplňkových konstrukcí a vybavení, - úpravy povrchu pro položení požadované izolace, povlaků a nátěrů, případně vyspravení, - ztížení práce u kabelových a injektážních trubek a ostatních zařízení osazovaných do betonu, - konstrukce betonových kloubů, upevnění kotevních prvků a doplňkových konstrukcí, - nátěry zabraňující soudržnost betonu a bednění, - výplň, těsnění a tmelení spar a spojů, - opatření povrchů betonu izolací proti zemní vlhkosti v částech, kde přijdou do styku se zeminou nebo kamenivem, - případné zřízení spojovací vrstvy u základů, - úpravy pro osazení zařízení ochrany konstrukce proti vlivu bludných proudů
P | 29 | 45152 |  | PODKLADNÍ A VÝPLŇOVÉ VRSTVY Z KAMENIVA DRCENÉHO | M3 | 8.97 | 0 |  |  | 2
PP
VV |  |  |  | SJEZDY Podsyp pod obruby Štěrkodrtť ŠD(A) fr.0-63 tl. 150 mm 145,5*0,40*0,15=8,730 [A] CHODNÍK Podsyp pod chod. obruby Štěrkodrtť ŠD(A) fr.0-63 tl.100 mm 8,0*0,30*0,1=0,240 [B] Celkem: A+B=8,970 [C]
TS |  |  |  | položka zahrnuje dodávku předepsaného kameniva, mimostaveništní a vnitrostaveništní dopravu a jeho uložení není-li v zadávací dokumentaci uvedeno jinak, jedná se o nakupovaný materiál
P | 30 | 45157 |  | PODKLADNÍ A VÝPLŇOVÉ VRSTVY Z KAMENIVA TĚŽENÉHO | M3 | 75.44 | 0 |  |  | 2
PP
VV |  |  |  | NEZBYTNÁ ÚPRAVA NA STÁVAJÍCÍM ZATRUBNĚNÍ DN 400 Štěrkopískový obsyp trouby v zelení 0,300 mm nad troubu - nehutněno, zemina vhodná do obsypů (60*1,60*0,90) - (60*0,3*0,3*3,14)=69,444 [A] KM 0,007 - TROUBA + VTOKOVÉ ŠIKMÉ ČELO + VTOKOVÁ JÍMKA Štěrkopískové lože tl. 150 mm (14*0,60*0,15)=1,260 [B] Štěrkopískový osyp trouby v zelení 0,300 mm nad troubu - hutněný, zemina vhodná do obsypů (14*0,60*0,60) - (14*0,1*0,1*3,14)=4,600 [C] Podklad nebo podsyp ze štěrkopísku ŠP tl 150 mm fr. 0-22 - pod čela a trouby propustků pod zaj. prahy čel. proup. (0,15*1,5*0,3)=0,068 [D] KM 0,156 78 - VTOKOVÉ ŠIKMÉ ČELO + VTOKOVÁ JÍMKA U NEZBYTNÉ ÚPRAVY TROUBY DN 400 Podklad nebo podsyp ze štěrkopísku ŠP tl 150 mm fr. 0-22 - pod čela a trouby propustků pod zaj. prahy čel. proup. (1,5*0,3*0,15)=0,068 [E] Celkem: A+B+C+D+E=75,440 [F]
TS |  |  |  | položka zahrnuje dodávku předepsaného kameniva, mimostaveništní a vnitrostaveništní dopravu a jeho uložení není-li v zadávací dokumentaci uvedeno jinak, jedná se o nakupovaný materiál
P | 31 | 465512 |  | DLAŽBY Z LOMOVÉHO KAMENE NA MC | M3 | 7.048 | 0 |  |  | 2
PP
VV |  |  |  | KM 0,007 - TROUBA + VTOKOVÉ ŠIKMÉ ČELO + VTOKOVÁ JÍMKA Dlažba z lomového kamene TL.200 mm do bet. lože tl. 100 mm - s vyspárováním pro hráze - svahová čela propustků (1,50*1,0) - (3,14*0,2*0,2)=1,374 [A] ODLÁŽDĚNÍ DNA A SVAHŮ PŘÍKOPU V DÉLCE 1,80 M Dlažba z lomového kamene TL.200 mm do bet. lože tl. 100 mm - s vyspárováním pro hráze - svahová čela propustků 0,8*(0,50+0,50)+1,00*(0,50+0,30+0,50)=2,100 [B] KM 0,156 78 - VTOKOVÉ ŠIKMÉ ČELO + VTOKOVÁ JÍMKA U NEZBYTNÉ ÚPRAVY TROUBY DN 400 Dlažba z lomového kamene TL.200 mm do bet. lože tl. 100 mm - s vyspárováním pro hráze - svahová čela propustků ((1,50*1,0) - (3,14*0,2*0,2))=1,374 [C] Dlažba z lomového kamene TL.200 mm do bet. lože tl. 100 mm - s vyspárováním pro hráze - svahová čela propustků 0,8*(0,50+0,50)+1,00*(0,50+0,40+0,50)=2,200 [D] Celkem: A+B+C+D=7,048 [E]
TS |  |  |  | položka zahrnuje: - nutné zemní práce (svahování, úpravu pláně a pod.) - zřízení spojovací vrstvy - zřízení lože dlažby z cementové malty předepsané kvality a předepsané tloušťky - dodávku a položení dlažby z lomového kamene do předepsaného tvaru - spárování, těsnění, tmelení a vyplnění spar MC případně s vyklínováním - úprava povrchu pro odvedení srážkové vody - nezahrnuje podklad pod dlažbu, vykazuje se samostatně položkami SD 45
P | 32 | 467315 |  | STUPNĚ A PRAHY VODNÍCH KORYT Z PROSTÉHO BETONU C30/37 | M3 | 0.39 | 0 |  |  | 2
PP
VV |  |  |  | KM 0,007 - TROUBA + VTOKOVÉ ŠIKMÉ ČELO + VTOKOVÁ JÍMKA ODLÁŽDĚNÍ DNA A SVAHŮ PŘÍKOPU V DÉLCE 1,80 M Zajišťovací práh z betonu prostého C30/37 - XF3,XC4 1,30 *0,30*0,50=0,195 [A] KM 0,156 78 - VTOKOVÉ ŠIKMÉ ČELO + VTOKOVÁ JÍMKA U NEZBYTNÉ ÚPRAVY TROUBY DN 400 ODLÁŽDĚNÍ DNA A SVAHŮ PŘÍKOPU V DÉLCE 1,80 M Zajišťovací práh z betonu prostého C30/37 - XF3,XC4 1,30 *0,30*0,50=0,195 [B] Celkem: A+B=0,390 [C]
TS |  |  |  | položka zahrnuje: - nutné zemní práce (hloubení rýh apod.) - dodání čerstvého betonu (betonové směsi) požadované kvality, jeho uložení do požadovaného tvaru při jakékoliv konzistenci čerstvého betonu a způsobu hutnění, ošetření a ochranu betonu, - zhotovení nepropustného, mrazuvzdorného betonu a betonu požadované trvanlivosti a vlastností, - užití potřebných přísad a technologií výroby betonu, - zřízení pracovních a dilatačních spar, včetně potřebných úprav, výplně, vložek, opracování, očištění a ošetření, - bednění požadovaných konstr. (i ztracené) s úpravou dle požadované kvality povrchu betonu, včetně odbedňovacích a odskružovacích prostředků, - podpěrné konstr. (skruže) a lešení všech druhů pro bednění, uložení čerstvého betonu, výztuže a doplňkových konstr., vč. požadovaných otvorů, ochranných a bezpečnostních opatření a základů těchto konstrukcí a lešení, - vytvoření kotevních čel, kapes, nálitků, a sedel, - zřízení všech požadovaných otvorů, kapes, výklenků, prostupů, dutin, drážek a pod., vč. ztížení práce a úprav kolem nich, - úpravy pro osazení doplňkových konstrukcí a vybavení, - úpravy povrchu pro položení požadované izolace, povlaků a nátěrů, případně vyspravení, - konstrukce betonových kloubů, upevnění kotevních prvků a doplňkových konstrukcí, - nátěry zabraňující soudržnost betonu a bednění, - výplň, těsnění a tmelení spar a spojů, - opatření povrchů betonu izolací proti zemní vlhkosti v částech, kde přijdou do styku se zeminou nebo kamenivem, - případné zřízení spojovací vrstvy u základů
SD |  | 5 |  | Komunikace
P | 33 | 56310 |  | VOZOVKOVÉ VRSTVY Z MECHANICKY ZPEVNĚNÉHO KAMENIVA | M3 | 714.2 | 0 |  |  | 2
PP |  |  |  | Odměřeno ze Situací B.1.2.1 - 4 a Vzor.příč.řezy B.1.4.1
VV |  |  |  | Mechanicky zpevněné kamenivo MZK tl. 180 mm (667 + 118*0,40)=714,200 [A]
TS |  |  |  | - dodání kameniva předepsané kvality a zrnitosti - rozprostření a zhutnění vrstvy v předepsané tloušťce - zřízení vrstvy bez rozlišení šířky, pokládání vrstvy po etapách - nezahrnuje postřiky, nátěry
P | 34 | 56330 |  | VOZOVKOVÉ VRSTVY ZE ŠTĚRKODRTI | M3 | 168.75 | 0 |  |  | 2
PP |  |  |  | Odměřeno ze Situací B.1.2.1 - 4 a Vzor.příč.řezy B.1.4.1
VV |  |  |  | Štěrkodrtť ŠD(A) fr.0-63 tl. 200 mm (667+118*0,60)*0,2=147,560 [A] Protažení štěrkového žebra pro odvodnění zem. pláně Štěrkodrtť ŠD(A) fr.0-63 tl. 150 mm 106*0,50*0,15=7,950 [B] SJEZDY Štěrkodrtť ŠD(A) fr.0-63 tl. 200 mm (19+22)*0,2=8,200 [C] CHODNÍK Štěrkodrtť ŠD(A) fr.0-63 tl.200 mm 25,2*0,2=5,040 [D] Celkem: A+B+C+D=168,750 [E]
TS |  |  |  | - dodání kameniva předepsané kvality a zrnitosti - rozprostření a zhutnění vrstvy v předepsané tloušťce - zřízení vrstvy bez rozlišení šířky, pokládání vrstvy po etapách - nezahrnuje postřiky, nátěry
P | 35 | 56933 |  | ZPEVNĚNÍ KRAJNIC ZE ŠTĚRKODRTI TL. DO 150MM | M2 | 204.5 | 0 |  |  | 2
PP |  |  |  | Štěrkodrť frakce 0-22
VV |  |  |  | Odstranění nánosů z krajnic – drn. tl.100 mm na 1,00 m šířky (45+120+36+3,50)*1,0=204,500 [A]
TS |  |  |  | - dodání kameniva předepsané kvality a zrnitosti - rozprostření a zhutnění vrstvy v předepsané tloušťce - zřízení vrstvy bez rozlišení šířky, pokládání vrstvy po etapách
P | 36 | 572111 |  | INFILTRAČNÍ POSTŘIK ASFALTOVÝ DO 0,5KG/M2 | M2 | 695.8 | 0 |  |  | 2
PP |  |  |  | Odměřeno ze Situací B.1.2.1 - 4 a Vzor.příč.řezy B.1.4.1
VV |  |  |  | Infiltrační postřik v množství 0,5 kg/m2 695,8=695,800 [A]
TS |  |  |  | - dodání všech předepsaných materiálů pro postřiky v předepsaném množství - provedení dle předepsaného technologického předpisu - zřízení vrstvy bez rozlišení šířky, pokládání vrstvy po etapách - úpravu napojení, ukončení
P | 37 | 572221 |  | SPOJOVACÍ POSTŘIK Z ASFALTU DO 1,0KG/M2 | M2 | 705 | 0 |  |  | 2
PP |  |  |  | Odměřeno ze Situací B.1.2.1 - 4 a Vzor.příč.řezy B.1.4.1
VV |  |  |  | Spojovací postřik v množství 0,7 kg/m2 667+38=705,000 [A]
TS |  |  |  | - dodání všech předepsaných materiálů pro postřiky v předepsaném množství - provedení dle předepsaného technologického předpisu - zřízení vrstvy bez rozlišení šířky, pokládání vrstvy po etapách - úpravu napojení, ukončení
P | 38 | 574A34 |  | ASFALTOVÝ BETON PRO OBRUSNÉ VRSTVY ACO 11+, 11S TL. 40MM | M2 | 705 | 0 |  |  | 2
PP |  |  |  | Odměřeno ze Situací B.1.2.1 - 4 a Vzor.příč.řezy B.1.4.1
VV |  |  |  | Asfaltový beton ACO 11+ tl. 40 mm 667+38=705,000 [A]
TS |  |  |  | - dodání směsi v požadované kvalitě - očištění podkladu - uložení směsi dle předepsaného technologického předpisu, zhutnění vrstvy v předepsané tloušťce - zřízení vrstvy bez rozlišení šířky, pokládání vrstvy po etapách, včetně pracovních spar a spojů - úpravu napojení, ukončení podél obrubníků, dilatačních zařízení, odvodňovacích proužků, odvodňovačů, vpustí, šachet a pod. - nezahrnuje postřiky, nátěry - nezahrnuje těsnění podél obrubníků, dilatačních zařízení, odvodňovacích proužků, odvodňovačů, vpustí, šachet a pod.
P | 39 | 574C56 | R | ASFALTOVÝ BETON PRO LOŽNÍ VRSTVY ACL 16+, 16S TL. 60MM | M2 | 695.8 | 0 |  |  | 2
PP |  |  |  | Odměřeno ze Situací B.1.2.1 - 4 a Vzor.příč.řezy B.1.4.1 dle TP 148: 2009 pojivo vysoce viskózní asfalt modifikovaný pryžovým granulátem. Obsah pryžového granulátu v rozmezí 15 - 25 %, viskozita 1,5 – 4,0 při 175 C. Dle tabulky 3 – podle 4.4.1
VV |  |  |  | Asfaltový beton ACL 16+, CRmB tl. 60 mm (667 + (118*0,10) + 17)=695,800 [A]
TS |  |  |  | - dodání směsi v požadované kvalitě - očištění podkladu - uložení směsi dle předepsaného technologického předpisu, zhutnění vrstvy v předepsané tloušťce - zřízení vrstvy bez rozlišení šířky, pokládání vrstvy po etapách, včetně pracovních spar a spojů - úpravu napojení, ukončení podél obrubníků, dilatačních zařízení, odvodňovacích proužků, odvodňovačů, vpustí, šachet a pod. - nezahrnuje postřiky, nátěry - nezahrnuje těsnění podél obrubníků, dilatačních zařízení, odvodňovacích proužků, odvodňovačů, vpustí, šachet a pod.
P | 40 | 58261A |  | KRYTY Z BETON DLAŽDIC SE ZÁMKEM BAREV RELIÉF TL 60MM DO LOŽE Z KAM | M2 | 3.6 | 0 |  |  | 2
PP
VV |  |  |  | Varovné pásy - Dlažba betonová parketa(200x100x60mm) - hmatná - červená 2,20+1,40=3,600 [A]
TS |  |  |  | - dodání dlažebního materiálu v požadované kvalitě, dodání materiálu pro předepsané lože v tloušťce předepsané dokumentací a pro předepsanou výplň spar - očištění podkladu - uložení dlažby dle předepsaného technologického předpisu včetně předepsané podkladní vrstvy a předepsané výplně spar - zřízení vrstvy bez rozlišení šířky, pokládání vrstvy po etapách - úpravu napojení, ukončení podél obrubníků, dilatačních zařízení, odvodňovacích proužků, odvodňovačů, vpustí, šachet a pod., nestanoví-li zadávací dokumentace jinak - nezahrnuje postřiky, nátěry - nezahrnuje těsnění podél obrubníků, dilatačních zařízení, odvodňovacích proužků, odvodňovačů, vpustí, šachet a pod.
P | 41 | 587206 |  | PŘEDLÁŽDĚNÍ KRYTU Z BETONOVÝCH DLAŽDIC SE ZÁMKEM | M2 | 21.6 | 0 |  |  | 2
PP |  |  |  | Odměřeno ze Situací B.1.2.1 - 4 a Vzor.příč.řezy B.1.4.1
VV |  |  |  | Rozebrání st. dlažby chodníku + očištěni + odvezení na deponii 1 km Včetně lože (11+0,40*13+0,60*15,00)-2,2-1,4=21,600 [A]
TS |  |  |  | - pod pojmem *předláždění* se rozumí rozebrání stávající dlažby a pokládka dlažby ze stávajícího dlažebního materiálu (bez dodávky nového) - zahrnuje nezbytnou manipulaci s tímto materiálem (nakládání, doprava, složení, očištění) - dodání a rozprostření materiálu pro lože a jeho tloušťku předepsanou dokumentací a pro předepsanou výplň spar - eventuelní doplnění plochy s použitím nového materiálu se vykazuje v položce č.582
SD |  | 7 |  | Přidružená stavební výroba
P | 42 | 702232 |  | KABELOVÁ CHRÁNIČKA ZEMNÍ DĚLENÁ DN PŘES 100 DO 200 MM | M | 35 | 0 |  |  | 2
PP |  |  |  | odečteno z výkresu C 2 – Koordinační sit. výkres
VV |  |  |  | chránička SDĚLOVACÍ (krabice s výkem půlená) 35=35,000 [A]
TS |  |  |  | 1. Položka obsahuje: – proražení otvoru zdivem o průřezu od 0,01 do 0,025m2 – úpravu a začištění omítky po montáži vedení – pomocné mechanismy 2. Položka neobsahuje: – protipožární ucpávku 3. Způsob měření: Udává se počet kusů kompletní konstrukce nebo práce.
SD |  | 8 |  | Potrubí
P | 43 | 81446 |  | POTRUBÍ Z TRUB BETONOVÝCH DN DO 400MM | M | 90 | 0 |  |  | 2
PP
VV |  |  |  | NEZBYTNÁ ÚPRAVA NA STÁVAJÍCÍM ZATRUBNĚNÍ DN 400 Betonová trouba hrdlová DN 400 90=90,000 [A]
TS |  |  |  | položky pro zhotovení potrubí platí bez ohledu na sklon zahrnuje: - výrobní dokumentaci (včetně technologického předpisu) - dodání veškerého trubního a pomocného materiálu (trouby, trubky, tvarovky, spojovací a těsnící materiál a pod.), podpěrných, závěsných a upevňovacích prvků, včetně potřebných úprav - úprava a příprava podkladu a podpěr, očištění a ošetření podkladu a podpěr - zřízení plně funkčního potrubí, kompletní soustavy, podle příslušného technologického předpisu - zřízení potrubí i jednotlivých částí po etapách, včetně pracovních spar a spojů, pracovního zaslepení konců a pod. - úprava prostupů, průchodů šachtami a komorami, okolí podpěr a vyústění, zaústění, napojení, vyvedení a upevnění odpad. výustí - ochrana potrubí nátěrem (vč. úpravy povrchu), případně izolací, nejsou-li tyto práce předmětem jiné položky - úprava, očištění a ošetření prostoru kolem potrubí - položky platí pro práce prováděné v prostoru zapaženém i nezapaženém a i v kolektorech, chráničkách - položky zahrnují i práce spojené s nutnými obtoky, převáděním a čerpáním vody nezahrnuje zkoušky vodotěsnosti a televizní prohlídku
P | 44 | 87434 |  | POTRUBÍ Z TRUB PLASTOVÝCH ODPADNÍCH DN DO 200MM | M | 16 | 0 |  |  | 2
PP |  |  |  | odečteno z výkresu C 2 – Koordinační sit. výkres
VV |  |  |  | Přípojka vysokopevnostní DN 200 SN 10 2=2,000 [A] KM 0,007 - TROUBA + VTOKOVÉ ŠIKMÉ ČELO + VTOKOVÁ JÍMKA Trouba PVC DN 200 SN 8 14=14,000 [B] Celkem: A+B=16,000 [C]
TS |  |  |  | položky pro zhotovení potrubí platí bez ohledu na sklon zahrnuje: - výrobní dokumentaci (včetně technologického předpisu) - dodání veškerého trubního a pomocného materiálu (trouby, trubky, tvarovky, spojovací a těsnící materiál a pod.), podpěrných, závěsných a upevňovacích prvků, včetně potřebných úprav - úprava a příprava podkladu a podpěr, očištění a ošetření podkladu a podpěr - zřízení plně funkčního potrubí, kompletní soustavy, podle příslušného technologického předpisu - zřízení potrubí i jednotlivých částí po etapách, včetně pracovních spar a spojů, pracovního zaslepení konců a pod. - úprava prostupů, průchodů šachtami a komorami, okolí podpěr a vyústění, zaústění, napojení, vyvedení a upevnění odpad. výustí - ochrana potrubí nátěrem (vč. úpravy povrchu), případně izolací, nejsou-li tyto práce předmětem jiné položky - úprava, očištění a ošetření prostoru kolem potrubí - položky platí pro práce prováděné v prostoru zapaženém i nezapaženém a i v kolektorech, chráničkách - položky zahrnují i práce spojené s nutnými obtoky, převáděním a čerpáním vody nezahrnuje zkoušky vodotěsnosti a televizní prohlídku
P | 45 | 89712 |  | VPUSŤ KANALIZAČNÍ ULIČNÍ KOMPLETNÍ Z BETONOVÝCH DÍLCŮ | KUS | 2 | 0 |  |  | 2
PP |  |  |  | odečteno z výkresu C 2 – Koordinační sit. výkres
VV |  |  |  | UV1 + UV2 1+1=2,000 [A]
TS |  |  |  | položka zahrnuje: - dodávku a osazení předepsaných dílů včetně mříže - výplň, těsnění a tmelení spar a spojů, - opatření povrchů betonu izolací proti zemní vlhkosti v částech, kde přijdou do styku se zeminou nebo kamenivem, - předepsané podkladní konstrukce
P | 46 | 89911F |  | LITINOVÝ POKLOP C250 | KUS | 1 | 0 |  |  | 2
PP
VV |  |  |  | kulaté - v chodníku - celolitinové bez odvětrání , samonivelační prum. 600 mm 1=1,000 [A]
TS |  |  |  | Položka zahrnuje dodávku a osazení předepsané mříže včetně rámu
P | 47 | 89911G |  | LITINOVÝ POKLOP D400 | KUS | 3 | 0 |  |  | 2
PP
VV |  |  |  | kulaté celolitinové bez odvětrání, s tlumící vložkou, samonivelační prum. 600 mm, D400 3=3,000 [A]
TS |  |  |  | Položka zahrnuje dodávku a osazení předepsané mříže včetně rámu
P | 48 | 899122 |  | MŘÍŽE LITINOVÉ SAMOSTATNÉ | KUS | 1 | 0 |  |  | 2
PP
VV |  |  |  | Výměna stávající mříže cca v km 0,065 Litinová mříž (rozměry po ověření na stavbě) včetně dodávky, demontáže stávající a montáže nové 1=1,000 [A]
TS |  |  |  | Položka zahrnuje dodávku a osazení předepsané mříže včetně rámu
P | 49 | 89913 |  | KRYCÍ HRNCE SAMOSTATNÉ | KUS | 2 | 0 |  |  | 2
PP
VV |  |  |  | nákup nových krycích hrnců- hydrantový 1=1,000 [A] nákup nových krycích hrnců - vodovodní 1=1,000 [B] Celkem: A+B=2,000 [C]
TS |  |  |  | Položka zahrnuje dodávku a osazení předepsané hrnce mříže včetně rámu
P | 50 | 89921 |  | VÝŠKOVÁ ÚPRAVA POKLOPŮ | KUS | 4 | 0 |  |  | 2
PP
VV |  |  |  | šachty kanalizace - hlavní řad 4=4,000 [A]
TS |  |  |  | - položka výškové úpravy zahrnuje všechny nutné práce a materiály pro zvýšení nebo snížení zařízení (včetně nutné úpravy stávajícího povrchu vozovky nebo chodníku).
P | 51 | 89923 |  | VÝŠKOVÁ ÚPRAVA KRYCÍCH HRNCŮ | KUS | 2 | 0 |  |  | 2
PP |  |  |  | Odečteno z výkresu B.1.2.1-1 – Situace 1
VV |  |  |  | Krycí hrnce - hydrantů 1=1,000 [A] Krycí hrnce šoupat vodovodních 1=1,000 [B] Celkem: A+B=2,000 [C]
TS |  |  |  | - položka výškové úpravy zahrnuje všechny nutné práce a materiály pro zvýšení nebo snížení zařízení (včetně nutné úpravy stávajícího povrchu vozovky nebo chodníku).
P | 52 | 89946 |  | VÝŘEZ, VÝSEK, ÚTES NA POTRUBÍ DN DO 400MM | KUS | 6 | 0 |  |  | 2
PP
VV |  |  |  | Napojení drenáží do bet. trouby + utěsnění 4=4,000 [A] Přípojka UV 2 1=1,000 [B] KM 0,007 - TROUBA + VTOKOVÉ ŠIKMÉ ČELO + VTOKOVÁ JÍMKA 1=1,000 [C] Celkem: A+B+C=6,000 [D]
TS |  |  |  | - zahrnují zejména náklady na osekání trub na útesy, na vysekání otvorů pro zaústění, na obetonování útesu. U výřezu a výseku náklady na ohlášení uzavírání vody, uzavření a otevření šoupat, vypuštění a napuštění vody, odvzdušnění potrubí a pod.
P | 53 | 899525 |  | OBETONOVÁNÍ POTRUBÍ Z PROSTÉHO BETONU DO C30/37 | M3 | 9 | 0 |  |  | 2
PP
VV |  |  |  | Obetonování trouby betonem tl. 150 mm - v místě sjezdů - Beton C30/37, XC3, XA1,XF4 30*2,0*0,15=9,000 [A]
TS |  |  |  | - dodání čerstvého betonu (betonové směsi) požadované kvality, jeho uložení do požadovaného tvaru při jakékoliv hustotě výztuže, konzistenci čerstvého betonu a způsobu hutnění, ošetření a ochranu betonu, - zhotovení nepropustného, mrazuvzdorného betonu a betonu požadované trvanlivosti a vlastností, - užití potřebných přísad a technologií výroby betonu, - zřízení pracovních a dilatačních spar, včetně potřebných úprav, výplně, vložek, opracování, očištění a ošetření, - bednění požadovaných konstr. (i ztracené) s úpravou dle požadované kvality povrchu betonu, včetně odbedňovacích a odskružovacích prostředků, - podpěrné konstr. (skruže) a lešení všech druhů pro bednění, uložení čerstvého betonu, výztuže a doplňkových konstr., vč. požadovaných otvorů, ochranných a bezpečnostních opatření a základů těchto konstrukcí a lešení, - vytvoření kotevních čel, kapes, nálitků, a sedel, - zřízení všech požadovaných otvorů, kapes, výklenků, prostupů, dutin, drážek a pod., vč. ztížení práce a úprav kolem nich, - úpravy pro osazení výztuže, doplňkových konstrukcí a vybavení, - úpravy povrchu pro položení požadované izolace, povlaků a nátěrů, případně vyspravení, - ztížení práce u kabelových a injektážních trubek a ostatních zařízení osazovaných do betonu, - konstrukce betonových kloubů, upevnění kotevních prvků a doplňkových konstrukcí, - nátěry zabraňující soudržnost betonu a bednění, - výplň, těsnění a tmelení spar a spojů, - opatření povrchů betonu izolací proti zemní vlhkosti v částech, kde přijdou do styku se zeminou nebo kamenivem, - případné zřízení spojovací vrstvy u základů, - úpravy pro osazení zařízení ochrany konstrukce proti vlivu bludných proudů
P | 54 | 899662 |  | ZKOUŠKA VODOTĚSNOSTI POTRUBÍ DN DO 400MM | M | 90 | 0 |  |  | 2
PP
VV |  |  |  | NEZBYTNÁ ÚPRAVA NA STÁVAJÍCÍM ZATRUBNĚNÍ DN 400 Betonová trouba hrdlová DN 400 90=90,000 [A]
TS |  |  |  | - přísun, montáž, demontáž, odsun zkoušecího čerpadla, napuštění tlakovou vodou, dodání vody pro tlakovou zkoušku, montáž a demontáž dílců pro zabezpečení konce zkoušeného úseku potrubí, montáž a demontáž koncových tvarovek, montáž zaslepovací příruby, zaslepení odboček pro armatury a pro odbočující řady.
SD |  | 9 |  | Ostatní konstrukce a práce
P | 55 | 91297 |  | DOPRAVNÍ ZRCADLO | KUS | 1 | 0 |  |  | 2
PP |  |  |  | odečteno z výkresu D.1.1.2-A.1 - Situace SO 101
VV |  |  |  | Zrcadlo obdelníkové s úpravou proti zamrzání 110 x 90 cm 1=1,000 [A]
TS |  |  |  | položka zahrnuje: - dodání a osazení zrcadla včetně nutných zemních prací - předepsaná povrchová úprava - vnitrostaveništní a mimostaveništní doprava - odrazky plastové nebo z retroreflexní fólie.
P | 56 | 914131 |  | DOPRAVNÍ ZNAČKY ZÁKLADNÍ VELIKOSTI OCELOVÉ FÓLIE TŘ 2 - DODÁVKA A MONTÁŽ | KUS | 3 | 0 |  |  | 2
PP |  |  |  | odečteno z výkresu D.1.1.2-A.1 - Situace SO 101
VV |  |  |  | P6 - Stůj, dej přednost v jízdě - (bude přidělána na stáv. sloupek) 1=1,000 [A] IS 3b 1=1,000 [B] IS 3c 1=1,000 [C] Celkem: A+B+C=3,000 [D]
TS |  |  |  | položka zahrnuje: - dodávku a montáž značek v požadovaném provedení
P | 57 | 914133 |  | DOPRAVNÍ ZNAČKY ZÁKLADNÍ VELIKOSTI OCELOVÉ FÓLIE TŘ 2 - DEMONTÁŽ | KUS | 4 | 0 |  |  | 2
PP |  |  |  | Odměřeno ze Situací B.1.2.1 - 4 a Vzor.příč.řezy B.1.4.1 DZ a sloupky DZ budou odvezeny na cestmistrovstní v Hlinsku
VV |  |  |  | odstranění stávajících značek P4 + E2b 1+1=2,000 [A] odstranění stávajících značek směrových IS3b, IS3a 1+1=2,000 [B] Celkem: A+B=4,000 [C]
TS |  |  |  | Položka zahrnuje odstranění, demontáž a odklizení materiálu s odvozem na předepsané místo
P | 58 | 914913 |  | SLOUPKY A STOJKY DZ Z OCEL TRUBEK ZABETON DEMONTÁŽ | KUS | 1 | 0 |  |  | 2
PP |  |  |  | Odměřeno ze Situací B.1.2.1 - 4 a Vzor.příč.řezy B.1.4.1 DZ a sloupky DZ budou odvezeny na cestmistrovstní v Hlinsku
VV |  |  |  | odstranění stávajících sloupků od SDZ včetně základů 1=1,000 [A]
TS |  |  |  | Položka zahrnuje odstranění, demontáž a odklizení materiálu s odvozem na předepsané místo
P | 59 | 914921 |  | SLOUPKY A STOJKY DOPRAVNÍCH ZNAČEK Z OCEL TRUBEK DO PATKY - DODÁVKA A MONTÁŽ | KUS | 2 | 0 |  |  | 2
PP |  |  |  | Odměřeno ze Situací B.1.2.1 - 4 a Vzor.příč.řezy B.1.4.1
VV |  |  |  | IS 3b + IS 3c 1=1,000 [A] Dopravní zrcadlo 1=1,000 [B] Celkem: A+B=2,000 [C]
TS |  |  |  | položka zahrnuje: - sloupky a upevňovací zařízení včetně jejich osazení (betonová patka, zemní práce)
P | 60 | 915111 |  | VODOROVNÉ DOPRAVNÍ ZNAČENÍ BARVOU HLADKÉ - DODÁVKA A POKLÁDKA | M2 | 34.375 | 0 |  |  | 2
PP |  |  |  | odečteno z výkresu D.1.1.2-A.1 - Situace SO 101
VV |  |  |  | 1xp ředznačení, 1x nátěr V4 šířky šířky 125 mm (bílá) - plná vyznačení okrajů vozovky - vodící čáry (123+127)*0,125=31,250 [A] V2b tl. 0,25 - 1,5/1,5/0,25 25*0,5*0,25=3,125 [B] Celkem: A+B=34,375 [C]
TS |  |  |  | položka zahrnuje: - dodání a pokládku nátěrového materiálu (měří se pouze natíraná plocha) - předznačení a reflexní úpravu
P | 61 | 915211 |  | VODOROVNÉ DOPRAVNÍ ZNAČENÍ PLASTEM HLADKÉ - DODÁVKA A POKLÁDKA | M2 | 34.375 | 0 |  |  | 2
PP |  |  |  | odečteno z výkresu D.1.1.2-A.1 - Situace SO 101
VV |  |  |  | V4 šířky šířky 125 mm (bílá) - plná vyznačení okrajů vozovky - vodící čáry (123+127)*0,125=31,250 [A] V2b tl. 0,25 - 1,5/1,5/0,25 25*0,5*0,25=3,125 [B] Celkem: A+B=34,375 [C]
TS |  |  |  | položka zahrnuje: - dodání a pokládku nátěrového materiálu (měří se pouze natíraná plocha) - předznačení a reflexní úpravu
P | 62 | 917211 |  | ZÁHONOVÉ OBRUBY Z BETONOVÝCH OBRUBNÍKŮ ŠÍŘ 50MM | M | 8 | 0 |  |  | 2
PP |  |  |  | odečteno z výkresu D.1.1.2-A.1 - Situace SO 101
VV |  |  |  | Chodníková obruba betonová parková (500x50x250 mm) - rezerva při poškození 8=8,000 [A]
TS |  |  |  | Položka zahrnuje: dodání a pokládku betonových obrubníků o rozměrech předepsaných zadávací dokumentací betonové lože i boční betonovou opěrku.
P | 63 | 917224 |  | SILNIČNÍ A CHODNÍKOVÉ OBRUBY Z BETONOVÝCH OBRUBNÍKŮ ŠÍŘ 150MM | M | 145.5 | 0 |  |  | 2
PP |  |  |  | odečteno z výkresu D.1.1.2-A.1 - Situace SO 101
VV |  |  |  | Sil. obruba (1000x150x250) 25+10+40+3+14+7,50=99,500 [A] Sil. obruba nájezdová (1000x150x150) 4+2+32=38,000 [B] Sil. obruba přechodová - levá 1+1+1+1=4,000 [C] Sil. obruba přechodová - pravá 1+1+1+1=4,000 [D] Celkem: A+B+C+D=145,500 [E]
TS |  |  |  | Položka zahrnuje: dodání a pokládku betonových obrubníků o rozměrech předepsaných zadávací dokumentací betonové lože i boční betonovou opěrku.
P | 64 | 9182B |  | VTOK JÍMKY BETONOVÉ VČET DLAŽBY PROPUSTU Z TRUB DN DO 400MM | KUS | 2 | 0 |  |  | 2
PP
VV |  |  |  | VTOKOVÁ JÍMKA km 0,007 hl. 200 mm, šířka 300 mm, délka 800 mm 1=1,000 [A] VTOKOVÁ JÍMKA KM 0,156 78 hl. 200 mm, šířka 400 mm, délka 800 mm 1=1,000 [B] Celkem: A+B=2,000 [C]
TS |  |  |  | Položka zahrnuje: - dodání čerstvého betonu (betonové směsi) požadované kvality, jeho uložení do požadovaného tvaru při jakékoliv hustotě výztuže, konzistenci čerstvého betonu a způsobu hutnění, ošetření a ochranu betonu, - dodání a osazení výztuže, - dlažbu dna z lomového kamene, případně dokumentací předepsaný kamenný obklad stěn, - zhotovení nepropustného, mrazuvzdorného betonu a betonu požadované trvanlivosti a vlastností, - užití potřebných přísad a technologií výroby betonu, - zřízení pracovních a dilatačních spar, včetně potřebných úprav, výplně, vložek, opracování, očištění a ošetření, - bednění požadovaných konstr. (i ztracené) s úpravou dle požadované kvality povrchu betonu, včetně odbedňovacích a odskružovacích prostředků, - podpěrné konstr. (skruže) a lešení všech druhů pro bednění, uložení čerstvého betonu, výztuže a doplňkových konstr., vč. požadovaných otvorů, ochranných a bezpečnostních opatření a základů těchto konstrukcí a lešení, - vytvoření kotevních čel, kapes, nálitků, a sedel, - zřízení všech požadovaných otvorů, kapes, výklenků, prostupů, dutin, drážek a pod., vč. ztížení práce a úprav kolem nich, - úpravy pro osazení výztuže, doplňkových konstrukcí a vybavení, - úpravy povrchu pro položení požadované izolace, povlaků a nátěrů, případně vyspravení, - ztížení práce u kabelových a injektážních trubek a ostatních zařízení osazovaných do betonu, - konstrukce betonových kloubů, upevnění kotevních prvků a doplňkových konstrukcí, - nátěry zabraňující soudržnost betonu a bednění, - výplň, těsnění a tmelení spar a spojů, - opatření povrchů betonu izolací proti zemní vlhkosti v částech, kde přijdou do styku se zeminou nebo kamenivem, - případné zřízení spojovací vrstvy u základů, - úpravy pro osazení zařízení ochrany konstrukce proti vlivu bludných proudů. Nezahrnuje mříž a zábradlí.
P | 65 | 931314 |  | TĚSNĚNÍ DILATAČ SPAR ASF ZÁLIVKOU PRŮŘ DO 400MM2 | M | 5.066 | 0 |  |  | 2
PP |  |  |  | Odměřeno ze Situací B.1.2.1 - 4 a Vzor.příč.řezy B.1.4.1
VV |  |  |  | frézování - Asfalt ACO 11 Tl. 40 mm 5,5*11*0,04=2,420 [A] frézování - Asfalt ACO 16 Tl. 60 mm 4,9*9,0*0,06=2,646 [B] Celkem: A+B=5,066 [C]
TS |  |  |  | položka zahrnuje dodávku a osazení předepsaného materiálu, očištění ploch spáry před úpravou, očištění okolí spáry po úpravě nezahrnuje těsnící profil
P | 66 | 96687 |  | VYBOURÁNÍ ULIČNÍCH VPUSTÍ KOMPLETNÍCH | KUS | 1 | 0 |  |  | 2
PP |  |  |  | Odměřeno ze Situací B.1.2.1 - 4 a Vzor.příč.řezy B.1.4.1 Vybourání st. vpustí včetně mříže - UV1 Odvoz naskládku zhotovitele
VV
TS |  |  |  | položka zahrnuje: - kompletní bourací práce včetně nezbytného rozsahu zemních prací, - veškerou manipulaci s vybouranou sutí a hmotami včetně uložení na skládku, - veškeré další práce plynoucí z technologického předpisu a z platných předpisů, nezahrnuje poplatek za skládku, který se vykazuje v položce 0141** (s výjimkou malého množství bouraného materiálu, kde je možné poplatek zahrnout do jednotkové ceny bourání – tento fakt musí být uveden v doplňujícím textu k položce)
P | 67 | 969246 |  | VYBOURÁNÍ POTRUBÍ DN DO 400MM KANALIZAČ | M | 90 | 0 |  |  | 2
PP |  |  |  | Odměřeno ze Situací B.1.2.1 - 4 a Vzor.příč.řezy B.1.4.1 Vybourání st. zatrubnění - trouba betonová DN 400 Odvoz naskládku zhotovitele
VV
TS |  |  |  | - položka zahrnuje veškerou manipulaci s vybouranou sutí a hmotami včetně uložení na skládku. Nezahrnuje poplatek za skládku, který se vykazuje v položce 0141** (s výjimkou malého množství bouraného materiálu, kde je možné poplatek zahrnout do jednotkové ceny bourání – tento fakt musí být uveden v doplňujícím textu k položce) - položka zahrnuje veškeré další práce plynoucí z technologického předpisu a z platných předpisů
P | 68 | 97617 |  | VYBOURÁNÍ DROBNÝCH PŘEDMĚTŮ KOVOVÝCH | KUS | 4 | 0 |  |  | 2
PP |  |  |  | Demontáž stávajících bet. poklopů na šachtách odvezeno na místo dle určení zástupce obce Kameničkya cca do 2 km
VV
TS |  |  |  | - položka zahrnuje veškerou manipulaci s vybouranou sutí a hmotami včetně uložení na skládku. Nezahrnuje poplatek za skládku, který se vykazuje v položce 0141** (s výjimkou malého množství bouraného materiálu, kde je možné poplatek zahrnout do jednotkové ceny bourání – tento fakt musí být uveden v doplňujícím textu k položce) - položka zahrnuje veškeré další práce plynoucí z technologického předpisu a z platných předpisů

## SO 102
ASPE10 |  |  |  | Firma: Prodin a.s. | [5 empty] | 3
|  |  |  | Soupis prací objektu | [5 empty] | 3
S | Stavba: | MS2150 |  | Oprava silnice III/343 11 KAMENIČKY - CHLUMĚTÍN |  |  | SO 102 |  | 0,00 | 2
O | Rozpočet: | SO 102 |  | SILNICE – ÚSEK 0,118 – 1,49766 |  |  |  |  | 15,00 | 2
Typ | Poř. číslo | Kód položky | Varianta | Název položky | MJ | Množství | Jednotková cena |  | 21,00 | 2
[7 empty] | Jednotková | Celkem
0 | 1 | 2 | 3 | 4 | 5 | 6 | 9 | 10
SD |  | 0 |  | Všeobecné konstrukce a práce
P | 1 | 014111 | 1 | POPLATKY ZA SKLÁDKU TYP S-IO (INERTNÍ ODPAD) | M3 | 3340.58 | 0 |  |  | 2
PP |  |  |  | Zemina a štěrk
VV |  |  |  | z pol. 11332 690=690,000 [A] z pol. 12373 1727,6-93,42-49,7=1 584,480 [B] z pol. 12922 2760*0,1=276,000 [C] z pol. 12932 1549*0,5=774,500 [D] z pol. 13273 15,6=15,600 [E] Celkem: A+B+C+D+E=3 340,580 [F]
TS |  |  |  | zahrnuje veškeré poplatky provozovateli skládky související s uložením odpadu na skládce.
P | 2 | 014121 |  | POPLATKY ZA SKLÁDKU TYP S-OO (OSTATNÍ ODPAD) | M3 | 4.553 | 0 |  |  | 2
PP |  |  |  | betony, šachty, obruby, potrubí
VV |  |  |  | z pol. 9666346 1,68=1,680 [A] z pol. 9666346 13*0,221=2,873 [B] Celkem: A+B=4,553 [C]
TS |  |  |  | zahrnuje veškeré poplatky provozovateli skládky související s uložením odpadu na skládce.
P | 3 | 014131 |  | POPLATKY ZA SKLÁDKU TYP S-NO (NEBEZPEČNÝ ODPAD) | M3 | 165.56 | 0 |  |  | 2
PP |  |  |  | PM, asfalt PAU T3
VV |  |  |  | z pol. 11333 165,56=165,560 [A]
TS |  |  |  | zahrnuje veškeré poplatky provozovateli skládky související s uložením odpadu na skládce.
SD |  | 1 |  | Zemní práce
P | 4 | 11120 |  | ODSTRANĚNÍ KŘOVIN | M2 | 50 | 0 |  |  | 2
PP |  |  |  | Odečteno z výkresu Situací D.1.1.2-A2 a D 1.1.2–C.1 - Vzor.příčné řezy SO 101,102
VV |  |  |  | Odstranění st. keřů do výšky 3,0 m, včetně kořenů 50=50,000 [A]
TS |  |  |  | odstranění křovin a stromů do průměru 100 mm doprava dřevin bez ohledu na vzdálenost spálení na hromadách nebo štěpkování
P | 5 | 11201 |  | KÁCENÍ STROMŮ D KMENE DO 0,5M S ODSTRANĚNÍM PAŘEZŮ | KUS | 1 | 0 |  |  | 2
PP |  |  |  | Odečteno z výkresu Situace D.1.1.2-A2 a D 1.1.2–C.1 - Vzor.příčné řezy SO 101,102
VV |  |  |  | ODSTRANĚNÍ ST. POLOMU V KM 1,020 prům. kmene do 50 cm, včetně odstranění pařezů 1=1,000 [A]
TS |  |  |  | Kácení stromů se měří v [ks] poražených stromů (průměr stromů se měří ve výšce 1,3m nad terénem) a zahrnuje zejména: - poražení stromu a osekání větví - spálení větví na hromadách nebo štěpkování - dopravu a uložení kmenů, případné další práce s nimi dle pokynů zadávací dokumentace Odstranění pařezů se měří v [ks] vytrhaných nebo vykopaných pařezů a zahrnuje zejména: - vytrhání nebo vykopání pařezů - veškeré zemní práce spojené s odstraněním pařezů - dopravu a uložení pařezů, případně další práce s nimi dle pokynů zadávací dokumentace - zásyp jam po pařezech
P | 6 | 11204 |  | KÁCENÍ STROMŮ D KMENE DO 0,3M S ODSTRANĚNÍM PAŘEZŮ | KUS | 100 | 0 |  |  | 2
PP |  |  |  | Odečteno z výkresu Situací D.1.1.2-A2 a D 1.1.2–C.1 - Vzor.příčné řezy SO 101,102
VV |  |  |  | odstranění stáv.náletových dřevin v km 0,816 - 0,907 prům. kmene do 30 cm, včetně odstranění pařezů 100=100,000 [A]
TS |  |  |  | Kácení stromů se měří v [ks] poražených stromů (průměr stromů se měří ve výšce 1,3m nad terénem) a zahrnuje zejména: - poražení stromu a osekání větví - spálení větví na hromadách nebo štěpkování - dopravu a uložení kmenů, případné další práce s nimi dle pokynů zadávací dokumentace Odstranění pařezů se měří v [ks] vytrhaných nebo vykopaných pařezů a zahrnuje zejména: - vytrhání nebo vykopání pařezů - veškeré zemní práce spojené s odstraněním pařezů - dopravu a uložení pařezů, případně další práce s nimi dle pokynů zadávací dokumentace - zásyp jam po pařezech
P | 7 | 11332 |  | ODSTRANĚNÍ PODKLADŮ ZPEVNĚNÝCH PLOCH Z KAMENIVA NESTMELENÉHO | M3 | 690 | 0 |  |  | 2
PP |  |  |  | Odečteno z výkresu Situací D.1.1.2-A2 a D 1.1.2–C.1 - Vzor.příčné řezy SO 101,102 Odstranění st.kraje vozovky (konstrukce vozovky) pro opravu krajů v celkové šířce 1,00 m Odvoz naskládku zhotovitele
VV |  |  |  | (1380*1,00*0,25)*2=690,000 [A]
TS |  |  |  | Položka zahrnuje veškerou manipulaci s vybouranou sutí a s vybouranými hmotami vč. uložení na skládku. Nezahrnuje poplatek za skládku, který se vykazuje v položce 0141** (s výjimkou malého množství bouraného materiálu, kde je možné poplatek zahrnout do jednotkové ceny bourání – tento fakt musí být uveden v doplňujícím textu k položce).
P | 8 | 11333 |  | ODSTRANĚNÍ PODKLADU ZPEVNĚNÝCH PLOCH S ASFALT POJIVEM | M3 | 165.6 | 0 |  |  | 2
PP |  |  |  | Odečteno z výkresu Situací D.1.1.2-A2 a D 1.1.2–C.1 - Vzor.příčné řezy SO 101,102 Odstranění st.kraje vozovky (konstrukce vozovky) pro opravu krajů v celkové šířce 1,00 m Penetrační makadam Odvoz naskládku zhotovitele
VV |  |  |  | (1380*1,00*0,06)*2=165,600 [A]
TS |  |  |  | Položka zahrnuje veškerou manipulaci s vybouranou sutí a s vybouranými hmotami vč. uložení na skládku. Nezahrnuje poplatek za skládku, který se vykazuje v položce 0141** (s výjimkou malého množství bouraného materiálu, kde je možné poplatek zahrnout do jednotkové ceny bourání – tento fakt musí být uveden v doplňujícím textu k položce).
P | 9 | 11372A |  | FRÉZOVÁNÍ ZPEVNĚNÝCH PLOCH ASFALTOVÝCH - BEZ DOPRAVY | M3 | 693.54 | 0 |  |  | 2
PP |  |  |  | Odečteno z výkresu Situací D.1.1.2-A2 a D 1.1.2–C.1 - Vzor.příčné řezy SO 101,102 Frézování pro recyklaci na místě
VV |  |  |  | Zbývající střed vozovky - rozfrézovaná stávající plocha na místě po odtěžení st. krajů pro sanaci a odečtení ploch v místě opravy příč. propustků do hl. 180 mm 3853*0,18=693,540 [A]
TS |  |  |  | Položka zahrnuje veškerou manipulaci s vybouranou sutí a s vybouranými hmotami, kromě vodorovné dopravy, vč. uložení na skládku. Nezahrnuje poplatek za skládku, který se vykazuje v položce 0141** (s výjimkou malého množství bouraného materiálu, kde je možné poplatek zahrnout do jednotkové ceny bourání – tento fakt musí být uveden v doplňujícím textu k položce).
P | 10 | 113764 |  | FRÉZOVÁNÍ DRÁŽKY PRŮŘEZU DO 400MM2 V ASFALTOVÉ VOZOVCE | M | 10 | 0 |  |  | 2
PP |  |  |  | Odečteno z výkresu Situací D.1.1.2-A2 a D 1.1.2–C.1 - Vzor.příčné řezy SO 101,102
VV |  |  |  | Asfaltové vrstvy u napojení na stávající stavy komunikace - schodovité napojení - v konci úpravy na délku 2+2 m začátek a konec úpravy (4,75 + 6,50) řezaná spára do 40 mm 5=5,000 [A] řezaná spára do dalších 60 mm 5=5,000 [B] Celkem: A+B=10,000 [C]
TS |  |  |  | Položka zahrnuje veškerou manipulaci s vybouranou sutí a s vybouranými hmotami vč. uložení na skládku.
P | 11 | 11524 |  | PŘEVEDENÍ VODY POTRUBÍM DN 400 NEBO ŽLABY R.O. DO 1,4M | M | 290 | 0 |  |  | 2
PP |  |  |  | Odečteno z výkresu Situací D.1.1.2-A2 a D 1.1.2–C.1 - Vzor.příčné řezy SO 101,102 Provizorní zatrubnění příkopů (stále tekoucí vody) při provádění sanece krajů vozovky. Včetně hrázkování vtoku a výtoku potrubí.
VV |  |  |  | Po levé straně 1,012 - 1,124 112=112,000 [A] Po pravé straně 1,012 - 1,190 178=178,000 [B] Celkem: A+B=290,000 [C]
TS |  |  |  | Položka převedení vody na povrchu zahrnuje zřízení, udržování a odstranění příslušného zařízení. Převedení vody se uvádí buď průměrem potrubí (DN) nebo délkou rozvinutého obvodu žlabu (r.o.).
P | 12 | 12373 |  | ODKOP PRO SPOD STAVBU SILNIC A ŽELEZNIC TŘ. I | M3 | 1727.76 | 0 |  |  | 2
PP |  |  |  | Odečteno z výkresu Situací D.1.1.2-A2 a D 1.1.2–C.1 - Vzor.příčné řezy SO 101,102 Odvoz naskládku zhotovitele
VV |  |  |  | Výkop pro sanaci aktivní zóty v šířce 1,2 m po obou stranách (1380*1,2*0,30)*2=993,600 [A] Odstranění krajnice š.0,70 m do hl.0,28 m včetně výkopu pro štěrkové žebro (1380*0,70*0,28)*2=540,960 [B] Odstranění st.kraje vozovky (konstrukce vozovky) pro opravu krajů v celkové šířce 1,00 m - PM + ŠD š. 1,00 konstrukce vozovky včetně krytu do tl.0,38 m (1380*1,00*0,07)*2=193,200 [C] Celkem: A+B+C=1 727,760 [D]
TS |  |  |  | položka zahrnuje: - vodorovná a svislá doprava, přemístění, přeložení, manipulace s výkopkem - kompletní provedení vykopávky nezapažené i zapažené - ošetření výkopiště po celou dobu práce v něm vč. klimatických opatření - ztížení vykopávek v blízkosti podzemního vedení, konstrukcí a objektů vč. jejich dočasného zajištění - ztížení pod vodou, v okolí výbušnin, ve stísněných prostorech a pod. - příplatek za lepivost - těžení po vrstvách, pásech a po jiných nutných částech (figurách) - čerpání vody vč. čerpacích jímek, potrubí a pohotovostní čerpací soupravy (viz ustanovení k pol. 1151,2) - potřebné snížení hladiny podzemní vody - těžení a rozpojování jednotlivých balvanů - vytahování a nošení výkopku - svahování a přesvah. svahů do konečného tvaru, výměna hornin v podloží a v pláni znehodnocené klimatickými vlivy - ruční vykopávky, odstranění kořenů a napadávek - pažení, vzepření a rozepření vč. přepažování (vyjma štětových stěn) - úpravu, ochranu a očištění dna, základové spáry, stěn a svahů - zhutnění podloží, případně i svahů vč. svahování - zřízení stupňů v podloží a lavic na svazích, není-li pro tyto práce zřízena samostatná položka - udržování výkopiště a jeho ochrana proti vodě - odvedení nebo obvedení vody v okolí výkopiště a ve výkopišti - třídění výkopku - veškeré pomocné konstrukce umožňující provedení vykopávky (příjezdy, sjezdy, nájezdy, lešení, podpěr. konstr., přemostění, zpevněné plochy, zakrytí a pod.) - nezahrnuje uložení zeminy (na skládku, do násypu) ani poplatky za skládku, vykazují se v položce č.0141**
P | 13 | 12922 |  | ČIŠTĚNÍ KRAJNIC OD NÁNOSU TL. DO 100MM | M2 | 2760 | 0 |  |  | 2
PP |  |  |  | Odečteno z výkresu Situací D.1.1.2-A2 a D 1.1.2–C.1 - Vzor.příčné řezy SO 101,102 Odvoz naskládku zhotovitele
VV |  |  |  | Odstranění nánosů z krajnic - drn. tl.100 mm na 1,00 m šířky (1380*1,0*2)=2 760,000 [A]
TS |  |  |  | Součástí položky je vodorovná a svislá doprava, přemístění, přeložení, manipulace s materiálem a uložení na skládku. Nezahrnuje poplatek za skládku, který se vykazuje v položce 0141** (s výjimkou malého množství materiálu, kde je možné poplatek zahrnout do jednotkové ceny položky – tento fakt musí být uveden v doplňujícím textu k položce)
P | 14 | 12932 |  | ČIŠTĚNÍ PŘÍKOPŮ OD NÁNOSU DO 0,5M3/M | M | 1549 | 0 |  |  | 2
PP |  |  |  | Odečteno z výkresu Situací D.1.1.2-A2 a D 1.1.2–C.1 Odvoz naskládku zhotovitele
VV |  |  |  | 29+40+325+165+63+73+39+98+155+117+125+134+186=1 549,000 [A]
TS |  |  |  | Součástí položky je vodorovná a svislá doprava, přemístění, přeložení, manipulace s materiálem a uložení na skládku. Nezahrnuje poplatek za skládku, který se vykazuje v položce 0141** (s výjimkou malého množství materiálu, kde je možné poplatek zahrnout do jednotkové ceny položky – tento fakt musí být uveden v doplňujícím textu k položce)
P | 15 | 13273 |  | HLOUBENÍ RÝH ŠÍŘ DO 2M PAŽ I NEPAŽ TŘ. I | M3 | 15.6 | 0 |  |  | 2
PP |  |  |  | Odečteno z výkresu Situací D.1.1.2-A2 a D 1.1.2–C.1 - Vzor.příčné řezy SO 101,102 Odvoz naskládku zhotovitele
VV |  |  |  | PODÉLNÉ PROPUSTKY BOURACÍ PRÁCE bourání trouby včetně zemních prací poznámka: propustky jsou bez čel - (odečteno z výkresu Situace D.1.1.2-A2 ) PROP.5 - KM 0,202 60 - TROUBA NENALEZENA - pouze rýha 9,0 m PROP.6 - KM 0,791 - TROUBA NENALEZENA - pouze rýha 7,0 m PROP.7 - KM 0,868 - ST. BET. PANELY - pouze rýha 6,0 m PROP.8 - KM 0,912 16 - ST. BET. DN 400 - 7 M PROP.9 - KM 1,145 71 - ST. BET. DN 400 - 6 M Vybourání betonové trubky DN 400 bourání trouby včetně zemních prací (7+6)*0,8*1,5=15,600 [A]
TS |  |  |  | položka zahrnuje: - vodorovná a svislá doprava, přemístění, přeložení, manipulace s výkopkem - kompletní provedení vykopávky nezapažené i zapažené - ošetření výkopiště po celou dobu práce v něm vč. klimatických opatření - ztížení vykopávek v blízkosti podzemního vedení, konstrukcí a objektů vč. jejich dočasného zajištění - ztížení pod vodou, v okolí výbušnin, ve stísněných prostorech a pod. - příplatek za lepivost - těžení po vrstvách, pásech a po jiných nutných částech (figurách) - čerpání vody vč. čerpacích jímek, potrubí a pohotovostní čerpací soupravy (viz ustanovení k pol. 1151,2) - potřebné snížení hladiny podzemní vody - těžení a rozpojování jednotlivých balvanů - vytahování a nošení výkopku - svahování a přesvah. svahů do konečného tvaru, výměna hornin v podloží a v pláni znehodnocené klimatickými vlivy - ruční vykopávky, odstranění kořenů a napadávek - pažení, vzepření a rozepření vč. přepažování (vyjma štětových stěn) - úpravu, ochranu a očištění dna, základové spáry, stěn a svahů - odvedení nebo obvedení vody v okolí výkopiště a ve výkopišti - třídění výkopku - veškeré pomocné konstrukce umožňující provedení vykopávky (příjezdy, sjezdy, nájezdy, lešení, podpěr. konstr., přemostění, zpevněné plochy, zakrytí a pod.) - nezahrnuje uložení zeminy (na skládku, do násypu) ani poplatky za skládku, vykazují se v položce č.0141**
P | 16 | 17310 |  | ZEMNÍ KRAJNICE A DOSYPÁVKY SE ZHUTNĚNÍM | M3 | 64.55 | 0 |  |  | 2
PP |  |  |  | Odečteno z výkresu Situací D.1.1.2-A2 a D 1.1.2–C.1 - Vzor.příčné řezy SO 101,102
VV |  |  |  | únosný podklad pod krajnice - nenamrzavý materiál - zhutněno dle tabulky 64,55=64,550 [A]
TS |  |  |  | položka zahrnuje: - kompletní provedení zemní konstrukce vč. výběru vhodného materiálu - úprava ukládaného materiálu vlhčením, tříděním, promícháním nebo vysoušením, příp. jiné úpravy za účelem zlepšení jeho mech. vlastností - hutnění i různé míry hutnění - ošetření úložiště po celou dobu práce v něm vč. klimatických opatření - ztížení v okolí vedení, konstrukcí a objektů a jejich dočasné zajištění - ztížení provádění vč. hutnění ve ztížených podmínkách a stísněných prostorech - ztížené ukládání sypaniny pod vodu - ukládání po vrstvách a po jiných nutných částech (figurách) vč. dosypávek - spouštění a nošení materiálu - výměna částí zemní konstrukce znehodnocené klimatickými vlivy - ruční hutnění - svahování, hutnění a uzavírání povrchů svahů - udržování úložiště a jeho ochrana proti vodě - odvedení nebo obvedení vody v okolí úložiště a v úložišti - veškeré pomocné konstrukce umožňující provedení zemní konstrukce (příjezdy, sjezdy, nájezdy, lešení, podpěrné konstrukce, přemostění, zpevněné plochy, zakrytí a pod.)
P | 17 | 17411 |  | ZÁSYP JAM A RÝH ZEMINOU SE ZHUTNĚNÍM | M3 | 93.42 | 0 |  |  | 2
PP |  |  |  | Odečteno z výkresu Situací D.1.1.2-A2 a D 1.1.2–C.1 - Vzor.příčné řezy SO 101,102
VV |  |  |  | Obsypání čel objektů bez prohození sypaniny z hornin tř. 1 až 4 uloženým do 30 m od kraje objektu - podélné propustky (2,5*1,00*1,20)*10=30,000 [A] Obsypání objektů bez prohození sypaniny z hornin tř. 1 až 4 uloženým do od kraje objektu (obsypání základů) 3,7*(0,6+0,6)*1,05*10=46,620 [B] Dosyp zeminy nad trubkou pro novou niveletu - v prum. tl. 300 mm šířka rýhy 1,60 m (zhutnění pro pojíždění) 35*1,60*0,30=16,800 [C] Celkem: A+B+C=93,420 [D]
TS |  |  |  | položka zahrnuje: - kompletní provedení zemní konstrukce vč. výběru vhodného materiálu - úprava ukládaného materiálu vlhčením, tříděním, promícháním nebo vysoušením, příp. jiné úpravy za účelem zlepšení jeho mech. vlastností - hutnění i různé míry hutnění - ošetření úložiště po celou dobu práce v něm vč. klimatických opatření - ztížení v okolí vedení, konstrukcí a objektů a jejich dočasné zajištění - ztížení provádění vč. hutnění ve ztížených podmínkách a stísněných prostorech - ztížené ukládání sypaniny pod vodu - ukládání po vrstvách a po jiných nutných částech (figurách) vč. dosypávek - spouštění a nošení materiálu - výměna částí zemní konstrukce znehodnocené klimatickými vlivy - ruční hutnění - udržování úložiště a jeho ochrana proti vodě - odvedení nebo obvedení vody v okolí úložiště a v úložišti - veškeré pomocné konstrukce umožňující provedení zemní konstrukce (příjezdy, sjezdy, nájezdy, lešení, podpěrné konstrukce, přemostění, zpevněné plochy, zakrytí a pod.)
P | 18 | 17481 |  | ZÁSYP JAM A RÝH Z NAKUPOVANÝCH MATERIÁLŮ | M3 | 49.7 | 0 |  |  | 2
PP |  |  |  | Odečteno z výkresu Situací D.1.1.2-A2 a D 1.1.2–C.1 - Vzor.příčné řezy SO 101,102 štěrkopískový zásyp z nenamrzavého, nesoudržného materiálu široké frakce 0 – 22 mm s maximálním podílem jemnozrnných částic (<0,063 m) menším než 5,0% z celkového objemu (štěrkopísek min. třídy B dle ČSN 72 1512) – hutnění po 150 mm
VV |  |  |  | Obsypání trouby podélnýhc prospustků bez prohození sypaniny z hornin tř. 1 až 4 vhodným materiálem po zhutnění (počítáno s nej.průměrem tj. 400 mm , odečtena plocha trouby 400 mm (0,50 m2) v celkové délce) - bude tak rezerva ), hl.1,20 m, šířka rýhy 1,6 m (35,0*1,6*1,2)-(35*0,50)=49,700 [A]
TS |  |  |  | položka zahrnuje: - kompletní provedení zemní konstrukce včetně nákupu a dopravy materiálu dle zadávací dokumentace - úprava ukládaného materiálu vlhčením, tříděním, promícháním nebo vysoušením, příp. jiné úpravy za účelem zlepšení jeho mech. vlastností - hutnění i různé míry hutnění - ošetření úložiště po celou dobu práce v něm vč. klimatických opatření - ztížení v okolí vedení, konstrukcí a objektů a jejich dočasné zajištění - ztížení provádění vč. hutnění ve ztížených podmínkách a stísněných prostorech - ztížené ukládání sypaniny pod vodu - ukládání po vrstvách a po jiných nutných částech (figurách) vč. dosypávek - spouštění a nošení materiálu - výměna částí zemní konstrukce znehodnocené klimatickými vlivy - udržování úložiště a jeho ochrana proti vodě - odvedení nebo obvedení vody v okolí úložiště a v úložišti - veškeré pomocné konstrukce umožňující provedení zemní konstrukce (příjezdy, sjezdy, nájezdy, lešení, podpěrné konstrukce, přemostění, zpevněné plochy, zakrytí a pod.)
P | 19 | 18110 |  | ÚPRAVA PLÁNĚ SE ZHUTNĚNÍM V HORNINĚ TŘ. I | M2 | 7391.367 | 0 |  |  | 2
PP |  |  |  | Odečteno z výkresu Situací D.1.1.2-A2 a D 1.1.2–C.1 - Vzor.příčné řezy SO 101,102
VV |  |  |  | V místě sanací krajů vozovky (1166,66/0,20)=5 833,300 [A] Pod krajnicemi (211,21/0,15)=1 408,067 [B] V místě propustků Příčný propustek P1 - KM 0,541 66 39=39,000 [C] Příčný propustek P2 - KM 0,719 78 39=39,000 [D] Příčný propustek P3 - Km 1,01940 36=36,000 [E] Příčný propustek P4 - KM 0,719 78 36=36,000 [F] Celkem: A+B+C+D+E+F=7 391,367 [G]
TS |  |  |  | položka zahrnuje úpravu pláně včetně vyrovnání výškových rozdílů. Míru zhutnění určuje projekt.
SD |  | 2 |  | Základy
P | 20 | 21452 | 1 | SANAČNÍ VRSTVY Z KAMENIVA DRCENÉHO | M3 | 116 | 0 |  |  | 2
PP |  |  |  | Odečteno z výkresu Situací D.1.1.2-A2 a D 1.1.2–C.1 - Vzor.příčné řezy SO 101,102 SANACE AKTIVNÍ ZÓNY HDK 63/125 zatlačeno do rostlého terénu tl.200 Odsouhlasení na KD po schválení TDI a investora stavby
VV |  |  |  | po levé straně vozovky v km 0,800 - 1,140 340*1,0*0,2=68,000 [A] po pravé straně vozovky v km 1,018 - 1,258 240*1,0*0,20=48,000 [B] Celkem: A+B=116,000 [C]
TS |  |  |  | položka zahrnuje dodávku předepsaného kameniva, mimostaveništní a vnitrostaveništní dopravu a jeho uložení není-li v zadávací dokumentaci uvedeno jinak, jedná se o nakupovaný materiál
P | 21 | 21452 | 2 | SANAČNÍ VRSTVY Z KAMENIVA DRCENÉHO | M3 | 993.6 | 0 |  |  | 2
PP |  |  |  | Odečteno z výkresu Situací D.1.1.2-A2 a D 1.1.2–C.1 - Vzor.příčné řezy SO 101,102 SANACE AKTIVNÍ ZÓNY ŠDA fr. 0-63 Odsouhlasení na KD po schválení TDI a investora stavby
VV |  |  |  | těžká sanace - šda tl 300 mm 580*1,2*0,3=208,800 [A] lehká sanace - šda tl.300 mm 2180*1,2*0,3=784,800 [B] Celkem: A+B=993,600 [C]
TS |  |  |  | položka zahrnuje dodávku předepsaného kameniva, mimostaveništní a vnitrostaveništní dopravu a jeho uložení není-li v zadávací dokumentaci uvedeno jinak, jedná se o nakupovaný materiál
P | 22 | 21461C |  | SEPARAČNÍ GEOTEXTILIE DO 300G/M2 | M2 | 2616 | 0 |  |  | 2
PP |  |  |  | Odečteno z výkresu Situací D.1.1.2-A2 a D 1.1.2–C.1 - Vzor.příčné řezy SO 101,102
VV |  |  |  | netkaná separační geotextílie 300 g/m2 CBR větší než 3 kN 1,20*2180=2 616,000 [A]
TS |  |  |  | Položka zahrnuje: - dodávku předepsané geotextilie - úpravu, očištění a ochranu podkladu - přichycení k podkladu, případně zatížení - úpravy spojů a zajištění okrajů - úpravy pro odvodnění - nutné přesahy - mimostaveništní a vnitrostaveništní dopravu
P | 23 | 272325 |  | ZÁKLADY ZE ŽELEZOBETONU DO C30/37 | M3 | 31.5 | 0 |  |  | 2
PP |  |  |  | Odečteno z výkresu Situací D.1.1.2-A2 a D 1.1.2–C.1 - Vzor.příčné řezy SO 101,102
VV |  |  |  | Základové pasy, prahy, věnce a ostruhy z betonu prostého XC 30/37 XC4, XF4 - základ pod čela podélných propustků (2,5*1,40*0,9) * 10=31,500 [A]
TS |  |  |  | - dodání čerstvého betonu (betonové směsi) požadované kvality, jeho uložení do požadovaného tvaru při jakékoliv hustotě výztuže, konzistenci čerstvého betonu a způsobu hutnění, ošetření a ochranu betonu, - zhotovení nepropustného, mrazuvzdorného betonu a betonu požadované trvanlivosti a vlastností, - užití potřebných přísad a technologií výroby betonu, - zřízení pracovních a dilatačních spar, včetně potřebných úprav, výplně, vložek, opracování, očištění a ošetření, - bednění požadovaných konstr. (i ztracené) s úpravou dle požadované kvality povrchu betonu, včetně odbedňovacích a odskružovacích prostředků, - podpěrné konstr. (skruže) a lešení všech druhů pro bednění, uložení čerstvého betonu, výztuže a doplňkových konstr., vč. požadovaných otvorů, ochranných a bezpečnostních opatření a základů těchto konstrukcí a lešení, - vytvoření kotevních čel, kapes, nálitků, a sedel, - zřízení všech požadovaných otvorů, kapes, výklenků, prostupů, dutin, drážek a pod., vč. ztížení práce a úprav kolem nich, - úpravy pro osazení výztuže, doplňkových konstrukcí a vybavení, - úpravy povrchu pro položení požadované izolace, povlaků a nátěrů, případně vyspravení, - ztížení práce u kabelových a injektážních trubek a ostatních zařízení osazovaných do betonu, - konstrukce betonových kloubů, upevnění kotevních prvků a doplňkových konstrukcí, - nátěry zabraňující soudržnost betonu a bednění, - výplň, těsnění a tmelení spar a spojů, - opatření povrchů betonu izolací proti zemní vlhkosti v částech, kde přijdou do styku se zeminou nebo kamenivem, - případné zřízení spojovací vrstvy u základů, - úpravy pro osazení zařízení ochrany konstrukce proti vlivu bludných proudů,
SD |  | 3 |  | Svislé konstrukce
P | 24 | 311325 |  | ZDI A STĚNY PODP A VOL ZE ŽELEZOBET DO C30/37 | M3 | 7.493 | 0 |  |  | 2
PP |  |  |  | D 1.1.2 – C.2.1 – VZOR. ŘEZY PROPUSTKU P1- KM 0,541 66
VV |  |  |  | Čelo podélného propustku - římsa ze ŽB C 30/37 XC4, XF4 - výztuž KARI sítí ((2,5*0,30*1,20) - (0,16*3,14*0,30))*10=7,493 [A]
TS |  |  |  | - dodání čerstvého betonu (betonové směsi) požadované kvality, jeho uložení do požadovaného tvaru při jakékoliv hustotě výztuže, konzistenci čerstvého betonu a způsobu hutnění, ošetření a ochranu betonu, - zhotovení nepropustného, mrazuvzdorného betonu a betonu požadované trvanlivosti a vlastností, - užití potřebných přísad a technologií výroby betonu, - zřízení pracovních a dilatačních spar, včetně potřebných úprav, výplně, vložek, opracování, očištění a ošetření, - bednění požadovaných konstr. (i ztracené) s úpravou dle požadované kvality povrchu betonu, včetně odbedňovacích a odskružovacích prostředků, - podpěrné konstr. (skruže) a lešení všech druhů pro bednění, uložení čerstvého betonu, výztuže a doplňkových konstr., vč. požadovaných otvorů, ochranných a bezpečnostních opatření a základů těchto konstrukcí a lešení, - vytvoření kotevních čel, kapes, nálitků, a sedel, - zřízení všech požadovaných otvorů, kapes, výklenků, prostupů, dutin, drážek a pod., vč. ztížení práce a úprav kolem nich, - úpravy pro osazení výztuže, doplňkových konstrukcí a vybavení, - úpravy povrchu pro položení požadované izolace, povlaků a nátěrů, případně vyspravení, - ztížení práce u kabelových a injektážních trubek a ostatních zařízení osazovaných do betonu, - konstrukce betonových kloubů, upevnění kotevních prvků a doplňkových konstrukcí, - nátěry zabraňující soudržnost betonu a bednění, - výplň, těsnění a tmelení spar a spojů, - opatření povrchů betonu izolací proti zemní vlhkosti v částech, kde přijdou do styku se zeminou nebo kamenivem, - případné zřízení spojovací vrstvy u základů, - úpravy pro osazení zařízení ochrany konstrukce proti vlivu bludných proudů,
P | 25 | 353366 |  | VÝZTUŽ ZDIVA STOK Z KARI SÍTÍ | T | 0.27 | 0 |  |  | 2
PP |  |  |  | D 1.1.2 – C.2.1 – VZOR. ŘEZY PROPUSTKU P1- KM 0,541 66
VV |  |  |  | výztuž KARI sítí 150x150 , 8 mm (2,5*1,0 *2)*10*5,39/1000=0,270 [A]
TS |  |  |  | Položka zahrnuje veškerý materiál, výrobky a polotovary, včetně mimostaveništní a vnitrostaveništní dopravy (rovněž přesuny), včetně naložení a složení, případně s uložením - dodání betonářské výztuže v požadované kvalitě, stříhání, řezání, ohýbání a spojování do všech požadovaných tvarů (vč. armakošů) a uložení s požadovaným zajištěním polohy a krytí výztuže betonem, - veškeré svary nebo jiné spoje výztuže, - pomocné konstrukce a práce pro osazení a upevnění výztuže, - zednické výpomoci pro montáž betonářské výztuže, - úpravy výztuže pro osazení doplňkových konstrukcí, - ochranu výztuže do doby jejího zabetonování, - úpravy výztuže pro zřízení železobetonových kloubů, kotevních prvků, závěsných ok a doplňkových konstrukcí, - veškerá opatření pro zajištění soudržnosti výztuže a betonu, - vodivé propojení výztuže, které je součástí ochrany konstrukce proti vlivům bludných proudů, vyvedení do měřících skříní nebo míst pro měření bludných proudů (vlastní měřící skříně se uvádějí položkami SD 74), - povrchovou antikorozní úpravu výztuže, - separaci výztuže, - osazení měřících zařízení a úpravy pro ně, - osazení měřících skříní nebo míst pro měření bludných proudů.
SD |  | 4 |  | Vodorovné konstrukce
P | 26 | 451314 |  | PODKLADNÍ A VÝPLŇOVÉ VRSTVY Z PROSTÉHO BETONU C25/30 | M3 | 3.5 | 0 |  |  | 2
PP |  |  |  | D 1.1.2 – C.2.1 – VZOR. ŘEZY PROPUSTKU P1- KM 0,541 66
VV |  |  |  | BET.LOŽE TL.100 MM BET.C20/25 XF1 35*1,0*0,1=3,500 [A]
TS |  |  |  | - dodání čerstvého betonu (betonové směsi) požadované kvality, jeho uložení do požadovaného tvaru při jakékoliv hustotě výztuže, konzistenci čerstvého betonu a způsobu hutnění, ošetření a ochranu betonu, - zhotovení nepropustného, mrazuvzdorného betonu a betonu požadované trvanlivosti a vlastností, - užití potřebných přísad a technologií výroby betonu, - zřízení pracovních a dilatačních spar, včetně potřebných úprav, výplně, vložek, opracování, očištění a ošetření, - bednění požadovaných konstr. (i ztracené) s úpravou dle požadované kvality povrchu betonu, včetně odbedňovacích a odskružovacích prostředků, - podpěrné konstr. (skruže) a lešení všech druhů pro bednění, uložení čerstvého betonu, výztuže a doplňkových konstr., vč. požadovaných otvorů, ochranných a bezpečnostních opatření a základů těchto konstrukcí a lešení, - vytvoření kotevních čel, kapes, nálitků, a sedel, - zřízení všech požadovaných otvorů, kapes, výklenků, prostupů, dutin, drážek a pod., vč. ztížení práce a úprav kolem nich, - úpravy pro osazení výztuže, doplňkových konstrukcí a vybavení, - úpravy povrchu pro položení požadované izolace, povlaků a nátěrů, případně vyspravení, - ztížení práce u kabelových a injektážních trubek a ostatních zařízení osazovaných do betonu, - konstrukce betonových kloubů, upevnění kotevních prvků a doplňkových konstrukcí, - nátěry zabraňující soudržnost betonu a bednění, - výplň, těsnění a tmelení spar a spojů, - opatření povrchů betonu izolací proti zemní vlhkosti v částech, kde přijdou do styku se zeminou nebo kamenivem, - případné zřízení spojovací vrstvy u základů, - úpravy pro osazení zařízení ochrany konstrukce proti vlivu bludných proudů
P | 27 | 45157 |  | PODKLADNÍ A VÝPLŇOVÉ VRSTVY Z KAMENIVA TĚŽENÉHO | M3 | 5.25 | 0 |  |  | 2
PP |  |  |  | D 1.1.2 – C.2.1 – VZOR. ŘEZY PROPUSTKU P1- KM 0,541 66
VV |  |  |  | Podklad nebo podsyp ze štěrkopísku ŠP tl 150 mm - pod čela a trouby propustků (2,50*1,40*0,15)*10=5,250 [A]
TS |  |  |  | položka zahrnuje dodávku předepsaného kameniva, mimostaveništní a vnitrostaveništní dopravu a jeho uložení není-li v zadávací dokumentaci uvedeno jinak, jedná se o nakupovaný materiál
P | 28 | 465512 |  | DLAŽBY Z LOMOVÉHO KAMENE NA MC | M3 | 7.995 | 0 |  |  | 2
PP |  |  |  | D 1.1.2 – C.2.1 – VZOR. ŘEZY PROPUSTKU P1- KM 0,541 66
VV |  |  |  | Dlažba z lomového kamene TL.200 mm do betonového lože tl.100 mm Šikmá čelo ((2,5*1,20) - (0,16*3,14))*10*0,2=4,995 [A] dno a svahy (1,0*1,5*2)*5*0,2=3,000 [B] Celkem: A+B=7,995 [C]
TS |  |  |  | položka zahrnuje: - nutné zemní práce (svahování, úpravu pláně a pod.) - zřízení spojovací vrstvy - zřízení lože dlažby z cementové malty předepsané kvality a předepsané tloušťky - dodávku a položení dlažby z lomového kamene do předepsaného tvaru - spárování, těsnění, tmelení a vyplnění spar MC případně s vyklínováním - úprava povrchu pro odvedení srážkové vody - nezahrnuje podklad pod dlažbu, vykazuje se samostatně položkami SD 45
SD |  | 5 |  | Komunikace
P | 29 | 56330 | 1 | VOZOVKOVÉ VRSTVY ZE ŠTĚRKODRTI | M3 | 1200.7 | 0 |  |  | 2
PP |  |  |  | Odečteno z výkresu Situací D.1.1.2-A2 a D 1.1.2–C.1 - Vzor.příčné řezy SO 101,102
VV |  |  |  | Doplnění štěrkodrtě do konstrukce vozovky po opravě příčných propustků - ŠDA fr. 0-63 v prum.. tl. 220 mm (23+23+18+18)*0,22=18,040 [A] Doplnění štěrkodrtě v místě st. sjezdů ŠDA fr. 0-63 v prum.. tl. 200 mm + hutnění (11+8+7+6+9+4+7+6+7+15)*0,2=16,000 [B] Dokoupení nové štěrkodrti Sanace krajů vozovky a krajnic stěrkodrtní ŠD fr. 0 - 63 v prům.tl.200 mm (š.cca 1,5 m) + vytažení štěrkového žebra směrem ke svahu příkopu v tl. 150 mm (š. cca 0,80) m pro zdárné odvodnění + zhutnění Viz. tabulka kubatur 1166,66=1 166,660 [C] Celkem: A+B+C=1 200,700 [D]
TS |  |  |  | - dodání kameniva předepsané kvality a zrnitosti - rozprostření a zhutnění vrstvy v předepsané tloušťce - zřízení vrstvy bez rozlišení šířky, pokládání vrstvy po etapách - nezahrnuje postřiky, nátěry
P | 30 | 56330 | 2 | VOZOVKOVÉ VRSTVY ZE ŠTĚRKODRTI | M3 | 763.18 | 0 |  |  | 2
PP |  |  |  | Odečteno z výkresu Situací D.1.1.2-A2 a D 1.1.2–C.1 - Vzor.příčné řezy SO 101,102 MATERIÁL PRO RECYKLACI
VV |  |  |  | dokoupení drtě/kostry do směsi recyklace ŠDa fr. 0 - 63 doplnění štěrkodrtě včetně rozprostření (1456,72 - 693,54)=763,180 [A]
TS |  |  |  | - dodání kameniva předepsané kvality a zrnitosti - rozprostření a zhutnění vrstvy v předepsané tloušťce - zřízení vrstvy bez rozlišení šířky, pokládání vrstvy po etapách - nezahrnuje postřiky, nátěry
P | 31 | 56330 | 3 | VOZOVKOVÉ VRSTVY ZE ŠTĚRKODRTI | M3 | 321.236 | 0 |  |  | 2
PP |  |  |  | odečteno z výkresu Situací B.1.2.1 a 2 a 3 a 4, Vzor.příč.řezy B.1.4.1 MATERIÁL PRO RECYKLACI
VV |  |  |  | hrubé drcené kamenivo úzké frakce vel. zrna dle potřeby pro vyrovnání křivky zrnitosti 1380*0,18=248,400 [A] hrubé drcené kamenivo úzké rakce vel. zrna dle potřeby pro vyrovnání křivky zrnitosti pro vyrovnání rozdílu při klopení procentuelně 5% včetně rozprostření 1456,72*0,05 Celkem: A+B=72,836 [B] Celkem: A+B=321,236 [C]
TS |  |  |  | - dodání kameniva předepsané kvality a zrnitosti - rozprostření a zhutnění vrstvy v předepsané tloušťce - zřízení vrstvy bez rozlišení šířky, pokládání vrstvy po etapách - nezahrnuje postřiky, nátěry
P | 32 | 567501 |  | VRSTVY PRO OBNOVU A OPRAVY RECYKL ZA STUDENA CEMENTEM | M3 | 1456.72 | 0 |  |  | 2
PP |  |  |  | odečteno z výkresu Situace D.1.1.2-A2 a D 1.1.2–C.1 - Vzor.příčné řezy SO 101,102 Recyklace za studena na místě RS-C v tl. 180 mm - dle TP 208 (6% cementu – CEM 32,5 R)
VV |  |  |  | 8092,89*0,18=1 456,720 [A]
TS |  |  |  | - dodání materiálů předepsaných pro recyklaci za studena - provedení recyklace dle předepsaného technologického předpisu, zhutnění vrstvy v předepsané tloušťce - zřízení vrstvy bez rozlišení šířky, pokládání vrstvy po etapách - úpravu napojení, ukončení - nezahrnuje postřiky, nátěry
P | 33 | 56930 |  | ZPEVNĚNÍ KRAJNIC ZE ŠTĚRKODRTI | M3 | 211.21 | 0 |  |  | 2
PP |  |  |  | odečteno z výkresu Situací B.1.2.1 a 2 a 3 a 4, Vzor.příč.řezy B.1.4.1
VV |  |  |  | krajnice štěrkodrť ŠD fr. 0 - 22 - tl.150 mm (odečteno z výkresu Situací D.1.1.2-A2 a D 1.1.2-C.1 - Vzor.příčné řezy SO 101,102 dle tabulky 211,21=211,210 [A]
TS |  |  |  | - dodání kameniva předepsané kvality a zrnitosti - rozprostření a zhutnění vrstvy v předepsané tloušťce - zřízení vrstvy bez rozlišení šířky, pokládání vrstvy po etapách
P | 34 | 572121 |  | INFILTRAČNÍ POSTŘIK ASFALTOVÝ DO 1,0KG/M2 | M2 | 7459.5 | 0 |  |  | 2
PP |  |  |  | odečteno z výkresu Situací B.1.2.1 a 2 a 3 a 4, Vzor.příč.řezy B.1.4.1
VV |  |  |  | Infiltrační postřik 1,0 kg/m2 (447,57/0,06)=7 459,500 [A]
TS |  |  |  | - dodání všech předepsaných materiálů pro postřiky v předepsaném množství - provedení dle předepsaného technologického předpisu - zřízení vrstvy bez rozlišení šířky, pokládání vrstvy po etapách - úpravu napojení, ukončení
P | 35 | 572221 |  | SPOJOVACÍ POSTŘIK Z ASFALTU DO 1,0KG/M2 | M2 | 14662 | 0 |  |  | 2
PP |  |  |  | odečteno z výkresu Situací B.1.2.1 a 2 a 3 a 4, Vzor.příč.řezy B.1.4.1
VV |  |  |  | Oprava komunikace - recyklace za studena dle TP 208 km v délce cca 1380 m, základní šířka 5,00 M Spojovací postřik dle kap.26 0,70 kg/m2 (286,90/0,04)=7 172,500 [A] Spojovací postřik dle kap.26 0,70kg/m2 (447,57/0,06)=7 459,500 [B] Asfaltové vrstvy u napojení na stávající stavy komunikace - schodovité napojení - v konci úpravy na délku 2+2 m začátek a konec úpravy (4,75 + 6,50) Spojovací postřik dle kap.26 0,70 kg/m2 20=20,000 [C] Spojovací postřik dle kap.26 0,70 kg/m2 10=10,000 [D] Celkem: A+B+C+D=14 662,000 [E]
TS |  |  |  | - dodání všech předepsaných materiálů pro postřiky v předepsaném množství - provedení dle předepsaného technologického předpisu - zřízení vrstvy bez rozlišení šířky, pokládání vrstvy po etapách - úpravu napojení, ukončení
P | 36 | 574A01 |  | ASFALTOVÝ BETON PRO OBRUSNÉ VRSTVY ACO 8 | M3 | 223.785 | 0 |  |  | 2
PP |  |  |  | odečteno z výkresu Situací B.1.2.1 a 2 a 3 a 4, Vzor.příč.řezy B.1.4.1
VV |  |  |  | Vyrovnávací vrstva ACO 8 tl. 30 mm (rezerva) (7459,50*0,03)=223,785 [A]
TS |  |  |  | - dodání směsi v požadované kvalitě - očištění podkladu - uložení směsi dle předepsaného technologického předpisu, zhutnění vrstvy v předepsané tloušťce - zřízení vrstvy bez rozlišení šířky, pokládání vrstvy po etapách, včetně pracovních spar a spojů - úpravu napojení, ukončení podél obrubníků, dilatačních zařízení, odvodňovacích proužků, odvodňovačů, vpustí, šachet a pod. - nezahrnuje postřiky, nátěry - nezahrnuje těsnění podél obrubníků, dilatačních zařízení, odvodňovacích proužků, odvodňovačů, vpustí, šachet a pod.
P | 37 | 574A04 |  | ASFALTOVÝ BETON PRO OBRUSNÉ VRSTVY ACO 11+, 11S | M3 | 287.7 | 0 |  |  | 2
PP |  |  |  | odečteno z výkresu Situací B.1.2.1 a 2 a 3 a 4, Vzor.příč.řezy B.1.4.1
VV |  |  |  | Oprava komunikace - recyklace za studena dle TP 208 km v délce cca 1380 m, základní šířka 5,00 M Asfaltový beton střednězrnný ACO 11+ tl. 40 mm (dle tabulky kubatur) 286,9=286,900 [A] Asfaltové vrstvy u napojení na stávající stavy komunikace - schodovité napojení - v konci úpravy na délku 2+2 m začátek a konec úpravy (4,75 + 6,50) Asfaltový beton střednězrnný ACO 11+ tl. 40 mm 5*4*0,04=0,800 [B] Celkem: A+B=287,700 [C]
TS |  |  |  | - dodání směsi v požadované kvalitě - očištění podkladu - uložení směsi dle předepsaného technologického předpisu, zhutnění vrstvy v předepsané tloušťce - zřízení vrstvy bez rozlišení šířky, pokládání vrstvy po etapách, včetně pracovních spar a spojů - úpravu napojení, ukončení podél obrubníků, dilatačních zařízení, odvodňovacích proužků, odvodňovačů, vpustí, šachet a pod. - nezahrnuje postřiky, nátěry - nezahrnuje těsnění podél obrubníků, dilatačních zařízení, odvodňovacích proužků, odvodňovačů, vpustí, šachet a pod.
P | 38 | 574C56 | R | ASFALTOVÝ BETON PRO LOŽNÍ VRSTVY ACL 16+, 16S TL. 60MM | M2 | 7469.5 | 0 |  |  | 2
PP |  |  |  | odečteno z výkresu Situací B.1.2.1 a 2 a 3 a 4, Vzor.příč.řezy B.1.4.1 dle TP 148: 2009 pojivo vysoce viskózní asfalt modifikovaný pryžovým granulátem. Obsah pryžového granulátu v rozmezí 15 - 25 %, viskozita 1,5 – 4,0 při 175 C. Dle tabulky 3 – podle 4.4.1
VV |  |  |  | Oprava komunikace - recyklace za studena dle TP 208 km v délce cca 1380 m, základní šířka 5,00 M Asfaltový beton hrubozrnný ACL 16S CRmB tl. 60 mm (447,57/0,06)=7 459,500 [A] Asfaltové vrstvy u napojení na stávající stavy komunikace - schodovité napojení - v konci úpravy na délku 2+2 m začátek a konec úpravy (4,75 + 6,50) Asfaltový beton hrubozrnný ACL 16S CRmB tl. 60 mmc (schodovité napojení) (20*0,5)=10,000 [B] Celkem: A+B=7 469,500 [C]
TS |  |  |  | - dodání směsi v požadované kvalitě - očištění podkladu - uložení směsi dle předepsaného technologického předpisu, zhutnění vrstvy v předepsané tloušťce - zřízení vrstvy bez rozlišení šířky, pokládání vrstvy po etapách, včetně pracovních spar a spojů - úpravu napojení, ukončení podél obrubníků, dilatačních zařízení, odvodňovacích proužků, odvodňovačů, vpustí, šachet a pod. - nezahrnuje postřiky, nátěry - nezahrnuje těsnění podél obrubníků, dilatačních zařízení, odvodňovacích proužků, odvodňovačů, vpustí, šachet a pod.
SD |  | 7 |  | Přidružená stavební výroba
P | 39 | 711311 |  | IZOLACE PODZEMNÍCH OBJEKTŮ PROTI ZEMNÍ VLHKOSTI ASFALTOVÝMI NÁTĚRY | M2 | 30 | 0 |  |  | 2
PP |  |  |  | D 1.1.2 – C.2.1 – VZOR. ŘEZY PROPUSTKU P1- KM 0,541 66
VV |  |  |  | penetrační nátěr - styk čela (vnitřní strana čela, zasypání zeminou) (2,5*1,20*5)*2=30,000 [A]
TS |  |  |  | položka zahrnuje: - dodání předepsaného izolačního materiálu - očištění a ošetření podkladu, zadávací dokumentace může zahrnout i případné vyspravení - zřízení izolace jako kompletního povlaku, případně komplet. soustavy nebo systému podle příslušného technolog. předpisu - zřízení izolace i jednotlivých vrstev po etapách, včetně pracovních spár a spojů - úprava u okrajů, rohů, hran, dilatačních i pracovních spojů, kotev, obrubníků, dilatačních zařízení, odvodnění, otvorů, neizolovaných míst a pod. - zajištění odvodnění povrchu izolace, včetně odvodnění nejnižších míst, pokud dokumentace pro zadání stavby nestanoví jinak - ochrana izolace do doby zřízení definitivní ochranné vrstvy nebo konstrukce - úprava, očištění a ošetření prostoru kolem izolace - provedení požadovaných zkoušek - nezahrnuje ochranné vrstvy, např. geotextilii, cementový potěr, izolační přizdívku
SD |  | 9 |  | Ostatní konstrukce a práce
P | 40 | 91228 |  | SMĚROVÉ SLOUPKY Z PLAST HMOT VČETNĚ ODRAZNÉHO PÁSKU | KUS | 4 | 0 |  |  | 2
PP |  |  |  | odečteno z výkresu Situace D.1.1.2-A2 a D 1.1.2–C.1 - Vzor.příčné řezy SO 101,102
VV |  |  |  | Směrové vodící sloupky - ČERVENÉ označení připojení polní/lesní cesty 4=4,000 [A]
TS |  |  |  | položka zahrnuje: - dodání a osazení sloupku včetně nutných zemních prací - vnitrostaveništní a mimostaveništní doprava - odrazky plastové nebo z retroreflexní fólie
P | 41 | 914131 |  | DOPRAVNÍ ZNAČKY ZÁKLADNÍ VELIKOSTI OCELOVÉ FÓLIE TŘ 2 - DODÁVKA A MONTÁŽ | KUS | 2 | 0 |  |  | 2
PP |  |  |  | odečteno z výkresu Situace D.1.1.2-A2 a D 1.1.2–C.1 - Vzor.příčné řezy SO 101,102
VV |  |  |  | IZ 4a - Obec 1=1,000 [A] IZ 4b - Konec Obec 1=1,000 [B] Celkem: A+B=2,000 [C]
TS |  |  |  | položka zahrnuje: - dodávku a montáž značek v požadovaném provedení
P | 42 | 914133 |  | DOPRAVNÍ ZNAČKY ZÁKLADNÍ VELIKOSTI OCELOVÉ FÓLIE TŘ 2 - DEMONTÁŽ | KUS | 2 | 0 |  |  | 2
PP |  |  |  | odečteno z výkresu Situace D.1.1.2-A2 a D 1.1.2–C.1 - Vzor.příčné řezy SO 101,102 DZ a sloupky DZ budou odvezeny na cestmistrovstní v Hlinsku
VV |  |  |  | odstranění stávajících značek (klasická velikost) (IZ 4a+IZ4b) 2=2,000 [A]
TS |  |  |  | Položka zahrnuje odstranění, demontáž a odklizení materiálu s odvozem na předepsané místo
P | 43 | 914913 |  | SLOUPKY A STOJKY DZ Z OCEL TRUBEK ZABETON DEMONTÁŽ | KUS | 2 | 0 |  |  | 2
PP |  |  |  | odečteno z výkresu Situace D.1.1.2-A2 a D 1.1.2–C.1 - Vzor.příčné řezy SO 101,102 DZ a sloupky DZ budou odvezeny na cestmistrovstní v Hlinsku
VV |  |  |  | odstranění stávajících sloupků od SDZ včetně základů 2=2,000 [A]
TS |  |  |  | Položka zahrnuje odstranění, demontáž a odklizení materiálu s odvozem na předepsané místo
P | 44 | 914921 |  | SLOUPKY A STOJKY DOPRAVNÍCH ZNAČEK Z OCEL TRUBEK DO PATKY - DODÁVKA A MONTÁŽ | KUS | 2 | 0 |  |  | 2
PP |  |  |  | odečteno z výkresu Situace D.1.1.2-A2 a D 1.1.2–C.1 - Vzor.příčné řezy SO 101,102
VV |  |  |  | IZ 4a - Obec 1=1,000 [A] IZ 4b - Konec Obec 1=1,000 [B] Celkem: A+B=2,000 [C]
TS |  |  |  | položka zahrnuje: - sloupky a upevňovací zařízení včetně jejich osazení (betonová patka, zemní práce)
P | 45 | 915111 |  | VODOROVNÉ DOPRAVNÍ ZNAČENÍ BARVOU HLADKÉ - DODÁVKA A POKLÁDKA | M2 | 346.25 | 0 |  |  | 2
PP |  |  |  | odečteno z výkresů Situací B.1.2.1 a 2 a 3 a 4
VV |  |  |  | V4 šířky šířky 125 mm (bílá) - plná vyznačení okrajů vozovky - vodící čáry (1379+420+963+4+4)*0,125=346,250 [A]
TS |  |  |  | položka zahrnuje: - dodání a pokládku nátěrového materiálu (měří se pouze natíraná plocha) - předznačení a reflexní úpravu
P | 46 | 915211 |  | VODOROVNÉ DOPRAVNÍ ZNAČENÍ PLASTEM HLADKÉ - DODÁVKA A POKLÁDKA | M2 | 346.25 | 0 |  |  | 2
PP |  |  |  | odečteno z výkresů Situací B.1.2.1 a 2 a 3 a 4
VV |  |  |  | V4 šířky šířky 125 mm (bílá) - plná vyznačení okrajů vozovky - vodící čáry (1379+420+963+4+4)*0,125=346,250 [A]
TS |  |  |  | položka zahrnuje: - dodání a pokládku nátěrového materiálu (měří se pouze natíraná plocha) - předznačení a reflexní úpravu
P | 47 | 9181B5 |  | ČELA PROPUSTU Z TRUB DN DO 400MM Z BETONU DO C 30/37 | KUS | 10 | 0 |  |  | 2
PP |  |  |  | D 1.1.2 – C.2.1 – VZOR. ŘEZY PROPUSTKU P1- KM 0,541 66
VV |  |  |  | Betonová čela propustků 5*2=10,000 [A]
TS |  |  |  | Položka zahrnuje kompletní čelo (základ, dřík, římsu) - dodání čerstvého betonu (betonové směsi) požadované kvality, jeho uložení do požadovaného tvaru při jakékoliv hustotě výztuže, konzistenci čerstvého betonu a způsobu hutnění, ošetření a ochranu betonu, - dodání a osazení výztuže, - případně dokumentací předepsaný kamenný obklad, - zhotovení nepropustného, mrazuvzdorného betonu a betonu požadované trvanlivosti a vlastností, - užití potřebných přísad a technologií výroby betonu, - zřízení pracovních a dilatačních spar, včetně potřebných úprav, výplně, vložek, opracování, očištění a ošetření, - bednění požadovaných konstr. (i ztracené) s úpravou dle požadované kvality povrchu betonu, včetně odbedňovacích a odskružovacích prostředků, - podpěrné konstr. (skruže) a lešení všech druhů pro bednění, uložení čerstvého betonu, výztuže a doplňkových konstr., vč. požadovaných otvorů, ochranných a bezpečnostních opatření a základů těchto konstrukcí a lešení, - vytvoření kotevních čel, kapes, nálitků, a sedel, - zřízení všech požadovaných otvorů, kapes, výklenků, prostupů, dutin, drážek a pod., vč. ztížení práce a úprav kolem nich, - úpravy pro osazení výztuže, doplňkových konstrukcí a vybavení, - úpravy povrchu pro položení požadované izolace, povlaků a nátěrů, případně vyspravení, - ztížení práce u kabelových a injektážních trubek a ostatních zařízení osazovaných do betonu, - konstrukce betonových kloubů, upevnění kotevních prvků a doplňkových konstrukcí, - nátěry zabraňující soudržnost betonu a bednění, - výplň, těsnění a tmelení spar a spojů, - opatření povrchů betonu izolací proti zemní vlhkosti v částech, kde přijdou do styku se zeminou nebo kamenivem, - případné zřízení spojovací vrstvy u základů, - úpravy pro osazení zařízení ochrany konstrukce proti vlivu bludných proudů. Nezahrnuje zábradlí.
P | 48 | 918346 |  | PROPUSTY Z TRUB DN 400MM | M | 35 | 0 |  |  | 2
PP |  |  |  | odečteno z výkresu Situace D.1.1.2-A2 a D 1.1.2–C.1 - Vzor.příčné řezy SO 101,102 Silnostěnné ocelové trouby DN 400 z důvodu nízkého krytí
VV |  |  |  | PROP.5 - KM 0,202 60 9=9,000 [A] PROP.6 - KM 0,791 7=7,000 [B] PROP.7 - KM 0,868 72 6=6,000 [C] PROP.8 - KM 0,912 16 7=7,000 [D] PROP.9 - KM 1,145 71 6=6,000 [E] Celkem: A+B+C+D+E=35,000 [F]
TS |  |  |  | Položka zahrnuje: - dodání a položení potrubí z trub z dokumentací předepsaného materiálu a předepsaného průměru - případné úpravy trub (zkrácení, šikmé seříznutí) Nezahrnuje podkladní vrstvy a obetonování.
P | 49 | 931314 |  | TĚSNĚNÍ DILATAČ SPAR ASF ZÁLIVKOU PRŮŘ DO 400MM2 | M | 10 | 0 |  |  | 2
PP |  |  |  | Odměřeno ze Situací B.1.2.1 - 4 a Vzor.příč.řezy B.1.4.1
VV |  |  |  | Asfaltové vrstvy u napojení na stávající stavy komunikace - schodovité napojení - v konci úpravy na délku 2+2 m začátek a konec úpravy (4,75 + 6,50) řezaná spára do 40 mm 5=5,000 [A] řezaná spára do dalších 60 mm 5=5,000 [B] Celkem: A+B=10,000 [C]
TS |  |  |  | položka zahrnuje dodávku a osazení předepsaného materiálu, očištění ploch spáry před úpravou, očištění okolí spáry po úpravě nezahrnuje těsnící profil
P | 50 | 96616 |  | BOURÁNÍ KONSTRUKCÍ ZE ŽELEZOBETONU | M3 | 1.68 | 0 |  |  | 2
PP |  |  |  | Odměřeno ze Situací B.1.2.1 - 4 a Vzor.příč.řezy B.1.4.1 Odvoz naskládku zhotovitele
VV |  |  |  | Vybourání st. panelů u PROP.7 Předpoklad - panely délky 2,0 m, šířky 1,0 m, 4 ks (asi soukromníka, odvezeme po domluvě s svalstníkem) 2,0*1,0*0,21*4=1,680 [A]
TS |  |  |  | položka zahrnuje: - rozbourání konstrukce bez ohledu na použitou technologii - veškeré pomocné konstrukce (lešení a pod.) - veškerou manipulaci s vybouranou sutí a hmotami včetně uložení na skládku. Nezahrnuje poplatek za skládku, který se vykazuje v položce 0141** (s výjimkou malého množství bouraného materiálu, kde je možné poplatek zahrnout do jednotkové ceny bourání – tento fakt musí být uveden v doplňujícím textu k položce) - veškeré další práce plynoucí z technologického předpisu a z platných předpisů
P | 51 | 966346 |  | BOURÁNÍ PROPUSTŮ Z TRUB DN DO 400MM | M | 13 | 0 |  |  | 2
PP |  |  |  | Odměřeno ze Situací B.1.2.1 - 4 a Vzor.příč.řezy B.1.4.1 Odvoz naskládku zhotovitele
VV |  |  |  | PODÉLNÉ PROPUSTKY BOURACÍ PRÁCE bourání trouby včetně zemních prací poznámka: propustky jsou bez čel - (odečteno z výkresu Situace D.1.1.2-A2 ) PROP.5 - KM 0,202 60 - TROUBA NENALEZENA PROP.6 - KM 0,791 - TROUBA NENALEZENA PROP.7 - KM 0,868 - ST. BET. PANELY PROP.8 - KM 0,912 16 - ST. BET. DN 400 - 7 M PROP.9 - KM 1,145 71 - ST. BET. DN 400 - 6 M Vybourání betonové trubky DN 400 bourání trouby včetně zemních prací 7+6=13,000 [A]
TS |  |  |  | položka zahrnuje: - odstranění trub včetně případného obetonování a lože - veškeré pomocné konstrukce (lešení a pod.) - veškerou manipulaci s vybouranou sutí a hmotami včetně uložení na skládku. Nezahrnuje poplatek za skládku, který se vykazuje v položce 0141** (s výjimkou malého množství bouraného materiálu, kde je možné poplatek zahrnout do jednotkové ceny bourání – tento fakt musí být uveden v doplňujícím textu k položce) - veškeré další práce plynoucí z technologického předpisu a z platných předpisů - nezahrnuje bourání čel, vtokových a výtokových jímek, odstranění zábradlí

## SO 103
ASPE10 |  |  |  | Firma: Prodin a.s. | [5 empty] | 3
|  |  |  | Soupis prací objektu | [5 empty] | 3
S | Stavba: | MS2150 |  | Oprava silnice III/343 11 KAMENIČKY - CHLUMĚTÍN |  |  | SO 103 |  | 0,00 | 2
O | Rozpočet: | SO 103 |  | PŘÍČNÉ PROPUSTKY |  |  |  |  | 15,00 | 2
Typ | Poř. číslo | Kód položky | Varianta | Název položky | MJ | Množství | Jednotková cena |  | 21,00 | 2
[7 empty] | Jednotková | Celkem
0 | 1 | 2 | 3 | 4 | 5 | 6 | 9 | 10
SD |  | 0 |  | Všeobecné konstrukce a práce
P | 1 | 014111 |  | POPLATKY ZA SKLÁDKU TYP S-IO (INERTNÍ ODPAD) | M3 | 52.56 | 0 |  |  | 2
PP |  |  |  | Zemina a štěrk
VV |  |  |  | z pol. 11332 23,14=23,140 [A] z pol. 13273 209,494-180,074=29,420 [B] Celkem: A+B=52,560 [C]
TS |  |  |  | zahrnuje veškeré poplatky provozovateli skládky související s uložením odpadu na skládce.
P | 2 | 014121 |  | POPLATKY ZA SKLÁDKU TYP S-OO (OSTATNÍ ODPAD) | M3 | 17.651 | 0 |  |  | 2
PP |  |  |  | betony, šachty, obruby, potrubí
VV |  |  |  | z pol. 96613 10,8=10,800 [A] z pol. 9666346 31*0,221=6,851 [B] Celkem: A+B=17,651 [C]
TS |  |  |  | zahrnuje veškeré poplatky provozovateli skládky související s uložením odpadu na skládce.
P | 3 | 014131 |  | POPLATKY ZA SKLÁDKU TYP S-NO (NEBEZPEČNÝ ODPAD) | M3 | 8.01 | 0 |  |  | 2
PP |  |  |  | PM, asfalt PAU T3
VV |  |  |  | z pol. 11333 8,01=8,010 [A]
TS |  |  |  | zahrnuje veškeré poplatky provozovateli skládky související s uložením odpadu na skládce.
SD |  | 1 |  | Zemní práce
P | 4 | 11110 |  | ODSTRANĚNÍ TRAVIN | M2 | 3 | 0 |  |  | 2
PP |  |  |  | D 1.1.2 – C.2.2 – VZOR. ŘEZY PROPUSTKU P2- KM 0,719 78 Očištění od porostu a mechu
VV |  |  |  | PŘÍČNÝ PROPUSTEK - P2 - KM 0,719 78 3=3,000 [A]
TS |  |  |  | odstranění travin bez ohledu na způsob provedení přemístění travin s uložením na hromady
P | 5 | 11332 |  | ODSTRANĚNÍ PODKLADŮ ZPEVNĚNÝCH PLOCH Z KAMENIVA NESTMELENÉHO | M3 | 23.14 | 0 |  |  | 2
PP |  |  |  | D 1.1.2 – C.2.1 – VZOR. ŘEZY PROPUSTKU P1- KM 0,541 66 D 1.1.2 – C.2.2 – VZOR. ŘEZY PROPUSTKU P2- KM 0,719 78 D 1.1.2 – C.2.3 – VZOR. ŘEZY PROPUSTKU P3- KM 1,019 40 D 1.1.2 – C.2.4 – VZOR. ŘEZY PROPUSTKU P4- KM 1,297 82 odtěžení st.štěrkodrt fr.32-63 tl.260 mm Odvoz naskládku zhotovitele
VV |  |  |  | PŘÍČNÝ PROPUSTEK - P1 - KM 0,541 66 23*0,26=5,980 [A] PŘÍČNÝ PROPUSTEK - P2 - KM 0,719 78 23*0,26=5,980 [B] PŘÍČNÝ PROPUSTEK - P3 - KM 1,019 40 25*0,26=6,500 [C] PŘÍČNÝ PROPUSTEK - P4 - KM 1,297 82 18*0,26=4,680 [D] Celkem: A+B+C+D=23,140 [E]
TS |  |  |  | Položka zahrnuje veškerou manipulaci s vybouranou sutí a s vybouranými hmotami vč. uložení na skládku. Nezahrnuje poplatek za skládku, který se vykazuje v položce 0141** (s výjimkou malého množství bouraného materiálu, kde je možné poplatek zahrnout do jednotkové ceny bourání – tento fakt musí být uveden v doplňujícím textu k položce).
P | 6 | 11333 |  | ODSTRANĚNÍ PODKLADU ZPEVNĚNÝCH PLOCH S ASFALT POJIVEM | M3 | 8.01 | 0 |  |  | 2
PP |  |  |  | D 1.1.2 – C.2.1 – VZOR. ŘEZY PROPUSTKU P1- KM 0,541 66 D 1.1.2 – C.2.2 – VZOR. ŘEZY PROPUSTKU P2- KM 0,719 78 D 1.1.2 – C.2.3 – VZOR. ŘEZY PROPUSTKU P3- KM 1,019 40 D 1.1.2 – C.2.4 – VZOR. ŘEZY PROPUSTKU P4- KM 1,297 82 odtěžení penetrační makadam tl. 90 mm
VV |  |  |  | PŘÍČNÝ PROPUSTEK - P1 - KM 0,541 66 23*0,09=2,070 [A] PŘÍČNÝ PROPUSTEK - P2 - KM 0,719 78 23*0,09=2,070 [B] PŘÍČNÝ PROPUSTEK - P3 - KM 1,019 40 25*0,09=2,250 [C] PŘÍČNÝ PROPUSTEK - P4 - KM 1,297 82 18*0,09=1,620 [D] Celkem: A+B+C+D=8,010 [E]
TS |  |  |  | Položka zahrnuje veškerou manipulaci s vybouranou sutí a s vybouranými hmotami vč. uložení na skládku. Nezahrnuje poplatek za skládku, který se vykazuje v položce 0141** (s výjimkou malého množství bouraného materiálu, kde je možné poplatek zahrnout do jednotkové ceny bourání – tento fakt musí být uveden v doplňujícím textu k položce).
P | 7 | 113764 |  | FRÉZOVÁNÍ DRÁŽKY PRŮŘEZU DO 400MM2 V ASFALTOVÉ VOZOVCE | M | 44 | 0 |  |  | 2
PP |  |  |  | D 1.1.2 – C.2.1 – VZOR. ŘEZY PROPUSTKU P1- KM 0,541 66 D 1.1.2 – C.2.2 – VZOR. ŘEZY PROPUSTKU P2- KM 0,719 78 D 1.1.2 – C.2.3 – VZOR. ŘEZY PROPUSTKU P3- KM 1,019 40 D 1.1.2 – C.2.4 – VZOR. ŘEZY PROPUSTKU P4- KM 1,297 82 řezaná spára v silnici do pen. makadamu tl 90 mm
VV |  |  |  | PŘÍČNÝ PROPUSTEK - P1 - KM 0,541 66 2*5,5=11,000 [A] PŘÍČNÝ PROPUSTEK - P2 - KM 0,719 78 2*5,5=11,000 [B] PŘÍČNÝ PROPUSTEK - P3 - KM 1,019 40 2*5,5=11,000 [C] PŘÍČNÝ PROPUSTEK - P4 - KM 1,297 82 2*5,5=11,000 [D] Celkem: A+B+C+D=44,000 [E]
TS |  |  |  | Položka zahrnuje veškerou manipulaci s vybouranou sutí a s vybouranými hmotami vč. uložení na skládku.
P | 8 | 11511 |  | ČERPÁNÍ VODY DO 500 L/MIN | HOD | 82 | 0 |  |  | 2
PP |  |  |  | D 1.1.2 – C.2.2 – VZOR. ŘEZY PROPUSTKU P2- KM 0,719 78 D 1.1.2 – C.2.3 – VZOR. ŘEZY PROPUSTKU P3- KM 1,019 40 D 1.1.2 – C.2.4 – VZOR. ŘEZY PROPUSTKU P4- KM 1,297 82
VV |  |  |  | PŘÍČNÝ PROPUSTEK - P2 - KM 0,719 78 24=24,000 [A] PŘÍČNÝ PROPUSTEK - P3 - KM 1,019 40 48=48,000 [B] PŘÍČNÝ PROPUSTEK - P4 - KM 1,297 82 10=10,000 [C] Celkem: A+B+C=82,000 [D]
TS |  |  |  | Položka čerpání vody na povrchu zahrnuje i potrubí, pohotovost záložní čerpací soupravy a zřízení čerpací jímky. Součástí položky je také následná demontáž a likvidace těchto zařízení
P | 9 | 13273 |  | HLOUBENÍ RÝH ŠÍŘ DO 2M PAŽ I NEPAŽ TŘ. I | M3 | 209.494 | 0 |  |  | 2
PP |  |  |  | D 1.1.2 – C.2.1 – VZOR. ŘEZY PROPUSTKU P1- KM 0,541 66 D 1.1.2 – C.2.2 – VZOR. ŘEZY PROPUSTKU P2- KM 0,719 78 D 1.1.2 – C.2.3 – VZOR. ŘEZY PROPUSTKU P3- KM 1,019 40 D 1.1.2 – C.2.4 – VZOR. ŘEZY PROPUSTKU P4- KM 1,297 82
VV |  |  |  | PŘÍČNÝ PROPUSTEK - P1 - KM 0,541 66 Odtěžení stáv. rostlých vrstev pod komunikací do hloubky rýhy do 1,20 m v hornině tř.I,II délka 8,40 m ((2,45+4,65)/2)*1,50*8,40 - (0,25*3,14*7,60)=38,764 [A] zahloubení příkopů od nánosů (včetně hloubení pro dlažbu) - u vtoku Dno 2,5*0,50*1,0=1,250 [B] Svahy 2,5*1,55*0,50=1,938 [C] zahloubení příkopů od nánosů (včetně hloubení pro dlažbu) - u výtoku Dno 2,5*0,50* 1,0=1,250 [D] Pro kam zához 1,65*0,50*0,50=0,413 [E] výkop pro stabilizační prahy - u zpevněných příkopu (1,3+1,10+1,10)*0,5*0,3=0,525 [F] PŘÍČNÝ PROPUSTEK - P2 - KM 0,719 78 Odtěžení stáv. rostlých vrstev pod komunikací do hloubky rýhy do 1,20 m v hornině tř.I,II délka 8,40 m ((2,45+4,65)/2)*1,50*8,40 - (0,25*3,14*7,50)=38,843 [G] zahloubení příkopů od nánosů (včetně hloubení pro dlažbu) - u vtoku Dno+svahy 2,6*1,90*0,8=3,952 [H] zahloubení příkopů od nánosů (včetně hloubení pro dlažbu) - u výtoku Svahy pro dlažbu 2,0*1,50*0,30=0,900 [I] Pro kam zához 1,8*0,60*1,20=1,296 [J] výkop pro stabilizační prahy - u zpevněných příkopu (1,9+1,50)*0,5*0,3=0,510 [K] PŘÍČNÝ PROPUSTEK - P3 - KM 1,019 40 Odtěžení stáv. rostlých vrstev pod komunikací do hloubky rýhy do 1,20 m v hornině tř.I,II délka 8,40 m ((2,45+4,65)/2)*1,50*8,40 - (0,25*3,14*7,80)=38,607 [L] zahloubení příkopů od nánosů (včetně hloubení pro dlažbu) - u vtoku Dno + svahy (3,0*2,0*0,50)=3,000 [M] Výkop pro osazení šachty (3*2,7*2,0)=16,200 [N] zahloubení příkopů od nánosů (včetně hloubení pro dlažbu) - u výtoku svahy - pro dlažbu (3,0*1,50* 0,30)=1,350 [O] Pro kam zához - (2,50*0,60*0,60)=0,900 [P] výkop pro stabilizační prahy - u zpevněných příkopu (0,90+0,80)* 0,3*0,5=0,255 [Q] PŘÍČNÝ PROPUSTEK - P4 - KM 1,297 82 Odtěžení stáv. rostlých vrstev pod komunikací do hloubky rýhy do 1,70 m v hornině tř.I,II délka 8,00 m ((2,45+5,05)/2)*1,30*8,00 - (0,078*3,14*8,0)=37,041 [R] zahloubení příkopů od nánosů (včetně hloubení pro dlažbu) - u vtoku Dno + svahy (3,0*2,0*0,70)=4,200 [S] Výkop pro osazení šachty (3*2,4*2,2)=15,840 [T] zahloubení příkopů od nánosů (včetně hloubení pro dlažbu) - u vtoku svahy a dno - pro dlažbu (2,0*1,50* 0,30)=0,900 [U] zahloubení příkopů od nánosů (včetně hloubení pro dlažbu) - u výtoku svahy a dno- pro dlažbu (1,70*2,20* 0,30)=1,122 [V] Pro kam zához - (0,65*0,50*0,70)=0,228 [W] výkop pro stabilizační prahy - u zpevněných příkopu (0,50+0,90)* 0,3*0,5=0,210 [X] Celkem: A+B+C+D+E+F+G+H+I+J+K+L+M+N+O+P+Q+R+S+T+U+V+W+X=209,494 [Y]
TS |  |  |  | položka zahrnuje: - vodorovná a svislá doprava, přemístění, přeložení, manipulace s výkopkem - kompletní provedení vykopávky nezapažené i zapažené - ošetření výkopiště po celou dobu práce v něm vč. klimatických opatření - ztížení vykopávek v blízkosti podzemního vedení, konstrukcí a objektů vč. jejich dočasného zajištění - ztížení pod vodou, v okolí výbušnin, ve stísněných prostorech a pod. - příplatek za lepivost - těžení po vrstvách, pásech a po jiných nutných částech (figurách) - čerpání vody vč. čerpacích jímek, potrubí a pohotovostní čerpací soupravy (viz ustanovení k pol. 1151,2) - potřebné snížení hladiny podzemní vody - těžení a rozpojování jednotlivých balvanů - vytahování a nošení výkopku - svahování a přesvah. svahů do konečného tvaru, výměna hornin v podloží a v pláni znehodnocené klimatickými vlivy - ruční vykopávky, odstranění kořenů a napadávek - pažení, vzepření a rozepření vč. přepažování (vyjma štětových stěn) - úpravu, ochranu a očištění dna, základové spáry, stěn a svahů - odvedení nebo obvedení vody v okolí výkopiště a ve výkopišti - třídění výkopku - veškeré pomocné konstrukce umožňující provedení vykopávky (příjezdy, sjezdy, nájezdy, lešení, podpěr. konstr., přemostění, zpevněné plochy, zakrytí a pod.) - nezahrnuje uložení zeminy (na skládku, do násypu) ani poplatky za skládku, vykazují se v položce č.0141**
P | 10 | 17411 |  | ZÁSYP JAM A RÝH ZEMINOU SE ZHUTNĚNÍM | M3 | 180.074 | 0 |  |  | 2
PP |  |  |  | D 1.1.2 – C.2.1 – VZOR. ŘEZY PROPUSTKU P1- KM 0,541 66 D 1.1.2 – C.2.2 – VZOR. ŘEZY PROPUSTKU P2- KM 0,719 78 D 1.1.2 – C.2.3 – VZOR. ŘEZY PROPUSTKU P3- KM 1,019 40 D 1.1.2 – C.2.4 – VZOR. ŘEZY PROPUSTKU P4- KM 1,297 82 zpětný zásyp rýhy zeminou vhodnou do násypů dle ČSN 73 61 33 obsyp trouby - hutněný zásyp I=0,8 až 0,9, zhutněno na min. 98 PS hutněno po vrstvách 150 mm (rezerva - není odečten propustek)
VV |  |  |  | NOVÝ STAV P1 - KM 0,541 66 (8,40*((2,45+4,65)/2)*1,50)=44,730 [A] NOVÝ STAV P2 - KM 0,719 78 (8,35*((2,45+4,65)/2)*1,50)=44,464 [B] NOVÝ STAV P3 - KM 1,019 40 (8,0*((2,45+4,65)/2)*1,40)=39,760 [C] obsyp horské vpusti hutněnou zeminou (3,60 + 3,0)*0,6*2,0=7,920 [D] NOVÝ STAV P4 - KM 1,297 82 (8,0*((2,45+5,05)/2)*1,20)=36,000 [E] obsyp horské vpusti hutněnou zeminou (3,60+2,40)*0,6*2,0=7,200 [F] Celkem: A+B+C+D+E+F=180,074 [G]
TS |  |  |  | položka zahrnuje: - kompletní provedení zemní konstrukce vč. výběru vhodného materiálu - úprava ukládaného materiálu vlhčením, tříděním, promícháním nebo vysoušením, příp. jiné úpravy za účelem zlepšení jeho mech. vlastností - hutnění i různé míry hutnění - ošetření úložiště po celou dobu práce v něm vč. klimatických opatření - ztížení v okolí vedení, konstrukcí a objektů a jejich dočasné zajištění - ztížení provádění vč. hutnění ve ztížených podmínkách a stísněných prostorech - ztížené ukládání sypaniny pod vodu - ukládání po vrstvách a po jiných nutných částech (figurách) vč. dosypávek - spouštění a nošení materiálu - výměna částí zemní konstrukce znehodnocené klimatickými vlivy - ruční hutnění - udržování úložiště a jeho ochrana proti vodě - odvedení nebo obvedení vody v okolí úložiště a v úložišti - veškeré pomocné konstrukce umožňující provedení zemní konstrukce (příjezdy, sjezdy, nájezdy, lešení, podpěrné konstrukce, přemostění, zpevněné plochy, zakrytí a pod.)
SD |  | 2 |  | Základy
P | 11 | 21263 |  | TRATIVODY KOMPLET Z TRUB Z PLAST HMOT DN DO 150MM | M | 36 | 0 |  |  | 2
PP |  |  |  | D 1.1.2 – C.2.1 – VZOR. ŘEZY PROPUSTKU P1- KM 0,541 66 D 1.1.2 – C.2.2 – VZOR. ŘEZY PROPUSTKU P2- KM 0,719 78 D 1.1.2 – C.2.3 – VZOR. ŘEZY PROPUSTKU P3- KM 1,019 40 D 1.1.2 – C.2.4 – VZOR. ŘEZY PROPUSTKU P4- KM 1,297 82 Drenážní trubka DN 125
VV |  |  |  | NOVÝ STAV P1 - KM 0,541 66 9=9,000 [A] NOVÝ STAV P2 - KM 0,719 78 9=9,000 [B] NOVÝ STAV P3 - KM 1,019 40 9=9,000 [C] NOVÝ STAV P4 - KM 1,297 82 9=9,000 [D] Celkem: A+B+C+D=36,000 [E]
TS |  |  |  | Položka platí pro kompletní konstrukce trativodů a zahrnuje zejména: - výkop rýhy předepsaného tvaru v dané třídě těžitelnosti, výplň, zásyp trativodu včetně dopravy, uložení přebytečného materiálu, dodávky předepsaného materiálu pro výplň a zásyp - zřízení spojovací vrstvy - zřízení podkladu a lože trativodu z předepsaného materiálu - dodávka a uložení trativodu předepsaného materiálu a profilu - obsyp trativodu předepsaným materiálem - ukončení trativodu zaústěním do potrubí nebo vodoteče, případně vybudování ukončujícího objektu (kapličky) dle VL - veškerý materiál, výrobky a polotovary, včetně mimostaveništní a vnitrostaveništní dopravy - nezahrnuje opláštění z geotextilie, fólie
SD |  | 4 |  | Vodorovné konstrukce
P | 12 | 451312 |  | PODKLADNÍ A VÝPLŇOVÉ VRSTVY Z PROSTÉHO BETONU C12/15 | M3 | 3.313 | 0 |  |  | 2
PP |  |  |  | D 1.1.2 – C.2.1 – VZOR. ŘEZY PROPUSTKU P1- KM 0,541 66 D 1.1.2 – C.2.2 – VZOR. ŘEZY PROPUSTKU P2- KM 0,719 78 D 1.1.2 – C.2.3 – VZOR. ŘEZY PROPUSTKU P3- KM 1,019 40 D 1.1.2 – C.2.4 – VZOR. ŘEZY PROPUSTKU P4- KM 1,297 82 podkladní beton pod troubu C/12/15 XO tl. 100 mm
VV |  |  |  | NOVÝ STAV P1 - KM 0,541 66 8,40*1,05*0,10=0,882 [A] NOVÝ STAV P2 - KM 0,719 78 7,15*1,05*0,10=0,751 [B] NOVÝ STAV P3 - KM 1,019 40 (8,0*1,05*0,10)=0,840 [C] NOVÝ STAV P4 - KM 1,297 82 (8,0*1,05*0,10)=0,840 [D] Celkem: A+B+C+D=3,313 [E]
TS |  |  |  | - dodání čerstvého betonu (betonové směsi) požadované kvality, jeho uložení do požadovaného tvaru při jakékoliv hustotě výztuže, konzistenci čerstvého betonu a způsobu hutnění, ošetření a ochranu betonu, - zhotovení nepropustného, mrazuvzdorného betonu a betonu požadované trvanlivosti a vlastností, - užití potřebných přísad a technologií výroby betonu, - zřízení pracovních a dilatačních spar, včetně potřebných úprav, výplně, vložek, opracování, očištění a ošetření, - bednění požadovaných konstr. (i ztracené) s úpravou dle požadované kvality povrchu betonu, včetně odbedňovacích a odskružovacích prostředků, - podpěrné konstr. (skruže) a lešení všech druhů pro bednění, uložení čerstvého betonu, výztuže a doplňkových konstr., vč. požadovaných otvorů, ochranných a bezpečnostních opatření a základů těchto konstrukcí a lešení, - vytvoření kotevních čel, kapes, nálitků, a sedel, - zřízení všech požadovaných otvorů, kapes, výklenků, prostupů, dutin, drážek a pod., vč. ztížení práce a úprav kolem nich, - úpravy pro osazení výztuže, doplňkových konstrukcí a vybavení, - úpravy povrchu pro položení požadované izolace, povlaků a nátěrů, případně vyspravení, - ztížení práce u kabelových a injektážních trubek a ostatních zařízení osazovaných do betonu, - konstrukce betonových kloubů, upevnění kotevních prvků a doplňkových konstrukcí, - nátěry zabraňující soudržnost betonu a bednění, - výplň, těsnění a tmelení spar a spojů, - opatření povrchů betonu izolací proti zemní vlhkosti v částech, kde přijdou do styku se zeminou nebo kamenivem, - případné zřízení spojovací vrstvy u základů, - úpravy pro osazení zařízení ochrany konstrukce proti vlivu bludných proudů
P | 13 | 451314 |  | PODKLADNÍ A VÝPLŇOVÉ VRSTVY Z PROSTÉHO BETONU C25/30 | M3 | 2.07 | 0 |  |  | 2
PP |  |  |  | D 1.1.2 – C.2.1 – VZOR. ŘEZY PROPUSTKU P1- KM 0,541 66 D 1.1.2 – C.2.2 – VZOR. ŘEZY PROPUSTKU P2- KM 0,719 78 D 1.1.2 – C.2.3 – VZOR. ŘEZY PROPUSTKU P3- KM 1,019 40 D 1.1.2 – C.2.4 – VZOR. ŘEZY PROPUSTKU P4- KM 1,297 82
VV |  |  |  | NOVÝ STAV P1 - KM 0,541 66 šikmá čela propustku - kamenná dlažba tl.200 ((1,80*1,30)+(1,65*1,40))*0,1=-0,465 [A] zadláždění dna u vtoku - lomový kámen tl.200 mm 1,80*(0,80+0,35)*(1,60*0,80)*0,1=-0,265 [B] NOVÝ STAV P2 - KM 0,719 78 šikmá čela propustku + zpevnění svahu - lomový kámen tl.200 mm ((2,60*1,50)+(1,65*1,40)+(1,0*0,5))*0,1=0,671 [C] zadláždění dna u vtoku - lomový kámen tl.200 mm 1,30*(0,80+0,35)*(1,60*0,80)*0,1=0,191 [D] NOVÝ STAV P3 - KM 1,019 40 šikmá čela propustku + zpevnění svahu a dna - lomový kámen tl.200 mm ((3*2)+(3*1,5))*0,1=1,050 [E] NOVÝ STAV P4 - KM 1,297 82 Svahové čelo propustku + odláždění u vtoku a výtoku - lomový kámen tl.200 mm ((2,20*1,70)+(0.5*1,4))*0,2=0,888 [F] Celkem: A+B+C+D+E+F=2,070 [G]
TS |  |  |  | - dodání čerstvého betonu (betonové směsi) požadované kvality, jeho uložení do požadovaného tvaru při jakékoliv hustotě výztuže, konzistenci čerstvého betonu a způsobu hutnění, ošetření a ochranu betonu, - zhotovení nepropustného, mrazuvzdorného betonu a betonu požadované trvanlivosti a vlastností, - užití potřebných přísad a technologií výroby betonu, - zřízení pracovních a dilatačních spar, včetně potřebných úprav, výplně, vložek, opracování, očištění a ošetření, - bednění požadovaných konstr. (i ztracené) s úpravou dle požadované kvality povrchu betonu, včetně odbedňovacích a odskružovacích prostředků, - podpěrné konstr. (skruže) a lešení všech druhů pro bednění, uložení čerstvého betonu, výztuže a doplňkových konstr., vč. požadovaných otvorů, ochranných a bezpečnostních opatření a základů těchto konstrukcí a lešení, - vytvoření kotevních čel, kapes, nálitků, a sedel, - zřízení všech požadovaných otvorů, kapes, výklenků, prostupů, dutin, drážek a pod., vč. ztížení práce a úprav kolem nich, - úpravy pro osazení výztuže, doplňkových konstrukcí a vybavení, - úpravy povrchu pro položení požadované izolace, povlaků a nátěrů, případně vyspravení, - ztížení práce u kabelových a injektážních trubek a ostatních zařízení osazovaných do betonu, - konstrukce betonových kloubů, upevnění kotevních prvků a doplňkových konstrukcí, - nátěry zabraňující soudržnost betonu a bednění, - výplň, těsnění a tmelení spar a spojů, - opatření povrchů betonu izolací proti zemní vlhkosti v částech, kde přijdou do styku se zeminou nebo kamenivem, - případné zřízení spojovací vrstvy u základů, - úpravy pro osazení zařízení ochrany konstrukce proti vlivu bludných proudů
P | 14 | 451315 |  | PODKLADNÍ A VÝPLŇOVÉ VRSTVY Z PROSTÉHO BETONU C30/37 | M3 | 4.922 | 0 |  |  | 2
PP |  |  |  | D 1.1.2 – C.2.1 – VZOR. ŘEZY PROPUSTKU P1- KM 0,541 66 D 1.1.2 – C.2.2 – VZOR. ŘEZY PROPUSTKU P2- KM 0,719 78 D 1.1.2 – C.2.3 – VZOR. ŘEZY PROPUSTKU P3- KM 1,019 40 D 1.1.2 – C.2.4 – VZOR. ŘEZY PROPUSTKU P4- KM 1,297 82 Bet. sedlo potrubí beton C 30/37 XC3,XF4,XA1 tl. 150 mm
VV |  |  |  | NOVÝ STAV P1 - KM 0,541 66 8,40*1,05*0,15=1,323 [A] NOVÝ STAV P2 - KM 0,719 78 7,15*1,05*0,15=1,126 [B] NOVÝ STAV P3 - KM 1,019 40 8,0*1,05*0,15=1,260 [C] NOVÝ STAV P4 - KM 1,297 82 7,70*1,05*0,15=1,213 [D] Celkem: A+B+C+D=4,922 [E]
TS |  |  |  | - dodání čerstvého betonu (betonové směsi) požadované kvality, jeho uložení do požadovaného tvaru při jakékoliv hustotě výztuže, konzistenci čerstvého betonu a způsobu hutnění, ošetření a ochranu betonu, - zhotovení nepropustného, mrazuvzdorného betonu a betonu požadované trvanlivosti a vlastností, - užití potřebných přísad a technologií výroby betonu, - zřízení pracovních a dilatačních spar, včetně potřebných úprav, výplně, vložek, opracování, očištění a ošetření, - bednění požadovaných konstr. (i ztracené) s úpravou dle požadované kvality povrchu betonu, včetně odbedňovacích a odskružovacích prostředků, - podpěrné konstr. (skruže) a lešení všech druhů pro bednění, uložení čerstvého betonu, výztuže a doplňkových konstr., vč. požadovaných otvorů, ochranných a bezpečnostních opatření a základů těchto konstrukcí a lešení, - vytvoření kotevních čel, kapes, nálitků, a sedel, - zřízení všech požadovaných otvorů, kapes, výklenků, prostupů, dutin, drážek a pod., vč. ztížení práce a úprav kolem nich, - úpravy pro osazení výztuže, doplňkových konstrukcí a vybavení, - úpravy povrchu pro položení požadované izolace, povlaků a nátěrů, případně vyspravení, - ztížení práce u kabelových a injektážních trubek a ostatních zařízení osazovaných do betonu, - konstrukce betonových kloubů, upevnění kotevních prvků a doplňkových konstrukcí, - nátěry zabraňující soudržnost betonu a bednění, - výplň, těsnění a tmelení spar a spojů, - opatření povrchů betonu izolací proti zemní vlhkosti v částech, kde přijdou do styku se zeminou nebo kamenivem, - případné zřízení spojovací vrstvy u základů, - úpravy pro osazení zařízení ochrany konstrukce proti vlivu bludných proudů
P | 15 | 45152 |  | PODKLADNÍ A VÝPLŇOVÉ VRSTVY Z KAMENIVA DRCENÉHO | M3 | 9.835 | 0 |  |  | 2
PP |  |  |  | D 1.1.2 – C.2.1 – VZOR. ŘEZY PROPUSTKU P1- KM 0,541 66 D 1.1.2 – C.2.2 – VZOR. ŘEZY PROPUSTKU P2- KM 0,719 78 D 1.1.2 – C.2.3 – VZOR. ŘEZY PROPUSTKU P3- KM 1,019 40 D 1.1.2 – C.2.4 – VZOR. ŘEZY PROPUSTKU P4- KM 1,297 82 štěrkové lože ŠDA fr.0-63 tl.120mm
VV |  |  |  | NOVÝ STAV P1 - KM 0,541 66 8,40*2,45*0,12=2,470 [A] NOVÝ STAV P2 - KM 0,719 78 8,35*2,45*0,12=2,455 [B] NOVÝ STAV P3 - KM 1,019 40 8,35*2,45*0,12=2,455 [C] NOVÝ STAV P4 - KM 1,297 82 8,35*2,45*0,12=2,455 [D] Celkem: A+B+C+D=9,835 [E]
TS |  |  |  | položka zahrnuje dodávku předepsaného kameniva, mimostaveništní a vnitrostaveništní dopravu a jeho uložení není-li v zadávací dokumentaci uvedeno jinak, jedná se o nakupovaný materiál
P | 16 | 46251 |  | ZÁHOZ Z LOMOVÉHO KAMENE | M3 | 2.501 | 0 |  |  | 2
PP |  |  |  | D 1.1.2 – C.2.1 – VZOR. ŘEZY PROPUSTKU P1- KM 0,541 66 D 1.1.2 – C.2.2 – VZOR. ŘEZY PROPUSTKU P2- KM 0,719 78 D 1.1.2 – C.2.3 – VZOR. ŘEZY PROPUSTKU P3- KM 1,019 40 D 1.1.2 – C.2.4 – VZOR. ŘEZY PROPUSTKU P4- KM 1,297 82 výtok - těžký kamenný zához
VV |  |  |  | NOVÝ STAV P1 - KM 0,541 66 1,65*0,5*0,5=0,413 [A] NOVÝ STAV P2 - KM 0,719 78 3,0*0,7*0,5=1,050 [B] NOVÝ STAV P3 - KM 1,019 40 2,5*0,7*0,5=0,875 [C] NOVÝ STAV P4 - KM 1,297 82 0,65*0,50*0,5 =0,163 [D] Celkem: A+B+C+D=2,501 [E]
TS |  |  |  | položka zahrnuje: - dodávku a zához lomového kamene předepsané frakce včetně mimostaveništní a vnitrostaveništní dopravy není-li v zadávací dokumentaci uvedeno jinak, jedná se o nakupovaný materiál
P | 17 | 465512 |  | DLAŽBY Z LOMOVÉHO KAMENE NA MC | M3 | 3.253 | 0 |  |  | 2
PP |  |  |  | D 1.1.2 – C.2.1 – VZOR. ŘEZY PROPUSTKU P1- KM 0,541 66 D 1.1.2 – C.2.2 – VZOR. ŘEZY PROPUSTKU P2- KM 0,719 78 D 1.1.2 – C.2.3 – VZOR. ŘEZY PROPUSTKU P3- KM 1,019 40 D 1.1.2 – C.2.4 – VZOR. ŘEZY PROPUSTKU P4- KM 1,297 82
VV |  |  |  | NOVÝ STAV P1 - KM 0,541 66 šikmá čela propustku - kamenná dlažba tl.200 mm ((1,80*1,30)+(1,65*1,40))*0,2=-0,930 [A] zadláždění dna u vtoku - lomový kámen tl.200 mm 1,80*(0,80+0,35)*(1,60*0,80)*0,2=-0,530 [B] NOVÝ STAV P2 - KM 0,719 78 šikmá čela propustku + zpevnění svahu - lomový kámen tl.200 mm ((2,60*1,50)+(1,65*1,40)+(1,0*0,5))*0,2=1,342 [C] zadláždění dna u vtoku - lomový kámen tl.200 mm 1,30*(0,80+0,35)*(1,60*0,80)*0,2=0,383 [D] NOVÝ STAV P3 - KM 1,019 40 šikmá čela propustku + zpevnění svahu a dna - lomový kámen tl.200 mm ((3*2)+(3*1,5))*0,2=2,100 [E] NOVÝ STAV P4 - KM 1,297 82 Svahové čelo propustku + odláždění u vtoku a výtoku - lomový kámen tl.200 mm ((2,20*1,70)+(0.5*1,4))*0,2=0,888 [F] Celkem: A+B+C+D+E+F=3,253 [G]
TS |  |  |  | položka zahrnuje: - nutné zemní práce (svahování, úpravu pláně a pod.) - zřízení spojovací vrstvy - zřízení lože dlažby z cementové malty předepsané kvality a předepsané tloušťky - dodávku a položení dlažby z lomového kamene do předepsaného tvaru - spárování, těsnění, tmelení a vyplnění spar MC případně s vyklínováním - úprava povrchu pro odvedení srážkové vody - nezahrnuje podklad pod dlažbu, vykazuje se samostatně položkami SD 45
P | 18 | 467315 |  | STUPNĚ A PRAHY VODNÍCH KORYT Z PROSTÉHO BETONU C30/37 | M3 | 4.698 | 0 |  |  | 2
PP |  |  |  | D 1.1.2 – C.2.1 – VZOR. ŘEZY PROPUSTKU P1- KM 0,541 66 D 1.1.2 – C.2.2 – VZOR. ŘEZY PROPUSTKU P2- KM 0,719 78 D 1.1.2 – C.2.3 – VZOR. ŘEZY PROPUSTKU P3- KM 1,019 40 D 1.1.2 – C.2.4 – VZOR. ŘEZY PROPUSTKU P4- KM 1,297 82 betonový zajišťovací práh beton C 30/37, XC3,XD3,XA1
VV |  |  |  | NOVÝ STAV P1 - KM 0,541 66 (1,80*0,60*0,6) + (1,65*0,60*0,6)=1,242 [A] NOVÝ STAV P2 - KM 0,719 78 1,50*0,60*0,6*2=1,080 [B] NOVÝ STAV P3 - KM 1,019 40 (1,80 +1,50)*0,60*0,6=1,188 [C] NOVÝ STAV P4 - KM 1,297 82 (1,80 + 1,50)*0,60*0,6=1,188 [D] Celkem: A+B+C+D=4,698 [E]
TS |  |  |  | položka zahrnuje: - nutné zemní práce (hloubení rýh apod.) - dodání čerstvého betonu (betonové směsi) požadované kvality, jeho uložení do požadovaného tvaru při jakékoliv konzistenci čerstvého betonu a způsobu hutnění, ošetření a ochranu betonu, - zhotovení nepropustného, mrazuvzdorného betonu a betonu požadované trvanlivosti a vlastností, - užití potřebných přísad a technologií výroby betonu, - zřízení pracovních a dilatačních spar, včetně potřebných úprav, výplně, vložek, opracování, očištění a ošetření, - bednění požadovaných konstr. (i ztracené) s úpravou dle požadované kvality povrchu betonu, včetně odbedňovacích a odskružovacích prostředků, - podpěrné konstr. (skruže) a lešení všech druhů pro bednění, uložení čerstvého betonu, výztuže a doplňkových konstr., vč. požadovaných otvorů, ochranných a bezpečnostních opatření a základů těchto konstrukcí a lešení, - vytvoření kotevních čel, kapes, nálitků, a sedel, - zřízení všech požadovaných otvorů, kapes, výklenků, prostupů, dutin, drážek a pod., vč. ztížení práce a úprav kolem nich, - úpravy pro osazení doplňkových konstrukcí a vybavení, - úpravy povrchu pro položení požadované izolace, povlaků a nátěrů, případně vyspravení, - konstrukce betonových kloubů, upevnění kotevních prvků a doplňkových konstrukcí, - nátěry zabraňující soudržnost betonu a bednění, - výplň, těsnění a tmelení spar a spojů, - opatření povrchů betonu izolací proti zemní vlhkosti v částech, kde přijdou do styku se zeminou nebo kamenivem, - případné zřízení spojovací vrstvy u základů
P | 19 | 46731A |  | STUPNĚ A PRAHY VODNÍCH KORYT Z PROSTÉHO BETONU C20/25 | M3 | 1.988 | 0 |  |  | 2
PP |  |  |  | D 1.1.2 – C.2.1 – VZOR. ŘEZY PROPUSTKU P1- KM 0,541 66 D 1.1.2 – C.2.2 – VZOR. ŘEZY PROPUSTKU P2- KM 0,719 78 D 1.1.2 – C.2.3 – VZOR. ŘEZY PROPUSTKU P3- KM 1,019 40 D 1.1.2 – C.2.4 – VZOR. ŘEZY PROPUSTKU P4- KM 1,297 82 betonové stabilizační prahy beton C 20/25 XF3,XD3,XA1:
VV |  |  |  | NOVÝ STAV P1 - KM 0,541 66 (0,80+0,35+1,30)*0,30*0,5=0,368 [A] (1,40+0,50)*0,30*0,50*2=0,570 [B] NOVÝ STAV P2 - KM 0,719 78 (1,90+1,50)*0,30*0,5=0,510 [C] NOVÝ STAV P3 - KM 1,019 40 (0,90+0,80+0,50)*0,30*0,5=0,330 [D] NOVÝ STAV P4 - KM 1,297 82 (0,50+0,90)*0,30*0,5=0,210 [E] Celkem: A+B+C+D+E=1,988 [F]
TS |  |  |  | položka zahrnuje: - nutné zemní práce (hloubení rýh apod.) - dodání čerstvého betonu (betonové směsi) požadované kvality, jeho uložení do požadovaného tvaru při jakékoliv konzistenci čerstvého betonu a způsobu hutnění, ošetření a ochranu betonu, - zhotovení nepropustného, mrazuvzdorného betonu a betonu požadované trvanlivosti a vlastností, - užití potřebných přísad a technologií výroby betonu, - zřízení pracovních a dilatačních spar, včetně potřebných úprav, výplně, vložek, opracování, očištění a ošetření, - bednění požadovaných konstr. (i ztracené) s úpravou dle požadované kvality povrchu betonu, včetně odbedňovacích a odskružovacích prostředků, - podpěrné konstr. (skruže) a lešení všech druhů pro bednění, uložení čerstvého betonu, výztuže a doplňkových konstr., vč. požadovaných otvorů, ochranných a bezpečnostních opatření a základů těchto konstrukcí a lešení, - vytvoření kotevních čel, kapes, nálitků, a sedel, - zřízení všech požadovaných otvorů, kapes, výklenků, prostupů, dutin, drážek a pod., vč. ztížení práce a úprav kolem nich, - úpravy pro osazení doplňkových konstrukcí a vybavení, - úpravy povrchu pro položení požadované izolace, povlaků a nátěrů, případně vyspravení, - konstrukce betonových kloubů, upevnění kotevních prvků a doplňkových konstrukcí, - nátěry zabraňující soudržnost betonu a bednění, - výplň, těsnění a tmelení spar a spojů, - opatření povrchů betonu izolací proti zemní vlhkosti v částech, kde přijdou do styku se zeminou nebo kamenivem, - případné zřízení spojovací vrstvy u základů
SD |  | 5 |  | Komunikace
P | 20 | 57475 |  | VOZOVKOVÉ VÝZTUŽNÉ VRSTVY Z GEOMŘÍŽOVINY | M2 | 65.5 | 0 |  |  | 2
PP |  |  |  | D 1.1.2 – C.2.1 – VZOR. ŘEZY PROPUSTKU P1- KM 0,541 66 D 1.1.2 – C.2.2 – VZOR. ŘEZY PROPUSTKU P2- KM 0,719 78 D 1.1.2 – C.2.3 – VZOR. ŘEZY PROPUSTKU P3- KM 1,019 40 D 1.1.2 – C.2.4 – VZOR. ŘEZY PROPUSTKU P4- KM 1,297 82 Ošetření styčné spáry - trojosá geomříž (výkop x stávající vrstvy vozovky)
VV |  |  |  | NOVÝ STAV P1 - KM 0,541 66 8,40*1,0*2=16,800 [A] NOVÝ STAV P2 - KM 0,719 78 8,35*1,0*2=16,700 [B] NOVÝ STAV P3 - KM 1,019 40 8,00*1,0*2=16,000 [C] NOVÝ STAV P4 - KM 1,297 82 8,00*1,0*2=16,000 [D] Celkem: A+B+C+D=65,500 [E]
TS |  |  |  | - dodání geomříže v požadované kvalitě a v množství včetně přesahů (přesahy započteny v jednotkové ceně) - očištění podkladu - pokládka geomříže dle předepsaného technologického předpisu
SD |  | 6 |  | Úpravy povrchů, podlahy, výplně otvorů
P | 21 | 62745 |  | SPÁROVÁNÍ STARÉHO ZDIVA CEMENTOVOU MALTOU | M2 | 2.6 | 0 |  |  | 2
PP |  |  |  | D 1.1.2 – C.2.2 – VZOR. ŘEZY PROPUSTKU P2- KM 0,719 78
VV |  |  |  | NOVÝ STAV P2 - KM 0,719 78 Přespárování kamen. čela 1*2,60=2,600 [A]
TS |  |  |  | položka zahrnuje: dodávku veškerého materiálu potřebného pro předepsanou úpravu v předepsané kvalitě vyčištění spar (vyškrábání), vypláchnutí spar vodou, očištění povrchu spárování odklizení suti a přebytečného materiálu potřebná lešení
SD |  | 7 |  | Přidružená stavební výroba
P | 22 | 711311 |  | IZOLACE PODZEMNÍCH OBJEKTŮ PROTI ZEMNÍ VLHKOSTI ASFALTOVÝMI NÁTĚRY | M2 | 219.263 | 0 |  |  | 2
PP |  |  |  | D 1.1.2 – C.2.1 – VZOR. ŘEZY PROPUSTKU P1- KM 0,541 66 D 1.1.2 – C.2.2 – VZOR. ŘEZY PROPUSTKU P2- KM 0,719 78 D 1.1.2 – C.2.3 – VZOR. ŘEZY PROPUSTKU P3- KM 1,019 40 D 1.1.2 – C.2.4 – VZOR. ŘEZY PROPUSTKU P4- KM 1,297 82 Izolace proti zemní vlhkosti:
VV |  |  |  | NOVÝ STAV P1 - KM 0,541 66 Nátěr ALP 1x (0,7+0,85+0,7)*8,40=18,900 [A] Nátěr ALN 2x (0,7+0,85+0,7)*8,40*2=37,800 [B] NOVÝ STAV P2 - KM 0,719 78 Nátěr ALP 1x (0,7+0,85+0,7)*8,35=18,788 [C] Nátěr ALN 2x (0,7+0,85+0,7)*8,40*2=37,800 [D] NOVÝ STAV P3 - KM 1,019 40 Nátěr ALP 1x (0,7+0,85+0,7)*8,00=18,000 [E] Nátěr ALN 2x (0,7+0,85+0,7)*8,00*2=36,000 [F] NOVÝ STAV P4 - KM 1,297 82 Nátěr ALP 1x (0,7+0,85+0,7)*7,70=17,325 [G] Nátěr ALN 2x (0,7+0,85+0,7)*7,70*2=34,650 [H] Celkem: A+B+C+D+E+F+G+H=219,263 [I]
TS |  |  |  | položka zahrnuje: - dodání předepsaného izolačního materiálu - očištění a ošetření podkladu, zadávací dokumentace může zahrnout i případné vyspravení - zřízení izolace jako kompletního povlaku, případně komplet. soustavy nebo systému podle příslušného technolog. předpisu - zřízení izolace i jednotlivých vrstev po etapách, včetně pracovních spár a spojů - úprava u okrajů, rohů, hran, dilatačních i pracovních spojů, kotev, obrubníků, dilatačních zařízení, odvodnění, otvorů, neizolovaných míst a pod. - zajištění odvodnění povrchu izolace, včetně odvodnění nejnižších míst, pokud dokumentace pro zadání stavby nestanoví jinak - ochrana izolace do doby zřízení definitivní ochranné vrstvy nebo konstrukce - úprava, očištění a ošetření prostoru kolem izolace - provedení požadovaných zkoušek - nezahrnuje ochranné vrstvy, např. geotextilii, cementový potěr, izolační přizdívku
SD |  | 8 |  | Potrubí
P | 23 | 899122 |  | MŘÍŽE LITINOVÉ SAMOSTATNÉ | KUS | 2 | 0 |  |  | 2
PP |  |  |  | D 1.1.2 – C.2.3 – VZOR. ŘEZY PROPUSTKU P3- KM 1,019 40 D 1.1.2 – C.2.4 – VZOR. ŘEZY PROPUSTKU P4- KM 1,297 82
VV |  |  |  | NOVÝ STAV P3 - KM 1,019 40 zákrytová deska včetně mříže 1500x1200 mm D400 1=1,000 [A] NOVÝ STAV P4 - KM 1,297 82 zákrytová deska včetně mříže 1500x900 mm D400 1=1,000 [B] Celkem: A+B=2,000 [C]
TS |  |  |  | Položka zahrnuje dodávku a osazení předepsané mříže včetně rámu
P | 24 | 899575 |  | OBETONOVÁNÍ POTRUBÍ ZE ŽELEZOBETONU DO C30/37 VČETNĚ VÝZTUŽE | M3 | 11.361 | 0 |  |  | 2
PP |  |  |  | D 1.1.2 – C.2.1 – VZOR. ŘEZY PROPUSTKU P1- KM 0,541 66 D 1.1.2 – C.2.2 – VZOR. ŘEZY PROPUSTKU P2- KM 0,719 78 D 1.1.2 – C.2.3 – VZOR. ŘEZY PROPUSTKU P3- KM 1,019 40 D 1.1.2 – C.2.4 – VZOR. ŘEZY PROPUSTKU P4- KM 1,297 82 Obetonování potrubí beton C 30/37 XD3,XF3,XA1
VV |  |  |  | NOVÝ STAV P1 - KM 0,541 66 (8,40*0,85*0,70)-(8,40*0,078*3,14)=2,941 [A] NOVÝ STAV P2 - KM 0,719 78 (8,35*0,85*0,70)-(8,35*0,078*3,14)=2,923 [B] NOVÝ STAV P3 - KM 1,019 40 (8,00*0,85*0,70)-(8,00*0,078*3,14)=2,801 [C] NOVÝ STAV P4 - KM 1,297 82 (7,70*0,85*0,70)-(7,70*0,078*3,14)=2,696 [D] Celkem: A+B+C+D=11,361 [E]
TS |  |  |  | - dodání čerstvého betonu (betonové směsi) požadované kvality, jeho uložení do požadovaného tvaru při jakékoliv hustotě výztuže, konzistenci čerstvého betonu a způsobu hutnění, ošetření a ochranu betonu, - zhotovení nepropustného, mrazuvzdorného betonu a betonu požadované trvanlivosti a vlastností, - užití potřebných přísad a technologií výroby betonu, - zřízení pracovních a dilatačních spar, včetně potřebných úprav, výplně, vložek, opracování, očištění a ošetření, - bednění požadovaných konstr. (i ztracené) s úpravou dle požadované kvality povrchu betonu, včetně odbedňovacích a odskružovacích prostředků, - podpěrné konstr. (skruže) a lešení všech druhů pro bednění, uložení čerstvého betonu, výztuže a doplňkových konstr., vč. požadovaných otvorů, ochranných a bezpečnostních opatření a základů těchto konstrukcí a lešení, - vytvoření kotevních čel, kapes, nálitků, a sedel, - zřízení všech požadovaných otvorů, kapes, výklenků, prostupů, dutin, drážek a pod., vč. ztížení práce a úprav kolem nich, - úpravy pro osazení výztuže, doplňkových konstrukcí a vybavení, - úpravy povrchu pro položení požadované izolace, povlaků a nátěrů, případně vyspravení, - ztížení práce u kabelových a injektážních trubek a ostatních zařízení osazovaných do betonu, - konstrukce betonových kloubů, upevnění kotevních prvků a doplňkových konstrukcí, - nátěry zabraňující soudržnost betonu a bednění, - výplň, těsnění a tmelení spar a spojů, - opatření povrchů betonu izolací proti zemní vlhkosti v částech, kde přijdou do styku se zeminou nebo kamenivem, - případné zřízení spojovací vrstvy u základů, - úpravy pro osazení zařízení ochrany konstrukce proti vlivu bludných proudů
SD |  | 9 |  | Ostatní konstrukce a práce
P | 25 | 9182B |  | VTOK JÍMKY BETONOVÉ VČET DLAŽBY PROPUSTU Z TRUB DN DO 400MM | KUS | 2 | 0 |  |  | 2
PP
VV |  |  |  | NOVÝ STAV P3 - KM 1,019 40 vnitřní rozměr - 1200x 900 mm, tl. stěny 300 mm, výška vnitřní min. 1,30 m zákrytová deska včetně mříže 1500x1200 mm D400 dno vydlážděno lomovým kamenem 1=1,000 [A] NOVÝ STAV P4 - KM 1,297 82 vnitřní rozměr - 1200x 600 mm, tl. stěny 300 mm, výška mezi mříží a dnem- 1,30 m zákrytová deska včetně mříže 1500x900 mm D400 dno vydlážděno lomovým kamenem vtok z příkopu - vymodelovat ve stěně tvar příkopu 1=1,000 [B] Celkem: A+B=2,000 [C]
TS |  |  |  | Položka zahrnuje: - dodání čerstvého betonu (betonové směsi) požadované kvality, jeho uložení do požadovaného tvaru při jakékoliv hustotě výztuže, konzistenci čerstvého betonu a způsobu hutnění, ošetření a ochranu betonu, - dodání a osazení výztuže, - dlažbu dna z lomového kamene, případně dokumentací předepsaný kamenný obklad stěn, - zhotovení nepropustného, mrazuvzdorného betonu a betonu požadované trvanlivosti a vlastností, - užití potřebných přísad a technologií výroby betonu, - zřízení pracovních a dilatačních spar, včetně potřebných úprav, výplně, vložek, opracování, očištění a ošetření, - bednění požadovaných konstr. (i ztracené) s úpravou dle požadované kvality povrchu betonu, včetně odbedňovacích a odskružovacích prostředků, - podpěrné konstr. (skruže) a lešení všech druhů pro bednění, uložení čerstvého betonu, výztuže a doplňkových konstr., vč. požadovaných otvorů, ochranných a bezpečnostních opatření a základů těchto konstrukcí a lešení, - vytvoření kotevních čel, kapes, nálitků, a sedel, - zřízení všech požadovaných otvorů, kapes, výklenků, prostupů, dutin, drážek a pod., vč. ztížení práce a úprav kolem nich, - úpravy pro osazení výztuže, doplňkových konstrukcí a vybavení, - úpravy povrchu pro položení požadované izolace, povlaků a nátěrů, případně vyspravení, - ztížení práce u kabelových a injektážních trubek a ostatních zařízení osazovaných do betonu, - konstrukce betonových kloubů, upevnění kotevních prvků a doplňkových konstrukcí, - nátěry zabraňující soudržnost betonu a bednění, - výplň, těsnění a tmelení spar a spojů, - opatření povrchů betonu izolací proti zemní vlhkosti v částech, kde přijdou do styku se zeminou nebo kamenivem, - případné zřízení spojovací vrstvy u základů, - úpravy pro osazení zařízení ochrany konstrukce proti vlivu bludných proudů. Nezahrnuje mříž a zábradlí.
P | 26 | 9183B2 |  | PROPUSTY Z TRUB DN 400MM ŽELEZOBETONOVÝCH | M | 42.5 | 0 |  |  | 2
PP |  |  |  | D 1.1.2 – C.2.1 – VZOR. ŘEZY PROPUSTKU P1- KM 0,541 66 D 1.1.2 – C.2.2 – VZOR. ŘEZY PROPUSTKU P2- KM 0,719 78 D 1.1.2 – C.2.3 – VZOR. ŘEZY PROPUSTKU P3- KM 1,019 40 D 1.1.2 – C.2.4 – VZOR. ŘEZY PROPUSTKU P4- KM 1,297 82
VV |  |  |  | NOVÝ STAV P1 - KM 0,541 66 ŽB trouba hrdlová DN 400, 2500 mm - 4 ks vtokovou a výtokovu troubu seříznout 10=10,000 [A] NOVÝ STAV P2 - KM 0,719 78 ŽB trouba hrdlová DN 400, 2500 mm - 4 ks vtokovou a výtokovu troubu seříznout 10=10,000 [B] NOVÝ STAV P3 - KM 1,019 40 ŽB trouba hrdlová DN 400, 2500 mm - 4 ks vtokovou a výtokovu troubu seříznout 10=10,000 [C] vtok trouba betonová DN 400 2,50 M - Bude seříznuta dle svahového čela, bude položena do betonového lože 2,5=2,500 [D] NOVÝ STAV P4 - KM 1,297 82 ŽB trouba hrdlová DN 400, 2500 mm - 4 ks vtokovou a výtokovu troubu seříznout 10=10,000 [E] Celkem: A+B+C+D+E=42,500 [F]
TS |  |  |  | Položka zahrnuje: - dodání a položení potrubí z trub z dokumentací předepsaného materiálu a předepsaného průměru - případné úpravy trub (zkrácení, šikmé seříznutí) Nezahrnuje podkladní vrstvy a obetonování.
P | 27 | 931314 |  | TĚSNĚNÍ DILATAČ SPAR ASF ZÁLIVKOU PRŮŘ DO 400MM2 | M | 44 | 0 |  |  | 2
PP |  |  |  | D 1.1.2 – C.2.1 – VZOR. ŘEZY PROPUSTKU P1- KM 0,541 66 D 1.1.2 – C.2.2 – VZOR. ŘEZY PROPUSTKU P2- KM 0,719 78 D 1.1.2 – C.2.3 – VZOR. ŘEZY PROPUSTKU P3- KM 1,019 40 D 1.1.2 – C.2.4 – VZOR. ŘEZY PROPUSTKU P4- KM 1,297 82 řezaná spára v silnici do pen. makadamu tl 90 mm
VV |  |  |  | NOVÝ STAV P1 - KM 0,541 66 2*5,5=11,000 [A] NOVÝ STAV P2 - KM 0,719 78 2*5,5=11,000 [B] NOVÝ STAV P3 - KM 1,019 40 2*5,5=11,000 [C] NOVÝ STAV P4 - KM 1,297 82 2*5,5=11,000 [D] Celkem: A+B+C+D=44,000 [E]
TS |  |  |  | položka zahrnuje dodávku a osazení předepsaného materiálu, očištění ploch spáry před úpravou, očištění okolí spáry po úpravě nezahrnuje těsnící profil
P | 28 | 938443 |  | OČIŠTĚNÍ ZDIVA OTRYSKÁNÍM TLAKOVOU VODOU DO 1000 BARŮ | M2 | 3.9 | 0 |  |  | 2
PP |  |  |  | D 1.1.2 – C.2.2 – VZOR. ŘEZY PROPUSTKU P2- KM 0,719 78
VV |  |  |  | NOVÝ STAV P2 - KM 0,719 78 očištění otryskáním - kamenné čelo + bet. zákrytová deska (2,60*1)+(2,60*0,5)=3,900 [A]
TS |  |  |  | položka zahrnuje očištění předepsaným způsobem včetně odklizení vzniklého odpadu
P | 29 | 96613 |  | BOURÁNÍ KONSTRUKCÍ Z KAMENE NA MC | M3 | 10.8 | 0 |  |  | 2
PP |  |  |  | D 1.1.2 – C.2.1 – VZOR. ŘEZY PROPUSTKU P1- KM 0,541 66 D 1.1.2 – C.2.2 – VZOR. ŘEZY PROPUSTKU P2- KM 0,719 78 D 1.1.2 – C.2.3 – VZOR. ŘEZY PROPUSTKU P3- KM 1,019 40 D 1.1.2 – C.2.4 – VZOR. ŘEZY PROPUSTKU P4- KM 1,297 82
VV |  |  |  | PŘÍČNÝ PROPUSTEK - P1 - KM 0,541 66 Odstranění kamenných čel propustku - předpoklad (2,0*1,3*0,5)*2=2,600 [A] PŘÍČNÝ PROPUSTEK - P2 - KM 0,719 78 Odstranění kamenných čel propustku - předpoklad (čela neznatelná) - žulový kámen (2,0*1,3*0,5)*2=2,600 [B] PŘÍČNÝ PROPUSTEK - P3 - KM 1,019 40 Odstranění kamenných čel propustku - předpoklad (čela neznatelná) - žulový kámen (2,0*1,3*0,5)*2=2,600 [C] PŘÍČNÝ PROPUSTEK - P4 - KM 1,297 82 Odstranění kamenných čel propustku - předpoklad (čela neznatelná) - žulový kámen (2,0*1,5*0,5)*2=3,000 [D] Celkem: A+B+C+D=10,800 [E]
TS |  |  |  | položka zahrnuje: - rozbourání konstrukce bez ohledu na použitou technologii - veškeré pomocné konstrukce (lešení a pod.) - veškerou manipulaci s vybouranou sutí a hmotami včetně uložení na skládku. Nezahrnuje poplatek za skládku, který se vykazuje v položce 0141** (s výjimkou malého množství bouraného materiálu, kde je možné poplatek zahrnout do jednotkové ceny bourání – tento fakt musí být uveden v doplňujícím textu k položce) - veškeré další práce plynoucí z technologického předpisu a z platných předpisů
P | 30 | 966346 |  | BOURÁNÍ PROPUSTŮ Z TRUB DN DO 400MM | M | 31 | 0 |  |  | 2
PP |  |  |  | D 1.1.2 – C.2.1 – VZOR. ŘEZY PROPUSTKU P1- KM 0,541 66 D 1.1.2 – C.2.2 – VZOR. ŘEZY PROPUSTKU P2- KM 0,719 78 D 1.1.2 – C.2.3 – VZOR. ŘEZY PROPUSTKU P3- KM 1,019 40 D 1.1.2 – C.2.4 – VZOR. ŘEZY PROPUSTKU P4- KM 1,297 82
VV |  |  |  | PŘÍČNÝ PROPUSTEK - P1 - KM 0,541 66 Odstranění betonové trouby DN 400 (je silně zanesena) 7,6=7,600 [A] PŘÍČNÝ PROPUSTEK - P2 - KM 0,719 78 Odstranění betonové trouby DN 400 (je silně zanesena) 7,6=7,600 [B] PŘÍČNÝ PROPUSTEK - P3 - KM 1,019 40 Odstranění betonové trouby DN 400 (je zanesena) 7,8=7,800 [C] PŘÍČNÝ PROPUSTEK - P4 - KM 1,297 82 Odstranění betonové trouby DN 400 (je zanesena) 8=8,000 [D] Celkem: A+B+C+D=31,000 [E]
TS |  |  |  | položka zahrnuje: - odstranění trub včetně případného obetonování a lože - veškeré pomocné konstrukce (lešení a pod.) - veškerou manipulaci s vybouranou sutí a hmotami včetně uložení na skládku. Nezahrnuje poplatek za skládku, který se vykazuje v položce 0141** (s výjimkou malého množství bouraného materiálu, kde je možné poplatek zahrnout do jednotkové ceny bourání – tento fakt musí být uveden v doplňujícím textu k položce) - veškeré další práce plynoucí z technologického předpisu a z platných předpisů - nezahrnuje bourání čel, vtokových a výtokových jímek, odstranění zábradlí

## SO 801
ASPE10 |  |  |  | Firma: Prodin a.s. | [5 empty] | 3
|  |  |  | Soupis prací objektu | [5 empty] | 3
S | Stavba: | MS2150 |  | Oprava silnice III/343 11 KAMENIČKY - CHLUMĚTÍN |  |  | SO 801 |  | 0,00 | 2
O | Rozpočet: | SO 801 |  | SADOVÉ ÚPRAVY V RÁMCI OBJEKTU SO 101 |  |  |  |  | 15,00 | 2
Typ | Poř. číslo | Kód položky | Varianta | Název položky | MJ | Množství | Jednotková cena |  | 21,00 | 2
[7 empty] | Jednotková | Celkem
0 | 1 | 2 | 3 | 4 | 5 | 6 | 9 | 10
SD |  | 0 |  | Všeobecné konstrukce a práce
P | 1 | 014211 | R | POPLATKY ZA ZEMNÍK - ORNICE | M3 | 27.4 | 0 |  |  | 2
PP
VV |  |  |  | Nová ornice v tl.200 mm v místě vybouraných zpev. ploch + hydro osev v místě bezbytné úpravy zatrubnění 122*0,2=24,400 [A] v místě zatrubnění km 0,007 15,00*0,2=3,000 [B] Celkem: A+B=27,400 [C]
TS |  |  |  | zahrnuje veškeré poplatky majiteli zemníku související s nákupem zeminy (nikoliv s otvírkou zemníku)
SD |  | 1 |  | Zemní práce
P | 2 | 18222 |  | ROZPROSTŘENÍ ORNICE VE SVAHU V TL DO 0,15M | M2 | 392 | 0 |  |  | 2
PP
VV |  |  |  | Ohumusování ploch dotčených stavbou tl. 150 mm 122+15+35+220=392,000 [A]
TS |  |  |  | položka zahrnuje: nutné přemístění ornice z dočasných skládek vzdálených do 50m rozprostření ornice v předepsané tloušťce ve svahu přes 1:5
P | 3 | 18241 |  | ZALOŽENÍ TRÁVNÍKU RUČNÍM VÝSEVEM | M2 | 312 | 0 |  |  | 2
PP |  |  |  | pouze v území IV.zóny ochrany přírody Dodávka travního semene na základě schválení na KD TDI a investorem stavby
VV |  |  |  | 35+140=175,000 [A] v místě bezbytné úpravy zatrubnění 122=122,000 [B] v místě zatrubnění km 0,007 15,00=15,000 [C] Celkem: A+B+C=312,000 [D]
TS |  |  |  | Zahrnuje dodání předepsané travní směsi, její výsev na ornici, zalévání, první pokosení, to vše bez ohledu na sklon terénu

## SO 802
ASPE10 |  |  |  | Firma: Prodin a.s. | [5 empty] | 3
|  |  |  | Soupis prací objektu | [5 empty] | 3
S | Stavba: | MS2150 |  | Oprava silnice III/343 11 KAMENIČKY - CHLUMĚTÍN |  |  | SO 802 |  | 0,00 | 2
O | Rozpočet: | SO 802 |  | SADOVÉ ÚPRAVY V RÁMCI OBJEKTU SO 102 |  |  |  |  | 15,00 | 2
Typ | Poř. číslo | Kód položky | Varianta | Název položky | MJ | Množství | Jednotková cena |  | 21,00 | 2
[7 empty] | Jednotková | Celkem
0 | 1 | 2 | 3 | 4 | 5 | 6 | 9 | 10
SD |  | 0 |  | Všeobecné konstrukce a práce
P | 1 | 014211 | R | POPLATKY ZA ZEMNÍK - ORNICE | M3 | 209.45 | 0 |  |  | 2
PP |  |  |  | Situace B.1.2.1.2.3, Vzor.příč.řezy B.1.4.1 Plochy se nacházejí v I. a II. zóně ochrany přírody
VV |  |  |  | Zemina vhodná pro ohumusování 209,45=209,450 [A]
TS |  |  |  | zahrnuje veškeré poplatky majiteli zemníku související s nákupem zeminy (nikoliv s otvírkou zemníku)
SD |  | 1 |  | Zemní práce
P | 2 | 18222 |  | ROZPROSTŘENÍ ORNICE VE SVAHU V TL DO 0,15M | M2 | 1396.333 | 0 |  |  | 2
PP |  |  |  | Situace B.1.2.1.2.3, Vzor.příč.řezy B.1.4.1 Plochy se nacházejí v I. a II. zóně ochrany přírody
VV |  |  |  | Ohumusování ploch dotčených stavbou tl. 150 mm (209,45/0,15)=1 396,333 [A]
TS |  |  |  | položka zahrnuje: nutné přemístění ornice z dočasných skládek vzdálených do 50m rozprostření ornice v předepsané tloušťce ve svahu přes 1:5
P | 3 | 18241 |  | ZALOŽENÍ TRÁVNÍKU RUČNÍM VÝSEVEM | M2 | 1396.333 | 0 |  |  | 2
PP |  |  |  | Situace B.1.2.1.2.3, Vzor.příč.řezy B.1.4.1 Plochy se nacházejí v I. a II. zóně ochrany přírody Dodávka travního semene na základě schválení na KD TDI a investorem stavby
VV |  |  |  | Zatravění ploch travním semenem 30g/m2 pouze v území IV.zóny ochrany přírody (209,45/0,15)=1 396,333 [A]
TS |  |  |  | Zahrnuje dodání předepsané travní směsi, její výsev na ornici, zalévání, první pokosení, to vše bez ohledu na sklon terénu