## cenová nabídka
Příloha č. 2
CENOVÁ NABÍDKA NA DODÁVKU ZBOŽÍ
" SAMOLEPÍCÍ ŽIVIČNÁ PÁSKA 2 "
Požadavek na vlastnosti a použití materálu za studena:
1) Utěsnění pracovních spár mezi původní a opravenou částí živičného povrchu vozovky.
2) Utěsnění drobných dilatačních prasklin v živičném povrchu vozovky.
3) Zamezení prosakování povrchové vody do spodních vrstev konstrukce.
4) Dokonalá přilnavost k vozovce.
5) Nelepivý povrch pásky na kola vozidel.
6) Rozměrově stabilní a elastický.
7) Jednoduché a rychlé zpracování na vozovce.
8) Šířka pásky 40 mm, tloušťka 3 mm.
Předpokládaná spotřeba živičné pásky za jeden rok:
Vyplní uchazeč
Cestmistrovství | množství v (bm/rok) | Cena v Kč / bm vč. dopravy a bez DPH | Celkem v Kč bez DPH
Chrudim | 8500 |  | 0
Ústí n.O. | 8500 |  | 0
C E L K E M | 17000 |  | 0
CELKEM CENA V Kč VČ. DOPRAVY A DPH 21% |  |  | 0
Dne:
Vypracoval: