## List1
Tabulka technických parametrů oddíl 1
A | Traktorový nosič se sekací nástavbou.
Typ a označení traktorového nosiče:
A.1 | Traktorový nosič - využití k připojení sekací nástavby v letním období, v zimním období připojení zadní nesené radlice. | ano / ne
A.2 | Přeplňovaný vznětový motor o výkonu minnimálně 65 k s vyhovujícími emisními hodnotami, tlumič výfuku nesmí bránit montáži sekačky a s dvoulamelovou, suchou, hydraulicky ovládanou spojkou. | ano / ne
| uveďte výkon motoru | k
A.3 | Převodovka mechanická, plně synchronizovaná s přejezdovou rychlostí max. 40km/h, plazivá rychlost odpovídající rychlosti pro sekací nástavbu, signalizace zpětného chodu. | ano / ne
A.4 | Kabina čalouněná, kouřová skla, sklopný volant. | ano / ne
A.5 | Mechanicky odpružená sedačka řidiče s možností natočení o min. 30° na pravou i levou stranu, sedačka spolujezdce. Sedačky opatřeny snímacími potahy tmavé barvy. | ano / ne
A.6 | Bez předního vývodového hřídele a předních zvedacích ramen. U přední nápravy úchyty pro přídavná závaží. | ano / ne
A.7 | Ovládání ramen zadního tříbodového závěsu z kabiny řidiče. | ano / ne
A.8 | Pohon 4x 2 s uzávěrkou diferenciálu zadní nápravy, zadní vývodový hřídel 540/1000 ot/min. s kompletním třibodovým závěsem a etážovým závěsem na čep pro přívěs. | ano / ne
A.9 | Hydrostatické řízení. | ano / ne
A.10 | Brzdy provozní hydraulicky, parkovací mechanicky ovládané, brzdy přívěsu jednookruhové (jednohadicové) i dvouokruhové (dvouhadicové). | ano / ne
A.11 | Hydraulický obvod mechanický, regulační s regulací polohovou, smíšenou a silovou, včetně hydr. vývodu pro vyklápění přívěsu. Hydraulické čerpadlo o výkonu min. 50 l/min / tl. 18 MPa. | ano / ne
uveďte výkon hydraulického čerpadla v lt/min / tlak v Mpa
A.12 | Klimatizace, pylový filtr kabiny. | ano / ne
A.13 | Zvýšená protikorozní úprava prostředkem Dinitrol (alternativně jiným kvalitativně stejným) barva černá nebo černošedá. | ano / ne
A.14 | Povinná výbava traktorového nosiče dle předpisů a vyhlášky. | ano / ne
A.15 | Větrací střešní poklop. | ano / ne
A.16 | Vyhřívané zadní, případně přední sklo, stěrač a ostřikovač zadního skla. | ano / ne
A.17 | Dvě přídavná pracovní světla vpředu, dvě přídavná pracovní světla vzadu, umístění v horní části kabiny. | ano / ne
A.18 | Přídavná homologovaná světla pro denní svícení. | ano / ne
A.19 | Výstražné osvětlení (min. 2 ks výstražných zábleskových majáků oranžové barvy výškově stavitelných). Na zadní části střechy traktoru výstražná světelná alej min. osmi modulová , šířka min.1000 mm, oranžové barvy. | ano / ne
A.20 | Vnější vyhřívaná zrcátka. | ano / ne
V ………………..……….. dne ………….. razítko a podpis osoby oprávněné
jednat jménem uchazeče
Tabulka technických parametrů oddíl 2
A.21 | Příprava pro autoradio a reproduktory | ano / ne
A.22 | Odpojovač akumulátorů. | ano / ne
A.23 | Traktorový nosič osazen radiálními komunálními pneumatikami se silničním vzorkem pro maximální zatížení zadní nápravy. | ano / ne
Doplňte označení předních pneumatik (výrobce, rozměr, dezén):
Doplňte označení zadních pneumatik (výrobce, rozměr, dezén):
A.24 | Skříňka na nářadí. | ano / ne
A.25 | Barva nosiče standardní dle výrobce, případně oranžová RAL 2011 (RAL 2011 pouze bez příplatku). | ano / ne
A.26 | Zadní disky - odpovídající zatížení pro přídavné zařízení. | ano / ne
A.27 | Sekačka musí být řešena jako rychlovýměnná nástavba zavěšena v zadním tříbodovém závěsu traktoru s počítadlem motohodin. | ano / ne
uveďte typ sekačky trávních porostů:
A.28 | Umístění ramene na pravé straně – systém práce vpravo, rameno sekacího nástroje umístěno mezi přední a zadní nápravou s mechanickým zajištěním v transportní poloze s krytím hydraulických hadic na ramenech sekačky, včetně vyvažovacího závaží v zadním kole traktoru. | ano / ne
A.29 | Pracovní dosah žací hlavy min. 5 500 mm od středu traktoru, hydraulický systém ochrany ramena proti nárazu - hydraulickou pojistkou se systémem automatického návratu ramene do pracovní polohy, včetně systému nadlehčování ramen. | ano / ne
A.30 | Pracovní cepová žací hlava o záběru minimálně 1200 mm s plovoucí polohou, vybavená vysoko kvalitními a účinnými noži v tvaru „Y“ s možností výškově nastavitelným kopírovacím válcem a reverzací žací hlavy. | ano / ne
A.31 | Cepová žací hlava s ochranou v přední a v zadní části žací hlavy proti odlétávajícím kamenům. | ano / ne
A.32 | Rychlovýměnný systém pracovních hlav s možností dodatečné montáže výměnných pracovních hlav (např. agresívní kartáč, myčka sloupků a svodidel, křovinořez, vrták, čistič příkopů a pod.) | ano / ne
A.33 | Elektrické ovládání všech funkcí sekačky z kabiny řidiče jednorukým ovladačem. | ano / ne
A.34 | Kompletní hydraulický systém sekačky pohon od zadního vývodového hřídele traktoru, hydraulická soustava o objemu hydraulického oleje max. do 100 lt pro zajištění nasazení v náročných podmínkách. Chladič hydraulického oleje se snímačem teploty v kabině řidiče. | ano / ne
A.35 | Odstavné, výškově nastavitelné nohy s pojezdovými koly zadního hydraulického agregátu, umožňující manipulaci s agregátem v odstaveném stavu. | ano / ne
A.36 | Barva oranžová v odstín RAL 2011. | ano / ne
A.37 | Technické osvědčení samostatného technického celku. | ano / ne
V ………………..……….. dne ………….. razítko a podpis osoby oprávněné
jednat jménem uchazeče
Tabulka technických parametrů oddíl 3
B | Traktorový nosič se sněhovou frézou, čelní sněhovou variabilní šípovou radlicí, zadní radlicí a sekací nástavbou.
B.1 | Traktorový nosič - využití k připojení přídavných nástaveb pro letní a zimní údržbu vozovek. Nejvyšší technicky přípustná/povolená hmotnost traktorového nosiče 10 000 kg. | ano / ne
uveďte typ traktorového nosiče:
| uveďte nejvyšší technicky přípustnou/povolenou hmotnost: | kg
B.2 | Motor vznětový, minimální výkon motoru 150 k bez případného systému navyšování výkonu. Emisní norma min. III B. Automatické předehřívání nasávaného vzduchu při startu motoru v chladných podmínkách. | ano / ne
| uveďte výkon motoru | k
uveďte emisní normu:
B.3 | Bezstupňová plynulá převodovka od minimálně 0,040 km/hod až 40 km/hod. Tempomat. Signalizace zpětného chodu. | ano / ne
uveďte rozsah rychlosti v km/hod:
B.4 | Otočné pracoviště řidiče ergonometricky vyhovující pro dlouhodobou činnost řidiče v zimním období při zapojení sněhové frézy do zadního závěsu traktorového nosiče. Sedačka spolujezdce. Sedačky se snímatelnými potahy tmavé barvy. | ano / ne
B.5 | Otočení pracoviště bez nutnosti změny polohy řidiče (vsedě). | ano / ne
B.6 | Čelní upínací deska dle DIN 76060 velikost 3 a 5 homolog. typu s čelní vývodovou hřídelí 1000 ot/min vyosenou mimo střed (provedení a rozměry shodné s Unimog U 1650). | ano / ne
| Uveďte vzdálenost obrysu předních kol od vnější hrany čelní upínací desky. | mm
B.7 | Změna směru jízdy pod zatížením, bez použití spojky. | ano / ne
B.8 | Pohon 4x4 odpojitelný, uzávěrka předního i zadního diferenciálu. | ano / ne
B.9 | Zvýšená únosnost přední nápravy. | ano / ne
| uveďte max. technicky přípustná/povolená hmotnost na přední nápravu: | kg
B.10 | Vzduchové brzdy pro zapojení přívěsu s jednookruhovým i dvouokruhovým brzdovým systémem. | ano / ne
B.11 | Zadní tříbodový závěs výškově stavitelný. Etážový závěs pro zapojení přívěsu, čep ø 38 mm, ovládání zadních hydraulických ramen z kabiny a vně kabiny. Zadní hydraulická ramena osazena dvojčinnými hydraulickými válci s možností přítlaku pracovního neseného nářadí. Zadní tříbodový rychlozávěs Kat.III/II, systém vyrovnávání kmitů při přepravě nářadí v zadním tříbod. závěsu. | ano / ne
B.12 | Zadní vývodový hřídel 540/1000 ot/min. | ano / ne
B.13 | Pístové hydraulické čerpadlo s proměnnou geometrií objemu o výkonu minimálně 160 lt/min / tl. 18 MPa. | ano / ne
uveďte výkon hydraulického čerpadla v lt/min / tlak MPa
B.14 | Tři hydraulické dvojčinné okruhy včetně zpětné větve vpředu u čelní upínací desky DIN, možnost propojení ze zadní části. | ano / ne
V ………………..……….. dne ………….. razítko a podpis osoby oprávněné
jednat jménem uchazeče
Tabulka technických parametrů oddíl 4
B.15 | Čtyři hydraulické dvojčinné okruhy včetně zpětné větve vzadu. Všechny hydraulické okruhy elektricky regulovatelné. | ano / ne
B.16 | Pneumaticky odpružená sedačka řidiče, sedačka spolujezdce. Sedačky opatřeny snímacími potahy tmavé barvy. | ano / ne
B.17 | Klimatizace kabiny řidiče. | ano / ne
B.18 | Odpružená přední náprava, hydraulická blokace výkyvu přední nápravy ovládaná z kabiny řidiče. | ano / ne
B.19 | Odpružená kabina pomocí vinutých pružin s tlumiči. | ano / ne
B.20 | Vyhřívané zadní, případně přední sklo, stěrač a ostřikovač zadního skla. | ano / ne
B.21 | Minimálně dvě přídavná pracovní světla vpředu, minimálně dvě přídavná pracovní světla vzadu, umístění v horní části kabiny. | ano / ne
B.22 | Výstražné osvětlení dostatečně viditelné i při použití otočného řízení (min. 2 ks výstražných zábleskových majáků oranžové barvy výškově stavitelných). Na zadní části střechy traktoru výstražná světelná alej oranžové barvy v provedení LED, minimální šířka 1000 mm. | ano / ne
B.23 | Přídavný pár sdružených světlometů (tlumené/dálkové/), vhodně umístěné při práci se sněhovým pluhem nebo jinou nástavbou zakrývající hlavní světlomety traktoru. | ano / ne
B.24 | Traktorový nosič osazen radiálními komunálními pneumatikami se silničním vzorkem pro maximální zatížení přední i zadní nápravy. Pevné zesílené ráfky. | ano / ne
Doplňte označení pneumatik (výrobce, rozměr, dezén)
přední
zadní
B.25 | Osvětlení pracovního prostoru u přední desky DIN i zadního tříbodového závěsu nastavitelnými světlomety. | ano / ne
B.26 | U přední desky DIN umístěna zásuvka pro zapojení pozičního osvětlení sněhové radlice. | ano / ne
B.27 | U přední desky DIN umístěn vývod vzduchu ukončený rychlospojkou. | ano / ne
B.28 | Výfuk, případně i sání motoru nad kabinou traktoru. | ano / ne
B.29 | Rozšířené přední i zadní blatníky překrývající celkovou šířku kol. | ano / ne
B.30 | Předehřev motoru a paliva v zimním období. | ano / ne
B.31 | Alternátor min. 150 A. | ano / ne
B.32 | Příprava pro autorádio a reproduktory. | ano / ne
B.33 | Vnější vyhřívaná zrcátka elektricky ovládaná. | ano / ne
B.34 | Odpojovač akumulátorů. | ano / ne
B.35 | Skříňka na nářadí. | ano / ne
B.36 | Povinná výbava traktorového nosiče dle předpisů a vyhlášky. | ano / ne
B.37 | Zvýšená protikorozní ochrana traktorového nosiče prostředkem Dinitrol (alternativně jiným kvalitativně stejným přípravkem) barva černá nebo černošedá. | ano / ne
uveďte celé označení prostředku:
V ………………..……….. dne ………….. razítko a podpis osoby oprávněné
jednat jménem uchazeče
Tabulka technických parametrů oddíl 5
B.38 | Barva nosiče standardní dle výrobce, případně oranžová RAL 2011 (RAL 2011 pouze bez příplatku). | ano / ne
B.39 | Traktorový nosič musí vyhovovat všem zákonům, předpisům a vyhláškám o provozu vozidel na komunikacích při použití otočného řízení a práci se sněhovou frézou v zadním tříbodovém závěsu při současném zapojení sněhového pluhu na čelní upínací desku. Bezpečnost práce při použití otočného řízení bude uvedena v návodu k obsluze. | ano / ne
B.40 | Přestavba a agregace sněhové frézy do zadního tříbodového závěsu traktorového nosiče. | ano / ne
B.41 | Pohon frézy od zadního vývodového hřídele. | ano / ne
B.42 | Fréza dvoustupňová, dvoušneková s možností náklonu odhazovacího komínu vyhazovacího kola. | ano / ne
B.43 | Odklízecí šíře cca 2700 mm, odklízecí výška 1200 až 1300 mm, vyhazovací vzdálenost 20 až 35 m. Prořezávací nože při odstraňování sněhových mantinelů. | ano / ne
B.44 | Úhel náklonu odhazovacího komínu od vodorovné roviny: vpravo 15°, vlevo 40°. | ano / ne
B.45 | Střední hodinový výkon cca 625t/hod. | ano / ne
B.46 | Poziční osvětlení včetně směrových světel. | ano / ne
B.47 | Předepsané výstražné šrafování a piktogramy. | ano / ne
B.48 | Barva oranžová RAL 2011. | ano / ne
B.49 | Technické osvědčení samostatného technického celku. | ano / ne
B.50 | Sněhová radlice zapojená do přední upínací desky DIN 76060 traktorového nosiče. | ano / ne
uveďte typ sněhové radlice:
B.51 | Radlice s určením do náročných klimatických podmínek s vysokým spadem sněhu. Upínací deska dle DIN 76060, břity ocel z otěruvzdorného materiálu. Plovoucí poloha nebo stavitelná. | ano / ne
B.52 | Základní polohy nastavení křídel - šípová radlice, boční radlice (přetáčení levá a pravá strana), tvar Y. | ano / ne
B.53 | Výškově stavitelné kluzáky, poziční osvětlení včetně směrových světel, výstražné praporky a výstražné červenobílé šrafování, barva oranžová RAL 2011. | ano / ne
B.54 | Rozměry radlice: pracovní odklízecí šířka boční radlice min. 2200 mm, - šípová radlice 2600 mm Výška radlice - ve špici min. 900 mm, na křídlech min. 1300 mm. | ano / ne
| uveďte odklízecí šířku boční radlice | mm
| uveďte odklízecí šířka šípové radlice | mm
| uveďte výšku radlice ve špici | mm
| uveďte výšku radlice na křídlech | mm
B.55 | Váha radlice max. 1000 kg. Uveďte váhu radlice | kg
B.56 | Systém hydromechanického nadlehčování pluhu bez opěrných kol. Ochranný systém proti poškození radlice při nárazu. | ano / ne
B.57 | Technické osvědčení samostatného technického celku. | ano / ne
V ………………..……….. dne ………….. razítko a podpis osoby oprávněné
jednat jménem uchazeče
Tabulka technických parametrů oddíl 6
B.58 | Tlakový snímač zvednuté radlice (v přepravní poloze). Údaj o prozním režimu sněhové radlice (pluhování, transport) bude přenášen do modulu GPS a vyhodnocován stávajícím software Fleetware 6.0. | ano / ne
B.59 | Zadní traktorová radlice nesená v zadním tříbodovém závěsu traktorového nosiče. | ano / ne
B.60 | Pevná šikmá traktorová radlice tvaru křídlo s uklízecí šířkou cca 2900 mm. | ano / ne
| uveďte uklízecí šířku | mm
B.61 | Štít radlice - pravá část o výšce cca 1200 mm, levá cca 800 mm. | ano / ne
uveďte výšku pravé části štítu / levé části štítu v mm:
B.62 | Přesah radlice na pravé straně cca 400 mm, na levé straně cca 100 mm ( ve směru jízdy). | ano / ne
uveďte přesahy radlic pravá strana / levá strana (v mm)
B.63 | Vyměnitelné šroubované břity. | ano / ne
B.64 | Břity gumové o tlouště min. 50 mm (součást dodávky). | ano / ne
| uveďte tloušťku gumových břitů | mm
B.65 | Břity z otěruvzdorného materiálu Hardox (součást dodávky). | ano / ne
B.66 | Odstavná noha. | ano / ne
B.67 | Poziční osvětlení včetně směrových světel, výstražné praporky, výstražné červenobílé šrafování, barva oranžová RAL 2011. | ano / ne
B.68 | Technické osvědčení samostatného technického celku. | ano / ne
B.69 | Univerzální žací rameno k traktorovému nosiči. | ano / ne
uveďte typ žacího ramene:
B.70 | Sekací rameno s nástrojem v zadním tříbodovém závěsu traktoru. Mechanické zajištění ramene v transportní poloze ovládané z kabiny řidiče. Případné závaží levého kola traktorového nosiče součástí dodávky. | ano / ne
| uveďte váhu přídavného závaží | kg
B.71 | Stabilizační rám pro připojení sekačky do tříbodového závěsu případně montáž na portály traktorového nosiče. Sekací nástroj na pravém boku traktoru předsunutý mezi zadní a přední nápravu (dobrý výhled řidiče traktoru i při sekání v blízkosti obrysu traktoru). | ano / ne
B.72 | Pracovní dosah se žací hlavou ve vodorovné poloze od středu traktoru min. 5 500 mm. | mm
| uveďte pracovní dosah žací hlavy | mm
B.73 | Pracovní cepová žací hlava o záběru min. 1200 mm. Žací hlava o min. hmotnosti 300 kg. | ano / ne
uveďte záběr žací hlavy / ø žacího vřetene v mm:
| uveďte hmotnost žací hlavy | kg
B.74 | Nepřímý pohon žací hlavy klínovými řemeny, možnost reverzace otáček pracovního nástroje, sekací nože tvar Y. Opěrné lyžiny a kryty pracovního prostoru (proti úletu kamenů atp.). Výškově nastavitelný kopírovací válec. | ano / ne
V ………………..……….. dne ………….. razítko a podpis osoby oprávněné
jednat jménem uchazeče
Tabulka technických parametrů oddíl 7
B.75 | Elektrohydraulické proporcionální ovládání ramene kabelové (bez hydraulických hadic v kabině), ovládané jedním jednorukým ovladačem s možností ovládání více funkcí najednou. | ano / ne
B.76 | Protinárazová pojistka při najetí ramena na překážku se systémem automatického návratu ramena po překonání překážky zpět do výchozí polohy. Odpovídající krytí hydraulických hadic na ramenech sekačky proti poškození. | ano / ne
B.77 | Systém nadlehčování cepové žací hlavy nad terénem. | ano / ne
B.78 | Chladič hydraulického oleje se snímačem teploty v kabině řidiče. Počítadlo provozních hodin. | ano / ne
B.79 | Plovoucí poloha žací hlavy ovládaná elektricky z kabiny řidiče. | ano / ne
B.80 | Pro odstavení ramene odstavný montážní přípravek. | ano / ne
B.81 | Kompletní hydraulický systém ramena poháněný od zadního vývodového hřídele traktoru. Přídavné zadní koncové osvětlení včetně směrových světel. | ano / ne
B.82 | Čas kompletní montáže a demontáže kompletní sekací nástavby na traktorový nosič do 45 minut. | ano / ne
B.83 | Možnost dodatečné montáže dalších pracovních hlav, jako je: ořezávač větví, křovinořez, agresivní kartáč, zemní vrták, čistič příkopů. | ano / ne
uveďte pracovní hlavy:
B.84 | Barva oranžová RAL. | ano / ne
B.85 | Technické osvědčení samostatného technického celku. | ano / ne
V ………………..……….. dne ………….. razítko a podpis osoby oprávněné
jednat jménem uchazeče