## Rozpočet
Název stavby: | MOST PAVLA WONKY EV.Č. 324-018 PARDUBICE - 2.ETAPA
Objekt: | SO 455 - SDĚLOVACÍ VEDENÍ TELCO PRO SERVICES, A.S.
Stupeň: | PDPS
|  | S e z n a m p o l o ž e k | Množství |  | Cena za jedn. | Cena celk.
[5 empty] | Kč | Kč
1 | ZEMNÍ PRÁCE | Čištění stáv.kab.prost.bez kom. - stavba | 176 | m |  | 0
2 |  | Pokládka PE nebo vrapované chráničky | 48 | m |  | 0
3 |  | Práce zemní - ostatní činnosti | 1 | ks |  | 0
4 |  | Práce spojené s obetonováním chrániček PVC110 | 4 | m |  | 0
5 |  | Přesun lávky přechodové z ocelové desky | 1 | ks |  | 0
6 |  | Rýha v chodníku 35/50 | 51 | m |  | 0
7 |  | Rýha v trávě 35/100 | 12 | m |  | 0
8 |  | Vytyčení trasy v zastavěném terénu | 224 | m |  | 0
9 |  | Zřízení a odstr.přech.lávky z ocel.desky | 1 | ks |  | 0
10 | MONTÁŽ | Demontáž optického kabelu v budovách | 30 | m |  | 0
11 |  | Demontáž úložné trubky | 232 | m |  | 0
12 |  | Instalace optického kabelu v budovách | 30 | m |  | 0
13 |  | Kalibrace a tlaková zkouška trubky - stavba | 236 | m |  | 0
14 |  | Měření oboustranné OTDR (1310, 1550 a 1625 nm) - stavba | 24 | ks |  | 0
15 |  | Měření přímou metodou (1310, 1550 a 1625 nm) - stavba | 24 | ks |  | 0
16 |  | Práce spojené se zatažením trubek HDPE do chráničky PVC110 | 48 | m |  | 0
17 |  | Montáž spojky, redukce mechanické rozeb | 2 | ks |  | 0
18 |  | Práce spojené s demontáží chráničky HDPE z dočasné konstrukce | 206 | m |  | 0
19 |  | Pokládka trubky HDPE | 60 | m |  | 0
20 |  | Montáž trubky závlačné - max 4ks | 176 | m |  | 0
21 |  | Zajištění přerušení provozu na optickém kabelu | 1 | ks |  | 0
22 |  | Realizace optické akce | 1 | ks |  | 0
23 |  | Svaření jednotlivého vlákna | 24 | ks |  | 0
24 |  | Úprava stávající optické spojky | 1 | ks |  | 0
25 |  | Uvedení stavby do provozu | 1 | JV |  | 0
26 |  | Zafukování/vyfukování OK do 144 vl. do HDPE trubky | 722 | m |  | 0
27 |  | Dokumentace skutečného provedení | 1 | ks |  | 0
28 | GEODETICKÉ PRÁCE | Předměření trasy nad 100 m do 1km | 1 | ks |  | 0
29 |  | Zaměření trasy nad 100 m do 1km | 1 | ks |  | 0
30 |  | Plán geom.pro VBŘ do 700m vč.(kus=100m) | 3 | ks |  | 0
31 | VĚCNÁ BŘEMENA | Uzavření sml. o SB o VBŘ | 1 | ks |  | 0
32 |  | Uzavření sml. o umístění zařízení | 1 | ks |  | 0
33 |  | Náhrada vlastníkům za VBŘ | 1 | JV |  | 0
34 |  | Znalecký posudek | 1 | JV |  | 0
35 |  | Uzavření sml.na zákl.SSB a přípr.vkl.VBŘ | 2 | ks |  | 0
36 |  | Zajištění vkladu/výmazu věcného břemene do/z KN | 2 | ks |  | 0
37 | POPLATKY | Správní poplatek | 1 | JV |  | 0
38 | MATERIÁL | Deska krycí plast. 150x1000 mm | 4 | ks |  | 0
39 |  | Betonová směs (vč.dopravy) | 0.5 | m3 |  | 0
40 |  | Fólie výstražná 220mm PE oranžová | 48 | m |  | 0
41 |  | Fólie výstražná 80mm PE červenobílá | 224 | m |  | 0
42 |  | Mini Marker 1401 3M Ball | 6 | ks |  | 0
43 |  | Ochrana svarů trubičková 45mm | 24 | ks |  | 0
44 |  | Průchodka těsnící HDPE 40mm - 2 x kabel | 1 | ks |  | 0
45 |  | Spojka trubky HDPE 40mm | 2 | ks |  | 0
46 |  | Trubka HDPE 40/33 modrá | 236 | m |  | 0
47 |  | Trubka vrapovaná 110/94 s lankem | 48 | m |  | 0
48 |  | Ubrousek čistící pro opt. vlákno | 1 | ks |  | 0
49 |  | Zámek trubky HDPE D 40mm | 2 | ks |  | 0
50 |  | Pěna montážní Soudal 300ml | 2 | ks |  | 0
51 |  | Podružný materiál | 1 | kpl |  | 0
| ZEMNÍ PRÁCE CELKEM |  |  |  |  | 0
| MONTÁŽ CELKEM |  |  |  |  | 0
| GEODETICKÉ PRÁCE CELKEM |  |  |  |  | 0
| VĚCNÁ BŘEMENA CELKEM |  |  |  |  | 0
| POPLATKY |  |  |  |  | 0
| MATERIÁL CELKEM |  |  |  |  | 0
| DOPRAVNÉ (4,6% z dodávky) |  |  |  |  | 0
| KOORDINACE S OSTATNÍMI PROFESEMI |  | 16 | h |  | 0
[5 empty] | CELKEM BEZ DPH | 0
[5 empty] | ROZP. REZERVA 3,5 % | 0
[5 empty] | CELKEM ZA OBJEKT BEZ DPH | 0