## Rozpočet
Název stavby: | MOST PAVLA WONKY EV.Č. 324-018 PARDUBICE - 1.ETAPA
Objekt: | SO 456 - SDĚLOVACÍ VEDENÍ ELEKTRÁRNY OPATOVICE, A.S.
Stupeň: | PDPS
|  | S e z n a m p o l o ž e k | Množství |  | Cena za jedn. | Cena celk.
[5 empty] | Kč | Kč
1 | MONTÁŽ | Demontáž optického kabelu v budovách | 30 | m |  | 0
2 |  | Instalace optického kabelu v budovách | 30 | m |  | 0
3 |  | Měření oboustranné OTDR (1310, 1550 a 1625 nm) - stavba | 48 | ks |  | 0
4 |  | Měření přímou metodou (1310, 1550 a 1625 nm) - stavba | 48 | ks |  | 0
5 |  | Zajištění přerušení provozu na optickém kabelu | 1 | ks |  | 0
6 |  | Přifukování OK do HDPE trubky ke kabelu | 359 | m |  | 0
7 |  | Realizace optické akce | 1 | ks |  | 0
8 |  | Svaření jednotlivého vlákna | 48 | ks |  | 0
9 |  | Úprava stávající optické spojky | 1 | ks |  | 0
10 |  | Zafukování/vyfukování OK do 144 vl. do HDPE trubky | 361 | m |  | 0
12 | MATERIÁL | Ochrana svarů trubičková 45mm | 48 | ks |  | 0
13 |  | Ubrousek čistící pro opt. vlákno | 1 | ks |  | 0
14 |  | Podružný materiál | 1 | kpl |  | 0
| MONTÁŽ CELKEM |  |  |  |  | 0
| MATERIÁL CELKEM |  |  |  |  | 0
| DOPRAVNÉ (4,6% z dodávky) |  |  |  |  | 0
| KOORDINACE S OSTATNÍMI PROFESEMI |  | 8 | h |  | 0
[5 empty] | CELKEM BEZ DPH | 0
[5 empty] | ROZP. REZERVA 3,5 % | 0
[5 empty] | CELKEM ZA OBJEKT BEZ DPH | 0