## Souhrn
SOUHRNNÝ LIST STAVBY
STAVBA
019-2023 - Úprava odvodnění silnice III/33742 Třemošnice – Podhradí
ZÁKLADNÍ ÚDAJE
Objednatel: |  |  |  | Cena (bez DPH):
Správa a údržba silnic Pardubického kraje |  |  |  | 0
Zhotovitel: |  |  |  | Cena (s DPH):
|  |  | IČ: | 0
Nabídku vypracoval: |  |  | DIČ:
,
SKUPINY STAVEBNÍCH DÍLŮ
| Objekt | Popis | Cena (bez DPH) | Cena (s DPH)
| SO101 | Odvodnění komunikace | 0 | 0 | 0

## 0 - SO101
SOUPIS PRACÍ
STAVBA
019-2023 - Úprava odvodnění silnice III/33742 Třemošnice – Podhradí
ZÁKLADNÍ ÚDAJE
Objekt: | [7 empty] | Celková cena (bez DPH): | 0
SO101 - Odvodnění komunikace | [7 empty] | Celková cena (s DPH): | 0 |  |  | 0 | 0 | 0
Zhotovitel:
IČ:
DIČ:
SOUHRN
| Kód |  |  | Název | [5 empty] | Cena (bez DPH) | Cena (s DPH)
| 0 |  |  | všeobecné podmínky | [5 empty] | 0 | 0 |  |  | 0
| 1 |  |  | zemní práce | [5 empty] | 0 | 0 |  |  | 0
| 4 |  |  | vodorovné konstrukce | [5 empty] | 0 | 0 |  |  | 0
| 5 |  |  | komunikace | [5 empty] | 0 | 0 |  |  | 0
| 8 |  |  | potrubí | [5 empty] | 0 | 0 |  |  | 0
| 9 |  |  | ostatní práce | [5 empty] | 0 | 0 |  |  | 0
POLOŽKY ROZPOČTU
| P.č. | Kód | Var | Název | Skupina měření | MJ | Množství MJ | JOC | Cena (bez DPH) | DPH % | Cena (s DPH)
0 - všeobecné podmínky
| 1 | 014102 |  | POPLATKY ZA SKLÁDKU |  | T | 53.045 | 0 | 0 | 21% | 0 | 0 | 0
doplňující popis
| výměra |  |  | dle pol. č. 11328:136,002m2*0,15m*2,3t/m3 = 46.920690 => A dle pol. č. 11315:1,049m3*2,3t/m3 = 2.412700 => B dle pol. č. 11332:1,953m3*1,9t/m3 = 3.710700 => C A+B+C = 53.044090 => D
| 2 | 014122 |  | POPLATKY ZA SKLÁDKU TYP S-OO (OSTATNÍ ODPAD) |  | T | 22.195 | 0 | 0 | 21% | 0 | 0 | 0
doplňující popis
| výměra |  |  | z pol. č. 11313:9,248m3*2,4t/m3 = 22.195200 => A
| 3 | 02720 |  | POMOC PRÁCE ZŘÍZ NEBO ZAJIŠŤ REGULACI A OCHRANU DOPRAVY |  | KPL | 1 | 0 | 0 | 21% | 0 | 0 | 0
doplňující popis
| výměra |  |  | 1 = 1.000000 => A
| 4 | 02730 |  | POMOC PRÁCE ZŘÍZ NEBO ZAJIŠŤ OCHRANU INŽENÝRSKÝCH SÍTÍ |  | KPL | 1 | 0 | 0 | 21% | 0 | 0 | 0
doplňující popis
| výměra |  |  | 1 = 1.000000 => A
| 5 | 02910 |  | OSTATNÍ POŽADAVKY - ZEMĚMĚŘIČSKÁ MĚŘENÍ |  | KPL | 1 | 0 | 0 | 21% | 0 | 0 | 0
doplňující popis
| výměra |  |  | 1 = 1.000000 => A
| 6 | 02944 |  | OSTAT POŽADAVKY - DOKUMENTACE SKUTEČ PROVEDENÍ V DIGIT FORMĚ |  | KPL | 1 | 0 | 0 | 21% | 0 | 0 | 0
doplňující popis
| výměra |  |  | 1 = 1.000000 => A
| 7 | 02945 |  | OSTAT POŽADAVKY - GEOMETRICKÝ PLÁN |  | HM | 4.5 | 0 | 0 | 21% | 0 | 0 | 0
doplňující popis
| výměra |  |  | 4,5 = 4.500000 => A
| 8 | 02946 |  | OSTAT POŽADAVKY - FOTODOKUMENTACE |  | KPL | 1 | 0 | 0 | 21% | 0 | 0 | 0
doplňující popis
| výměra |  |  | 1 = 1.000000 => A
| 9 | 03100 |  | ZAŘÍZENÍ STAVENIŠTĚ - ZŘÍZENÍ, PROVOZ, DEMONTÁŽ |  | KPL | 1 | 0 | 0 | 21% | 0 | 0 | 0
doplňující popis
| výměra |  |  | 1 = 1.000000 => A
|  | 0 |  | všeobecné podmínky |  | Celkem (bez DPH): | 0 | za DPH 21 %: | 0 | Celkem (s DPH): | 0 | 0 | 0 | 0
[6 empty] | Celkový součet (bez DPH): | 0 | Celkový součet DPH: | 0 | Celkový součet (s DPH): | 0
1 - zemní práce
| 10 | 11313 |  | ODSTRANĚNÍ KRYTU ZPEVNĚNÝCH PLOCH S ASFALTOVÝM POJIVEM |  | M3 | 9.248 | 0 | 0 | 21% | 0 | 0 | 0
doplňující popis
| výměra |  |  | 0,34*453,34*0,06 = 9.248136 => A
| 11 | 11315 |  | ODSTRANĚNÍ KRYTU ZPEVNĚNÝCH PLOCH Z BETONU |  | M3 | 1.049 | 0 | 0 | 21% | 0 | 0 | 0
| doplňující popis |  |  | betonový sjezd
| výměra |  |  | (1,803+5,188)*0,15 = 1.048650 => A
| 12 | 11328 |  | ODSTRANĚNÍ PŘÍKOPŮ, ŽLABŮ A RIGOLŮ Z PŘÍKOPOVÝCH TVÁRNIC |  | M2 | 136.002 | 0 | 0 | 21% | 0 | 0 | 0
doplňující popis
| výměra |  |  | ze situace a VPŘ:453,34*0,3 = 136.002000 => A
| 13 | 11332 |  | ODSTRANĚNÍ PODKLADŮ ZPEVNĚNÝCH PLOCH Z KAMENIVA NESTMELENÉHO |  | M3 | 1.953 | 0 | 0 | 21% | 0 | 0 | 0
| doplňující popis |  |  | sjezdy
| výměra |  |  | (0,862+3,357+3,42+1,434+1,98+1,967)*0,15 = 1.953000 => A
| 14 | 11372 |  | FRÉZOVÁNÍ ZPEVNĚNÝCH PLOCH ASFALTOVÝCH |  | M3 | 19.377 | 0 | 0 | 21% | 0 | 0 | 0
| doplňující popis |  |  | s odvozem na místo určené investorem
| výměra |  |  | vozovka - z koordinačních situací:472,62*0,04 = 18.904800 => A sjezdy: - z koordinačních situací:11,803*0,04 = 0.472120 => B A+B = 19.376920 => C
| 15 | 113766 |  | FRÉZOVÁNÍ DRÁŽKY PRŮŘEZU DO 800MM2 V ASFALTOVÉ VOZOVCE |  | M | 481.174 | 0 | 0 | 21% | 0 | 0 | 0
doplňující popis
| výměra |  |  | 459,751+5,706+3,178+5,309+5+2,23 = 481.174000 => A
| 16 | 12373 |  | ODKOP PRO SPOD STAVBU SILNIC A ŽELEZNIC TŘ. I |  | M3 | 2.022 | 0 | 0 | 21% | 0 | 0 | 0
doplňující popis
| výměra |  |  | 1,888+1,572+1,624+2,627+2,398 = 10.109000 => A A*0,20 = 2.021800 => B
| 17 | 12980 |  | ČIŠTĚNÍ ULIČNÍCH VPUSTÍ |  | KUS | 13 | 0 | 0 | 21% | 0 | 0 | 0
doplňující popis
| výměra |  |  | z koodninační situace:13 = 13.000000 => A
| 18 | 13273 |  | HLOUBENÍ RÝH ŠÍŘ DO 2M PAŽ I NEPAŽ TŘ. I |  | M3 | 35.485 | 0 | 0 | 21% | 0 | 0 | 0
doplňující popis
| výměra |  |  | pro osazení obrub:177,423*0,2 = 35.484600 => A
| 19 | 17320 |  | ZEMNÍ KRAJNICE A DOSYPÁVKY BEZ ZHUTNĚNÍ |  | M3 | 35.485 | 0 | 0 | 21% | 0 | 0 | 0
doplňující popis
| výměra |  |  | dosypání a urovnání terénu vykopanou zeminou:177,423*0,2 = 35.484600 => A
|  | 1 |  | zemní práce |  | Celkem (bez DPH): | 0 | za DPH 21 %: | 0 | Celkem (s DPH): | 0 | 0 | 0 | 0
[6 empty] | Celkový součet (bez DPH): | 0 | Celkový součet DPH: | 0 | Celkový součet (s DPH): | 0
4 - vodorovné konstrukce
| 20 | 465512 |  | DLAŽBY Z LOMOVÉHO KAMENE NA MC |  | M3 | 10.109 | 0 | 0 | 21% | 0 | 0 | 0
| doplňující popis |  |  | dlážděný skluz ze žulové dlažby drobné 100x100x100 do beton. lože C20/25 XF3 tl. 100 mm
| výměra |  |  | z koordinačních situací: 10,109 = 10.109000 => A
| 21 | 465923 |  | PŘEDLÁŽDĚNÍ DLAŽBY Z BETON DLAŽDIC |  | M2 | 4.643 | 0 | 0 | 21% | 0 | 0 | 0
doplňující popis
| výměra |  |  | ze situace:4,643 = 4.643000 => A
|  | 4 |  | vodorovné konstrukce |  | Celkem (bez DPH): | 0 | za DPH 21 %: | 0 | Celkem (s DPH): | 0 | 0 | 0 | 0
[6 empty] | Celkový součet (bez DPH): | 0 | Celkový součet DPH: | 0 | Celkový součet (s DPH): | 0
5 - komunikace
| 22 | 56330 |  | VOZOVKOVÉ VRSTVY ZE ŠTĚRKODRTI |  | M3 | 2.604 | 0 | 0 | 21% | 0 | 0 | 0
| doplňující popis |  |  | obnova sjezdu
| výměra |  |  | 13,02*0,2 = 2.604000 => A
| 23 | 572223 |  | SPOJOVACÍ POSTŘIK Z EMULZE DO 1,0KG/M2 |  | M2 | 786.418 | 0 | 0 | 21% | 0 | 0 | 0
doplňující popis
| výměra |  |  | dle pol. č. 574A33 a č. 574C55:547,945+226,67+11,803 = 786.418000 => A
| 24 | 574A33 |  | ASFALTOVÝ BETON PRO OBRUSNÉ VRSTVY ACO 11 TL. 40MM |  | M2 | 559.748 | 0 | 0 | 21% | 0 | 0 | 0
doplňující popis
| výměra |  |  | z koordinační situace, konstrukce 1:547,945 = 547.945000 => A z koordinační situace, sjezdy:11,803 = 11.803000 => B A+B = 559.748000 => C
| 25 | 574C55 |  | ASFALTOVÝ BETON PRO LOŽNÍ VRSTVY ACL 16 TL. 60MM |  | M2 | 226.67 | 0 | 0 | 21% | 0 | 0 | 0
doplňující popis
| výměra |  |  | odvozeno ze situace a VPŘ:0,5*453,34 = 226.670000 => A
| 26 | 581105 |  | CEMENTOBETONOVÝ KRYT JEDNOVRSTVÝ NEVYZTUŽENÝ TŘ IV |  | M3 | 0.839 | 0 | 0 | 21% | 0 | 0 | 0
| doplňující popis |  |  | obnova betonového sjezdu C20/25
| výměra |  |  | 6,991*0,12 = 0.838920 => A
|  | 5 |  | komunikace |  | Celkem (bez DPH): | 0 | za DPH 21 %: | 0 | Celkem (s DPH): | 0 | 0 | 0 | 0
[6 empty] | Celkový součet (bez DPH): | 0 | Celkový součet DPH: | 0 | Celkový součet (s DPH): | 0
8 - potrubí
| 27 | 89922 |  | VÝŠKOVÁ ÚPRAVA MŘÍŽÍ |  | KUS | 13 | 0 | 0 | 21% | 0 | 0 | 0
doplňující popis
| výměra |  |  | z koordinační situace:13 = 13.000000 => A
| 28 | 89923 |  | VÝŠKOVÁ ÚPRAVA KRYCÍCH HRNCŮ |  | KUS | 19 | 0 | 0 | 21% | 0 | 0 | 0
doplňující popis
| výměra |  |  | z koordinační situace: 19 = 19.000000 => A
|  | 8 |  | potrubí |  | Celkem (bez DPH): | 0 | za DPH 21 %: | 0 | Celkem (s DPH): | 0 | 0 | 0 | 0
[6 empty] | Celkový součet (bez DPH): | 0 | Celkový součet DPH: | 0 | Celkový součet (s DPH): | 0
9 - ostatní práce
| 29 | 917224 |  | SILNIČNÍ A CHODNÍKOVÉ OBRUBY Z BETONOVÝCH OBRUBNÍKŮ ŠÍŘ 150MM |  | M | 449.755 | 0 | 0 | 21% | 0 | 0 | 0
doplňující popis
| výměra |  |  | přejízdná obruba v. 15 cm, ze situace:85,688 = 85.688000 => A obruba v. 25 cm, ze situace:364,067 = 364.067000 => B A+B = 449.755000 => C
| 30 | 919112 |  | ŘEZÁNÍ ASFALTOVÉHO KRYTU VOZOVEK TL DO 100MM |  | M | 454.02 | 0 | 0 | 21% | 0 | 0 | 0
| doplňující popis |  |  | pro vybourání ložní AC vrstvy
| výměra |  |  | 0,34+453,34+0,34 = 454.020000 => A
| 31 | 931316 |  | TĚSNĚNÍ DILATAČ SPAR ASF ZÁLIVKOU PRŮŘ DO 800MM2 |  | M | 481.174 | 0 | 0 | 21% | 0 | 0 | 0
doplňující popis
| výměra |  |  | 459,751+5,706+3,178+5,309+5+2,23 = 481.174000 => A
|  | 9 |  | ostatní práce |  | Celkem (bez DPH): | 0 | za DPH 21 %: | 0 | Celkem (s DPH): | 0 | 0 | 0 | 0
[6 empty] | Celkový součet (bez DPH): | 0 | Celkový součet DPH: | 0 | Celkový součet (s DPH): | 0