## Pokyny pro vyplnění
Pokyny pro vyplnění
Ve všech listech tohoto souboru můžete měnit pouze buňky s modrým pozadím. Jedná se o tyto údaje : - údaje o firmě - jednotkové ceny položek zadané na maximálně dvě desetinná místa

## Stavba
#RTSROZP# | Položkový rozpočet stavby
| Stavba: |  | R0723 | SÚS, Cestmistrovství Polička
| Objekt: |  | D1-01 | Opěrná stěna pro skladování materiálu
3434372 | Rozpočet: |  | 1.Rev | SÚS, CM Polička - opěrná stěna
| Objednatel: |  | Správa a údržba silnic Pardubického kraje |  |  |  | IČO: | 00085031
|  |  | Doubravice 98, |  |  |  | DIČ: | CZ00085031
|  |  | 53353 | Pardubice-Doubravice
| Projektant: |  | APOLO CZ s.r.o. |  |  |  | IČO: | 27492851
|  |  | Tyršova 155 |  |  |  | DIČ: | CZ27492851
|  |  | 57201 | Polička-Horní Předměstí
| Zhotovitel: | [5 empty] | IČO:
DIČ:
| Vypracoval: |  | Ing. Martin Kozáček
| Rozpis ceny | [6 empty] | Celkem
HSV | HSV | [6 empty] | 0
PSV | PSV | [6 empty] | 0
MON | MON | [6 empty] | 0
VN | Vedlejší náklady | [6 empty] | 0
ON | Ostatní náklady | [6 empty] | 0
| Celkem | [6 empty] | 0
Rekapitulace daní
0 | Základ pro sníženou DPH |  |  | 15 | % | 0 |  |  | CZK
0 | Snížená DPH |  |  | 15 | % | 0 |  |  | CZK
0 | Základ pro základní DPH |  |  | 21 | % | 0 |  |  | CZK
0 | Základní DPH |  |  | 21 | % | 0 |  |  | CZK
0 | Zaokrouhlení |  |  |  |  | 0 |  |  | CZK
| Cena celkem bez DPH |  |  |  |  | 0 |  |  | CZK
0 | Cena celkem s DPH |  |  |  |  | 0 |  |  | CZK
|  | v |  |  | dne |  | 20.10.2023
Ing. Petr Stehlík
|  |  | Za zhotovitele |  |  |  | Za objednatele
Rekapitulace dílčích částí
#CASTI>> | Číslo | Název |  |  | Základ pro sníženou DPH | Základ pro základní DPH | DPH celkem | Cena celkem | %
1 | Stavba |  |  |  | 0 | 0 | 0 | 0
2 | D1-01 | Opěrná stěna pro skladování materiálu |  |  | 0 | 0 | 0 | 0
3 | 1.Rev | SÚS, CM Polička - opěrná stěna |  |  | 0 | 0 | 0 | 0
| Celkem za stavbu |  |  |  | 0 | 0 | 0 | 0 | 0
Rekapitulace dílů
| Číslo | Název |  |  | Typ dílu |  |  | Celkem | %
| 1 | Zemní práce |  |  | HSV |  |  | 0
| 2 | Základy a zvláštní zakládání |  |  | HSV |  |  | 0
| 3 | Svislé a kompletní konstrukce |  |  | HSV |  |  | 0
| 5 | Komunikace |  |  | HSV |  |  | 0
| 63 | Podlahy a podlahové konstrukce |  |  | HSV |  |  | 0
| 94 | Lešení a stavební výtahy |  |  | HSV |  |  | 0
| 99 | Staveništní přesun hmot |  |  | HSV |  |  | 0
| 767 | Konstrukce zámečnické |  |  | PSV |  |  | 0
| D96 | Přesuny suti a vybouraných hmot |  |  | PSU |  |  | 0
| VN | Vedlejší náklady |  |  | VN |  |  | 0
| ON | Ostatní náklady |  |  | ON |  |  | 0
| Cena celkem | [6 empty] | 0 | 0
Note on D11: Název
Note on I11: IČO
Note on D12: Ulice
Note on I12: DIČ
Note on D13: PSČ
Note on E13: Místo

## VzorPolozky (hidden)
Položkový rozpočet
S:
O:
R:

## D1-01 1.Rev Pol
Položkový rozpočet | [27 empty] | #TypZaznamu#
S: | R0723 | SÚS, Cestmistrovství Polička | [25 empty] | STA
O: | D1-01 | Opěrná stěna pro skladování materiálu | [22 empty] | STA |  |  | OBJ
R: | 1.Rev | SÚS, CM Polička - opěrná stěna | [25 empty] | ROZ
P.č. | Číslo položky | Název položky | MJ | Množství | Cena / MJ | Celkem | Dodávka | Dodávka celk. | Montáž | Montáž celk. | DPH | Cena s DPH | Hmotnost / MJ | Hmotnost celk.(t) | Dem. hmotnost / MJ | Dem. hmotnost celk.(t) | Ceník | Cen. soustava / platnost | Cenová úroveň | Nhod / MJ | Nhod celk. | Dodavatel | Typ položky | Stav položky
Díl: | 1 | Zemní práce |  |  |  | 0 |  | 0 |  | 0 |  | 0 |  | 149.32 |  | 52.47 |  |  |  |  | 314.44 | [6 empty] | DIL
1 | 111201101 | Odstranění křovin i s kořeny na ploše do 1000 m2 | m2 | 100 |  | 0 |  | 0 |  | 0 | 21 | 0 | 0 | 0 | 0 | 0 |  | RTS 22/ I | RTS 22/ I | 0.172 | 17.2 |  | Práce | Běžná |  |  |  | POL1_
2 | 113108315 | Odstranění asfaltové vrstvy pl. do 50 m2, tl.15 cm | m2 | 159 |  | 0 |  | 0 |  | 0 | 21 | 0 | 0 | 0 | 0.33 | 52.47 |  | RTS 22/ I | Indiv | 0.63 | 100.17 |  | Práce | Běžná |  |  |  | POL1_
|  | pro základy : 35,0*2,20 |  | 77 | [23 empty] | VV | 0
|  | 4*8,20*2,50 |  | 82 | [23 empty] | VV | 0
3 | 122201102 | Odkopávky nezapažené v hor. 3 do 1000 m3 | m3 | 177 |  | 0 |  | 0 |  | 0 | 21 | 0 | 0 | 0 | 0 | 0 |  | RTS 22/ I | RTS 22/ I | 0.187 | 33.1 |  | Práce | Běžná |  |  |  | POL1_
|  | Odkopání svahu za halou : (2,95/2)*37,5*3,20 |  | 177 | [23 empty] | VV | 0
4 | 132201210 | Hloubení rýh š.do 200 cm hor.3 do 50 m3,STROJNĚ | m3 | 196.3125 |  | 0 |  | 0 |  | 0 | 21 | 0 | 0 | 0 | 0 | 0 |  | RTS 22/ I | Indiv | 0.37 | 72.64 |  | Práce | Běžná |  |  |  | POL1_
|  | pro základy - dlouhá strana : 33,7*2,50*1,15 |  | 96.8875 | [23 empty] | VV | 0
|  | pro základy - příčné stěny : 3*8,20*2,50*1,10 |  | 67.65 | [23 empty] | VV | 0
|  | 8,20*2,50*1,55 |  | 31.775 | [23 empty] | VV | 0
5 | 132201219 | Přípl.za lepivost,hloubení rýh 200cm,hor.3,STROJNĚ | m3 | 196.3125 |  | 0 |  | 0 |  | 0 | 21 | 0 | 0 | 0 | 0 | 0 |  | RTS 22/ I | RTS 22/ I | 0.084 | 16.49 |  | Práce | Běžná |  |  |  | POL1_
|  | Odkaz na mn. položky pořadí 4 : 196,31250 |  | 196.3125 | [23 empty] | VV | 5
6 | 161101101 | Svislé přemístění výkopku z hor.1-4 do 2,5 m | m3 | 96.8875 |  | 0 |  | 0 |  | 0 | 21 | 0 | 0 | 0 | 0 | 0 |  | RTS 22/ I | RTS 22/ I | 0.35 | 33.91 |  | Práce | Běžná |  |  |  | POL1_
|  | pro základy - dlouhá strana : 33,7*2,50*1,15 |  | 96.8875 | [23 empty] | VV | 0
7 | 162701105 | Vodorovné přemístění výkopku z hor.1-4 do 10000 m | m3 | 196.3125 |  | 0 |  | 0 |  | 0 | 21 | 0 | 0 | 0 | 0 | 0 |  | RTS 22/ I | RTS 22/ I | 0.01 | 1.96 |  | Práce | Běžná |  |  |  | POL1_
8 | 162701109 | Příplatek k vod. přemístění hor.1-4 za další 1 km | m3 | 3733.12 |  | 0 |  | 0 |  | 0 | 21 | 0 | 0 | 0 | 0 | 0 |  | RTS 22/ I | RTS 22/ I | 0 | 0 |  | Práce | Běžná |  |  |  | POL1_
|  | (177,0+196,312)*10 |  | 3733.12 | [23 empty] | VV | 0
9 | 174101101 | Zásyp jam, rýh, šachet se zhutněním | m3 | 132.75 |  | 0 |  | 0 |  | 0 | 21 | 0 | 0 | 0 | 0 | 0 |  | RTS 22/ I | RTS 22/ I | 0.2 | 26.55 |  | Práce | Běžná |  |  |  | POL1_
|  | po výkopech podél stěn : 177,0*0,75 |  | 132.75 | [23 empty] | VV | 0
10 | 199000005 | Poplatek za skládku zeminy 1- 4, č. dle katal. odpadů 17 05 04 | t | 294.4688 |  | 0 |  | 0 |  | 0 | 21 | 0 | 0 | 0 | 0 | 0 |  | RTS 22/ I | Indiv | 0 | 0 |  | Práce | Běžná |  |  |  | POL1_
|  | výkopy - zásypy : | [25 empty] | VV | 0
|  | Odkaz na mn. položky pořadí 7 : 196,31250*1,5 |  | 294.4688 | [23 empty] | VV | 5
11 | 58337345 | Štěrkopísek frakce 0-32 C | t | 149.3248 |  | 0 |  | 0 |  | 0 | 21 | 0 | 1 | 149.32 | 0 | 0 | SPCM | RTS 22/ I | RTS 22/ I | 0 | 0 |  | Specifikace | Běžná |  |  |  | POL3_
|  | po výkopech podél stěn : 177*0,25*1,6 |  | 70.8 | [23 empty] | VV | 0
|  | Po výkopech základových pasů : 196,312*0,25*1,6 |  | 78.5248 | [23 empty] | VV | 0
12 | 182001121 | Plošná úprava terénu, nerovnosti do 15 cm v rovině | m2 | 98.59 |  | 0 |  | 0 |  | 0 | 21 | 0 | 0 | 0 | 0 | 0 |  | RTS 22/ I | RTS 22/ I | 0.126 | 12.42 |  | Práce | Běžná |  |  |  | POL1_
|  | úprava terénu u souseda : 98,59 |  | 98.59 | [23 empty] | VV | 0
Díl: | 2 | Základy a zvláštní zakládání |  |  |  | 0 |  | 0 |  | 0 |  | 0 |  | 166.65 |  | 0 |  |  |  |  | 31.68 | [6 empty] | DIL
13 | 275313811 | Beton základových patek prostý C 30/37 XC4, XF1, XA2 | m3 | 66 |  | 0 |  | 0 |  | 0 | 21 | 0 | 2.525 | 166.65 | 0 | 0 |  | RTS 22/ I | Indiv | 0.48 | 31.68 |  | Práce | Běžná |  |  |  | POL1_
|  | základové pasy : | [25 empty] | VV | 0
|  | pro základy - dlouhá strana : 33,2*2,50*0,4 |  | 33.2 | [23 empty] | VV | 0
|  | pro základy - příčné stěny : 4*8,20*2,50*0,40 |  | 32.8 | [23 empty] | VV | 0
Díl: | 63 | Podlahy a podlahové konstrukce |  |  |  | 0 |  | 0 |  | 0 |  | 0 |  | 45 |  | 0 |  |  |  |  | 45.98 | [6 empty] | DIL
14 | 631313311 | Mazanina betonová tl. 8 - 12 cm C -/7,5 | m3 | 17.82 |  | 0 |  | 0 |  | 0 | 21 | 0 | 2.525 | 45 | 0 | 0 |  | RTS 22/ I | RTS 22/ I | 2.58 | 45.98 |  | Práce | Běžná |  |  |  | POL1_
|  | podkaldní beton : | [25 empty] | VV | 0
|  | pro základy - dlouhá strana : 33,2*2,70*0,1 |  | 8.964 | [23 empty] | VV | 0
|  | pro základy - příčné stěny : 4*8,20*2,70*0,1 |  | 8.856 | [23 empty] | VV | 0
Díl: | 3 | Svislé a kompletní konstrukce |  |  |  | 0 |  | 0 |  | 0 |  | 0 |  | 449.04 |  | 0 |  |  |  |  | 2065.43 | [6 empty] | DIL
15 | 311321826 | Železobeton nadzákladových zdí pohledový C 30/37 XC4, XF1, XA2 | m3 | 143.47 |  | 0 |  | 0 |  | 0 | 21 | 0 | 2.5301 | 363 | 0 | 0 |  | RTS 22/ I | Indiv | 1.21 | 173.6 |  | Práce | Běžná |  |  |  | POL1_
|  | stěny : 18,61+22,25+19+20,6+21,6+19,36+1,85+20,2 |  | 143.47 | [23 empty] | VV | 0
16 | 311351805 | Bednění nadzákl.zdí,pohled.hl.,oboustranné-zřízení | m2 | 813.92 |  | 0 |  | 0 |  | 0 | 21 | 0 | 0.06031 | 49.09 | 0 | 0 |  | RTS 22/ I | RTS 22/ I | 0.85 | 691.83 |  | Práce | Běžná |  |  |  | POL1_
|  | bednění základů : 69,0 |  | 69 | [23 empty] | VV | 0
|  | bednění stěn : (166,5*2)+(10,40*4,25)*2+(10,0*4,65)*2+(10,0*5,65)*2+(10,40*5,65)*2 |  | 744.92 | [23 empty] | VV | 0
17 | 311351806 | Bednění nadzákl.zdí,pohled.hl.,oboustr.-odstranění | m2 | 813.92 |  | 0 |  | 0 |  | 0 | 21 | 0 | 0 | 0 | 0 | 0 |  | RTS 22/ I | RTS 22/ I | 0.35 | 284.87 |  | Práce | Běžná |  |  |  | POL1_
|  | Odkaz na mn. položky pořadí 16 : 813,92000 |  | 813.92 | [23 empty] | VV | 5
18 | 311361821 | Výztuž nadzáklad. zdí z betonářské oceli 10505 (R) | t | 36.214 |  | 0 |  | 0 |  | 0 | 21 | 0 | 1.0203 | 36.95 | 0 | 0 |  | RTS 22/ I | Indiv | 25.27 | 915.13 |  | Práce | Běžná |  |  |  | POL1_
|  | základy + stěny : 34489,528*0,001 |  | 34.4895 | [23 empty] | VV | 0
|  | Koeficient : 0,05 |  | 1.7245 | [23 empty] | VV | 4
Díl: | 94 | Lešení a stavební výtahy |  |  |  | 0 |  | 0 |  | 0 |  | 0 |  | 1.02 |  | 0 |  |  |  |  | 41.93 | [6 empty] | DIL
19 | 941955004 | Lešení lehké pomocné, výška podlahy do 3,5 m | m2 | 161.28 |  | 0 |  | 0 |  | 0 | 21 | 0 | 0.00635 | 1.02 | 0 | 0 |  | RTS 22/ I | Indiv | 0.26 | 41.93 |  | Práce | Běžná |  |  |  | POL1_
|  | 33,2*1,2*2 |  | 79.68 | [23 empty] | VV | 0
|  | ((10-1,5)*1,2*2)*4 |  | 81.6 | [23 empty] | VV | 0
Díl: | 5 | Komunikace |  |  |  | 0 |  | 0 |  | 0 |  | 0 |  | 61 |  | 0 |  |  |  |  | 9.4 | [6 empty] | DIL
20 | 577142112 | Beton asfaltový ACO 11+, ACO 16+, nad 3 m, tl.5 cm plochy 101-200 m2 | m2 | 176.2 |  | 0 |  | 0 |  | 0 | 21 | 0 | 0.12966 | 22.85 | 0 | 0 |  | RTS 22/ I | Indiv | 0.02 | 3.52 |  | Práce | Běžná |  |  |  | POL1_
|  | dlouhá strana : 33,7*2 |  | 67.4 | [23 empty] | VV | 0
|  | příčné stěny : 8,20*2,5*2+8,2*(2,5+1,5) |  | 73.8 | [23 empty] | VV | 0
|  | navazující plocha : 35,0 |  | 35 | [23 empty] | VV | 0
21 | 577142122 | Beton asfalt. ACL 16+ ložný, š. nad 3 m, tl. 5 cm plochy 101-200 m2 | m2 | 294.2 |  | 0 |  | 0 |  | 0 | 21 | 0 | 0.12966 | 38.15 | 0 | 0 |  | RTS 22/ I | Indiv | 0.02 | 5.88 |  | Práce | Běžná |  |  |  | POL1_
|  | dlouhá strana : 33,7*2,0 |  | 67.4 | [23 empty] | VV | 0
|  | příčné stěny : 4*8,20*2,0*3 |  | 196.8 | [23 empty] | VV | 0
|  | navazující plocha : 30,0 |  | 30 | [23 empty] | VV | 0
Díl: | 99 | Staveništní přesun hmot |  |  |  | 0 |  | 0 |  | 0 |  | 0 |  | 0 |  | 0 |  |  |  |  | 1102.23 | [6 empty] | DIL
22 | 998012021 | Přesun hmot pro budovy monolitické výšky do 6 m | t | 872.0205 |  | 0 |  | 0 |  | 0 | 21 | 0 | 0 | 0 | 0 | 0 |  | RTS 22/ I | Indiv | 1.264 | 1102.23 |  | Přesun hmot | Běžná |  |  |  | POL7_
Díl: | 767 | Konstrukce zámečnické |  |  |  | 0 |  | 0 |  | 0 |  | 0 |  | 0.11 |  | 0.09 |  |  |  |  | 9.93 | [6 empty] | DIL
23 | 767911130 | Montáž oplocení z pletiva v.do 2,0 m,napínací drát vč. dodávky pletiva, napínacího drátu a napínáku | m | 7 |  | 0 |  | 0 |  | 0 | 21 | 0 | 0.00148 | 0.01 | 0 | 0 |  | RTS 22/ I | RTS 22/ I | 0.3 | 2.1 |  | Práce | Běžná |  |  |  | POL1_
24 | 767911822 | Demontáž drátěného pletiva výšky do 2,0 m | m | 38 |  | 0 |  | 0 |  | 0 | 21 | 0 | 0 | 0 | 0.00248 | 0.09 |  | RTS 22/ I | RTS 22/ I | 0.206 | 7.83 |  | Práce | Běžná |  |  |  | POL1_
25 | 313110020 | Tkanina se čtvercovými oky 15 3110 2,0/0,8 mm pozink | m2 | 14 |  | 0 |  | 0 |  | 0 | 21 | 0 | 0.007 | 0.1 | 0 | 0 | SPCM | RTS 22/ I | RTS 22/ I | 0 | 0 |  | Specifikace | Běžná |  |  |  | POL3_
Díl: | D96 | Přesuny suti a vybouraných hmot |  |  |  | 0 |  | 0 |  | 0 |  | 0 |  | 0 |  | 0 |  |  |  |  | 75.28 | [6 empty] | DIL
26 | 979081111 | Odvoz suti a vybour. hmot na skládku do 1 km | t | 52.5642 |  | 0 |  | 0 |  | 0 | 21 | 0 | 0 | 0 | 0 | 0 |  | RTS 22/ I | RTS 22/ I | 0.49 | 25.76 |  | Přesun suti | Běžná |  |  |  | POL8_
27 | 979081121 | Příplatek k odvozu za každý další 1 km | t | 315.3854 |  | 0 |  | 0 |  | 0 | 21 | 0 | 0 | 0 | 0 | 0 |  | RTS 22/ I | RTS 22/ I | 0 | 0 |  | Přesun suti | Běžná |  |  |  | POL8_
|  | - Skládku zemin, suti a stavebního odpadu předpokládáme z hlediska dopravní vzdálenosti do 15 km. Zhotovitel musí již ve fázi nabídky prověřit možnosti skládkování v okolí s ohledem na ceny za uložení odpadu, a do nabídky nacenit svoji kalkulaci dopravní vzdálenosti bez ohledu na dopravní vzdálenosti předpokládané v projektu. | [25 empty] | POP |  | - Skládku zemin, suti a stavebního odpadu předpokládáme z hlediska dopravní vzdálenosti do 15 km. Zhotovitel musí již ve fázi nabídky prověřit možnosti skládkování v okolí s ohledem na ceny za uložení odpadu, a do nabídky nacenit svoji kalkulaci dopravní vzdálenosti bez ohledu na dopravní vzdálenosti předpokládané v projektu.
28 | 979082111 | Vnitrostaveništní doprava suti do 10 m | t | 52.5642 |  | 0 |  | 0 |  | 0 | 21 | 0 | 0 | 0 | 0 | 0 |  | RTS 22/ I | RTS 22/ I | 0.942 | 49.52 |  | Přesun suti | Běžná |  |  |  | POL8_
29 | 979990112 | Poplatek za uložení suti - obal. kamenivo, asfalt, skupina odpadu 170302 | t | 52.5642 |  | 0 |  | 0 |  | 0 | 21 | 0 | 0 | 0 | 0 | 0 |  | RTS 22/ I | Indiv | 0 | 0 |  | Přesun suti | Běžná |  |  |  | POL8_
Díl: | VN | Vedlejší náklady |  |  |  | 0 |  | 0 |  | 0 |  | 0 |  | 0 |  | 0 |  |  |  |  | 0 | [6 empty] | DIL
30 | 005121 R | Zařízení staveniště | Soubor | 1 |  | 0 |  | 0 |  | 0 | 21 | 0 | 0 | 0 | 0 | 0 |  | RTS 22/ I | Indiv | 0 | 0 |  | VRN | Běžná |  |  |  | POL99_8
Díl: | ON | Ostatní náklady |  |  |  | 0 |  | 0 |  | 0 |  | 0 |  | 0 |  | 0 |  |  |  |  | 0 | [6 empty] | DIL
31 | 004111020R | Vypracování projektové dokumentace | Soubor | 1 |  | 0 |  | 0 |  | 0 | 21 | 0 | 0 | 0 | 0 | 0 |  | RTS 22/ I | Indiv | 0 | 0 |  | VRN | Běžná |  |  |  | POL99_8
|  | Náklady spojené s vypracováním projektové dokumentace zajišťované zhotovitelem, většinou v obsahu a rozsahu dílenské, výrobní a montážní dokumentace stavby. | [25 empty] | POP |  | Náklady spojené s vypracováním projektové dokumentace zajišťované zhotovitelem, většinou v obsahu a rozsahu dílenské, výrobní a montážní dokumentace stavby.
POP
|  | Především: | [25 empty] | POP
|  | - výkresy výztuže a podrobností ŽB konstrukcí | [25 empty] | POP
32 | 005211020R | Ochrana stávajících inženýrských sítí na staveništ | Soubor | 1 |  | 0 |  | 0 |  | 0 | 21 | 0 | 0 | 0 | 0 | 0 |  | RTS 22/ I | Indiv | 0 | 0 |  | VRN | Běžná |  |  |  | POL99_8
|  | Náklady na přezkoumání podkladů objednatele o stavu inženýrských sítí probíhajících staveništěm nebo dotčenými stavbou i mimo území staveniště, kontrola a vytýčení jejich skutečné trasy a provedení ochranných opatření pro zabezpečení stávajících inženýrských sítí. | [25 empty] | POP |  | Náklady na přezkoumání podkladů objednatele o stavu inženýrských sítí probíhajících staveništěm nebo dotčenými stavbou i mimo území staveniště, kontrola a vytýčení jejich skutečné trasy a provedení ochranných opatření pro zabezpečení stávajících inženýrských sítí.
33 | 00523 R | Zkoušky a revize | Soubor | 1 |  | 0 |  | 0 |  | 0 | 21 | 0 | 0 | 0 | 0 | 0 |  | RTS 22/ I | Indiv | 0 | 0 |  | VRN | Běžná |  |  |  | POL99_8
|  | Náklady zhotovitele související s prováděním dílčích i komplexních zkoušek a revizí předepsaných projektem, technickými normami nebo objednatelem (dle plánu řízení a kontroly jakosti, jak je uvedeno v návrhu smlouvy o dílo) a které jsou pro provedení a kolaudaci díla nezbytné. | [25 empty] | POP |  | Náklady zhotovitele související s prováděním dílčích i komplexních zkoušek a revizí předepsaných projektem, technickými normami nebo objednatelem (dle plánu řízení a kontroly jakosti, jak je uvedeno v návrhu smlouvy o dílo) a které jsou pro provedení a kolaudaci díla nezbytné.
|  | Jedná se především: | [25 empty] | POP
|  | - zkoušky geotechnika, přejímka základových spár statikem nebo geotechnikem, apod. | [25 empty] | POP
34 | 005241010R | Dokumentace skutečného provedení | Soubor | 1 |  | 0 |  | 0 |  | 0 | 21 | 0 | 0 | 0 | 0 | 0 |  | RTS 22/ I | Indiv | 0 | 0 |  | VRN | Běžná |  |  |  | POL99_8
|  | Náklady na vyhotovení dokumentace skutečného provedení stavby a její předání objednateli v požadované formě a požadovaném počtu - 3 paré v tištěné podobě + 1x elektronicky na CD. | [25 empty] | POP |  | Náklady na vyhotovení dokumentace skutečného provedení stavby a její předání objednateli v požadované formě a požadovaném počtu - 3 paré v tištěné podobě + 1x elektronicky na CD.
35 | 005241020R | Geodetické zaměření skutečného provedení | Soubor | 1 |  | 0 |  | 0 |  | 0 | 21 | 0 | 0 | 0 | 0 | 0 |  | RTS 22/ I | Indiv | 0 | 0 |  | VRN | Běžná |  |  |  | POL99_8
|  | Náklady na provedení skutečného zaměření stavby v rozsahu nezbytném pro zápis změny do katastru nemovitostí a dle návrhu SOD. 3 paré v tištěné podobě + 1x elektronicky na CD. Jedná se o vyhotovení geometrického plánu pro zápis staveb do katastru nemovitostí a zaměření celé stavby (rozsah komunikací a zpevněných ploch, skutečná trasa inženýrských sítí atd.) pro jejich zápis do GIS. | [25 empty] | POP |  | Náklady na provedení skutečného zaměření stavby v rozsahu nezbytném pro zápis změny do katastru nemovitostí a dle návrhu SOD. 3 paré v tištěné podobě + 1x elektronicky na CD. Jedná se o vyhotovení geometrického plánu pro zápis staveb do katastru nemovitostí a zaměření celé stavby (rozsah komunikací a zpevněných ploch, skutečná trasa inženýrských sítí atd.) pro jejich zápis do GIS.
36 | 005261010R | Pojištění dodavatele a pojištění díla | Soubor | 1 |  | 0 |  | 0 |  | 0 | 21 | 0 | 0 | 0 | 0 | 0 |  | RTS 22/ I | Indiv | 0 | 0 |  | VRN | Běžná |  |  |  | POL99_8
|  | Náklady zhotovitele spojené s povinným pojištěním dodavatele nebo stavebního díla či jeho části nebo odpovědnosti za škodu, jak je uvedeno v návrhu SoD. | [25 empty] | POP |  | Náklady zhotovitele spojené s povinným pojištěním dodavatele nebo stavebního díla či jeho části nebo odpovědnosti za škodu, jak je uvedeno v návrhu SoD.
37 | 005261020R | Bankovní záruky | Soubor | 1 |  | 0 |  | 0 |  | 0 | 21 | 0 | 0 | 0 | 0 | 0 |  | RTS 22/ I | Indiv | 0 | 0 |  | VRN | Běžná |  |  |  | POL99_8
|  | Náklady zhotovitele spojené se zřízením zajišťovacích bankovních záruk po celou dobu realizace díla a celou záruční dobu, jak je uvedeno v návrhu SoD (pokud je zadavatel v návrhu SOD požaduje). | [25 empty] | POP |  | Náklady zhotovitele spojené se zřízením zajišťovacích bankovních záruk po celou dobu realizace díla a celou záruční dobu, jak je uvedeno v návrhu SoD (pokud je zadavatel v návrhu SOD požaduje).
[26 empty] | 15 | 21 | DPH
| Celkem |  |  |  |  | 0 | [19 empty] | 0 | 0 | SUM
Poznámky uchazeče k zadání
POPUZIV
END
Note on S6: Jedná se o informaci, zda se jedná o položku, která je do rozpočtu zadána z cenové soustavy RTS, nebo vlastní.
Note on T6: Jedná se o název CÚ, která je zadána u položky rozpočtu