## Krycí List
Marie KŘEČANOVÁ
0 | Prosecká 679/123
21 | 19000 Praha 9 - Prosek | CENOVÁ NABÍDKA
#N/A
#N/A
0
0 |  |  | ZAKÁZKA |  | Set Column width to
0 |  |  |  |  | 56
0 |  | Číslo: |  |  | 0
|  | Zakázka: | Modernizace silnice II/310 Letohrad K Cihelně - SO 301.1 - Retenční nádrž |  | Modernizace silnice II/310 Letohrad K Cihelně - SO 301.1 - Retenční nádrž
|  | Komentář: |  |  | 0
FIRMY
0 |  | ---: | ---
REALIZAČNÍ TÝM
|  | ---: | ---
ROZPOČET
|  | Celkem (bez DPH): | 0 | Kč
|  | DPH: | 0 | Kč
|  | Celkem včetně DPH: | 0 | Kč

## Rekapitulace
Modernizace silnice II/310 Letohrad K Cihelně - SO 301.1 - Retenční nádrž
| Popis | Cena | Hmotnost | DPH | Cena s DPH
SO 301.1 | SO 301.1: Retenční nádrž | 0 | 147.7978 | 0 | 0
SO 301.1/001 | 001: Zemní práce | 0 | 45.8652 | 0 | 0
SO 301.1/008 | 008: Kanalizace - potrubí, tvarovky, armatury | 0 | 0.48592 | 0 | 0
SO 301.1/0081 | 0081: Revizní šachty DN 1000 - prefabrikované - tl. stěny 12 cm | 0 | 5.9003 | 0 | 0
SO 301.1/0082 | 0082: Drenážní šachty | 0 | 0.3787 | 0 | 0
SO 301.1/0083 | 0083: Uliční vpusti | 0 | 1.164 | 0 | 0
SO 301.1/0084 | 0084: Regulační objekt | 0 | 3.3269 | 0 | 0
SO 301.1/0085 | 0085: Výústní objekty | 0 | 8.1176 | 0 | 0
SO 301.1/0086 | 0086: Retenční nádrž | 0 | 82.5592 | 0 | 0
SO 301.1/009 | 009: Ostatní konstrukce a práce, bourání | 0 | 0 | 0 | 0
SO 301.1/VRN | VRN: Vedlejší rozpočtové náklady | 0 | 0 | 0 | 0
| Celkem (bez DPH) | 0
| DPH | 0
| Celkem (včetně DPH) | 0

## Zakázka
Modernizace silnice II/310 Letohrad K Cihelně - SO 301.1 - Retenční nádrž - Nabídka
|  | Poř. | Typ | Kód | Popis | MJ | Výměra | Jedn. Cena | Cena | Jedn. hmotn. | Hmotnost | Jedn. suť | Suť | Sazba DPH | DPH | Cena s DPH
SO 301.1 | 1 |  | Objekt |  | SO 301.1: Retenční nádrž |  |  |  | 0 |  | 147.7978 |  | 1.4541 |  | 0 | 0
SO 301.1/001 | 2 |  | Oddíl |  | 001: Zemní práce |  |  |  | 0 |  | 45.8652 |  | 0 |  | 0 | 0
|  | 1 | SP | 132254204 | Hloubení zapažených rýh š do 2000 mm v hornině třídy těžitelnosti I skupiny 3 objem do 500 m3 | m3 | 135.5 | 0 | 0 |  | 0 |  | 0 | 21 | 0 | 0
|  |  |  | Výkaz výměr: | rýhy, retencedo 2,5m ; 59,2+76,3 |  | 135.5
|  | 2 | SP | 131251103 | Hloubení jam nezapažených v hornině třídy těžitelnosti I skupiny 3 objem do 100 m3 strojně | m3 | 14.9 | 0 | 0 |  | 0 |  | 0 | 21 | 0 | 0
|  |  |  | Výkaz výměr: | do 2,5m; 14,9 |  | 14.9
[5 empty] | retence; 76,3 |  | 76.3
|  | 3 | SP | 151101101 | Zřízení příložného pažení a rozepření stěn rýh hl do 2 m | m2 | 77.6 | 0 | 0 | 0.00084 | 0.065184 |  | 0 | 21 | 0 | 0
|  |  |  | Výkaz výměr: | 33,6+44 |  | 77.6
|  | 4 | SP | 151101111 | Odstranění příložného pažení a rozepření stěn rýh hl do 2 m | m2 | 77.6 | 0 | 0 |  | 0 |  | 0 | 21 | 0 | 0
|  | 5 | SP | 162751117 | Vodorovné přemístění přes 9 000 do 10000 m výkopku/sypaniny z horniny třídy těžitelnosti I skupiny 1 až 3 | m3 | 106.9 | 0 | 0 |  | 0 |  | 0 | 21 | 0 | 0
|  | 6 | SP | 167151101 | Nakládání výkopku z hornin třídy těžitelnosti I skupiny 1 až 3 do 100 m3 | m3 | 106.9 | 0 | 0 |  | 0 |  | 0 | 21 | 0 | 0
|  | 7 | SP | 171201231 | Poplatek za uložení zeminy a kamení na recyklační skládce (skládkovné) kód odpadu 17 05 04 | t | 192.42 | 0 | 0 |  | 0 |  | 0 | 21 | 0 | 0
|  |  |  | Výkaz výměr: | 106,9*1,8 |  | 192.42
|  | 8 | SP | 174151101 | Zásyp jam, šachet rýh nebo kolem objektů sypaninou se zhutněním | m3 | 43.6 | 0 | 0 |  | 0 |  | 0 | 21 | 0 | 0
|  |  |  | Výkaz výměr: | 43,6 |  | 43.6
[5 empty] | sondy; 22 |  | 22
|  | 9 | SP | 175151101 | Obsypání potrubí strojně sypaninou bez prohození, uloženou do 3 m | m3 | 22.9 | 0 | 0 |  | 0 |  | 0 | 21 | 0 | 0
|  | 10 | H | 58337302 | štěrkopísek frakce 0/16 | t | 45.8 | 0 | 0 | 1 | 45.8 |  | 0 | 21 | 0 | 0
|  |  |  | Výkaz výměr: | 22,9*2 |  | 45.8
|  | 11 | SP | 451572111 | Lože pod potrubí otevřený výkop z kameniva drobného těženého | m3 | 4.5 | 0 | 0 |  | 0 |  | 0 | 21 | 0 | 0
|  | 12 | SP | 132212221 | Hloubení zapažených rýh šířky do 2000 mm v soudržných horninách třídy těžitelnosti I skupiny 3 ručně - kopané sondy - vyhledávání stávající drenáže, odhad délka 15 m, hloubka 1,5m | m3 | 22 | 0 | 0 |  | 0 |  | 0 | 21 | 0 | 0
|  | 13 | SP | 129001101 | Příplatek za ztížení odkopávky nebo prokopávky v blízkosti inženýrských sítí - kopané sondy | m3 | 22 | 0 | 0 |  | 0 |  | 0 | 21 | 0 | 0
SO 301.1/008 | 2 |  | Oddíl |  | 008: Kanalizace - potrubí, tvarovky, armatury |  |  |  | 0 |  | 0.48592 |  | 0 |  | 0 | 0
|  | 1 | SP | 871311101 | Montáž potrubí z PVC SDR 11 těsněných gumovým kroužkem otevřený výkop D 160 x 6,2 mm | m | 5.3 | 0 | 0 | 1e-05 | 5.3e-05 |  | 0 | 21 | 0 | 0
|  | 2 | H | 28611230 | trubka kanalizační PVC-U DN 160x3000mm SN12 | m | 5.83 | 0 | 0 | 0.00431 | 0.025127 |  | 0 | 21 | 0 | 0
|  |  |  | Výkaz výměr: | 5,3*1,1 |  | 5.83
|  | 3 | SP | 871373121 | Montáž kanalizačního potrubí z PVC těsněné gumovým kroužkem otevřený výkop sklon do 20 % DN 315 | m | 23.6 | 0 | 0 | 2e-05 | 0.000472 |  | 0 | 21 | 0 | 0
|  | 4 | H | 28611233 | trubka kanalizační PVC-U DN 315x3000mm SN12 | m | 25.96 | 0 | 0 | 0.01662 | 0.43146 |  | 0 | 21 | 0 | 0
|  |  |  | Výkaz výměr: | 23,6*1,1 |  | 25.96
|  | 5 | SP | 877315211 | Montáž tvarovek z tvrdého PVC-systém KG nebo z polypropylenu-systém KG 2000 jednoosé DN 160 | kus | 2 | 0 | 0 |  | 0 |  | 0 | 21 | 0 | 0
|  | 6 | H | 28611360 | koleno kanalizace PVC KG 160x30° | kus | 2 | 0 | 0 | 0.00064 | 0.00128 |  | 0 | 21 | 0 | 0
|  | 7 | SP | 877375122 | Montáž odbočné tvarovky na potrubí z kanalizačních trub z PVC DN 300 | kus | 2 | 0 | 0 | 0.00072 | 0.00144 |  | 0 | 21 | 0 | 0
|  | 8 | H | 28651037 | odbočka kanalizační plastová PVC-U DN 315/160/45° | kus | 2 | 0 | 0 | 0.0085 | 0.017 |  | 0 | 21 | 0 | 0
|  | 9 | SP | 871228111 | Kladení drenážního potrubí z tvrdého PVC průměru přes 90 do 150 mm | m | 21.2 | 0 | 0 |  | 0 |  | 0 | 21 | 0 | 0
|  | 10 | H | 28610400 | trubka drenážní systému budov celoperforovaná flexibilní tyčová PVC-U DN 100 SN4 2,5m šířka štěrbin 1,2mm | m | 23.32 | 0 | 0 | 0.00039 | 0.0090948 |  | 0 | 21 | 0 | 0
|  |  |  | Výkaz výměr: | 21,2*1,1 |  | 23.32
SO 301.1/0081 | 2 |  | Oddíl |  | 0081: Revizní šachty DN 1000 - prefabrikované - tl. stěny 12 cm |  |  |  | 0 |  | 5.9003 |  | 0 |  | 0 | 0
|  | 1 | SP | 894410101 | Osazení betonových dílců pro kanalizační šachty DN 1000 šachtové dno výšky 600 mm | kus | 2 | 0 | 0 | 0.41489 | 0.82978 |  | 0 | 21 | 0 | 0
|  | 2 | H | 59224352 | dno betonové šachty kanalizační TBZ-Q.1 CAPITAN 300/600 | kus | 2 | 0 | 0 | 1.37 | 2.74 |  | 0 | 21 | 0 | 0
|  | 3 | SP | 894411311 | Osazení betonových nebo železobetonových dílců pro šachty skruží rovných | kus | 3 | 0 | 0 | 0.01019 | 0.03057 |  | 0 | 21 | 0 | 0
|  |  |  | Výkaz výměr: | 1+2 |  | 3
|  | 4 | H | BTL.0006187.URS | prstenec betonový vyrovnávací TBW-Q.1 625/80/120 62,5x8x12cm | kus | 1 | 0 | 0 | 0.051 | 0.051 |  | 0 | 21 | 0 | 0
|  | 5 | H | 59224188 | prstenec šachtový vyrovnávací betonový TBW-Q.1 625x120x120mm | kus | 2 | 0 | 0 | 0.081 | 0.162 |  | 0 | 21 | 0 | 0
|  | 6 | SP | 894410211 | Osazení betonových dílců pro kanalizační šachty DN 1000 skruž rovná výšky 250 mm | kus | 1 | 0 | 0 | 0.00989 | 0.00989 |  | 0 | 21 | 0 | 0
|  | 7 | H | PFB.1122103 | Skruž výšky 250 mm TBS-Q.1 100/25/12 PS | kus | 1 | 0 | 0 | 0.262 | 0.262 |  | 0 | 21 | 0 | 0
|  | 8 | SP | 894410212 | Osazení betonových dílců pro kanalizační šachty DN 1000 skruž rovná výšky 500 mm | kus | 1 | 0 | 0 | 0.00989 | 0.00989 |  | 0 | 21 | 0 | 0
|  | 9 | H | PFB.1122113 | Skruž výšky 500 mm TBS-Q.1 100/50/12 PS | kus | 1 | 0 | 0 | 0.526 | 0.526 |  | 0 | 21 | 0 | 0
|  | 10 | SP | 894410302 | Osazení betonových dílců pro kanalizační šachty DN 1000 deska zákrytová | kus | 2 | 0 | 0 | 0.00989 | 0.01978 |  | 0 | 21 | 0 | 0
|  | 11 | H | 59224315 | deska betonová zákrytová pro kruhové šachty 100/62,5/60x12cm | kus | 2 | 0 | 0 | 0.449 | 0.898 |  | 0 | 21 | 0 | 0
|  | 12 | H | 59224348 | těsnění elastomerové pro spojení šachetních dílů DN 1000 | kus | 4 | 0 | 0 | 0.002 | 0.008 |  | 0 | 21 | 0 | 0
|  | 13 | SP | 899311114 | Osazení poklopů s rámem hmotnosti přes 150 kg | kus | 2 | 0 | 0 | 0.0117 | 0.0234 |  | 0 | 21 | 0 | 0
|  | 14 | H | PFG.0000160 | poklop šachtový D1 /betonová výplň+ litina/ D 400 - BEGU, s odvětráním | kus | 2 | 0 | 0 | 0.165 | 0.33 |  | 0 | 21 | 0 | 0
SO 301.1/0082 | 2 |  | Oddíl |  | 0082: Drenážní šachty |  |  |  | 0 |  | 0.3787 |  | 0 |  | 0 | 0
|  | 1 | SP | 895270001 | Proplachovací a kontrolní šachta z PVC-U vnější průměr 315 mm pro drenáže budov s lapačem písku užitné výšky 350 mm | kus | 2 | 0 | 0 | 1e-05 | 2e-05 |  | 0 | 21 | 0 | 0
|  | 2 | SP | 895270021 | Proplachovací a kontrolní šachta z PVC-U vnější průměr 315 mm pro drenáže budov šachtové prodloužení světlé hloubky 1000 mm | kus | 2 | 0 | 0 | 1e-05 | 2e-05 |  | 0 | 21 | 0 | 0
|  | 3 | SP | 895270062 | Proplachovací a kontrolní šachta z PVC-U vnější průměr 315 mm pro drenáže budov poklop betonový pro třídu zatížení D 400 | kus | 2 | 0 | 0 | 0.0117 | 0.0234 |  | 0 | 21 | 0 | 0
|  | 4 | H | 59224150 | prstenec roznášecí pro plastové šachty | kus | 2 | 0 | 0 | 0.175 | 0.35 |  | 0 | 21 | 0 | 0
|  | 5 | H | 28613255 | spojky - 1sada = 3 segmenty | kus | 2 | 0 | 0 | 0.0026 | 0.0052 |  | 0 | 21 | 0 | 0
|  | 6 | H | 28610682 | zátka koncová drenážního tyčového potrubí DN 100 (zaslepení nevyužitých vstupů | kus | 2 | 0 | 0 | 3e-05 | 6e-05 |  | 0 | 21 | 0 | 0
|  | 7 | SP | 451572111 | Lože pod potrubí otevřený výkop z kameniva drobného těženého | m3 | 0.1 | 0 | 0 |  | 0 |  | 0 | 21 | 0 | 0
SO 301.1/0083 | 2 |  | Oddíl |  | 0083: Uliční vpusti |  |  |  | 0 |  | 1.164 |  | 0 |  | 0 | 0
|  | 1 | SP | 895941301 | Osazení vpusti uliční DN 450 z betonových dílců dno s výtokem | kus | 2 | 0 | 0 | 0.12422 | 0.24844 |  | 0 | 21 | 0 | 0
|  | 2 | H | 59223850 | dno pro uliční vpusť s výtokovým otvorem betonové TBV-Q450x330x1a - PVC | kus | 2 | 0 | 0 | 0.097 | 0.194 |  | 0 | 21 | 0 | 0
|  | 3 | SP | 895941323 | Osazení vpusti uliční DN 450 z betonových dílců skruž středová 570 mm | kus | 2 | 0 | 0 | 0.02972 | 0.05944 |  | 0 | 21 | 0 | 0
|  | 4 | H | 59223858 | skruž pro uliční vpusť středová betonová TBV-Q450x570x6d mm | kus | 2 | 0 | 0 | 0.111 | 0.222 |  | 0 | 21 | 0 | 0
|  | 5 | SP | 895941312 | Osazení vpusti uliční DN 450 z betonových dílců skruž horní 195 mm | kus | 2 | 0 | 0 | 0.02972 | 0.05944 |  | 0 | 21 | 0 | 0
|  | 6 | H | BTL.0006306.URS | skruž betonová pro uliční vpusť horní TBV-Q 450/195/5c, 45x19,5x5cm | kus | 2 | 0 | 0 | 0.04 | 0.08 |  | 0 | 21 | 0 | 0
|  | 7 | SP | 899211113 | Osazení mříží s rámem hmotnosti přes 100 do 150 kg | kus | 2 | 0 | 0 | 0.00936 | 0.01872 |  | 0 | 21 | 0 | 0
|  | 8 | H | 59224481 | mříž vtoková s rámem pro uliční vpusť 500x500, zatížení 40 tun | kus | 2 | 0 | 0 | 0.108 | 0.216 |  | 0 | 21 | 0 | 0
|  | 9 | H | BTL.0006311.URS | prstenec betonový pro uliční vpusť vyrovnávací TBV-Q 390/60/10a, 39x6x13cm | kus | 2 | 0 | 0 | 0.027 | 0.054 |  | 0 | 21 | 0 | 0
|  | 10 | H | BTL.0006314.URS | koš kalový vysoký pro uliční vpusti | kus | 2 | 0 | 0 | 0.006 | 0.012 |  | 0 | 21 | 0 | 0
SO 301.1/0084 | 2 |  | Oddíl |  | 0084: Regulační objekt |  |  |  | 0 |  | 3.3269 |  | 0.068 |  | 0 | 0
|  | 1 | SP | 273311124 | Základové desky z betonu prostého C 12/15 | m3 | 0.43 | 0 | 0 |  | 0 |  | 0 | 21 | 0 | 0
|  | 2 | SP | 894302261 | Strop šachet ze ŽB bez zvýšených nároků na prostředí tř. C 25/30 | m3 | 0.88494 | 0 | 0 |  | 0 |  | 0 | 21 | 0 | 0
|  |  |  | Výkaz výměr: | 0,25*(2,77*1,3-0,35*0,35/2) |  | 0.88494
|  | 3 | SP | 894201121 | Dno šachet tl nad 200 mm z prostého betonu bez zvýšených nároků na prostředí tř. C 25/30 | m3 | 1.494 | 0 | 0 |  | 0 |  | 0 | 21 | 0 | 0
|  |  |  | Výkaz výměr: | 5,2-0,885-2,821 |  | 1.494
|  | 4 | SP | 894302161 | Stěny šachet tl nad 200 mm ze ŽB bez zvýšených nároků na prostředí tř. C 25/30 | m3 | 2.8212 | 0 | 0 |  | 0 |  | 0 | 21 | 0 | 0
|  |  |  | Výkaz výměr: | 1,64*0,25*(1,3+2,52+2,2+0,75*2)-0,25*1,31*0,8 |  | 2.8212
|  | 5 | SP | 894502201 | Bednění stěn šachet pravoúhlých nebo vícehranných oboustranné | m2 | 24.2161 | 0 | 0 | 0.00465 | 0.1126 |  | 0 | 21 | 0 | 0
|  |  |  | Výkaz výměr: | (2,2+1,63)*(0,8+2,52+2,2+0,65+0,7)-1,31*0,8*2 |  | 24.2161
|  | 6 | SP | 894503111 | Bednění deskových stropů šachet | m2 | 1.891 | 0 | 0 | 0.00396 | 0.0074884 |  | 0 | 21 | 0 | 0
|  |  |  | Výkaz výměr: | 2,52*0,8-0,3*0,3/2-0,8*1,6+0,25*(0,8+1,6)*2 |  | 1.891
|  | 7 | SP | 894608112 | Výztuž šachet | t | 0.5 | 0 | 0 | 1.0423 | 0.52116 |  | 0 | 21 | 0 | 0
|  | 8 | H | 28651085 | vložka šachtová kanalizační PVC-U DN 315 | kus | 1 | 0 | 0 | 0.0029 | 0.0029 |  | 0 | 21 | 0 | 0
|  | 9 | SUB | 934950100 | Česle včetně rámu | kus | 1 | 0 | 0 | 0.486 | 0.486 |  | 0 | 21 | 0 | 0
|  | 10 | SP | 899501411 | Stupadla do šachet žebříková , s osazením | kus | 17 | 0 | 0 | 0.01298 | 0.22066 | 0.004 | 0.068 | 21 | 0 | 0
|  | 11 | SP | 899211111 | Osazení mříží s rámem hmotnosti do 50 kg - pororošty | kus | 2 | 0 | 0 | 0.00468 | 0.00936 |  | 0 | 21 | 0 | 0
|  | 12 | SUB | 553470001 | pororošty s uzamykáním vel. 800x800 mm | ks | 2 | 0 | 0 | 0.034 | 0.068 |  | 0 | 21 | 0 | 0
|  | 13 | SP | 911111111 | Montáž zábradlí ocelového zabetonovaného | m | 6.16 | 0 | 0 | 0.04008 | 0.24689 |  | 0 | 21 | 0 | 0
|  | 14 | SUB | 55342020 | Ocelové zábradlí žárově zinkované, výška 1,1m, dle TNV 76 0747 | m | 6.16 | 0 | 0 | 0.016 | 0.09856 |  | 0 | 21 | 0 | 0
|  | 15 | SP | 891373431 | Montáž ventilů regulačních v objektech DN 300 | kus | 1 | 0 | 0 | 0.00503 | 0.00503 |  | 0 | 21 | 0 | 0
|  | 16 | SUB | 42254001 | vírový ventil typ VLS 1:4 | kus | 1 | 0 | 0 | 0.0148 | 0.0148 |  | 0 | 21 | 0 | 0
|  | 17 | SP | 465511512 | Dlažba z lomového kamene do malty s vyplněním spár maltou a vyspárováním pl do 20 m2 tl 250 mm - opevnění dna retence v místě regulačního objektu - lomový kámen do beton. lože | m2 | 1.7 | 0 | 0 | 0.902 | 1.5334 |  | 0 | 21 | 0 | 0
SO 301.1/0085 | 2 |  | Oddíl |  | 0085: Výústní objekty |  |  |  | 0 |  | 8.1176 |  | 0 |  | 0 | 0
|  | 1 | SP | 919511112 | Čela propustků z lomového kamene | m3 | 1.1 | 0 | 0 | 2.6033 | 2.8637 |  | 0 | 21 | 0 | 0
|  | 2 | SP | 919535555 | Obetonování výústního objektu betonem prostým tř. C 12/15 | m3 | 1.22 | 0 | 0 | 2.3114 | 2.8199 |  | 0 | 21 | 0 | 0
|  | 3 | SP | 462512270 | Zához z lomového kamene s proštěrkováním z terénu hmotnost do 200 kg - opevnění u výústního objektu a části dna retence | m3 | 1 | 0 | 0 | 2.4341 | 2.4341 |  | 0 | 21 | 0 | 0
SO 301.1/0086 | 2 |  | Oddíl |  | 0086: Retenční nádrž |  |  |  | 0 |  | 82.5592 |  | 0 |  | 0 | 0
|  | 1 | SP | 919726123.RTX | Geotextilie pro ochranu, separaci a filtraci netkaná měrná hm přes 300 do 500 g/m2 - 400g/m2 | m2 | 290.9 | 0 | 0 | 0.00069 | 0.20072 |  | 0 | 21 | 0 | 0
|  | 2 | SP | 172152101 | Zřízení těsnicí výplně se zhutněním bez dodání sypaniny | m3 | 43.6 | 0 | 0 |  | 0 |  | 0 | 21 | 0 | 0
|  | 3 | SUB | 10364105 | zemina skupiny GM,Gc,SC nebo CL zatřídění dle ČSN 752310, tabulky č. 3 | m3 | 43.6 | 0 | 0 |  | 0 |  | 0 | 21 | 0 | 0
|  | 4 | SUB | 457572250 | Štěrk 32/64 s prohumusováním, t. 150-300mm | m3 | 28.6 | 0 | 0 | 2.087 | 59.6882 |  | 0 | 21 | 0 | 0
|  | 5 | SP | 155131311 | Zřízení protierozního zpevnění svahů geomříží, georohoží sklonu do 1:2 včetně kotvení | m2 | 15.2 | 0 | 0 | 0.0001 | 0.00152 |  | 0 | 21 | 0 | 0
|  | 6 | H | JTA.JN004 | přírodní protierozní jutová síť JUTENON ECJ 600 g/m2 | m2 | 17.48 | 0 | 0 | 0.0005 | 0.00874 |  | 0 | 21 | 0 | 0
|  |  |  | Výkaz výměr: | 15,2*1,15 |  | 17.48
|  | 7 | SP | 181311103 | Rozprostření ornice tl vrstvy do 200 mm v rovině nebo ve svahu do 1:5 ručně | m2 | 11.3333 | 0 | 0 |  | 0 |  | 0 | 21 | 0 | 0
|  |  |  | Výkaz výměr: | 1,7/0,15 |  | 11.3333
|  | 8 | H | 10364101 | zemina pro terénní úpravy - ornice | t | 22.66 | 0 | 0 | 1 | 22.66 |  | 0 | 21 | 0 | 0
|  |  |  | Výkaz výměr: | 11,33*2 |  | 22.66
|  | 9 | SP | 174151101 | Zásyp jam, šachet rýh nebo kolem objektů sypaninou se zhutněním | m3 | 3.34 | 0 | 0 |  | 0 |  | 0 | 21 | 0 | 0
SO 301.1/009 | 2 |  | Oddíl |  | 009: Ostatní konstrukce a práce, bourání |  |  |  | 0 |  | 0 |  | 1.3861 |  | 0 | 0
|  | 1 | SP | 890331811 | Bourání šachet ze ŽB ručně obestavěného prostoru přes 1,5 do 3 m3 | m3 | 1.7097 | 0 | 0 |  | 0 | 0.6 | 1.0258 | 21 | 0 | 0
|  |  |  | Výkaz výměr: | 0,55*0,55*3,14*1,8 |  | 1.7097
|  | 2 | SP | 890811811 | Bourání šachet z plastu ručně obestavěného prostoru do 1,5 m3 | m3 | 0.1884 | 0 | 0 |  | 0 | 0.32 | 0.060288 | 21 | 0 | 0
|  |  |  | Výkaz výměr: | 0,2*0,2*3,14*1,5 |  | 0.1884
|  | 3 | SP | 899103211 | Demontáž poklopů litinových nebo ocelových včetně rámů hmotnosti přes 100 do 150 kg | kus | 2 | 0 | 0 |  | 0 | 0.15 | 0.3 | 21 | 0 | 0
|  | 4 | SP | 997013501 | Odvoz suti a vybouraných hmot na skládku nebo meziskládku do 1 km se složením | t | 1.4541 | 0 | 0 |  | 0 |  | 0 | 21 | 0 | 0
|  | 5 | SP | 997013509 | Příplatek k odvozu suti a vybouraných hmot na skládku ZKD 1 km přes 1 km | t | 1.4541 | 0 | 0 |  | 0 |  | 0 | 21 | 0 | 0
|  |  |  | Výkaz výměr: | 1,454*9 |  | 13.086
|  | 6 | SP | 997013602 | Poplatek za uložení na skládce (skládkovné) stavebního odpadu železobetonového kód odpadu 17 01 01 | t | 1.094 | 0 | 0 |  | 0 |  | 0 | 21 | 0 | 0
|  | 7 | SP | 997013631 | Poplatek za uložení na skládce (skládkovné) stavebního odpadu směsného kód odpadu 17 09 04 | t | 0.3 | 0 | 0 |  | 0 |  | 0 | 21 | 0 | 0
|  | 8 | SP | 997013813 | Poplatek za uložení na skládce (skládkovné) stavebního odpadu z plastických hmot kód odpadu 17 02 03 | t | 0.06 | 0 | 0 |  | 0 |  | 0 | 21 | 0 | 0
|  | 9 | SP | 997211612 | Nakládání vybouraných hmot na dopravní prostředky pro vodorovnou dopravu | t | 1.4541 | 0 | 0 |  | 0 |  | 0 | 21 | 0 | 0
|  | 10 | SUB | 892381000 | Těsnostní zkouška, proplach potrubí - zkoušky dle ČSN | kpl | 1 | 0 | 0 |  | 0 |  | 0 | 21 | 0 | 0
|  | 11 | SP | 998142251 | Přesun hmot pro nádrže, jímky, zásobníky a jámy betonové monolitické v do 25 m | t | 147.7978 | 0 | 0 |  | 0 |  | 0 | 21 | 0 | 0
|  | 12 | SUB | 997800001 | Stavební přípomoce - obsahují bourací a zednické začišťovací práce, vč. uchycení rozvodů, případně veškeré ostatní práce výslovně neuvedené, ale související s bezporuchovou funkčností dodávaných prvků a zařízení. | kpl | 1 | 0 | 0 |  | 0 |  | 0 | 21 | 0 | 0
SO 301.1/VRN | 2 |  | Oddíl |  | VRN: Vedlejší rozpočtové náklady |  |  |  | 0 |  | 0 |  | 0 |  | 0 | 0
|  | 1 | ON | 030001000 | Zařízení staveniště | kpl | 1 | 0 | 0 |  | 0 |  | 0 | 21 | 0 | 0
|  | 2 | ON | 045002000 | Kompletační a koordinační činnost | kpl | 1 | 0 | 0 |  | 0 |  | 0 | 21 | 0 | 0
|  | 3 | ON | 065002000 | Mimostaveništní doprava materiálů | kpl | 1 | 0 | 0 |  | 0 |  | 0 | 21 | 0 | 0
|  | 4 | ON | 070001000 | Provozní vlivy | kpl | 1 | 0 | 0 |  | 0 |  | 0 | 21 | 0 | 0

## Figury
Figura | Výraz | Hodnota | Popis