## Krycí List
Marie KŘEČANOVÁ
0 | Prosecká 679/123
21 | 19000 Praha 9 - Prosek | CENOVÁ NABÍDKA
#N/A
#N/A
0
0 |  |  | ZAKÁZKA |  | Set Column width to
0 |  |  |  |  | 56
0 |  | Číslo: |  |  | 0
|  | Zakázka: | Modernizace silnice II/310 Letohrad K Cihelně - SO 301.2 - Dešťová kanalizace |  | Modernizace silnice II/310 Letohrad K Cihelně - SO 301.2 - Dešťová kanalizace
|  | Komentář: |  |  | 0
FIRMY
0 |  | ---: | ---
REALIZAČNÍ TÝM
|  | ---: | ---
ROZPOČET
|  | Celkem (bez DPH): | 0 | Kč
|  | DPH: | 0 | Kč
|  | Celkem včetně DPH: | 0 | Kč

## Rekapitulace
Modernizace silnice II/310 Letohrad K Cihelně - SO 301.2 - Dešťová kanalizace - Nabídka
| Popis | Cena | Hmotnost | DPH | Cena s DPH
SO 301.2 | SO 301.2: Dešťová kanalizace | 0 | 58.2105 | 0 | 0
SO 301.2/001 | 001: Zemní práce | 0 | 0.1759 | 0 | 0
SO 301.2/008 | 008: Kanalizace - potrubí, tvarovky | 0 | 22.7038 | 0 | 0
SO 301.2/0081 | 0081: Revizní šachty prefabrikované DN1000 | 0 | 21.3133 | 0 | 0
SO 301.2/0082 | 0082: Lapač splavenin | 0 | 7.4656 | 0 | 0
SO 301.2/0083 | 0083: Uliční vpusti | 0 | 0.91232 | 0 | 0
SO 301.2/0084 | 0084: Horská vpusť | 0 | 3.9837 | 0 | 0
SO 301.2/009 | 009: Ostatní práce | 0 | 1.6557 | 0 | 0
SO 301.2/VRN | VRN: Vedlejší rozpočtové náklady | 0 | 0 | 0 | 0
| Celkem (bez DPH) | 0
| DPH | 0
| Celkem (včetně DPH) | 0

## Zakázka
Modernizace silnice II/310 Letohrad K Cihelně - SO 301.2 - Dešťová kanalizace
|  | Poř. | Typ | Kód | Popis | MJ | Výměra | Jedn. Cena | Cena | Jedn. hmotn. | Hmotnost | Jedn. suť | Suť | Sazba DPH | DPH | Cena s DPH
SO 301.2 | 1 |  | Objekt |  | SO 301.2: Dešťová kanalizace |  |  |  | 0 |  | 58.2105 |  | 0 |  | 0 | 0
SO 301.2/001 | 2 |  | Oddíl |  | 001: Zemní práce |  |  |  | 0 |  | 0.1759 |  | 0 |  | 0 | 0
|  | 1 | SP | 131251201 | Hloubení jam zapažených v hornině třídy těžitelnosti I skupiny 3 objem do 20 m3 strojně | m3 | 15.9 | 0 | 0 |  | 0 |  | 0 | 21 | 0 | 0
|  | 2 | SP | 132254204 | Hloubení zapažených rýh š do 2000 mm v hornině třídy těžitelnosti I skupiny 3 objem do 500 m3 | m3 | 171.6 | 0 | 0 |  | 0 |  | 0 | 21 | 0 | 0
|  | 3 | SP | 151101101 | Zřízení příložného pažení a rozepření stěn rýh hl do 2 m | m2 | 209.4 | 0 | 0 | 0.00084 | 0.1759 |  | 0 | 21 | 0 | 0
|  |  |  | Výkaz výměr: | 197,6+11,8 |  | 209.4
|  | 4 | SP | 151101111 | Odstranění příložného pažení a rozepření stěn rýh hl do 2 m | m2 | 209.4 | 0 | 0 |  | 0 |  | 0 | 21 | 0 | 0
|  | 5 | SP | 162751117 | Vodorovné přemístění přes 9 000 do 10000 m výkopku/sypaniny z horniny třídy těžitelnosti I skupiny 1 až 3 | m3 | 105.4 | 0 | 0 |  | 0 |  | 0 | 21 | 0 | 0
|  |  |  | Výkaz výměr: | 171,6+15,9-82,1 |  | 105.4
|  | 6 | SP | 167151101 | Nakládání výkopku z hornin třídy těžitelnosti I skupiny 1 až 3 do 100 m3 | m3 | 105.4 | 0 | 0 |  | 0 |  | 0 | 21 | 0 | 0
|  | 7 | SP | 171201231 | Poplatek za uložení zeminy a kamení na recyklační skládce (skládkovné) kód odpadu 17 05 04 | t | 189.72 | 0 | 0 |  | 0 |  | 0 | 21 | 0 | 0
|  |  |  | Výkaz výměr: | 105,4*1,8 |  | 189.72
|  | 8 | SP | 174151101 | Zásyp jam, šachet rýh nebo kolem objektů sypaninou se zhutněním | m3 | 82.1 | 0 | 0 |  | 0 |  | 0 | 21 | 0 | 0
|  | 9 | SP | 451572111 | Lože pod potrubí otevřený výkop z kameniva drobného těženého | m3 | 0.6 | 0 | 0 |  | 0 |  | 0 | 21 | 0 | 0
|  | 10 | SP | 452311131 | Podkladní desky z betonu prostého bez zvýšených nároků na prostředí tř. C 12/15 otevřený výkop | m3 | 17.55 | 0 | 0 |  | 0 |  | 0 | 21 | 0 | 0
SO 301.2/008 | 2 |  | Oddíl |  | 008: Kanalizace - potrubí, tvarovky |  |  |  | 0 |  | 22.7038 |  | 0 |  | 0 | 0
|  | 1 | SP | 831312121 | Montáž potrubí z trub kameninových hrdlových s integrovaným těsněním výkop sklon do 20 % DN 150 | m | 8.7 | 0 | 0 | 3e-05 | 0.000261 |  | 0 | 21 | 0 | 0
|  | 2 | H | 59710632 | trouba kameninová glazovaná DN 150 dl 1,00m spojovací systém F | m | 9 | 0 | 0 | 0.024 | 0.216 |  | 0 | 21 | 0 | 0
|  | 3 | SP | 831372121 | Montáž potrubí z trub kameninových hrdlových s integrovaným těsněním výkop sklon do 20 % DN 300 | m | 193.6 | 0 | 0 | 8e-05 | 0.015488 |  | 0 | 21 | 0 | 0
|  | 4 | H | 59710707 | trouba kameninová glazovaná DN 300 dl 2,50m spojovací systém C Třída 240 | m | 212.96 | 0 | 0 | 0.1 | 21.296 |  | 0 | 21 | 0 | 0
|  |  |  | Výkaz výměr: | 193,6*1,1 |  | 212.96
|  | 5 | SP | 837312221 | Montáž kameninových tvarovek jednoosých s integrovaným těsněním otevřený výkop DN 150 | kus | 2 | 0 | 0 | 7e-05 | 0.00014 |  | 0 | 21 | 0 | 0
|  | 6 | H | 59710964 | koleno kameninové glazované DN 150 30° spojovací systém F | kus | 2 | 0 | 0 | 0.01 | 0.02 |  | 0 | 21 | 0 | 0
|  | 9 | SP | 837371221 | Montáž kameninových tvarovek odbočných s integrovaným těsněním otevřený výkop DN 300 | kus | 2 | 0 | 0 | 0.00016 | 0.00032 |  | 0 | 21 | 0 | 0
|  | 10 | H | 59711770 | odbočka kameninová jednoduchá kolmá DN 300/150 spojovací systém C/F - zvýšená pevnost | kus | 2 | 0 | 0 | 0.073 | 0.146 |  | 0 | 21 | 0 | 0
|  | 11 | SP | 837372221 | Montáž kameninových tvarovek jednoosých s integrovaným těsněním otevřený výkop DN 300 | kus | 18 | 0 | 0 | 9e-05 | 0.00162 |  | 0 | 21 | 0 | 0
|  |  |  | Výkaz výměr: | 9+9 |  | 18
|  | 12 | H | 59710849 | trouba kameninová glazovaná zkrácená DN 300 GA - odtok - zvýšená pevnost | kus | 9 | 0 | 0 | 0.056 | 0.504 |  | 0 | 21 | 0 | 0
|  | 13 | H | 59710849 | trouba kameninová glazovaná zkrácená DN 300 GZ - vtok - zvýšená pevnost | kus | 9 | 0 | 0 | 0.056 | 0.504 |  | 0 | 21 | 0 | 0
|  | 14 | SP | 899623151 | Obetonování potrubí nebo zdiva stok betonem prostým tř. C 16/20 v otevřeném výkopu | m3 | 76.04 | 0 | 0 |  | 0 |  | 0 | 21 | 0 | 0
SO 301.2/0081 | 2 |  | Oddíl |  | 0081: Revizní šachty prefabrikované DN1000 |  |  |  | 0 |  | 21.3133 |  | 0 |  | 0 | 0
|  | 1 | SP | 894410101 | Osazení betonových dílců pro kanalizační šachty DN 1000 šachtové dno výšky 600 mm | kus | 8 | 0 | 0 | 0.41489 | 3.3191 |  | 0 | 21 | 0 | 0
|  | 2 | H | 59224352 | dno betonové šachty kanalizační TBZ-Q.1 CAPITAN 300/600 | kus | 8 | 0 | 0 | 1.37 | 10.96 |  | 0 | 21 | 0 | 0
|  | 3 | SP | 894411311 | Osazení betonových nebo železobetonových dílců pro šachty skruží rovných | kus | 15 | 0 | 0 | 0.01019 | 0.15285 |  | 0 | 21 | 0 | 0
|  |  |  | Výkaz výměr: | 3+5+6+1 |  | 15
|  | 4 | H | 59224188 | prstenec šachtový vyrovnávací betonový TBW-Q.1 625x120x120mm | kus | 3 | 0 | 0 | 0.081 | 0.243 |  | 0 | 21 | 0 | 0
|  | 5 | H | 59224187 | prstenec šachtový vyrovnávací betonový TBW-Q.1 625x120x100mm | kus | 5 | 0 | 0 | 0.068 | 0.34 |  | 0 | 21 | 0 | 0
|  | 6 | H | 59224185 | prstenec šachtový vyrovnávací betonový TBW-Q.1 625x120x60mm | kus | 1 | 0 | 0 | 0.04 | 0.04 |  | 0 | 21 | 0 | 0
|  | 7 | H | 59224176 | prstenec šachtový vyrovnávací betonový TBW-Q.1 625x120x80mm | kus | 6 | 0 | 0 | 0.051 | 0.306 |  | 0 | 21 | 0 | 0
|  | 8 | SP | 894410211 | Osazení betonových dílců pro kanalizační šachty DN 1000 skruž rovná výšky 250 mm | kus | 2 | 0 | 0 | 0.00989 | 0.01978 |  | 0 | 21 | 0 | 0
|  | 9 | H | PFB.1122103 | Skruž výšky 250 mm TBS-Q.1 100/25/12 PS | kus | 2 | 0 | 0 | 0.262 | 0.524 |  | 0 | 21 | 0 | 0
|  | 10 | SP | 894410232 | Osazení betonových dílců pro kanalizační šachty DN 1000 skruž přechodová (konus) | kus | 3 | 0 | 0 | 0.01218 | 0.03654 |  | 0 | 21 | 0 | 0
|  | 11 | H | BTL.0006185.URS | skruž betonová přechodová TBR-Q.1 625/600/120 SPK 62,5/100x60x12cm | kus | 3 | 0 | 0 | 0.548 | 1.644 |  | 0 | 21 | 0 | 0
|  | 12 | SP | 894410302 | Osazení betonových dílců pro kanalizační šachty DN 1000 deska zákrytová | kus | 5 | 0 | 0 | 0.00989 | 0.04945 |  | 0 | 21 | 0 | 0
|  | 13 | H | PFB.1121601 | Deska zákrytová TZK-Q.1 100-63/20 , D400 | kus | 5 | 0 | 0 | 0.449 | 2.245 |  | 0 | 21 | 0 | 0
|  | 14 | H | 59224348 | těsnění elastomerové pro spojení šachetních dílů DN 1000 | kus | 10 | 0 | 0 | 0.002 | 0.02 |  | 0 | 21 | 0 | 0
|  | 15 | SP | 899311114 | Osazení poklopů s rámem hmotnosti přes 150 kg | kus | 8 | 0 | 0 | 0.0117 | 0.0936 |  | 0 | 21 | 0 | 0
|  | 16 | H | PFG.0000160 | poklop šachtový D1 /betonová výplň+ litina/ D 400 - BEGU, s odvětráním | kus | 8 | 0 | 0 | 0.165 | 1.32 |  | 0 | 21 | 0 | 0
SO 301.2/0082 | 2 |  | Oddíl |  | 0082: Lapač splavenin |  |  |  | 0 |  | 7.4656 |  | 0 |  | 0 | 0
|  | 1 | SP | 894201221 | Stěny šachet tl nad 200 mm z prostého betonu bez zvýšených nároků na prostředí tř. C 25/30 | m3 | 4.25 | 0 | 0 |  | 0 |  | 0 | 21 | 0 | 0
|  | 2 | SP | 894502201 | Bednění stěn šachet pravoúhlých nebo vícehranných oboustranné | m2 | 29.9 | 0 | 0 | 0.00465 | 0.13903 |  | 0 | 21 | 0 | 0
|  | 4 | SP | 871228111 | Kladení drenážního potrubí z tvrdého PVC průměru přes 90 do 150 mm | m | 0.5 | 0 | 0 |  | 0 |  | 0 | 21 | 0 | 0
|  | 5 | H | 28610400 | trubka drenážní PVC DN 100 dl. 0,25m - 2 ks | m | 0.5 | 0 | 0 | 0.00039 | 0.000195 |  | 0 | 21 | 0 | 0
|  | 6 | H | 59711877 | vložka kameninová glazovaná šachtová DN 300 spojovací systém F, tř.160 | kus | 1 | 0 | 0 | 0.011 | 0.011 |  | 0 | 21 | 0 | 0
|  | 7 | SP | 899211114 | Osazení mříží s rámem hmotnosti přes 150 kg | kus | 1 | 0 | 0 | 0.0117 | 0.0117 |  | 0 | 21 | 0 | 0
|  | 8 | SUB | 55242333 | mříž s rámem 900/1100mm | ks | 1 | 0 | 0 | 0.156 | 0.156 |  | 0 | 21 | 0 | 0
|  | 9 | SP | 465511511 | Dlažba z lomového kamene do malty s vyplněním spár maltou a vyspárováním pl do 20 m2 tl 200 mm | m2 | 7.6 | 0 | 0 | 0.78062 | 5.9327 |  | 0 | 21 | 0 | 0
|  | 10 | SP | 462511111 | Zához prostoru z lomového kamene | m3 | 0.5 | 0 | 0 | 2.43 | 1.215 |  | 0 | 21 | 0 | 0
SO 301.2/0083 | 2 |  | Oddíl |  | 0083: Uliční vpusti |  |  |  | 0 |  | 0.91232 |  | 0 |  | 0 | 0
|  | 1 | SP | 895941301 | Osazení vpusti uliční DN 450 z betonových dílců dno s výtokem | kus | 2 | 0 | 0 | 0.12422 | 0.24844 |  | 0 | 21 | 0 | 0
|  | 2 | H | 59223854 | skruž pro uliční vpusť s výtokovým otvorem PVC betonová TBV-Q450/330/1a- KT DN 150 | kus | 2 | 0 | 0 | 0.08 | 0.16 |  | 0 | 21 | 0 | 0
|  | 3 | SP | 895941312 | Osazení vpusti uliční DN 450 z betonových dílců skruž horní 195 mm | kus | 2 | 0 | 0 | 0.02972 | 0.05944 |  | 0 | 21 | 0 | 0
|  | 4 | H | 59223856 | skruž pro uliční vpusť horní betonová TBV-Q 450x195x5c mm | kus | 2 | 0 | 0 | 0.04 | 0.08 |  | 0 | 21 | 0 | 0
|  | 5 | SP | 895941321 | Osazení vpusti uliční DN 450 z betonových dílců skruž středová 195 mm | kus | 1 | 0 | 0 | 0.02972 | 0.02972 |  | 0 | 21 | 0 | 0
|  | 6 | H | 59223860 | skruž pro uliční vpusť středová betonová TBV-Q 450x195x6b mm | kus | 1 | 0 | 0 | 0.04 | 0.04 |  | 0 | 21 | 0 | 0
|  | 7 | SP | 899211113 | Osazení mříží s rámem hmotnosti přes 100 do 150 kg | kus | 2 | 0 | 0 | 0.00936 | 0.01872 |  | 0 | 21 | 0 | 0
|  | 8 | H | 59224481 | mříž vtoková s rámem pro uliční vpusť 500x500, zatížení 40 tun | kus | 2 | 0 | 0 | 0.108 | 0.216 |  | 0 | 21 | 0 | 0
|  | 9 | H | BTL.0006311.URS | prstenec betonový pro uliční vpusť vyrovnávací TBV-Q 390/60/10a, 39x6x13cm | kus | 2 | 0 | 0 | 0.027 | 0.054 |  | 0 | 21 | 0 | 0
|  | 10 | H | 59223875 | koš nízký pro uliční vpusti žárově Pz plech pro rám 500/500mm | kus | 2 | 0 | 0 | 0.003 | 0.006 |  | 0 | 21 | 0 | 0
SO 301.2/0084 | 2 |  | Oddíl |  | 0084: Horská vpusť |  |  |  | 0 |  | 3.9837 |  | 0 |  | 0 | 0
|  | 1 | SP | 895941103 | Osazení vpusti kanalizační horské z betonových dílců rozměru 1500/900 mm | kus | 1 | 0 | 0 | 0.787 | 0.787 |  | 0 | 21 | 0 | 0
|  | 2 | SUB | 59224320 | vpusťhorská TBV-Q HV 1500/900/1350 | kus | 1 | 0 | 0 | 2.7 | 2.7 |  | 0 | 21 | 0 | 0
|  | 3 | H | 59224325 | vpusť horská betonová prstenec TBV-QR-200 150x90x20 | kus | 1 | 0 | 0 | 0.305 | 0.305 |  | 0 | 21 | 0 | 0
|  | 4 | SP | 899211114 | Osazení mříží s rámem hmotnosti přes 150 kg | kus | 1 | 0 | 0 | 0.0117 | 0.0117 |  | 0 | 21 | 0 | 0
|  | 5 | SUB | 59224330 | Litinová mříž B 125 pro horskou vpusť | kus | 1 | 0 | 0 | 0.18 | 0.18 |  | 0 | 21 | 0 | 0
SO 301.2/009 | 2 |  | Oddíl |  | 009: Ostatní práce |  |  |  | 0 |  | 1.6557 |  | 0 |  | 0 | 0
|  | 1 | SP | 894608211 | Výztuž šachet ze svařovaných sítí typu KARI - 320,8 m2 | t | 1.6601 | 0 | 0 | 0.99735 | 1.6557 |  | 0 | 21 | 0 | 0
|  |  |  | Výkaz výměr: | 320,8*4,5/1000*1,15 |  | 1.6601
|  | 2 | SUB | 892381000 | Těsnostní zkouška, proplach potrubí - zkoušky dle ČSN | kpl | 1 | 0 | 0 |  | 0 |  | 0 | 21 | 0 | 0
|  | 3 | SUB | 988144471 | Přesun hmot pro montované betonové nádrže, jímky a zásobníky | t | 35.506 | 0 | 0 |  | 0 |  | 0 | 21 | 0 | 0
|  | 4 | SUB | 998275101 | Přesun hmot pro trubní vedení z trub kameninových, otevřený výkop | t | 22.704 | 0 | 0 |  | 0 |  | 0 | 21 | 0 | 0
|  | 5 | SUB | 997800001 | Stavební přípomoce - obsahují bourací a zednické začišťovací práce, vč. uchycení rozvodů, případně veškeré ostatní práce výslovně neuvedené, ale související a bezporuchovou funkčností dodávaných prvků a zařízení | kpl | 1 | 0 | 0 |  | 0 |  | 0 | 21 | 0 | 0
SO 301.2/VRN | 2 |  | Oddíl |  | VRN: Vedlejší rozpočtové náklady |  |  |  | 0 |  | 0 |  | 0 |  | 0 | 0
|  | 1 | ON | 030001000 | Zařízení staveniště | kpl | 1 | 0 | 0 |  | 0 |  | 0 | 21 | 0 | 0
|  | 2 | ON | 045002000 | Kompletační a koordinační činnost | kpl | 1 | 0 | 0 |  | 0 |  | 0 | 21 | 0 | 0
|  | 3 | ON | 065002000 | Mimostaveništní doprava materiálů | kpl | 1 | 0 | 0 |  | 0 |  | 0 | 21 | 0 | 0
|  | 4 | ON | 070001000 | Provozní vlivy | kpl | 1 | 0 | 0 |  | 0 |  | 0 | 21 | 0 | 0

## Figury
Figura | Výraz | Hodnota | Popis