## Rekapitulace
EstiCon | Firma:
Rekapitulace ceny
Stavba: OPRAVA KRYTU SILNICE II/368 KŘENOV - BŘEZINA
| Celková cena bez DPH: | 0
| Celková cena s DPH: | 0
Objekt | Popis | Cena bez DPH | DPH | Cena s DPH
SO 001 | Všeobecné a ostatní náklady | 0 | 0 | 0
SO 101 | SO 101 – Komunikace km 0,000 00 - km 3,574 37 | 0 | 0 | 0
SO 181 | SO 181 - Přechodné dopravní značení během výstavby a DIO | 0 | 0 | 0
SO 191 | SO 191 - Trvalé dopravní značení | 0 | 0 | 0

## SO 001
EstiCon |  |  |  | Firma: | [6 empty] | 3
Soupis prací objektu
S | Stavba: | 002 |  | OPRAVA KRYTU SILNICE II/368 KŘENOV - BŘEZINA |  |  | SO 001 | 0 |  | 0 | 2
O | Rozpočet: | SO 001 |  | Všeobecné a ostatní náklady | [5 empty] | 0.15 | 2
Typ | Poř. číslo | Kód položky | Varianta | Název Položky | MJ | Množství | Cena |  | Cenová soustava | 0.21
[7 empty] | Jednotková | Celkem
0 | 1 | 2 | 3 | 4 | 5 | 6 | 7 | 8 | 9
SD |  | 0 |  | Všeobecné konstrukce a práce |  |  |  | 0
P | 1 | 02620 |  | ZKOUŠENÍ KONSTRUKCÍ A PRACÍ NEZÁVISLOU ZKUŠEBNOU | KPL | 4 | 0 | 0 | OTSKP ~ 2023 | 0 | 3
PP |  |  |  | Zahrnuje veškeré náklady spojené s objednatelem požadovanými zkouškami. Předpokládané zkoušky (statika, lehká dynamická deska, jádrové vývrty apod.). Dle určení TDI. Čerpání se souhlasem TDI.
VV |  |  |  | Předpokládaný počet 4 = 4,000 [A] Celkové množství = 4,000
TS |  |  |  | zahrnuje veškeré náklady spojené s objednatelem požadovanými zkouškami
P | 2 | 02911 |  | OSTATNÍ POŽADAVKY - GEODETICKÉ ZAMĚŘENÍ | HM | 71.48 | 0 | 0 | OTSKP ~ 2023 | 0 | 3
PP
VV |  |  |  | Geodetické práce před výstavbou - vytyčení stavby 35,74 = 35,740 [A] Geodetické práce po výstavbě - zaměření skutečného provedení 35,74 = 35,740 [B] Celkové množství = 71,480
TS |  |  |  | zahrnuje veškeré náklady spojené s objednatelem požadovanými pracemi
P | 3 | 02940 |  | OSTATNÍ POŽADAVKY - VYPRACOVÁNÍ DOKUMENTACE | KPL | 1 | 0 | 0 | OTSKP ~ 2023 | 0 | 3
PP |  |  |  | Vypracování dokumentace přechodného a trvalého dopravního značení pro stanovení dopravního značení před zahájením výstavby včetně projednání s dotčenými orgány.
VV |  |  |  | 1 = 1,000 [A]
TS |  |  |  | zahrnuje veškeré náklady spojené s objednatelem požadovanými pracemi
P | 4 | 02944 |  | OSTAT POŽADAVKY - DOKUMENTACE SKUTEČ PROVEDENÍ V DIGIT FORMĚ | KPL | 1 | 0 | 0 | OTSKP ~ 2023 | 0 | 3
PP |  |  |  | Vypracování dokumentace skutečného provedení stavby (DSPS) a to v následujícím rozsahu: Dokumentace skutečného provedení se předává v tištěné podobě (2 paré) a v digitální přes cloudové úložiště nebo na datovém nosiči dle platných směrnic.
VV |  |  |  | Dokumentace skutečného provedení stavby (DSPS) 1 = 1,000 [A]
TS |  |  |  | zahrnuje veškeré náklady spojené s objednatelem požadovanými pracemi
P | 5 | 02946 |  | OSTAT POŽADAVKY - FOTODOKUMENTACE | KPL | 2 | 0 | 0 | OTSKP ~ 2023 | 0 | 3
PP |  |  |  | Zajištění video a fotodokumentace všech objízdných tras v rámci stavby a přilehlých nemovitostí v těsné blízko stavby, které by mohly být stavbou dotčeny.
VV |  |  |  | Před stavbou 1 = 1,000 [A] Po stavbě 1 = 1,000 [B] Celkové množství = 2,000
TS |  |  |  | položka zahrnuje: - fotodokumentaci zadavatelem požadovaného děje a konstrukcí v požadovaných časových intervalech - zadavatelem specifikované výstupy (fotografie v papírovém a digitálním formátu) v požadovaném počtu
P | 6 | 02991 |  | OSTATNÍ POŽADAVKY - INFORMAČNÍ TABULE | KUS | 4 | 0 | 0 | OTSKP ~ 2023 | 0 | 3
PP |  |  |  | Náklady na zřízení a udržování informačních tabulí s údaji o stavbě s textem dle vzoru objednatele. Po ukončení stavby jejich odstranění.
VV |  |  |  | Dle popisu 4 = 4,000 [A]
TS |  |  |  | položka zahrnuje: - dodání a osazení informačních tabulí v předepsaném provedení a množství s obsahem předepsaným zadavatelem - veškeré nosné a upevňovací konstrukce - základové konstrukce včetně nutných zemních prací - demontáž a odvoz po skončení platnosti - případně nutné opravy poškozených čátí během platnosti

## SO 101
EstiCon |  |  |  | Firma: | [6 empty] | 3
Soupis prací objektu
S | Stavba: | 002 |  | OPRAVA KRYTU SILNICE II/368 KŘENOV - BŘEZINA |  |  | SO 101 | 0 |  | 0 | 2
O | Rozpočet: | SO 101 |  | SO 101 – Komunikace km 0,000 00 - km 3,574 37 | [5 empty] | 0.15 | 2
Typ | Poř. číslo | Kód položky | Varianta | Název Položky | MJ | Množství | Cena |  | Cenová soustava | 0.21
[7 empty] | Jednotková | Celkem
0 | 1 | 2 | 3 | 4 | 5 | 6 | 7 | 8 | 9
SD |  | 0 |  | Všeobecné konstrukce a práce |  |  |  | 0
P | 1 | 014111 | 1 | POPLATKY ZA SKLÁDKU TYP S-IO (INERTNÍ ODPAD) | M3 | 678.6 | 0 | 0 | OTSKP ~ 2023 | 0 | 3
PP |  |  |  | Zemina Všechny položky zahrnutí dopravu na skládku.
VV |  |  |  | pol. č. 12924 3393*0,20 = 678,600 [A]
TS |  |  |  | zahrnuje veškeré poplatky provozovateli skládky související s uložením odpadu na skládce.
P | 2 | 014111 | 2 | POPLATKY ZA SKLÁDKU TYP S-IO (INERTNÍ ODPAD) | M3 | 52.5 | 0 | 0 | OTSKP ~ 2023 | 0 | 3
PP |  |  |  | Penetrační makadam. Všechny položky zahrnutí dopravu na skládku.
VV |  |  |  | pol. č. 11333 52,50 = 52,500 [A]
TS |  |  |  | zahrnuje veškeré poplatky provozovateli skládky související s uložením odpadu na skládce.
P | 3 | 014111 | 3 | POPLATKY ZA SKLÁDKU TYP S-IO (INERTNÍ ODPAD) | M3 | 153.825 | 0 | 0 | OTSKP ~ 2023 | 0 | 3
PP |  |  |  | Zemina, šterk. Při provádění sanací. Čerpání se souhlasem TDI. Všechny položky zahrnutí dopravu na skládku.
VV |  |  |  | pol. č. 11332 119,70 = 119,700 [A] pol. č. 12373 34,125 = 34,125 [B] Celkové množství = 153,825
TS |  |  |  | zahrnuje veškeré poplatky provozovateli skládky související s uložením odpadu na skládce.
SD |  | 1 |  | Zemní práce |  |  |  | 0
P | 4 | 11332 |  | ODSTRANĚNÍ PODKLADŮ ZPEVNĚNÝCH PLOCH Z KAMENIVA NESTMELENÉHO | M3 | 119.7 | 0 | 0 | OTSKP ~ 2023 | 0 | 3
PP |  |  |  | Odečteno z výkresů A.3 KOORDINAČNÍ SITUACE a A.5 VZOROVÉ PŘÍČNÉ ŘEZY. Včetně dopravy a uložení na skládku. Čerpání se souhlasem TDI.
VV |  |  |  | Odstranění ŠD pro lokální sanaci krajů vozovky (uvažováno 350bm v šířce 1,50m a v tl. 190 mm) 350*1,50*0,19*1,2 = 119,700 [A]
TS |  |  |  | Položka zahrnuje veškerou manipulaci s vybouranou sutí a s vybouranými hmotami vč. uložení na skládku. Nezahrnuje poplatek za skládku, který se vykazuje v položce 0141** (s výjimkou malého množství bouraného materiálu, kde je možné poplatek zahrnout do jednotkové ceny bourání – tento fakt musí být uveden v doplňujícím textu k položce).
P | 5 | 11333 |  | ODSTRANĚNÍ PODKLADU ZPEVNĚNÝCH PLOCH S ASFALT POJIVEM | M3 | 57.75 | 0 | 0 | OTSKP ~ 2023 | 0 | 3
PP |  |  |  | Odečteno z výkresů A.3 KOORDINAČNÍ SITUACE a A.5 VZOROVÉ PŘÍČNÉ ŘEZY. Včetně dopravy a uložení na skládku. Čerpání se souhlasem TDI.
VV |  |  |  | Odstranění PM pro lokální sanaci krajů vozovky (uvažováno 350bm v šířce 1,50m a v tl. 100 mm) 350*1,50*0,10*1,1 = 57,750 [A]
TS |  |  |  | Položka zahrnuje veškerou manipulaci s vybouranou sutí a s vybouranými hmotami vč. uložení na skládku. Nezahrnuje poplatek za skládku, který se vykazuje v položce 0141** (s výjimkou malého množství bouraného materiálu, kde je možné poplatek zahrnout do jednotkové ceny bourání – tento fakt musí být uveden v doplňujícím textu k položce).
P | 6 | 11372 | 1 | FRÉZOVÁNÍ ZPEVNĚNÝCH PLOCH ASFALTOVÝCH | M3 | 650.502 | 0 | 0 | OTSKP ~ 2023 | 0 | 3
PP |  |  |  | Odečteno z výkresů A.3 KOORDINAČNÍ SITUACE a A.5 VZOROVÉ PŘÍČNÉ ŘEZY. Včetně odvozu na mezideponii a zpětně využítí na zhotovení nezpevněných krajnic. Přebytečný materiál bude odvezen na cestmistrovství.
VV |  |  |  | Celoplošné frézování v km 0,000 00 – km 1,955 30 v prům. tl. 30 mm 5,98*1955,30*0,03 = 350,781 [A] Celoplošné frézování v km 1,955 30 - km 1,995 30 v prům. tl. 40 mm 5,65*40*0,04 = 9,040 [B] Celoplošné frézování v km 1,955 30 – km 3,574 37 v prům. tl. 30 mm 6,05*1579,07*0,03 = 286,601 [C] Frézovaní v místě stávajících křižovatek, ÚK a sjezdů v tl. 40 mm 102*0,04 = 4,080 [D] Celkové množství = 650,502
TS |  |  |  | Položka zahrnuje veškerou manipulaci s vybouranou sutí a s vybouranými hmotami vč. uložení na skládku. Nezahrnuje poplatek za skládku, který se vykazuje v položce 0141** (s výjimkou malého množství bouraného materiálu, kde je možné poplatek zahrnout do jednotkové ceny bourání – tento fakt musí být uveden v doplňujícím textu k položce).
P | 7 | 11372 | 2 | FRÉZOVÁNÍ ZPEVNĚNÝCH PLOCH ASFALTOVÝCH | M3 | 36.75 | 0 | 0 | OTSKP ~ 2023 | 0 | 3
PP |  |  |  | Odečteno z výkresů A.3 KOORDINAČNÍ SITUACE a A.5 VZOROVÉ PŘÍČNÉ ŘEZY. Včetně odvozu na mezideponii a zpětně využítí na zhotovení nezpevněných krajnic. Čerpání se souhlasem TDI.
VV |  |  |  | Frézování pro lokální sanaci krajů vozovky (uvažováno 350bm v šířce 1,50m a v tl. 70 mm) 350*1,5*0,07 = 36,750 [A]
TS |  |  |  | Položka zahrnuje veškerou manipulaci s vybouranou sutí a s vybouranými hmotami vč. uložení na skládku. Nezahrnuje poplatek za skládku, který se vykazuje v položce 0141** (s výjimkou malého množství bouraného materiálu, kde je možné poplatek zahrnout do jednotkové ceny bourání – tento fakt musí být uveden v doplňujícím textu k položce).
P | 8 | 113765 |  | FRÉZOVÁNÍ DRÁŽKY PRŮŘEZU DO 600MM2 V ASFALTOVÉ VOZOVCE | M | 128 | 0 | 0 | OTSKP ~ 2023 | 0 | 3
PP |  |  |  | Odečteno z výkresů A.3 KOORDINAČNÍ SITUACE a A.5 VZOROVÉ PŘÍČNÉ ŘEZY. Vč. dopravy na místo určené zhotovitelem. Odkup zhotovitelem.
VV |  |  |  | Napojení na stáv. stav (ZÚ, KÚ, křižovatky, ÚK, sjezdy) 128 = 128,000 [A] Celkové množství = 128,000
TS |  |  |  | Položka zahrnuje veškerou manipulaci s vybouranou sutí a s vybouranými hmotami vč. uložení na skládku.
P | 9 | 12373 |  | ODKOP PRO SPOD STAVBU SILNIC A ŽELEZNIC TŘ. I | M3 | 34.125 | 0 | 0 | OTSKP ~ 2023 | 0 | 3
PP |  |  |  | Odečteno z výkresů A.3 KOORDINAČNÍ SITUACE a A.5 VZOROVÉ PŘÍČNÉ ŘEZY. Včetně dopravy a uložení na skládku. Čerpání se souhlasem TDI.
VV |  |  |  | Odkop zeminy pro lokální sanaci krajů vozovky (uvažováno 350bm v šířce 1,50m a v tl. 50 mm) 350*1,5*0,05*1,3 = 34,125 [A]
TS |  |  |  | položka zahrnuje: - vodorovná a svislá doprava, přemístění, přeložení, manipulace s výkopkem - kompletní provedení vykopávky nezapažené i zapažené - ošetření výkopiště po celou dobu práce v něm vč. klimatických opatření - ztížení vykopávek v blízkosti podzemního vedení, konstrukcí a objektů vč. jejich dočasného zajištění - ztížení pod vodou, v okolí výbušnin, ve stísněných prostorech a pod. - příplatek za lepivost - těžení po vrstvách, pásech a po jiných nutných částech (figurách) - čerpání vody vč. čerpacích jímek, potrubí a pohotovostní čerpací soupravy (viz ustanovení k pol. 1151,2) - potřebné snížení hladiny podzemní vody - těžení a rozpojování jednotlivých balvanů - vytahování a nošení výkopku - svahování a přesvah. svahů do konečného tvaru, výměna hornin v podloží a v pláni znehodnocené klimatickými vlivy - ruční vykopávky, odstranění kořenů a napadávek - pažení, vzepření a rozepření vč. přepažování (vyjma štětových stěn) - úpravu, ochranu a očištění dna, základové spáry, stěn a svahů - zhutnění podloží, případně i svahů vč. svahování - zřízení stupňů v podloží a lavic na svazích, není-li pro tyto práce zřízena samostatná položka - udržování výkopiště a jeho ochrana proti vodě - odvedení nebo obvedení vody v okolí výkopiště a ve výkopišti - třídění výkopku - veškeré pomocné konstrukce umožňující provedení vykopávky (příjezdy, sjezdy, nájezdy, lešení, podpěr. konstr., přemostění, zpevněné plochy, zakrytí a pod.) - nezahrnuje uložení zeminy (na skládku, do násypu) ani poplatky za skládku, vykazují se v položce č.0141**
P | 10 | 12924 |  | ČIŠTĚNÍ KRAJNIC OD NÁNOSU TL. DO 200MM | M2 | 3393 | 0 | 0 | OTSKP ~ 2023 | 0 | 3
PP |  |  |  | Odečteno z výkresů A.3 KOORDINAČNÍ SITUACE a A.5 VZOROVÉ PŘÍČNÉ ŘEZY. Včetně dopravy a uložení na skládku. Odstranění stávajících krajnic v tl. 200mm (uvažováno 150mm krajnice a 50mm přerostlého drnu)
VV |  |  |  | Odstranění stávajících nezpevněných krajnic v šířce 0,50m 0,5*6786 = 3393,000 [A] Celkové množství = 3393,000
TS |  |  |  | Součástí položky je vodorovná a svislá doprava, přemístění, přeložení, manipulace s materiálem a uložení na skládku. Nezahrnuje poplatek za skládku, který se vykazuje v položce 0141** (s výjimkou malého množství materiálu, kde je možné poplatek zahrnout do jednotkové ceny položky – tento fakt musí být uveden v doplňujícím textu k položce)
P | 11 | 12960 |  | ČIŠTĚNÍ VODOTEČÍ A MELIORAČ KANÁLŮ OD NÁNOSŮ | M3 | 5.4 | 0 | 0 | OTSKP ~ 2023 | 0 | 3
PP |  |  |  | Odečteno z výkresů A.3 KOORDINAČNÍ SITUACE a A.5 VZOROVÉ PŘÍČNÉ ŘEZY. Včetně dopravy, uložení a poplatku za skládku. Odstranění nánosů a vyčištění stávajících žlabovek v celkové délce 135m.
VV |  |  |  | Pročištění stávajících žlabovek (45+49+25+16)*0,4*0,10 = 5,400 [A]
TS |  |  |  | Součástí položky je vodorovná a svislá doprava, přemístění, přeložení, manipulace s materiálem a uložení na skládku. Nezahrnuje poplatek za skládku, který se vykazuje v položce 0141** (s výjimkou malého množství materiálu, kde je možné poplatek zahrnout do jednotkové ceny položky – tento fakt musí být uveden v doplňujícím textu k položce)
P | 12 | 17120 |  | ULOŽENÍ SYPANINY DO NÁSYPŮ A NA SKLÁDKY BEZ ZHUTNĚNÍ | M3 | 712.725 | 0 | 0 | OTSKP ~ 2023 | 0 | 3
PP |  |  |  | Uložení odpadu na skládce zhotovitele.
VV |  |  |  | pol. č. 12373 34,125 = 34,125 [A] pol. č. 12924 3393*0,20 = 678,600 [B] Celkové množství = 712,725
TS |  |  |  | položka zahrnuje: - kompletní provedení zemní konstrukce do předepsaného tvaru - ošetření úložiště po celou dobu práce v něm vč. klimatických opatření - ztížení v okolí vedení, konstrukcí a objektů a jejich dočasné zajištění - ztížení provádění ve ztížených podmínkách a stísněných prostorech - ztížené ukládání sypaniny pod vodu - ukládání po vrstvách a po jiných nutných částech (figurách) vč. dosypávek - spouštění a nošení materiálu - úprava, očištění a ochrana podloží a svahů - svahování, uzavírání povrchů svahů - udržování úložiště a jeho ochrana proti vodě - odvedení nebo obvedení vody v okolí úložiště a v úložišti - veškeré pomocné konstrukce umožňující provedení zemní konstrukce (příjezdy, sjezdy, nájezdy, lešení, podpěrné konstrukce, přemostění, zpevněné plochy, zakrytí a pod.)
P | 13 | 17411 |  | ZÁSYP JAM A RÝH ZEMINOU SE ZHUTNĚNÍM | M3 | 45.5 | 0 | 0 | OTSKP ~ 2023 | 0 | 3
PP |  |  |  | Odečteno z výkresů A.3 KOORDINAČNÍ SITUACE a A.5 VZOROVÉ PŘÍČNÉ ŘEZY. Zásyp rýhy pod nezpevněnou krajnicí z R-mat, který bude využit z frézování vozovky. Včetně naložení z mezideponie a staveništní dopravy.
VV |  |  |  | Zásyp jam a rýh pod nezpevněnou krajnicí 350*0,65*0,2 = 45,500 [A]
TS |  |  |  | položka zahrnuje: - kompletní provedení zemní konstrukce vč. výběru vhodného materiálu - úprava ukládaného materiálu vlhčením, tříděním, promícháním nebo vysoušením, příp. jiné úpravy za účelem zlepšení jeho mech. vlastností - hutnění i různé míry hutnění - ošetření úložiště po celou dobu práce v něm vč. klimatických opatření - ztížení v okolí vedení, konstrukcí a objektů a jejich dočasné zajištění - ztížení provádění vč. hutnění ve ztížených podmínkách a stísněných prostorech - ztížené ukládání sypaniny pod vodu - ukládání po vrstvách a po jiných nutných částech (figurách) vč. dosypávek - spouštění a nošení materiálu - výměna částí zemní konstrukce znehodnocené klimatickými vlivy - ruční hutnění - udržování úložiště a jeho ochrana proti vodě - odvedení nebo obvedení vody v okolí úložiště a v úložišti - veškeré pomocné konstrukce umožňující provedení zemní konstrukce (příjezdy, sjezdy, nájezdy, lešení, podpěrné konstrukce, přemostění, zpevněné plochy, zakrytí a pod.)
SD |  | 5 |  | Komunikace |  |  |  | 0
P | 14 | 56330 |  | VOZOVKOVÉ VRSTVY ZE ŠTĚRKODRTI | M3 | 220.5 | 0 | 0 | OTSKP ~ 2023 | 0 | 3
PP |  |  |  | Odečteno z výkresů A.3 KOORDINAČNÍ SITUACE a A.5 VZOROVÉ PŘÍČNÉ ŘEZY. Štěrkodrť ŠDa fr. 0/63 - hutněno po 2 vrstvách. Dle ČSN EN 13285. Čerpání se souhlasem TDI.
VV |  |  |  | sanace kraje vozovky (uvažováno 350bm v šířce 1,50m a v tl. 350 mm) 350*1,50*0,35*1,2 = 220,500 [A]
TS |  |  |  | - dodání kameniva předepsané kvality a zrnitosti - rozprostření a zhutnění vrstvy v předepsané tloušťce - zřízení vrstvy bez rozlišení šířky, pokládání vrstvy po etapách - nezahrnuje postřiky, nátěry
P | 15 | 56360 |  | VOZOVKOVÉ VRSTVY Z RECYKLOVANÉHO MATERIÁLU | M3 | 31.8 | 0 | 0 | OTSKP ~ 2023 | 0 | 3
PP |  |  |  | Odečteno z výkresů A.3 KOORDINAČNÍ SITUACE. Zpevnění stávajících hospodářských sjezdů z R-mat. Použití R-mat z frézování vozovky vč. naložení z deponie stavby a staveništní manipulace
VV |  |  |  | Hospodářské sjezdy 159*0,2 = 31,800 [A]
TS |  |  |  | - dodání recyklátu v požadované kvalitě - očištění podkladu - uložení recyklátu dle předepsaného technologického předpisu, zhutnění vrstvy v předepsané tloušťce - zřízení vrstvy bez rozlišení šířky, pokládání vrstvy po etapách, včetně pracovních spar a spojů - úpravu napojení, ukončení - nezahrnuje postřiky, nátěry
P | 16 | 56963 |  | ZPEVNĚNÍ KRAJNIC Z RECYKLOVANÉHO MATERIÁLU TL DO 150MM | M2 | 3393 | 0 | 0 | OTSKP ~ 2023 | 0 | 3
PP |  |  |  | Odečteno z výkresů A.3 KOORDINAČNÍ SITUACE a A.5 VZOROVÉ PŘÍČNÉ ŘEZY; R-MAT VIZ. AB; Použití R-mat z frézování vozovky vč. naložení z deponie stavby a staveništní manipulace.
VV |  |  |  | Zhotovení nezpevněných krajnic v šířce 0,50m 0,5*6786 = 3393,000 [A] Celkové množství = 3393,000
TS |  |  |  | - dodání recyklátu v požadované kvalitě - očištění podkladu - uložení recyklátu dle předepsaného technologického předpisu, zhutnění vrstvy v předepsané tloušťce - zřízení vrstvy bez rozlišení šířky, pokládání vrstvy po etapách, včetně pracovních spar a spojů - úpravu napojení, ukončení - nezahrnuje postřiky, nátěry
P | 17 | 572213 | 1 | SPOJOVACÍ POSTŘIK Z EMULZE DO 0,5KG/M2 | M2 | 24692.878 | 0 | 0 | OTSKP ~ 2023 | 0 | 3
PP |  |  |  | Odečteno z výkresů A.3 KOORDINAČNÍ SITUACE a A.5 VZOROVÉ PŘÍČNÉ ŘEZY. Spojovací postřik z emulze v množštví 0,50 kg/m2
VV |  |  |  | Pod ACO 11+ v množství 0,50kg/m2 21472,068 = 21472,068 [A] Pod vyrovnávku z AC v množství 0,50kg/m2 21472,068*0,15 = 3220,810 [B] Celkové množství = 24692,878
TS |  |  |  | - dodání všech předepsaných materiálů pro postřiky v předepsaném množství - provedení dle předepsaného technologického předpisu - zřízení vrstvy bez rozlišení šířky, pokládání vrstvy po etapách - úpravu napojení, ukončení
P | 18 | 572213 | 2 | SPOJOVACÍ POSTŘIK Z EMULZE DO 0,5KG/M2 | M2 | 525 | 0 | 0 | OTSKP ~ 2023 | 0 | 3
PP |  |  |  | Odečteno z výkresů A.3 KOORDINAČNÍ SITUACE a A.5 VZOROVÉ PŘÍČNÉ ŘEZY. Spojovací postřik z emulze v množštví 0,50 kg/m2
VV |  |  |  | Pod ACL 16+ v množství 0,50kg/m2 350*1,5 = 525,000 [A]
TS |  |  |  | - dodání všech předepsaných materiálů pro postřiky v předepsaném množství - provedení dle předepsaného technologického předpisu - zřízení vrstvy bez rozlišení šířky, pokládání vrstvy po etapách - úpravu napojení, ukončení
P | 19 | 574A04 |  | ASFALTOVÝ BETON PRO OBRUSNÉ VRSTVY ACO 11+, 11S | M3 | 96.624 | 0 | 0 | OTSKP ~ 2023 | 0 | 3
PP |  |  |  | Odečteno z výkresů A.3 KOORDINAČNÍ SITUACE a A.5 VZOROVÉ PŘÍČNÉ ŘEZY. Asfaltový beton dle ČSN EN 13 108-1 (ČSN 736121). Ve výkazu je primárně uvažována vyrovnávka z ACO 11+ 50/70 avšak zhotovitel může v rámci stavby změnit druh směsi na ACO 8+ 50/70, ACO 16+ 50/70 příp. ACL 22+ 50/70 dle lokální tloušťky prováděné vyrovnávky s ohledem na minimální a maximální tl. vrstvy dle tab. 2 ČSN 73 6121. Zhotovitel toto zohlední v jednotkové ceně. Vyrovnávna příčných a podélných nerovností v průměrné tl. 30mm. Uvažováno na 15% řešeného úseku.
VV |  |  |  | Vyrovnávka z AC v průměrné tl. 30 mm (uvažováno na 15% řešeného úseku) 21472,068*0,03*0,15 = 96,624 [A]
TS |  |  |  | - dodání směsi v požadované kvalitě - očištění podkladu - uložení směsi dle předepsaného technologického předpisu, zhutnění vrstvy v předepsané tloušťce - zřízení vrstvy bez rozlišení šířky, pokládání vrstvy po etapách, včetně pracovních spar a spojů - úpravu napojení, ukončení podél obrubníků, dilatačních zařízení, odvodňovacích proužků, odvodňovačů, vpustí, šachet a pod. - nezahrnuje postřiky, nátěry - nezahrnuje těsnění podél obrubníků, dilatačních zařízení, odvodňovacích proužků, odvodňovačů, vpustí, šachet a pod.
P | 20 | 574A34 |  | ASFALTOVÝ BETON PRO OBRUSNÉ VRSTVY ACO 11+, 11S TL. 40MM | M2 | 21574.068 | 0 | 0 | OTSKP ~ 2023 | 0 | 3
PP |  |  |  | Odečteno z výkresů A.3 KOORDINAČNÍ SITUACE a A.5 VZOROVÉ PŘÍČNÉ ŘEZY. Asfaltový beton pro obrusné vrstvy ACO 11+ 50/70 dle ČSN EN 13 108-1 (ČSN 736121).
VV |  |  |  | km 0,000 00 – km 1,955 30 5,98*1955,30 = 11692,694 [A] km 1,955 30 - km 1,995 30 5,65*40 = 226,000 [B] km 1,955 30 – km 3,574 37 6,05*1579,07 = 9553,374 [C] v místě stávajících křižovatek, ÚK a sjezdů v tl. 40 mm 102 = 102,000 [D] Celkové množství = 21574,068
TS |  |  |  | - dodání směsi v požadované kvalitě - očištění podkladu - uložení směsi dle předepsaného technologického předpisu, zhutnění vrstvy v předepsané tloušťce - zřízení vrstvy bez rozlišení šířky, pokládání vrstvy po etapách, včetně pracovních spar a spojů - úpravu napojení, ukončení podél obrubníků, dilatačních zařízení, odvodňovacích proužků, odvodňovačů, vpustí, šachet a pod. - nezahrnuje postřiky, nátěry - nezahrnuje těsnění podél obrubníků, dilatačních zařízení, odvodňovacích proužků, odvodňovačů, vpustí, šachet a pod.
P | 21 | 574C06 |  | ASFALTOVÝ BETON PRO LOŽNÍ VRSTVY ACL 16+, 16S | M3 | 31.5 | 0 | 0 | OTSKP ~ 2023 | 0 | 3
PP |  |  |  | Odečteno z výkresů A.3 KOORDINAČNÍ SITUACE a A.5 VZOROVÉ PŘÍČNÉ ŘEZY. Asfaltový beton ložní vrstvy ACL 16+ 50/70 dle ČSN EN 13 108-1 (ČSN 736121). Sanace kraje vozovky. Čerpání se souhlasem TDI.
VV |  |  |  | sanace kraje (uvažováno 350bm v šířce 1,50m a v tl. 60 mm) 350*1,5*0,06 = 31,500 [A]
TS |  |  |  | - dodání směsi v požadované kvalitě - očištění podkladu - uložení směsi dle předepsaného technologického předpisu, zhutnění vrstvy v předepsané tloušťce - zřízení vrstvy bez rozlišení šířky, pokládání vrstvy po etapách, včetně pracovních spar a spojů - úpravu napojení, ukončení podél obrubníků, dilatačních zařízení, odvodňovacích proužků, odvodňovačů, vpustí, šachet a pod. - nezahrnuje postřiky, nátěry - nezahrnuje těsnění podél obrubníků, dilatačních zařízení, odvodňovacích proužků, odvodňovačů, vpustí, šachet a pod.
SD |  | 9 |  | Ostatní konstrukce a práce |  |  |  | 0
P | 22 | 931325 |  | TĚSNĚNÍ DILATAČ SPAR ASF ZÁLIVKOU MODIFIK PRŮŘ DO 600MM2 | M | 128 | 0 | 0 | OTSKP ~ 2023 | 0 | 3
PP |  |  |  | Odečteno z výkresů A.3 KOORDINAČNÍ SITUACE a A.5 VZOROVÉ PŘÍČNÉ ŘEZY.
VV |  |  |  | Napojení na stáv. stav (ZÚ, KÚ, křižovatky, ÚK, sjezdy) 128 = 128,000 [A]
TS |  |  |  | položka zahrnuje dodávku a osazení předepsaného materiálu, očištění ploch spáry před úpravou, očištění okolí spáry po úpravě nezahrnuje těsnící profil
P | 23 | 93808 |  | OČIŠTĚNÍ VOZOVEK ZAMETENÍM | M2 | 21574.068 | 0 | 0 | OTSKP ~ 2023 | 0 | 3
PP |  |  |  | Odečteno z výkresů A.3 KOORDINAČNÍ SITUACE a A.5 VZOROVÉ PŘÍČNÉ ŘEZY.
VV |  |  |  | Po celoplošném frézování v km 0,000 00 – km 1,955 30 5,98*1955,30 = 11692,694 [A] Po celoplošném frézování v km 1,955 30 - km 1,995 30 5,65*40 = 226,000 [B] Po celoplošném frézování v km 1,955 30 – km 3,574 37 6,05*1579,07 = 9553,374 [C] Po frézovaní v místě stávajících křižovatek, ÚK a sjezdů 102 = 102,000 [D] Celkové množství = 21574,068
TS |  |  |  | položka zahrnuje očištění předepsaným způsobem včetně odklizení vzniklého odpadu

## SO 181
EstiCon |  |  |  | Firma: | [6 empty] | 3
Soupis prací objektu
S | Stavba: | 002 |  | OPRAVA KRYTU SILNICE II/368 KŘENOV - BŘEZINA |  |  | SO 181 | 0 |  | 0 | 2
O | Rozpočet: | SO 181 |  | SO 181 - Přechodné dopravní značení během výstavby a DIO | [5 empty] | 0.15 | 2
Typ | Poř. číslo | Kód položky | Varianta | Název Položky | MJ | Množství | Cena |  | Cenová soustava | 0.21
[7 empty] | Jednotková | Celkem
0 | 1 | 2 | 3 | 4 | 5 | 6 | 7 | 8 | 9
SD |  | 0 |  | Všeobecné konstrukce a práce |  |  |  | 0
P | 1 | 01450 |  | POPLATKY ZA NÁHRADNÍ AUTOBUSOVOU DOPRAVU | KPL | 1 | 0 | 0 | OTSKP ~ 2023 | 0 | 3
PP |  |  |  | Viz. A.6.1 Zásady organizace výstavby – SO 181 – Technická zpráva Zajištění svozu cestujích ze zastávky Březina, Šnekov (P864), která bude po dobu výstavby zrušena. Svoz cestujích na nejbližší obsluhované zastávky a to - Křenov, pošta P862 a Březina, kaple P864. Přesná četnost bude určena s ohledem na dobu provádění a způsobu přetrasování linky vyslanými autobusy z Jevička. V rámci PD je uvažovaná četnost totožná se současnou tzv. 15 spojů ve směru Šnekov - Křenov a 13 spojů ve směru Sněkov - Březina po dobu výstavby, která je orientačně stanovena na 48 dní.
VV |  |  |  | Zajištění svozu cestujících 1 = 1,000 [A]
TS |  |  |  | zahrnuje veškeré náklady související s náhradní autousovou dopravou
P | 2 | 02720 |  | POMOC PRÁCE ZŘÍZ NEBO ZAJIŠŤ REGULACI A OCHRANU DOPRAVY | KPL | 1 | 0 | 0 | OTSKP ~ 2023 | 0 | 3
PP |  |  |  | Zajištění přístupových cest dle BOZP. Zajištění pracovního místa dle jednotlivých fází provizorním dopravním značením po dobu výstavby. Kompletní přechodné dopravní značení na objízdné trase v dl. 17km. A.6.1 Zásady organizace výstavby - SO 181 - Technická zpráva; A.6.2 Zásady organizace výstavby – SO 181 – Situace Položka obsahuje kompletní dodávku, nájemné, přesuny a demontáž přechodného dopravního značení v souladu s TP 66 a dle PPK a dopravního značení ŘSD. Cena je limitní a bude odsouhlasena TDI.
VV |  |  |  | Kompletní dodávka přechodného dopravního značení po dobu výstavby 1 = 1,000 [A]
TS |  |  |  | zahrnuje veškeré náklady spojené s objednatelem požadovanými zařízeními

## SO 191
EstiCon |  |  |  | Firma: | [6 empty] | 3
Soupis prací objektu
S | Stavba: | 002 |  | OPRAVA KRYTU SILNICE II/368 KŘENOV - BŘEZINA |  |  | SO 191 | 0 |  | 0 | 2
O | Rozpočet: | SO 191 |  | SO 191 - Trvalé dopravní značení | [5 empty] | 0.15 | 2
Typ | Poř. číslo | Kód položky | Varianta | Název Položky | MJ | Množství | Cena |  | Cenová soustava | 0.21
[7 empty] | Jednotková | Celkem
0 | 1 | 2 | 3 | 4 | 5 | 6 | 7 | 8 | 9
SD |  | 9 |  | Ostatní konstrukce a práce |  |  |  | 0
P | 1 | 91228 | 1 | SMĚROVÉ SLOUPKY Z PLAST HMOT VČETNĚ ODRAZNÉHO PÁSKU | KUS | 373 | 0 | 0 | OTSKP ~ 2023 | 0 | 3
PP |  |  |  | Odečteno z výkresů A.3 KOORDINAČNÍ SITUACE a A.5 VZOROVÉ PŘÍČNÉ ŘEZY. Dodávka a montáž směrových sloupků Z11a, Z11b. PVC, bílý, ohebný, flexibilní, s trnem. Umístění v krajnici
VV |  |  |  | Z11a, Z11b 373 = 373,000 [A]
TS |  |  |  | položka zahrnuje: - dodání a osazení sloupku včetně nutných zemních prací - vnitrostaveništní a mimostaveništní doprava - odrazky plastové nebo z retroreflexní fólie
P | 2 | 91228 | 2 | SMĚROVÉ SLOUPKY Z PLAST HMOT VČETNĚ ODRAZNÉHO PÁSKU | KUS | 6 | 0 | 0 | OTSKP ~ 2023 | 0 | 3
PP |  |  |  | Odečteno z výkresů A.3 KOORDINAČNÍ SITUACE a A.5 VZOROVÉ PŘÍČNÉ ŘEZY. Směrový sloupek Z11g, Plastový, červený na oddělení účelových komunikací
VV |  |  |  | Z11g 6 = 6,000 [A]
TS |  |  |  | položka zahrnuje: - dodání a osazení sloupku včetně nutných zemních prací - vnitrostaveništní a mimostaveništní doprava - odrazky plastové nebo z retroreflexní fólie
P | 3 | 912283 |  | SMĚROVÉ SLOUPKY Z PLAST HMOT - DEMONTÁŽ A ODVOZ | KUS | 143 | 0 | 0 | OTSKP ~ 2023 | 0 | 3
PP |  |  |  | Odečteno z výkresů A.3 KOORDINAČNÍ SITUACE a A.5 VZOROVÉ PŘÍČNÉ ŘEZY.
VV |  |  |  | Odstranění stávajích směrových sloupků Z11a, Z11b 143 = 143,000 [A]
TS |  |  |  | položka zahrnuje demontáž stávajícího sloupku, jeho odvoz do skladu nebo na skládku
P | 4 | 914131 |  | DOPRAVNÍ ZNAČKY ZÁKLADNÍ VELIKOSTI OCELOVÉ FÓLIE TŘ 2 - DODÁVKA A MONTÁŽ | KUS | 4 | 0 | 0 | OTSKP ~ 2023 | 0 | 3
PP |  |  |  | Odečteno z výkresů A.3 KOORDINAČNÍ SITUACE a A.5 VZOROVÉ PŘÍČNÉ ŘEZY.
VV |  |  |  | P4 + P2+E2b 4 = 4,000 [A]
TS |  |  |  | položka zahrnuje: - dodávku a montáž značek v požadovaném provedení
P | 5 | 914133 |  | DOPRAVNÍ ZNAČKY ZÁKLADNÍ VELIKOSTI OCELOVÉ FÓLIE TŘ 2 - DEMONTÁŽ | KUS | 4 | 0 | 0 | OTSKP ~ 2023 | 0 | 3
PP |  |  |  | Odečteno z výkresů A.3 KOORDINAČNÍ SITUACE a A.5 VZOROVÉ PŘÍČNÉ ŘEZY.
VV |  |  |  | Odstranění A7a 4 = 4,000 [A]
TS |  |  |  | Položka zahrnuje odstranění, demontáž a odklizení materiálu s odvozem na předepsané místo
P | 6 | 914921 |  | SLOUPKY A STOJKY DOPRAVNÍCH ZNAČEK Z OCEL TRUBEK DO PATKY - DODÁVKA A MONTÁŽ | KUS | 3 | 0 | 0 | OTSKP ~ 2023 | 0 | 3
PP |  |  |  | Odečteno z výkresů A.3 KOORDINAČNÍ SITUACE a A.5 VZOROVÉ PŘÍČNÉ ŘEZY.
VV |  |  |  | 2xP4 + 1x (P2+E2b) 3 = 3,000 [A]
TS |  |  |  | položka zahrnuje: - sloupky a upevňovací zařízení včetně jejich osazení (betonová patka, zemní práce)
P | 7 | 914923 |  | SLOUPKY A STOJKY DZ Z OCEL TRUBEK DO PATKY DEMONTÁŽ | KUS | 4 | 0 | 0 | OTSKP ~ 2023 | 0 | 3
PP |  |  |  | Odečteno z výkresů A.3 KOORDINAČNÍ SITUACE a A.5 VZOROVÉ PŘÍČNÉ ŘEZY.
VV |  |  |  | Odstranění A7a 4 = 4,000 [A]
TS |  |  |  | Položka zahrnuje odstranění, demontáž a odklizení materiálu s odvozem na předepsané místo
P | 8 | 915111 |  | VODOROVNÉ DOPRAVNÍ ZNAČENÍ BARVOU HLADKÉ - DODÁVKA A POKLÁDKA | M2 | 890.438 | 0 | 0 | OTSKP ~ 2023 | 0 | 3
PP |  |  |  | Odečteno z výkresů A.3 KOORDINAČNÍ SITUACE a A.5 VZOROVÉ PŘÍČNÉ ŘEZY.
VV |  |  |  | V4 (0,125) (3522+3543)*0,125 = 883,125 [A] V1a (15)*0,125 = 1,875 [B] V2b (1,5/1,5/0,125) (10+14)*(1,5/3)*0,125 = 1,500 [C] V4 (0,5/0,5/0,125) (31+32)*(0,5/1)*0,125 = 3,938 [D] Celkové množství = 890,438
TS |  |  |  | položka zahrnuje: - dodání a pokládku nátěrového materiálu (měří se pouze natíraná plocha) - předznačení a reflexní úpravu