## List1
Tabulka technických parametrů
č. | na Tridemový podvalník - cestmistrovství Pardubice |  | vyplnit dle skutečnosti
Typ a označení tridemového podvalníku:
1 | Počet náprav 3, s možností zvednutí přední nápravy při přepravě prázdného podvalníku, pneumatické pérování s možností snížení úhlu nájezdu | ano / ne
2 | Celopošná sklopná nájezdová rampa s roštovou výplní s kombinací zapuštěných modřínových fošen tl. 48 mm včetně dvou zajišťovacích řetězů s napínáky, hydraulicky ovládaná pomocí hydraulického rozvaděče. Hydraulická soustava připojena na tažné vozidlo (připojena záložní ruční pumpa). Prodloužené zajišťovací dorazy min. 0,5 m | ano / ne
3 | Úhel nájezdu max. 12 stupňů, konstrukce a šířka odpovídající parametrům a rozměrům pokladače (finišeru) a vibračního tandemového válce. | ano / ne
4 | Největší technicky přípustná hmotnost 27 000 kg | ano / ne
5 | Užitečné zatížení min. 20 000 kg | ano / ne
6 | Délka ložné plochy min. 8 800 mm, celková délka max.10 950 mm
7 | Na ložné ploše zapuštěné modřínové fošny tl. 48 mm | ano / ne
8 | Systém ABS a EBS. | ano / ne
9 | Pevná tridemová oj, Ø oka 50 mm. Výška středu závěsu tažného vozidla od vozovky 860 mm až 970 mm | ano / ne
10 | Zakrytý naviják s možností rychlé demontáže, umístěn na oji. | ano / ne
11 | Upevňovací třmeny v lemu a v podlaze podvalníku (minimálně 8 a 8 páry). Rozmístění ok odpovídající bezpečnému upevnění | ano / ne
12 | Upevňovací řetězy s napínáky 4 ks a zajišťovací kurty 4 ks. | ano / ne
13 | Na podvalníku v přední části bude umístěna nádrž na vodu s výpustným kohoutem o obsahu cca 50 lt s možností snadné demontáže a dvě plastové schránky na nářadí, náhradní díly a příslušenství s možností snadné demontáže. | ano / ne
14 | Plastové schránky na nářadí v počtu dvou kusů umístěné ve spodní části podvalníku. | ano / ne
15 | Sklopné opěrné přední nohy v počtu dvou kusů. | ano / ne
16 | Zadní opěrné nohy v počtu dvou kusů. | ano / ne
17 | Rezervní kolo včetně držáku pod rámem podvalníku. | ano / ne
18 | 2x zábleskový maják oranžové barvy. | ano / ne
19 | Hasicí přístroj ve schránce připevněn v přední části podvalníku | ano / ne
20 | Barevné provedení oranžová RAL 2011 | ano / ne
21 | Výbava dle platných předpisů: zakládací klíny, klíč na kola boční a zadní ochrana proti podjetí, osvětlení, atd. | ano / ne
22 | Součástí dodávky bude zaškolení obsluhy při uvedení do provozu | ano / ne
23 | Záruční doba 24 měsíců nebo 100 000 km, dle toho, která skutečnost nastane dříve | ano / ne
Tabulka technických parametrů
č. | na Tandemový podvalník- cestmistrovství Moravská Třebová |  | vyplnit dle skutečnosti
Typ a označení tandemového podvalníku:
1 | Počet náprav 2, pneumatické pérování s možností snížení úhlu nájezdu | ano / ne
2 | Celopošná sklopná nájezdová rampa s roštovou výplní s kombinací zapuštěných modřínových fošen tl. 48 mm včetně dvou zajišťovacích řetězů s napínáky, hydraulicky ovládaná pomocí hydraulického rozvaděče. Hydraulická soustava připojena na tažné vozidlo (připojena záložní ruční pumpa). Prodloužené zajišťovací dorazy min. 0,5 m | ano / ne
3 | Úhel nájezdu max. 12 stupňů, konstrukce a šířka odpovídající parametrům a rozměrům vibračního tandemového válce. | ano / ne
4 | Největší technicky přípustná hmotnost 19 000 kg | ano / ne
5 | Užitečné zatížení min. 14 000 kg | ano / ne
6 | Délka ložné plochy min 8 000 mm, celková délka max. 10 500 mm | ano / ne
7 | Na ložné ploše zapuštěné modřínové fošny tl. 48 mm | ano / ne
8 | Systém ABS a EBS. | ano / ne
9 | Pevná tridemová oj, Ø oka 50 mm. Výška středu závěsu tažného vozidla od vozovky 860 mm až 970 mm | ano / ne
10 | Upevňovací třmeny v lemu a v podlaze podvalníku (minimálně 8 a 8 páry). Rozmístění ok odpovídající bezpečnému upevnění | ano / ne
11 | Upevňovací řetězy s napínáky 4 ks a zajišťovací kurty 4 ks. | ano / ne
12 | Na podvalníku v přední části budou umístěné dvě nádrže na vodu s výpustnými uzávěry a s rozvodem hadic napojených do čerpadla o obsahu cca 2000 lt s možností snadné demontáže (převlečné matice pro napojení hadic s výpustnými kohouty zhotovit v kovovém provedení). | ano / ne
13 | Plastové schránky na nářadí v počtu dvou kusů umístěné ve spodní části a dvou v přední horní části podvalníku | ano / ne
14 | Sklopné opěrné přední nohy v počtu dvou kusů. | ano / ne
15 | Zadní opěrné nohy v počtu dvou kusů. | ano / ne
16 | Rezervní kolo včetně držáku pod rámem podvalníku. | ano / ne
17 | 2x zábleskový maják oranžové barvy. | ano / ne
18 | Hasicí přístroj ve schránce připevněn v přední části podvalníku | ano / ne
19 | Barevné provedení oranžová RAL 2011 | ano / ne
20 | Výbava dle platných předpisů: zakládací klíny, klíč na kola boční a zadní ochrana proti podjetí, osvětlení, atd. | ano / ne
21 | Součástí dodávky bude zaškolení obsluhy při uvedení do provozu | ano / ne
22 | Záruční doba 24 měsíců nebo 20 000 km, dle toho, která skutečnost nastane dříve | ano / ne
V ………………..……….. dne ………….. podpis osoby oprávněné
jednat jménem účastníka