## Rekapitulace
EstiCon | Firma:
Rekapitulace ceny
Stavba: 001-aktual. - Rekonstrukce silnice II/343 Hlinsko II.etapa
| Celková cena bez DPH: | 0
| Celková cena s DPH: | 0
Objekt | Popis | Cena bez DPH | DPH | Cena s DPH
SO 000 | Vedlejší a ostatní náklady | 0 | 0 | 0
SO 102 | Rekonstrukce silnice II/343 úsek křiž. v km 24,600 - křiž. v km 25,054 | 0 | 0 | 0
SO 122 | Vyvolané úpravy místních a účelových komunikací | 0 | 0 | 0
SO 180 | Přechodné dopravní značení během výstavby | 0 | 0 | 0
SO 190 | Trvalé dopravní značení | 0 | 0 | 0
SO 201 | Most ev.č. 343-012 | 0 | 0 | 0
SO 202, SO 203 | Opěrná zeď | 0 | 0 | 0
SO 301.2 | Přeložka vodovodu Hlinsko, Resslova ul. | 0 | 0 | 0
SO 302 | Dešťová kanalizace | 0 | 0 | 0
SO 501 | Přeložka STL plynovodu č.1 | 0 | 0 | 0
SO 502 | Přeložka STL plynovodu č.2 | 0 | 0 | 0
SO 801 | Kácení a náhradní výsadba | 0 | 0 | 0
SO 901 | Provizorní komunikace a most | 0 | 0 | 0

## SO 000
EstiCon |  |  |  | Firma: | [6 empty] | 3
Soupis prací objektu
S | Stavba: | 001-aktual. |  | Rekonstrukce silnice II/343 Hlinsko II.etapa |  |  | SO 000 | 0 |  | 0 | 2
O | Rozpočet: | SO 000 |  | Vedlejší a ostatní náklady | [5 empty] | 0.15 | 2
Typ | Poř. číslo | Kód položky | Varianta | Název Položky | MJ | Množství | Cena |  | Cenová soustava | 0.21
[7 empty] | Jednotková | Celkem
0 | 1 | 2 | 3 | 4 | 5 | 6 | 7 | 8 | 9
SD |  | 0 |  | Všeobecné konstrukce a práce |  |  |  | 0
P | 1 | 02620 |  | ZKOUŠENÍ KONSTRUKCÍ A PRACÍ NEZÁVISLOU ZKUŠEBNOU | KPL | 1 | 0 | 0 | OTSKP ~ 2023 | 0 | 3
PP |  |  |  | veškeré zkoušky objednatele fixní cena 20.000,-
VV |  |  |  | 1 = 1,000 [A]
TS |  |  |  | zahrnuje veškeré náklady spojené s objednatelem požadovanými zkouškami
P | 2 | 02730 |  | POMOC PRÁCE ZŘÍZ NEBO ZAJIŠŤ OCHRANU INŽENÝRSKÝCH SÍTÍ | KPL | 1 | 0 | 0 | OTSKP ~ 2023 | 0 | 3
PP |  |  |  | Zajištění/ochránění inženýrských sítí během realizace stavby dle požadavků správců. Fyzická ochrana vedení plynovodu (pomocí panelů) a silových kabelů (chráničky). Nutné vytyčení všech podzemních sítí v celé stavbě s protokolárním zápisem příslušných správců. Přesnou polohu podzemních vedení ověřit ručně kopanými sondami. Kopané sondy na ověření průběhu podzemních sítí, v počtu 20 ks. O velikosti 1 x 1 x 2,0 m, kopáno ručně
VV |  |  |  | Souběh a křížení s inženýrskými sítěmi na celou délku stavby, včetně koordinace s objekty přeložek a souvisejícími stavbami. Existence sítí viz. dokladová část 1 = 1,000 [A]
TS |  |  |  | zahrnuje veškeré náklady spojené s objednatelem požadovanými zařízeními
P | 3 | 02910 |  | OSTATNÍ POŽADAVKY - ZEMĚMĚŘIČSKÁ MĚŘENÍ | KPL | 1 | 0 | 0 | OTSKP ~ 2023 | 0 | 3
PP |  |  |  | Veškerá nutná zaměření nutná k realizaci díla (např. zaměření stavby před výstavbou, během stavby, vytyčení stavby a obvodu staveniště apod.) Cena za vytyčení prostorové polohy stavby před jejím zahájením odborně způsobilými osobami. Kompletní geodetické práce na vytyčení vytyčovaných bodů definovaného objektu v rozsahu PD a TKP.V rozsahu celé stavby a všech stavebních objektů.
VV |  |  |  | 1 = 1,000 [A]
TS |  |  |  | zahrnuje veškeré náklady spojené s objednatelem požadovanými pracemi, - pro stanovení orientační investorské ceny určete jednotkovou cenu jako 1% odhadované ceny stavby
P | 4 | 02911 |  | OSTATNÍ POŽADAVKY - GEODETICKÉ ZAMĚŘENÍ | KPL | 1 | 0 | 0 | OTSKP ~ 2023 | 0 | 3
PP |  |  |  | Zaměření skutečného provedení díla ke kolaudaci stavby v délce stavby 4x tištěné paré + 1x CD V rozsahu stavebních objektů SO řady 100
VV |  |  |  | 1 = 1,000 [A]
TS |  |  |  | zahrnuje veškeré náklady spojené s objednatelem požadovanými pracemi
P | 5 | 02943 |  | OSTATNÍ POŽADAVKY - VYPRACOVÁNÍ RDS | SOUBOR | 1 | 0 | 0 | OTSKP ~ 2023 | 0 | 3
PP |  |  |  | Vypracování realizační dokumentace - dílčích částí pro jednotlivé stavební objekty. Dokumentace bude požadovaná (počet výtisků, 4xparé a 1xCD v el. podobě) objednatelem.
VV |  |  |  | SO 102 - Vytyčení odbrubníků ve všech nárožích a dalších inkriminovaných místech po 1 m, ,kladečské schéma obrubníků, zpracování 3D modelu povrchu komunikace a chodníků, doplnění pracovních řezů. Součinost při stanovení místní úpravy DZ po stavbě. Součinnost při stanovení přechodné úpravy DIO. 1 = 1,000 [A] SO 201 - TePř demolice mostu vytyčení, tvar a výztuž základů, stojin, rámové příčle, křídel, izolace a odvodnění, tvar a výztuž říms, přechodové oblasti, zábradlí, zpevnění pod mostem a kolem křídel, pokrytí vozovky) vypracování VTD mostní zábradlí 1 = 1,000 [B] SO 202 - vytyčení, tvar a výztuž základů, dříků vč, kamenného obkladu, izolace a odvodnění, tvar a výztuž říms, přechodové oblasti, oplocení vč. brány 1 = 1,000 [C] SO 901 - návrh konkrétního typu použitého provizorního mostu, vytyčení, tvar a výztuž základů a opěr, přechodové oblasti, svodidel) 1 = 1,000 [D]
TS |  |  |  | zahrnuje veškeré náklady spojené s objednatelem požadovanými pracemi
P | 6 | 02944 |  | OSTAT POŽADAVKY - DOKUMENTACE SKUTEČ PROVEDENÍ V DIGIT FORMĚ | KPL | 5 | 0 | 0 | OTSKP ~ 2023 | 0 | 3
PP |  |  |  | Dokumentace skutečného provedení stavby. Výkresy a související písemnosti zhotovené stavby potřebné pro evidenci pozemní komunikace. Výkresy odchylek a změn stavby oproti DSP, PDPS pro objekty stavby. Ověřené podpisem odpovědného zástupce zhotovitele a správce stavby. Zadavatel poskytne dokumentaci v otevřeném formátu *DWG. 4x tištěné paré + 1x CD
VV |  |  |  | Objekty SO 100 1 = 1,000 [A] Objekty SO 200 1 = 1,000 [B] Objekty SO 300 1 = 1,000 [C] Objekty SO 400 1 = 1,000 [D] Objekty SO 500 1 = 1,000 [E] Celkové množství = 5,000
TS |  |  |  | zahrnuje veškeré náklady spojené s objednatelem požadovanými pracemi
P | 7 | 02945 |  | OSTAT POŽADAVKY - GEOMETRICKÝ PLÁN | HM | 15 | 0 | 0 | OTSKP ~ 2023 | 0 | 3
PP |  |  |  | Geometrický plán pro oddělení chodníkových ploch a pozemní komunikace. Geometrický plán pro oddělení v místě opěrné zdi.
VV |  |  |  | 15 = 15,000 [A]
TS |  |  |  | položka zahrnuje: - přípravu podkladů, vyhotovení žádosti pro vklad na katastrální úřad - polní práce spojené s vyhotovením geometrického plánu - výpočetní a grafické kancelářské práce - úřední ověření výsledného elaborátu - schválení návrhu vkladu do katastru nemovitostí příslušným katastrálním úřadem
P | 8 | 02946 |  | OSTAT POŽADAVKY - FOTODOKUMENTACE | SOUBOR | 1 | 0 | 0 | OTSKP ~ 2023 | 0 | 3
PP |  |  |  | Fotodokumentace průběhu stavebních prací, snímky 1 x týdně a důležité činnosti - předání investorovi digitálně
VV |  |  |  | 1 = 1,000 [A]
TS |  |  |  | položka zahrnuje: - fotodokumentaci zadavatelem požadovaného děje a konstrukcí v požadovaných časových intervalech - zadavatelem specifikované výstupy (fotografie v papírovém a digitálním formátu) v požadovaném počtu
P | 9 | 02950 |  | OSTATNÍ POŽADAVKY - POSUDKY, KONTROLY, REVIZNÍ ZPRÁVY | KPL | 1 | 0 | 0 | OTSKP ~ 2023 | 0 | 3
PP |  |  |  | Pasport přilehlých nemovitostí ke stavbě - domy, pozemky i komunikace. Provádění před a po stavbě. Dále pravidelně před zemními pracemi, speciálním zakládáním, objízdné trasy, nemovitosti.
VV |  |  |  | 1 = 1,000 [A]
TS |  |  |  | zahrnuje veškeré náklady spojené s objednatelem požadovanými pracemi
P | 10 | 02960 | a | OSTATNÍ POŽADAVKY - ODBORNÝ DOZOR | KPL | 1 | 0 | 0 | OTSKP ~ 2023 | 0 | 3
PP |  |  |  | Účast geologa na stavbě pro posouzení základových poměrů. Fixní cena 15.000,-
VV |  |  |  | 1 = 1,000 [A]
TS |  |  |  | zahrnuje veškeré náklady spojené s objednatelem požadovaným dozorem
P | 11 | 02960 | b | OSTATNÍ POŽADAVKY - ODBORNÝ DOZOR | KPL | 1 | 0 | 0 | OTSKP ~ 2023 | 0 | 3
PP |  |  |  | Účast statika na stavbě Zdokumentování (pasportizace) stávajícího stavu objektu č.p. 68 a 109 které budou stavbou dotčeny vč. fotodokumentace, projednání a odsouhlasení dotčenými osobami, správci, vlastníky. Provedení souboru prací PŘED započetím stavebních prací vč. vypracování zprávy vč. projednání a odsouhlasení Provedení souboru prací v PRŮBĚHU výstavby akce – 1x/měsíc vč. vypracování zprávy vč. projednání a odsouhlasení Provedení souboru prací PO dokončení stavebních prací vč. vypracování zprávy vč. projednání a odsouhlasení Závěrečné vyhodnocení stavu ploch, objektů apod., návrh nápravných opatření, závěrečná zpráva jako podklad pro nápravná opatření řešení mimo tuto akci (v rámci samostatné akce)
VV |  |  |  | 1 = 1,000 [A]
TS |  |  |  | zahrnuje veškeré náklady spojené s objednatelem požadovaným dozorem
P | 12 | 02991 |  | OSTATNÍ POŽADAVKY - INFORMAČNÍ TABULE | KUS | 2 | 0 | 0 | OTSKP ~ 2023 | 0 | 3
PP |  |  |  | základní údaje o stavbě, velikost 1,0/1,5m
VV |  |  |  | 2 = 2,000 [A]
TS |  |  |  | položka zahrnuje: - dodání a osazení informačních tabulí v předepsaném provedení a množství s obsahem předepsaným zadavatelem - veškeré nosné a upevňovací konstrukce - základové konstrukce včetně nutných zemních prací - demontáž a odvoz po skončení platnosti - případně nutné opravy poškozených čátí během platnosti
P | 13 | 03100 |  | ZAŘÍZENÍ STAVENIŠTĚ - ZŘÍZENÍ, PROVOZ, DEMONTÁŽ | KPL | 1 | 0 | 0 | OTSKP ~ 2023 | 0 | 3
PP |  |  |  | Nájmy ZS a mezideponie, zřízení zpevněných ploch, kontejnery, sklady, WC
VV |  |  |  | 1 = 1,000 [A]
TS |  |  |  | zahrnuje objednatelem povolené náklady na pořízení (event. pronájem), provozování, udržování a likvidaci zhotovitelova zařízení

## SO 102
EstiCon |  |  |  | Firma: | [6 empty] | 3
Soupis prací objektu
S | Stavba: | 001-aktual. |  | Rekonstrukce silnice II/343 Hlinsko II.etapa |  |  | SO 102 | 0 |  | 0 | 2
O | Rozpočet: | SO 102 |  | Rekonstrukce silnice II/343 úsek křiž. v km 24,600 - křiž. v km 25,054 | [5 empty] | 0.15 | 2
Typ | Poř. číslo | Kód položky | Varianta | Název Položky | MJ | Množství | Cena |  | Cenová soustava | 0.21
[7 empty] | Jednotková | Celkem
0 | 1 | 2 | 3 | 4 | 5 | 6 | 7 | 8 | 9
SD |  | 0 |  | Všeobecné konstrukce a práce |  |  |  | 0
P | 1 | 014111 | a | POPLATKY ZA SKLÁDKU TYP S-IO (INERTNÍ ODPAD) | M3 | 2531.76 | 0 | 0 | OTSKP ~ 2023 | 0 | 3
PP |  |  |  | trvalá skládka - zemina, štěrk
VV |  |  |  | zemina, štěrk [!11332] = 596,625 [B] [!11332a] = 322,500 [C] [!12373] = 1290,000 [D] [!13273] = 318,788 [E] bahno, usazeniny (3,14*0,5*0,5*0,3)*[!12970] = 3,768 [G] (((3,14*0,2*0,2)/4)/4)*[!12993] = 0,079 [H] Celkové množství = 2531,760
TS |  |  |  | zahrnuje veškeré poplatky provozovateli skládky související s uložením odpadu na skládce.
P | 2 | 014111 | b | POPLATKY ZA SKLÁDKU TYP S-IO (INERTNÍ ODPAD) | M3 | 241.875 | 0 | 0 | OTSKP ~ 2023 | 0 | 3
PP |  |  |  | trvalá skládka - materiál s asfaltem
VV |  |  |  | materiál s asfaltem [!11333] = 241,875 [B]
TS |  |  |  | zahrnuje veškeré poplatky provozovateli skládky související s uložením odpadu na skládce.
P | 3 | 014121 |  | POPLATKY ZA SKLÁDKU TYP S-OO (OSTATNÍ ODPAD) | M3 | 348.6 | 0 | 0 | OTSKP ~ 2023 | 0 | 3
PP |  |  |  | demoliční materiál - stavební suť (kámen, beton, kostky, železobeton, obrubníky, šachty)
VV |  |  |  | [!11334] = 2,400 [A] [!11337] = 322,500 [B] [!11352]*0,2*0,15 = 5,100 [C] [!915402]*0,3 = 8,700 [D] [!11347] = 2,400 [E] [!96615] = 5,000 [F] [!96687]*0,25 = 2,500 [G] Celkové množství = 348,600
TS |  |  |  | zahrnuje veškeré poplatky provozovateli skládky související s uložením odpadu na skládce.
SD |  | 1 |  | Zemní práce |  |  |  | 0
P | 4 | 11332 | a | ODSTRANĚNÍ PODKLADŮ ZPEVNĚNÝCH PLOCH Z KAMENIVA NESTMELENÉHO | M3 | 596.625 | 0 | 0 | OTSKP ~ 2023 | 0 | 3
PP |  |  |  | Odstranění stávajících nestmelených vrstev vozovky (ŠD a ŠP) na úroveň pláně komunikace - na trvalou skládku
VV |  |  |  | dle situace zaměření stávajícího stavu a diagnostického průzkumu ploše komunikace (odečteno z AutoCADU) 3225 = 3225,000 [B] průměrná tloušťka dle průzkumu 185 mm 0,185 = 0,185 [C] b*c = 596,625 [D]
TS |  |  |  | Položka zahrnuje veškerou manipulaci s vybouranou sutí a s vybouranými hmotami vč. uložení na skládku. Nezahrnuje poplatek za skládku, který se vykazuje v položce 0141** (s výjimkou malého množství bouraného materiálu, kde je možné poplatek zahrnout do jednotkové ceny bourání – tento fakt musí být uveden v doplňujícím textu k položce).
P | 5 | 11332 | b | ODSTRANĚNÍ PODKLADŮ ZPEVNĚNÝCH PLOCH Z KAMENIVA NESTMELENÉHO | M3 | 322.5 | 0 | 0 | OTSKP ~ 2023 | 0 | 3
PP |  |  |  | Odstranění stávající zbylé nestmelené vrstvy vozovky (ŠD a ŠP) na úroveň parapláně komunikace - na trvalou skládku - v případě sanací se souhlasem TDI
VV |  |  |  | dle situace zaměření stávajícího stavu a diagnostického průzkumu ploše komunikace (odečteno z AutoCADU) 3225 = 3225,000 [B] průměrná tloušťka dle průzkumu 100 mm 0,100 = 0,100 [C] b*c = 322,500 [D]
TS |  |  |  | Položka zahrnuje veškerou manipulaci s vybouranou sutí a s vybouranými hmotami vč. uložení na skládku. Nezahrnuje poplatek za skládku, který se vykazuje v položce 0141** (s výjimkou malého množství bouraného materiálu, kde je možné poplatek zahrnout do jednotkové ceny bourání – tento fakt musí být uveden v doplňujícím textu k položce).
P | 6 | 11333 |  | ODSTRANĚNÍ PODKLADU ZPEVNĚNÝCH PLOCH S ASFALT POJIVEM | M3 | 241.875 | 0 | 0 | OTSKP ~ 2023 | 0 | 3
PP |  |  |  | Odstranění vrstvy z penetračního makadamu - na trvalou skládku. PAU < 0.20 - třída ZAS-T1
VV |  |  |  | dle situace zaměření stávajícího stavu a diagnostického průzkumu ploše komunikace (odečteno z AutoCADU) 3225 = 3225,000 [B] průměrná tloušťka dle průzkumu 75 mm 0,075 = 0,075 [C] b*c = 241,875 [D]
TS |  |  |  | Položka zahrnuje veškerou manipulaci s vybouranou sutí a s vybouranými hmotami vč. uložení na skládku. Nezahrnuje poplatek za skládku, který se vykazuje v položce 0141** (s výjimkou malého množství bouraného materiálu, kde je možné poplatek zahrnout do jednotkové ceny bourání – tento fakt musí být uveden v doplňujícím textu k položce).
P | 7 | 11334 |  | ODSTRANĚNÍ PODKLADU ZPEVNĚNÝCH PLOCH S CEMENT POJIVEM | M3 | 2.4 | 0 | 0 | OTSKP ~ 2023 | 0 | 3
PP |  |  |  | vrstvy stávajícího KSC v místech stávajících autobusových zastávek - na trvalou skládku
VV |  |  |  | dle situace zaměření stávajícího stavu a diagnostického průzkumu v místě autobusového nástupiště (odečteno z AutoCADU) 40 = 40,000 [B] průměrná tloušťka dle průzkumu 60 mm 0,06 = 0,060 [C] b*c = 2,400 [D]
TS |  |  |  | Položka zahrnuje veškerou manipulaci s vybouranou sutí a s vybouranými hmotami vč. uložení na skládku. Nezahrnuje poplatek za skládku, který se vykazuje v položce 0141** (s výjimkou malého množství bouraného materiálu, kde je možné poplatek zahrnout do jednotkové ceny bourání – tento fakt musí být uveden v doplňujícím textu k položce).
P | 8 | 11337 |  | ODSTRANĚNÍ PODKLADU ZPEVNĚNÝCH PLOCH Z DLAŽEBNÍCH KOSTEK | M3 | 322.5 | 0 | 0 | OTSKP ~ 2023 | 0 | 3
PP |  |  |  | odstranění dlažby z kostek drobných 100x100 zjištěných v podkladních vrstvách diag. průzkumem - na trvalou skládku
VV |  |  |  | dle situace zaměření stávajícího stavu a diagnostického průzkumu ploše komunikace (odečteno z AutoCADU) 3225 = 3225,000 [B] průměrná tloušťka dle průzkumu 100 mm 0,1 = 0,100 [C] b*c = 322,500 [D]
TS |  |  |  | Položka zahrnuje veškerou manipulaci s vybouranou sutí a s vybouranými hmotami vč. uložení na skládku. Nezahrnuje poplatek za skládku, který se vykazuje v položce 0141** (s výjimkou malého množství bouraného materiálu, kde je možné poplatek zahrnout do jednotkové ceny bourání – tento fakt musí být uveden v doplňujícím textu k položce).
P | 9 | 11347 |  | ODSTRAN KRYTU ZPEVNĚNÝCH PLOCH Z DLAŽEB KOSTEK VČET PODKL | M3 | 2.4 | 0 | 0 | OTSKP ~ 2023 | 0 | 3
PP |  |  |  | Z důvodu rozšížení zálivu autobusové zastávky původní chodníkové plochy - dlažba na skládku investora, lože na trvalou skládku
VV |  |  |  | dle situace zaměření stávajícího stavu a diagnostického průzkumu v místě autobusového nástupiště (odečteno z AutoCADU) 40 = 40,000 [B] průměrná tloušťka dle průzkumu 60 mm 0,06 = 0,060 [C] b*c = 2,400 [D]
TS |  |  |  | Položka zahrnuje veškerou manipulaci s vybouranou sutí a s vybouranými hmotami vč. uložení na skládku. Nezahrnuje poplatek za skládku, který se vykazuje v položce 0141** (s výjimkou malého množství bouraného materiálu, kde je možné poplatek zahrnout do jednotkové ceny bourání – tento fakt musí být uveden v doplňujícím textu k položce).
P | 10 | 11352 |  | ODSTRANĚNÍ CHODNÍKOVÝCH A SILNIČNÍCH OBRUBNÍKŮ BETONOVÝCH | M | 170 | 0 | 0 | OTSKP ~ 2023 | 0 | 3
PP |  |  |  | Betonové obrubníky včetně lože. Poškozené kusy na trvalou skládku. Položka včetně odvozu na skládku. Předpoklad odstranění 20% z celkové délky betonových obrubníků. Před stavbou projde investor, TDI, stavbyvedoucí a projektant celou stavbu a určí se počet a přesné úseky ponechávaných obrubníků. Poté se z ponechávaných obrubníků utvoří ucelené úseky.
VV |  |  |  | dle situace zaměření stávajícího stavu a diagnostického průzkumu délka stávajících nepoškozených obrubníků 400 = 400,000 [B] 20% k výměně b*0,2 = 80,000 [C] délka obrubníků ke 100% výměně 90 = 90,000 [D] c+d = 170,000 [E]
TS |  |  |  | Položka zahrnuje veškerou manipulaci s vybouranou sutí a s vybouranými hmotami vč. uložení na skládku. Nezahrnuje poplatek za skládku, který se vykazuje v položce 0141** (s výjimkou malého množství bouraného materiálu, kde je možné poplatek zahrnout do jednotkové ceny bourání – tento fakt musí být uveden v doplňujícím textu k položce).
P | 11 | 11372 |  | FRÉZOVÁNÍ ZPEVNĚNÝCH PLOCH ASFALTOVÝCH | M3 | 458.66 | 0 | 0 | OTSKP ~ 2023 | 0 | 3
PP |  |  |  | Odstranění stávajících asfaltových vrstev vč. zazubení stávajících vrstev v místě napojení. Celoplošné frézování stávajících vrstev vozovky v tl. 140 mm. Odvoz na cestmistrovství Hlinsko Zhotovite zohlední možnost využití materiálu na stavbě
VV |  |  |  | dle situace zaměření stávajícího stavu a diagnostického průzkumu frézování v ploše komunikace (odečteno z AutoCADU) 3189 = 3189,000 [B] tl. vrstvy k odstranění 0,140 = 0,140 [C] v místech napojení na stáv. stav (odečteno z AutoCADU) 26 = 26,000 [D] tl. vrstvy k odstranění 0,1 = 0,100 [E] v místě mostního objektu (odečteno z AutoCADU) 96 = 96,000 [F] tl. vrstvy k odstranění 0,1 = 0,100 [G] Celkem (b*c)+(d*e)+(f*g) = 458,660 [H]
TS |  |  |  | Položka zahrnuje veškerou manipulaci s vybouranou sutí a s vybouranými hmotami vč. uložení na skládku. Nezahrnuje poplatek za skládku, který se vykazuje v položce 0141** (s výjimkou malého množství bouraného materiálu, kde je možné poplatek zahrnout do jednotkové ceny bourání – tento fakt musí být uveden v doplňujícím textu k položce).
P | 12 | 113765 |  | FRÉZOVÁNÍ DRÁŽKY PRŮŘEZU DO 600MM2 V ASFALTOVÉ VOZOVCE | M | 50 | 0 | 0 | OTSKP ~ 2023 | 0 | 3
PP |  |  |  | Řezání spáry v asfaltu. Komůrka pro zálivku za horka
VV |  |  |  | dle situace zaměření stávajícího stavu a diagnostického průzkumu řezné spáry v krytu (odečteno z AutoCADU) 20 = 20,000 [B] podél zálivu 30 = 30,000 [C] Celkové množství = 50,000
TS |  |  |  | Položka zahrnuje veškerou manipulaci s vybouranou sutí a s vybouranými hmotami vč. uložení na skládku.
P | 13 | 12110 |  | SEJMUTÍ ORNICE NEBO LESNÍ PŮDY | M3 | 70 | 0 | 0 | OTSKP ~ 2023 | 0 | 3
PP |  |  |  | stávající dotčené zelené plochy - uložení na deponii - zpětné použití
VV |  |  |  | dle situace zaměření stávajícího stavu a diagnostického průzkumu v ploše (odečteno z AutoCADU) 350 = 350,000 [B] tl. vrstvy k odstranění 0,20 = 0,200 [C] b*c = 70,000 [D]
TS |  |  |  | položka zahrnuje sejmutí ornice bez ohledu na tloušťku vrstvy a její vodorovnou dopravu nezahrnuje uložení na trvalou skládku
P | 14 | 12373 |  | ODKOP PRO SPOD STAVBU SILNIC A ŽELEZNIC TŘ. I | M3 | 1290 | 0 | 0 | OTSKP ~ 2023 | 0 | 3
PP |  |  |  | Odkop pod stávající konstrukcí vozovky na úroveň pláně a parapláně - vč. odvozu na trvalou skládku Zhotovite zohlední možnost využití materiálu na stavbě Čerpáno se souhlasem TDI
VV |  |  |  | dle situace zaměření stávajícího stavu a diagnostického průzkumu ploše komunikace (odečteno z AutoCADU) 3225 = 3225,000 [B] průměrná tloušťka dle průzkumu 400 mm 0,4 = 0,400 [C] b*c = 1290,000 [D]
TS |  |  |  | položka zahrnuje: - vodorovná a svislá doprava, přemístění, přeložení, manipulace s výkopkem - kompletní provedení vykopávky nezapažené i zapažené - ošetření výkopiště po celou dobu práce v něm vč. klimatických opatření - ztížení vykopávek v blízkosti podzemního vedení, konstrukcí a objektů vč. jejich dočasného zajištění - ztížení pod vodou, v okolí výbušnin, ve stísněných prostorech a pod. - příplatek za lepivost - těžení po vrstvách, pásech a po jiných nutných částech (figurách) - čerpání vody vč. čerpacích jímek, potrubí a pohotovostní čerpací soupravy (viz ustanovení k pol. 1151,2) - potřebné snížení hladiny podzemní vody - těžení a rozpojování jednotlivých balvanů - vytahování a nošení výkopku - svahování a přesvah. svahů do konečného tvaru, výměna hornin v podloží a v pláni znehodnocené klimatickými vlivy - ruční vykopávky, odstranění kořenů a napadávek - pažení, vzepření a rozepření vč. přepažování (vyjma štětových stěn) - úpravu, ochranu a očištění dna, základové spáry, stěn a svahů - zhutnění podloží, případně i svahů vč. svahování - zřízení stupňů v podloží a lavic na svazích, není-li pro tyto práce zřízena samostatná položka - udržování výkopiště a jeho ochrana proti vodě - odvedení nebo obvedení vody v okolí výkopiště a ve výkopišti - třídění výkopku - veškeré pomocné konstrukce umožňující provedení vykopávky (příjezdy, sjezdy, nájezdy, lešení, podpěr. konstr., přemostění, zpevněné plochy, zakrytí a pod.) - nezahrnuje uložení zeminy (na skládku, do násypu) ani poplatky za skládku, vykazují se v položce č.0141**
P | 15 | 12573 |  | VYKOPÁVKY ZE ZEMNÍKŮ A SKLÁDEK TŘ. I | M3 | 70 | 0 | 0 | OTSKP ~ 2023 | 0 | 3
PP |  |  |  | Natěžení zeminy z meziskládky a ze zemníku pro uložení do nově ohumusovávaných ploch
VV |  |  |  | [!12110] = 70,000 [A]
TS |  |  |  | položka zahrnuje: - vodorovná a svislá doprava, přemístění, přeložení, manipulace s výkopkem - kompletní provedení vykopávky nezapažené i zapažené - ošetření výkopiště po celou dobu práce v něm vč. klimatických opatření - ztížení vykopávek v blízkosti podzemního vedení, konstrukcí a objektů vč. jejich dočasného zajištění - ztížení pod vodou, v okolí výbušnin, ve stísněných prostorech a pod. - příplatek za lepivost - těžení po vrstvách, pásech a po jiných nutných částech (figurách) - čerpání vody vč. čerpacích jímek, potrubí a pohotovostní čerpací soupravy (viz ustanovení k pol. 1151,2) - potřebné snížení hladiny podzemní vody - těžení a rozpojování jednotlivých balvanů - vytahování a nošení výkopku - ruční vykopávky, odstranění kořenů a napadávek - pažení, vzepření a rozepření vč. přepažování (vyjma štětových stěn) - úpravu, ochranu a očištění dna, základové spáry, stěn a svahů - udržování výkopiště a jeho ochrana proti vodě - odvedení nebo obvedení vody v okolí výkopiště a ve výkopišti - třídění výkopku - veškeré pomocné konstrukce umožňující provedení vykopávky (příjezdy, sjezdy, nájezdy, lešení, podpěr. konstr., přemostění, zpevněné plochy, zakrytí a pod.) položka nezahrnuje: - práce spojené s otvírkou zemníku
P | 16 | 12970 |  | ČIŠTĚNÍ KANALIZAČNÍCH ŠACHET | KUS | 16 | 0 | 0 | OTSKP ~ 2023 | 0 | 3
PP |  |  |  | čištění spodních staveb ponechávaných šachet v prostoru stavby
VV |  |  |  | dle situace zaměření stávajícího stavu stávající kanalizační šachty 16 = 16,000 [B]
TS |  |  |  | Součástí položky je vodorovná a svislá doprava, přemístění, přeložení, manipulace s materiálem a uložení na skládku. Nezahrnuje poplatek za skládku, který se vykazuje v položce 0141** (s výjimkou malého množství materiálu, kde je možné poplatek zahrnout do jednotkové ceny položky – tento fakt musí být uveden v doplňujícím textu k položce)
P | 17 | 12993 |  | ČIŠTĚNÍ POTRUBÍ DN DO 200MM | M | 10 | 0 | 0 | OTSKP ~ 2023 | 0 | 3
PP |  |  |  | stávající přípojky UV, které budou využity pro napojení nových vpustí. odhad nánosů 1/4 profilu
VV |  |  |  | dle situace zaměření stávajícího stavu stávající přípojky 10 = 10,000 [B]
TS |  |  |  | Součástí položky je vodorovná a svislá doprava, přemístění, přeložení, manipulace s materiálem a uložení na skládku. Nezahrnuje poplatek za skládku, který se vykazuje v položce 0141** (s výjimkou malého množství materiálu, kde je možné poplatek zahrnout do jednotkové ceny položky – tento fakt musí být uveden v doplňujícím textu k položce)
P | 18 | 13273 |  | HLOUBENÍ RÝH ŠÍŘ DO 2M PAŽ I NEPAŽ TŘ. I | M3 | 318.788 | 0 | 0 | OTSKP ~ 2023 | 0 | 3
PP |  |  |  | výkopy rýh pro kanalizační přípojky, vše se odveze na trvalou skládku, vč. rozšíření a prohloubení pro vpusti
VV |  |  |  | dle situace D.1.1.2.1 a VPR D.1.1.2.3 výkopy pro přípojky 214*0,8*1,3 = 222,560 [B] prohloubení pro vpusti 1,8*1,8*1,1*22 = 78,408 [C] rozšíření pro vpusti 1,8*0,6*0,75*22 = 17,820 [D] b+c+d = 318,788 [E]
TS |  |  |  | položka zahrnuje: - vodorovná a svislá doprava, přemístění, přeložení, manipulace s výkopkem - kompletní provedení vykopávky nezapažené i zapažené - ošetření výkopiště po celou dobu práce v něm vč. klimatických opatření - ztížení vykopávek v blízkosti podzemního vedení, konstrukcí a objektů vč. jejich dočasného zajištění - ztížení pod vodou, v okolí výbušnin, ve stísněných prostorech a pod. - příplatek za lepivost - těžení po vrstvách, pásech a po jiných nutných částech (figurách) - čerpání vody vč. čerpacích jímek, potrubí a pohotovostní čerpací soupravy (viz ustanovení k pol. 1151,2) - potřebné snížení hladiny podzemní vody - těžení a rozpojování jednotlivých balvanů - vytahování a nošení výkopku - svahování a přesvah. svahů do konečného tvaru, výměna hornin v podloží a v pláni znehodnocené klimatickými vlivy - ruční vykopávky, odstranění kořenů a napadávek - pažení, vzepření a rozepření vč. přepažování (vyjma štětových stěn) - úpravu, ochranu a očištění dna, základové spáry, stěn a svahů - odvedení nebo obvedení vody v okolí výkopiště a ve výkopišti - třídění výkopku - veškeré pomocné konstrukce umožňující provedení vykopávky (příjezdy, sjezdy, nájezdy, lešení, podpěr. konstr., přemostění, zpevněné plochy, zakrytí a pod.) - nezahrnuje uložení zeminy (na skládku, do násypu) ani poplatky za skládku, vykazují se v položce č.0141**
P | 19 | 17120 |  | ULOŽENÍ SYPANINY DO NÁSYPŮ A NA SKLÁDKY BEZ ZHUTNĚNÍ | M3 | 1678.788 | 0 | 0 | OTSKP ~ 2023 | 0 | 3
PP |  |  |  | uložení vykopané zeminy a ornice z pol. 12373, 12110, 13273 uložení na skládku nebo deponii
VV |  |  |  | [!12110]+[!12373]+[!13273] = 1678,788 [A]
TS |  |  |  | položka zahrnuje: - kompletní provedení zemní konstrukce do předepsaného tvaru - ošetření úložiště po celou dobu práce v něm vč. klimatických opatření - ztížení v okolí vedení, konstrukcí a objektů a jejich dočasné zajištění - ztížení provádění ve ztížených podmínkách a stísněných prostorech - ztížené ukládání sypaniny pod vodu - ukládání po vrstvách a po jiných nutných částech (figurách) vč. dosypávek - spouštění a nošení materiálu - úprava, očištění a ochrana podloží a svahů - svahování, uzavírání povrchů svahů - udržování úložiště a jeho ochrana proti vodě - odvedení nebo obvedení vody v okolí úložiště a v úložišti - veškeré pomocné konstrukce umožňující provedení zemní konstrukce (příjezdy, sjezdy, nájezdy, lešení, podpěrné konstrukce, přemostění, zpevněné plochy, zakrytí a pod.)
P | 20 | 173103 |  | ZEMNÍ KRAJNICE A DOSYPÁVKY SE ZHUT DO 100% PS | M3 | 20.58 | 0 | 0 | OTSKP ~ 2023 | 0 | 3
PP |  |  |  | zásyp vhodnou nenamrzavou a nesoudržnou zeminou, se zhutněním min. 98% PS
VV |  |  |  | dle situace D.1.1.2.1 a VPR D.1.1.2.3 klíny v konstrukci vozovky pro zásyp vhodným materiálem plocha v řezu (odečteno z AutoCADU) 0,14 = 0,140 [C] za obrubníky u zeleně 147 = 147,000 [D] c*d = 20,580 [E]
TS |  |  |  | položka zahrnuje: - kompletní provedení zemní konstrukce vč. výběru vhodného materiálu - úprava ukládaného materiálu vlhčením, tříděním, promícháním nebo vysoušením, příp. jiné úpravy za účelem zlepšení jeho mech. vlastností - hutnění i různé míry hutnění - ošetření úložiště po celou dobu práce v něm vč. klimatických opatření - ztížení v okolí vedení, konstrukcí a objektů a jejich dočasné zajištění - ztížení provádění vč. hutnění ve ztížených podmínkách a stísněných prostorech - ztížené ukládání sypaniny pod vodu - ukládání po vrstvách a po jiných nutných částech (figurách) vč. dosypávek - spouštění a nošení materiálu - výměna částí zemní konstrukce znehodnocené klimatickými vlivy - ruční hutnění - svahování, hutnění a uzavírání povrchů svahů - udržování úložiště a jeho ochrana proti vodě - odvedení nebo obvedení vody v okolí úložiště a v úložišti - veškeré pomocné konstrukce umožňující provedení zemní konstrukce (příjezdy, sjezdy, nájezdy, lešení, podpěrné konstrukce, přemostění, zpevněné plochy, zakrytí a pod.)
P | 21 | 17481 |  | ZÁSYP JAM A RÝH Z NAKUPOVANÝCH MATERIÁLŮ | M3 | 208.04 | 0 | 0 | OTSKP ~ 2023 | 0 | 3
PP |  |  |  | Zásyp výkopů pro kanalizaci pod úrovní parapláně, hlinito písčitá zemina se zhutněním - vč. dovozu ze zdroje dle zhotovitele a poplatku za nakoupení
VV |  |  |  | dle D.1.3.3 Výkopy rýh celkem [!13273] = 318,788 [B] Odpočet: Podsypy potrubí [!45157] = 17,120 [D] obsypy vč. trub [!17581] = 72,010 [E] desky pod vpusti [!451312] = 7,128 [F] obetonování [!899524] = 9,266 [G] vpusti 3,14*0,55*0,55/4*22 = 5,224 [H] Celkem b-(d+e+f+g+h) = 208,040 [I]
TS |  |  |  | položka zahrnuje: - kompletní provedení zemní konstrukce včetně nákupu a dopravy materiálu dle zadávací dokumentace - úprava ukládaného materiálu vlhčením, tříděním, promícháním nebo vysoušením, příp. jiné úpravy za účelem zlepšení jeho mech. vlastností - hutnění i různé míry hutnění - ošetření úložiště po celou dobu práce v něm vč. klimatických opatření - ztížení v okolí vedení, konstrukcí a objektů a jejich dočasné zajištění - ztížení provádění vč. hutnění ve ztížených podmínkách a stísněných prostorech - ztížené ukládání sypaniny pod vodu - ukládání po vrstvách a po jiných nutných částech (figurách) vč. dosypávek - spouštění a nošení materiálu - výměna částí zemní konstrukce znehodnocené klimatickými vlivy - udržování úložiště a jeho ochrana proti vodě - odvedení nebo obvedení vody v okolí úložiště a v úložišti - veškeré pomocné konstrukce umožňující provedení zemní konstrukce (příjezdy, sjezdy, nájezdy, lešení, podpěrné konstrukce, přemostění, zpevněné plochy, zakrytí a pod.)
P | 22 | 17581 |  | OBSYP POTRUBÍ A OBJEKTŮ Z NAKUPOVANÝCH MATERIÁLŮ | M3 | 72.01 | 0 | 0 | OTSKP ~ 2023 | 0 | 3
PP |  |  |  | frakce 0-16 mm, vč. ztratného a zhutnění. Hutněný obsyp potrubí (300 mm nad vršek potrubí)
VV |  |  |  | dle situace D.1.1.2.1 a VPR D.1.1.2.3 DN 150 - přípojky k UV 214*0,8*(0,3+0,15) = 77,040 [B] odpočet trouby 3,1416*0,173*0,173/4*214 = 5,030 [C] b-c = 72,010 [D]
TS |  |  |  | položka zahrnuje: - kompletní provedení zemní konstrukce včetně nákupu a dopravy materiálu dle zadávací dokumentace - úprava ukládaného materiálu vlhčením, tříděním, promícháním nebo vysoušením, příp. jiné úpravy za účelem zlepšení jeho mech. vlastností - hutnění i různé míry hutnění - ošetření úložiště po celou dobu práce v něm vč. klimatických opatření - ztížení v okolí vedení, konstrukcí a objektů a jejich dočasné zajištění - ztížení provádění vč. hutnění ve ztížených podmínkách a stísněných prostorech - ztížené ukládání sypaniny pod vodu - ukládání po vrstvách a po jiných nutných částech (figurách) vč. dosypávek - spouštění a nošení materiálu - výměna částí zemní konstrukce znehodnocené klimatickými vlivy - ruční hutnění a výplň jam a prohlubní v podloží - úprava, očištění, ochrana a zhutnění podloží - svahování, hutnění a uzavírání povrchů svahů - zřízení lavic na svazích - udržování úložiště a jeho ochrana proti vodě - odvedení nebo obvedení vody v okolí úložiště a v úložišti - veškeré pomocné konstrukce umožňující provedení zemní konstrukce (příjezdy, sjezdy, nájezdy, lešení, podpěrné konstrukce, přemostění, zpevněné plochy, zakrytí a pod.) - zemina vytlačená potrubím o DN do 180mm se od kubatury obsypů neodečítá
P | 23 | 18110 |  | ÚPRAVA PLÁNĚ SE ZHUTNĚNÍM V HORNINĚ TŘ. I | M2 | 3687.48 | 0 | 0 | OTSKP ~ 2023 | 0 | 3
PP |  |  |  | úprava zemní pláně zhutněním
VV |  |  |  | dle situace D.1.1.2.1 a VPR D.1.1.2.3 plocha pláně komunikace (odečteno z AutoCADU) 3441 = 3441,000 [B] plocha pod přípojky (odečteno z AutoCADU) 214*0,8 = 171,200 [C] plocha pod UV (odečteno z AutoCADU) 1,8*1,8*22 = 71,280 [D] pod šachtou 2,0*2,0*1 = 4,000 [E] Celkové množství = 3687,480
TS |  |  |  | položka zahrnuje úpravu pláně včetně vyrovnání výškových rozdílů. Míru zhutnění určuje projekt.
P | 24 | 18230 |  | ROZPROSTŘENÍ ORNICE V ROVINĚ | M3 | 70 | 0 | 0 | OTSKP ~ 2023 | 0 | 3
PP |  |  |  | rozprostření ornice v prostoru nově ohumusovávaných ploch.
VV |  |  |  | dle situace D.1.1.2.1 a VPR D.1.1.2.3 v ploše (odečteno z AutoCADU) 350 = 350,000 [B] tl. vrstvy 0,20 = 0,200 [C] b*c = 70,000 [D]
TS |  |  |  | položka zahrnuje: nutné přemístění ornice z dočasných skládek vzdálených do 50m rozprostření ornice v předepsané tloušťce v rovině a ve svahu do 1:5
P | 25 | 18241 |  | ZALOŽENÍ TRÁVNÍKU RUČNÍM VÝSEVEM | M2 | 350 | 0 | 0 | OTSKP ~ 2023 | 0 | 3
PP |  |  |  | v prostoru nově ohumusovávaných ploch
VV |  |  |  | dle situace D.1.1.2.1 a VPR D.1.1.2.3 v ploše (odečteno z AutoCADU) 350 = 350,000 [B]
TS |  |  |  | Zahrnuje dodání předepsané travní směsi, její výsev na ornici, zalévání, první pokosení, to vše bez ohledu na sklon terénu
P | 26 | 18247 |  | OŠETŘOVÁNÍ TRÁVNÍKU | M2 | 350 | 0 | 0 | OTSKP ~ 2023 | 0 | 3
PP |  |  |  | v prostoru nově ohumusovávaných ploch
VV |  |  |  | dle situace D.1.1.2.1 a VPR D.1.1.2.3 v ploše (odečteno z AutoCADU) 350 = 350,000 [B]
TS |  |  |  | Zahrnuje pokosení se shrabáním, naložení shrabků na dopravní prostředek, s odvozem a se složením, to vše bez ohledu na sklon terénu zahrnuje nutné zalití a hnojení
SD |  | 2 |  | Základy |  |  |  | 0
P | 27 | 212635 |  | TRATIVODY KOMPL Z TRUB Z PLAST HM DN DO 150MM, RÝHA TŘ I | M | 475 | 0 | 0 | OTSKP ~ 2023 | 0 | 3
PP |  |  |  | Kompletní položka pro provedení trativodu - potrubí DN 150 SN 8 s horní perforací, těsnění dna betonem C12/15, obsyp ŠD 16/32. Výkop rýhy šířky 400 mm - včetně odvozu a skládkovného, hloubka 150 mm pod úroveň parapláně. Včetně navrtávky do UV/kanalizace.
VV |  |  |  | dle situace D.1.1.2.1 a VPR D.1.1.2.3 délka trativodu (odečteno z AutoCADU) 475 = 475,000 [B]
TS |  |  |  | Položka platí pro kompletní konstrukce trativodů a zahrnuje zejména: - výkop rýhy předepsaného tvaru v dané třídě těžitelnosti, výplň, zásyp trativodu včetně dopravy, uložení přebytečného materiálu, dodávky předepsaného materiálu pro výplň a zásyp - zřízení spojovací vrstvy - zřízení podkladu a lože trativodu z předepsaného materiálu - dodávka a uložení trativodu předepsaného materiálu a profilu - obsyp trativodu předepsaným materiálem - ukončení trativodu zaústěním do potrubí nebo vodoteče, případně vybudování ukončujícího objektu (kapličky) dle VL - veškerý materiál, výrobky a polotovary, včetně mimostaveništní a vnitrostaveništní dopravy - nezahrnuje opláštění z geotextilie, fólie
P | 28 | 21452 |  | SANAČNÍ VRSTVY Z KAMENIVA DRCENÉHO | M3 | 1600.25 | 0 | 0 | OTSKP ~ 2023 | 0 | 3
PP |  |  |  | SANACE AKTIVNÍ ZÓNY vrstva ŠDa fr. 0-63 do aktivní zóny - ochranná vrstva na parapláni. v případě nedodržení podmínek min. Edef zemní pláně, čerpáno dle dohody TDI !!!
VV |  |  |  | dle situace D.1.1.2.1 a VPR D.1.1.2.3 výměna materiálu aktivní zóny v ploše komunikace (odečteno z AutoCADU) 3292 = 3292,000 [C] tl. vrstvy 0,5 = 0,500 [D] c*d = 1646,000 [E] odečet prolévané vrstvy 183*0,5*0,5 = 45,750 [F] e-f = 1600,250 [G]
TS |  |  |  | položka zahrnuje dodávku předepsaného kameniva, mimostaveništní a vnitrostaveništní dopravu a jeho uložení není-li v zadávací dokumentaci uvedeno jinak, jedná se o nakupovaný materiál
P | 29 | 21461C |  | SEPARAČNÍ GEOTEXTILIE DO 300G/M2 | M2 | 3950.4 | 0 | 0 | OTSKP ~ 2023 | 0 | 3
PP |  |  |  | separační geotextílie na parapláni CBR > 3kN, dle TP 97 - čerpáno se souhlasem TDI
VV |  |  |  | dle situace D.1.1.2.1 a VPR D.1.1.2.3 plocha parapláně (odečteno z AutoCADU) 3292 = 3292,000 [B] plocha včetně přesahů a vytažení okrajů b*1,20 = 3950,400 [C]
TS |  |  |  | Položka zahrnuje: - dodávku předepsané geotextilie - úpravu, očištění a ochranu podkladu - přichycení k podkladu, případně zatížení - úpravy spojů a zajištění okrajů - úpravy pro odvodnění - nutné přesahy - mimostaveništní a vnitrostaveništní dopravu
SD |  | 4 |  | Vodorovné konstrukce |  |  |  | 0
P | 30 | 451312 |  | PODKLADNÍ A VÝPLŇOVÉ VRSTVY Z PROSTÉHO BETONU C12/15 | M3 | 7.128 | 0 | 0 | OTSKP ~ 2023 | 0 | 3
PP |  |  |  | podkladní desky pod uliční vpusti
VV |  |  |  | dle situace D.1.1.2.1 a VPR D.1.1.2.3 pod UV 1,8*1,8*0,1*22 = 7,128 [B]
TS |  |  |  | - dodání čerstvého betonu (betonové směsi) požadované kvality, jeho uložení do požadovaného tvaru při jakékoliv hustotě výztuže, konzistenci čerstvého betonu a způsobu hutnění, ošetření a ochranu betonu, - zhotovení nepropustného, mrazuvzdorného betonu a betonu požadované trvanlivosti a vlastností, - užití potřebných přísad a technologií výroby betonu, - zřízení pracovních a dilatačních spar, včetně potřebných úprav, výplně, vložek, opracování, očištění a ošetření, - bednění požadovaných konstr. (i ztracené) s úpravou dle požadované kvality povrchu betonu, včetně odbedňovacích a odskružovacích prostředků, - podpěrné konstr. (skruže) a lešení všech druhů pro bednění, uložení čerstvého betonu, výztuže a doplňkových konstr., vč. požadovaných otvorů, ochranných a bezpečnostních opatření a základů těchto konstrukcí a lešení, - vytvoření kotevních čel, kapes, nálitků, a sedel, - zřízení všech požadovaných otvorů, kapes, výklenků, prostupů, dutin, drážek a pod., vč. ztížení práce a úprav kolem nich, - úpravy pro osazení výztuže, doplňkových konstrukcí a vybavení, - úpravy povrchu pro položení požadované izolace, povlaků a nátěrů, případně vyspravení, - ztížení práce u kabelových a injektážních trubek a ostatních zařízení osazovaných do betonu, - konstrukce betonových kloubů, upevnění kotevních prvků a doplňkových konstrukcí, - nátěry zabraňující soudržnost betonu a bednění, - výplň, těsnění a tmelení spar a spojů, - opatření povrchů betonu izolací proti zemní vlhkosti v částech, kde přijdou do styku se zeminou nebo kamenivem, - případné zřízení spojovací vrstvy u základů, - úpravy pro osazení zařízení ochrany konstrukce proti vlivu bludných proudů
P | 31 | 45157 |  | PODKLADNÍ A VÝPLŇOVÉ VRSTVY Z KAMENIVA TĚŽENÉHO | M3 | 17.12 | 0 | 0 | OTSKP ~ 2023 | 0 | 3
PP |  |  |  | štěrkopískový podsyp frakce 0-8 mm pod trouby přípojek od UV
VV |  |  |  | dle situace D.1.1.2.1 a VPR D.1.1.2.3 DN 150 0,8*0,1*214 = 17,120 [B]
TS |  |  |  | položka zahrnuje dodávku předepsaného kameniva, mimostaveništní a vnitrostaveništní dopravu a jeho uložení není-li v zadávací dokumentaci uvedeno jinak, jedná se o nakupovaný materiál
SD |  | 5 |  | Komunikace |  |  |  | 0
P | 32 | 56210 | a | VOZOVKOVÉ VRSTVY Z MATERIÁLŮ STABIL CEMENTEM | M3 | 9 | 0 | 0 | OTSKP ~ 2023 | 0 | 3
PP |  |  |  | SC 8/10
VV |  |  |  | dle situace D.1.1.2.1 a VPR D.1.1.2.3 v ploše autobusového zálivu (odečteno z AutoCADU) 60*0,15 = 9,000 [B]
TS |  |  |  | - dodání směsi v požadované kvalitě - očištění podkladu - uložení směsi dle předepsaného technologického předpisu a zhutnění vrstvy v předepsané tloušťce - zřízení vrstvy bez rozlišení šířky, pokládání vrstvy po etapách, včetně pracovních spar a spojů - úpravu napojení, ukončení - úpravu dilatačních spar včetně předepsané výztuže - nezahrnuje postřiky, nátěry - nezahrnuje úpravu povrchu krytu
P | 33 | 56210 | b | VOZOVKOVÉ VRSTVY Z MATERIÁLŮ STABIL CEMENTEM | M3 | 16.5 | 0 | 0 | OTSKP ~ 2023 | 0 | 3
PP |  |  |  | SC C3/4 - v místě chodníkových přejezdů
VV |  |  |  | dle situace D.1.1.2.1 a VPR D.1.1.2.3 v ploše obnovy chodníkového přejezdů (odečteno z AutoCADU) 110 = 110,000 [B] tl. vrstvy 150 mm 0,150 = 0,150 [C] b*c = 16,500 [D]
TS |  |  |  | - dodání směsi v požadované kvalitě - očištění podkladu - uložení směsi dle předepsaného technologického předpisu a zhutnění vrstvy v předepsané tloušťce - zřízení vrstvy bez rozlišení šířky, pokládání vrstvy po etapách, včetně pracovních spar a spojů - úpravu napojení, ukončení - úpravu dilatačních spar včetně předepsané výztuže - nezahrnuje postřiky, nátěry - nezahrnuje úpravu povrchu krytu
P | 34 | 56313 |  | VOZOVKOVÉ VRSTVY Z MECHANICKY ZPEVNĚNÉHO KAMENIVA TL. DO 150MM | M2 | 3349.5 | 0 | 0 | OTSKP ~ 2023 | 0 | 3
PP |  |  |  | Vrstva mechanicky zpevněného kameniva tl. 150 mm
VV |  |  |  | dle situace D.1.1.2.1 a VPR D.1.1.2.3 v ploše komunikace (odečteno z AutoCADU) 3441 = 3441,000 [B] odečet prolévané vrstvy 183*0,5 = 91,500 [C] b-c = 3349,500 [D]
TS |  |  |  | - dodání kameniva předepsané kvality a zrnitosti - rozprostření a zhutnění vrstvy v předepsané tloušťce - zřízení vrstvy bez rozlišení šířky, pokládání vrstvy po etapách - nezahrnuje postřiky, nátěry
P | 35 | 56330 |  | VOZOVKOVÉ VRSTVY ZE ŠTĚRKODRTI | M3 | 87.6 | 0 | 0 | OTSKP ~ 2023 | 0 | 3
PP |  |  |  | Štěrkodrť ŠDa fr. 0/32 - doplnění konstrukční vrstvy u předlážděného chodníku
VV |  |  |  | dle situace D.1.1.2.1 a VPR D.1.1.2.3 v ploše předlážděného chodníku (odečteno z AutoCADU) 584 = 584,000 [B] tl. vrstvy 150 mm 0,15 = 0,150 [C] b*c = 87,600 [D]
TS |  |  |  | - dodání kameniva předepsané kvality a zrnitosti - rozprostření a zhutnění vrstvy v předepsané tloušťce - zřízení vrstvy bez rozlišení šířky, pokládání vrstvy po etapách - nezahrnuje postřiky, nátěry
P | 36 | 56334 |  | VOZOVKOVÉ VRSTVY ZE ŠTĚRKODRTI TL. DO 200MM | M2 | 3349.5 | 0 | 0 | OTSKP ~ 2023 | 0 | 3
PP |  |  |  | Štěrkodrť ŠDa fr. 0/63 tl. 200 mm
VV |  |  |  | dle situace D.1.1.2.1 a VPR D.1.1.2.3 v ploše komunikace (odečteno z AutoCADU) 3441 = 3441,000 [B] odečet prolévané vrstvy 183*0,5 = 91,500 [C] b-c = 3349,500 [D]
TS |  |  |  | - dodání kameniva předepsané kvality a zrnitosti - rozprostření a zhutnění vrstvy v předepsané tloušťce - zřízení vrstvy bez rozlišení šířky, pokládání vrstvy po etapách - nezahrnuje postřiky, nátěry
P | 37 | 56430 |  | VOZOVKOVÉ VRSTVY ZE ŠTĚRKU VYPLŇ CEM MALTOU | M3 | 77.775 | 0 | 0 | OTSKP ~ 2023 | 0 | 3
PP |  |  |  | Při realizaci komunikace na poloviny. Pro zajištění soudržnosti nestmelených vrstev při provedení odkopu v další fázi výstavby. Prolité vrstvy v místě napojení fází - cementová malta 0/4 v množství 180 - 220 l/m2
VV |  |  |  | dle situace D.1.1.2.1 a situace DIO pracovní etapa 1+2 (fáze 4,5) délka spáry, na šířku 0,5 m 183*0,5*(0,15+0,20+0,50) = 77,775 [C]
TS |  |  |  | - dodání směsi v požadované kvalitě - očištění podkladu - uložení směsi dle předepsaného technologického předpisu a zhutnění vrstvy v předepsané tloušťce - zřízení vrstvy bez rozlišení šířky, pokládání vrstvy po etapách, včetně pracovních spar a spojů - úpravu napojení, ukončení - úpravu dilatačních spar včetně předepsané výztuže - nezahrnuje postřiky, nátěry - nezahrnuje úpravu povrchu krytu
P | 38 | 56963 |  | ZPEVNĚNÍ KRAJNIC Z RECYKLOVANÉHO MATERIÁLU TL DO 150MM | M2 | 25 | 0 | 0 | OTSKP ~ 2023 | 0 | 3
PP |  |  |  | R-mat 40 RA 0/32 - nezpevněné sjezdy, krajnice
VV |  |  |  | dle situace D.1.1.2.1 a VPR D.1.1.2.3 v ploše zpevněných sjezdů a krajnic (odečteno z AutoCADU) 25 = 25,000 [B]
TS |  |  |  | - dodání recyklátu v požadované kvalitě - očištění podkladu - uložení recyklátu dle předepsaného technologického předpisu, zhutnění vrstvy v předepsané tloušťce - zřízení vrstvy bez rozlišení šířky, pokládání vrstvy po etapách, včetně pracovních spar a spojů - úpravu napojení, ukončení - nezahrnuje postřiky, nátěry
P | 39 | 572123 |  | INFILTRAČNÍ POSTŘIK Z EMULZE DO 1,0KG/M2 | M2 | 3097 | 0 | 0 | OTSKP ~ 2023 | 0 | 3
PP |  |  |  | Infiltrační postřik mod. katioaktivní emulzí C60 BP3, po vyštěpení 1,00 kg/m2
VV |  |  |  | dle situace D.1.1.2.1 a VPR D.1.1.2.3 pod ACP 3097 = 3097,000 [B]
TS |  |  |  | - dodání všech předepsaných materiálů pro postřiky v předepsaném množství - provedení dle předepsaného technologického předpisu - zřízení vrstvy bez rozlišení šířky, pokládání vrstvy po etapách - úpravu napojení, ukončení
P | 40 | 572214 |  | SPOJOVACÍ POSTŘIK Z MODIFIK EMULZE DO 0,5KG/M2 | M2 | 6292 | 0 | 0 | OTSKP ~ 2023 | 0 | 3
PP |  |  |  | Spojovací postřik mod. katioaktivní emulzí C60 BP3, po vyštěpení 0,30 kg/m2
VV |  |  |  | dle situace D.1.1.2.1 a VPR D.1.1.2.3 pod ACO 3122 = 3122,000 [B] pod ACL 3170 = 3170,000 [C] Celkové množství = 6292,000
TS |  |  |  | - dodání všech předepsaných materiálů pro postřiky v předepsaném množství - provedení dle předepsaného technologického předpisu - zřízení vrstvy bez rozlišení šířky, pokládání vrstvy po etapách - úpravu napojení, ukončení
P | 41 | 574B34 |  | ASFALTOVÝ BETON PRO OBRUSNÉ VRSTVY MODIFIK ACO 11+, 11S TL. 40MM | M2 | 3122 | 0 | 0 | OTSKP ~ 2023 | 0 | 3
PP |  |  |  | Asfaltový beton pro obrusnou vrstvu s modifikovaným asfaltem ACO 11 +, PMB 45/80-65 v tl. 40 mm ČSN EN 13108-1; TP148
VV |  |  |  | dle situace D.1.1.2.1 a VPR D.1.1.2.3 plocha obrusné vrstvy (odečteno z AutoCADU) 3096 = 3096,000 [B] plocha v napojení na začátku a na konci 26 = 26,000 [C] Celkové množství = 3122,000
TS |  |  |  | - dodání směsi v požadované kvalitě - očištění podkladu - uložení směsi dle předepsaného technologického předpisu, zhutnění vrstvy v předepsané tloušťce - zřízení vrstvy bez rozlišení šířky, pokládání vrstvy po etapách, včetně pracovních spar a spojů - úpravu napojení, ukončení podél obrubníků, dilatačních zařízení, odvodňovacích proužků, odvodňovačů, vpustí, šachet a pod. - nezahrnuje postřiky, nátěry - nezahrnuje těsnění podél obrubníků, dilatačních zařízení, odvodňovacích proužků, odvodňovačů, vpustí, šachet a pod.
P | 42 | 574D56 |  | ASFALTOVÝ BETON PRO LOŽNÍ VRSTVY MODIFIK ACL 16+, 16S TL. 60MM | M2 | 3170 | 0 | 0 | OTSKP ~ 2023 | 0 | 3
PP |  |  |  | Asfaltový beton pro ložnou vrstvu modifikovaný ACL 16S PMB 25/55-60 v tl. 60 mm. ČSN EN 13108-1; TP148
VV |  |  |  | dle situace D.1.1.2.1 a VPR D.1.1.2.3 plocha ložné vrstvy (odečteno z AutoCADU) 3157 = 3157,000 [B] plocha v napojení 26/2 = 13,000 [C] Celkové množství = 3170,000
TS |  |  |  | - dodání směsi v požadované kvalitě - očištění podkladu - uložení směsi dle předepsaného technologického předpisu, zhutnění vrstvy v předepsané tloušťce - zřízení vrstvy bez rozlišení šířky, pokládání vrstvy po etapách, včetně pracovních spar a spojů - úpravu napojení, ukončení podél obrubníků, dilatačních zařízení, odvodňovacích proužků, odvodňovačů, vpustí, šachet a pod. - nezahrnuje postřiky, nátěry - nezahrnuje těsnění podél obrubníků, dilatačních zařízení, odvodňovacích proužků, odvodňovačů, vpustí, šachet a pod.
P | 43 | 574E46 |  | ASFALTOVÝ BETON PRO PODKLADNÍ VRSTVY ACP 16+, 16S TL. 50MM | M2 | 3097 | 0 | 0 | OTSKP ~ 2023 | 0 | 3
PP |  |  |  | Asfaltový beton pro podkladní vrstvu - ACP 16+ 50/70
VV |  |  |  | dle situace D.1.1.2.1 a VPR D.1.1.2.3 plocha podkladní vrstvy (odečteno z AutoCADU) 3097 = 3097,000 [B]
TS |  |  |  | - dodání směsi v požadované kvalitě - očištění podkladu - uložení směsi dle předepsaného technologického předpisu, zhutnění vrstvy v předepsané tloušťce - zřízení vrstvy bez rozlišení šířky, pokládání vrstvy po etapách, včetně pracovních spar a spojů - úpravu napojení, ukončení podél obrubníků, dilatačních zařízení, odvodňovacích proužků, odvodňovačů, vpustí, šachet a pod. - nezahrnuje postřiky, nátěry - nezahrnuje těsnění podél obrubníků, dilatačních zařízení, odvodňovacích proužků, odvodňovačů, vpustí, šachet a pod.
P | 44 | 58222 |  | DLÁŽDĚNÉ KRYTY Z DROBNÝCH KOSTEK DO LOŽE Z MC | M2 | 60 | 0 | 0 | OTSKP ~ 2023 | 0 | 3
PP |  |  |  | dlažební kostka - 100x100 - včetně lože (kladecí beton C 20/25)
VV |  |  |  | dle situace D.1.1.2.1 a VPR D.1.1.2.3 v ploše asfaltového zálivu (odečteno z AutoCADU) 60 = 60,000 [B]
TS |  |  |  | - dodání dlažebního materiálu v požadované kvalitě, dodání materiálu pro předepsané lože v tloušťce předepsané dokumentací a pro předepsanou výplň spar - očištění podkladu - uložení dlažby dle předepsaného technologického předpisu včetně předepsané podkladní vrstvy a předepsané výplně spar - zřízení vrstvy bez rozlišení šířky, pokládání vrstvy po etapách - úpravu napojení, ukončení podél obrubníků, dilatačních zařízení, odvodňovacích proužků, odvodňovačů, vpustí, šachet a pod., nestanoví-li zadávací dokumentace jinak - nezahrnuje postřiky, nátěry - nezahrnuje těsnění podél obrubníků, dilatačních zařízení, odvodňovacích proužků, odvodňovačů, vpustí, šachet a pod.
P | 45 | 58261B |  | KRYTY Z BETON DLAŽDIC SE ZÁMKEM BAREV RELIÉF TL 80MM DO LOŽE Z KAM | M2 | 19 | 0 | 0 | OTSKP ~ 2023 | 0 | 3
PP |  |  |  | Doplnění prvků zabezpečující bezbariérové užívání do předlážděných chodníků. Varovné a signální pásy včetně 2x vyspárování drtí - červená barva, dlažba s hmatovými výstupky
VV |  |  |  | dle situace D.1.1.2.1 a VPR D.1.1.2.3 v ploše předlážděného chodníku (odečteno z AutoCADU) 38 = 38,000 [B] doplnění uvažováno v 50% b*0,5 = 19,000 [C]
TS |  |  |  | - dodání dlažebního materiálu v požadované kvalitě, dodání materiálu pro předepsané lože v tloušťce předepsané dokumentací a pro předepsanou výplň spar - očištění podkladu - uložení dlažby dle předepsaného technologického předpisu včetně předepsané podkladní vrstvy a předepsané výplně spar - zřízení vrstvy bez rozlišení šířky, pokládání vrstvy po etapách - úpravu napojení, ukončení podél obrubníků, dilatačních zařízení, odvodňovacích proužků, odvodňovačů, vpustí, šachet a pod., nestanoví-li zadávací dokumentace jinak - nezahrnuje postřiky, nátěry - nezahrnuje těsnění podél obrubníků, dilatačních zařízení, odvodňovacích proužků, odvodňovačů, vpustí, šachet a pod.
P | 46 | 587206 |  | PŘEDLÁŽDĚNÍ KRYTU Z BETONOVÝCH DLAŽDIC SE ZÁMKEM | M2 | 584 | 0 | 0 | OTSKP ~ 2023 | 0 | 3
PP |  |  |  | Předláždění stávajícího chodníku podél komunikace z důvodu napojení na stávající stav. Dlažba bude rozebrána a na pokládku bude použit stávající dlažební materiál. Položka je včetně lože a výplně spar Doplnění podkladních vrstev chodníku bude napočítáno nově - vykázáno v položce č.56330
VV |  |  |  | dle situace D.1.1.2.1 a VPR D.1.1.2.3 v ploše předlážděného chodníku 584 = 584,000 [B]
TS |  |  |  | - pod pojmem *předláždění* se rozumí rozebrání stávající dlažby a pokládka dlažby ze stávajícího dlažebního materiálu (bez dodávky nového) - zahrnuje nezbytnou manipulaci s tímto materiálem (nakládání, doprava, složení, očištění) - dodání a rozprostření materiálu pro lože a jeho tloušťku předepsanou dokumentací a pro předepsanou výplň spar - eventuelní doplnění plochy s použitím nového materiálu se vykazuje v položce č.582
SD |  | 8 |  | Potrubí |  |  |  | 0
P | 47 | 87433 |  | POTRUBÍ Z TRUB PLASTOVÝCH ODPADNÍCH DN DO 150MM | M | 214 | 0 | 0 | OTSKP ~ 2023 | 0 | 3
PP |  |  |  | trouby PP DN 150, SN 16 - vč. tvarovek, šachtových přechodek, montáže - pro napojení vpustí
VV |  |  |  | dle D.1.1.1.9 Situace odvodnění DN 150 (odečteno z AutoCADU) 214 = 214,000 [B]
TS |  |  |  | položky pro zhotovení potrubí platí bez ohledu na sklon zahrnuje: - výrobní dokumentaci (včetně technologického předpisu) - dodání veškerého trubního a pomocného materiálu (trouby, trubky, tvarovky, spojovací a těsnící materiál a pod.), podpěrných, závěsných a upevňovacích prvků, včetně potřebných úprav - úprava a příprava podkladu a podpěr, očištění a ošetření podkladu a podpěr - zřízení plně funkčního potrubí, kompletní soustavy, podle příslušného technologického předpisu - zřízení potrubí i jednotlivých částí po etapách, včetně pracovních spar a spojů, pracovního zaslepení konců a pod. - úprava prostupů, průchodů šachtami a komorami, okolí podpěr a vyústění, zaústění, napojení, vyvedení a upevnění odpad. výustí - ochrana potrubí nátěrem (vč. úpravy povrchu), případně izolací, nejsou-li tyto práce předmětem jiné položky - úprava, očištění a ošetření prostoru kolem potrubí - položky platí pro práce prováděné v prostoru zapaženém i nezapaženém a i v kolektorech, chráničkách - položky zahrnují i práce spojené s nutnými obtoky, převáděním a čerpáním vody nezahrnuje zkoušky vodotěsnosti a televizní prohlídku
P | 48 | 894858 |  | ŠACHTY KANALIZAČNÍ PLASTOVÉ D 600MM | KUS | 1 | 0 | 0 | OTSKP ~ 2023 | 0 | 3
PP |  |  |  | Revizní šachta DN 600 z PP s typizovaným dnem pro vtoky DN 150 mm.
VV |  |  |  | 1 = 1,000 [A]
TS |  |  |  | položka zahrnuje: - poklopy s rámem z předepsaného materiálu a tvaru - předepsané plastové skruže, dno a není-li uvedeno jinak i podkladní vrstvu (z kameniva nebo betonu). - výplň, těsnění a tmelení spár a spojů, - očištění a ošetření úložných ploch, - předepsané podkladní konstrukce
P | 49 | 89536 |  | DRENÁŽNÍ VÝUSŤ Z PROST BETONU | KUS | 1 | 0 | 0 | OTSKP ~ 2023 | 0 | 3
PP |  |  |  | vyústění potrubí pro odvodnění šachty v km 24,720
VV |  |  |  | 1 = 1,000 [A]
TS |  |  |  | položka zahrnuje: - dodání čerstvého betonu (betonové směsi) požadované kvality, jeho uložení do požadovaného tvaru, ošetření a ochranu betonu, - bednění požadovaných konstr. (i ztracené) s úpravou dle požadované kvality povrchu betonu, včetně odbedňovacích a odskružovacích prostředků, - zřízení všech požadovaných otvorů, kapes, výklenků, prostupů, dutin, drážek a pod., vč. ztížení práce a úprav kolem nich, - úpravy povrchu pro položení požadované izolace, povlaků a nátěrů, případně vyspravení, - nátěry zabraňující soudržnost betonu a bednění, - opatření povrchů betonu izolací proti zemní vlhkosti v částech, kde přijdou do styku se zeminou nebo kamenivem
P | 50 | 89712 |  | VPUSŤ KANALIZAČNÍ ULIČNÍ KOMPLETNÍ Z BETONOVÝCH DÍLCŮ | KUS | 22 | 0 | 0 | OTSKP ~ 2023 | 0 | 3
PP |  |  |  | kompletní prefabrikované uliční vpusť - litinová mříž D400 500x500mm s kalovým prostorem a velkým košem.
VV |  |  |  | dle D.1.1.1.9 Situace odvodnění počet vpustí (odečteno z AutoCADU) 22 = 22,000 [B]
TS |  |  |  | položka zahrnuje: - dodávku a osazení předepsaných dílů včetně mříže - výplň, těsnění a tmelení spar a spojů, - opatření povrchů betonu izolací proti zemní vlhkosti v částech, kde přijdou do styku se zeminou nebo kamenivem, - předepsané podkladní konstrukce
P | 51 | 89911G |  | LITINOVÝ POKLOP D400 | KUS | 5 | 0 | 0 | OTSKP ~ 2023 | 0 | 3
PP |  |  |  | bez odvětrání, nutně samonivelační. Výměna poklopů ponechávaných šachet
VV |  |  |  | dle situace stávajícího stavu ponechávané šachty ve vozovce 5 = 5,000 [B]
TS |  |  |  | Položka zahrnuje dodávku a osazení předepsané mříže včetně rámu
P | 52 | 89914 |  | ŠACHTOVÉ BETONOVÉ SKRUŽE SAMOSTATNÉ | KUS | 5 | 0 | 0 | OTSKP ~ 2023 | 0 | 3
PP |  |  |  | náhrada nových konusů a skruží ponechávaných šachet.
VV |  |  |  | dle situace stávajícího stavu ponechávané šachty ve vozovce 5 = 5,000 [B]
TS |  |  |  | - Položka zahrnuje veškerý materiál, výrobky a polotovary, včetně mimostaveništní a vnitrostaveništní dopravy (rovněž přesuny), včetně naložení a složení,případně s uložením.
P | 53 | 89916 |  | BETONOVÉ DOPLŇKY TRUB VEDENÍ | M3 | 5 | 0 | 0 | OTSKP ~ 2023 | 0 | 3
PP |  |  |  | Vyrovnávací prstence nebo rámy + podmazání u ponechávaných šachet
VV |  |  |  | dle situace stávajícího stavu ponechávané šachty ve vozovce 5 = 5,000 [B]
TS |  |  |  | - Položka zahrnuje veškerý materiál, výrobky a polotovary, včetně mimostaveništní a vnitrostaveništní dopravy (rovněž přesuny), včetně naložení a složení,případně s uložením.
P | 54 | 89921 |  | VÝŠKOVÁ ÚPRAVA POKLOPŮ | KUS | 13 | 0 | 0 | OTSKP ~ 2023 | 0 | 3
PP |  |  |  | Výšková úprava stávajících šachet kanalizačních šachet.
VV |  |  |  | dle situace stávajícího stavu výšková úprava na novou niveletu 13 = 13,000 [B]
TS |  |  |  | - položka výškové úpravy zahrnuje všechny nutné práce a materiály pro zvýšení nebo snížení zařízení (včetně nutné úpravy stávajícího povrchu vozovky nebo chodníku).
P | 55 | 89923 |  | VÝŠKOVÁ ÚPRAVA KRYCÍCH HRNCŮ | KUS | 12 | 0 | 0 | OTSKP ~ 2023 | 0 | 3
PP |  |  |  | výšková úprava šoupat a hydrantů vodovodu
VV |  |  |  | dle situace stávajícího stavu krycí hrnce na trase vodovodu 12 = 12,000 [B]
TS |  |  |  | - položka výškové úpravy zahrnuje všechny nutné práce a materiály pro zvýšení nebo snížení zařízení (včetně nutné úpravy stávajícího povrchu vozovky nebo chodníku).
P | 56 | 899524 |  | OBETONOVÁNÍ POTRUBÍ Z PROSTÉHO BETONU DO C25/30 | M3 | 9.266 | 0 | 0 | OTSKP ~ 2023 | 0 | 3
PP |  |  |  | obetonování přípojek UV v případě zásahu do AZ komunikace + zaslepení nevyužitých přípojek
VV |  |  |  | dle situace D.1.1.2.1 a VPR D.1.1.2.3 DN 150 - přípojky k UV 214*0,8*0,3 = 51,360 [B] odpočet trouby 3,1416*0,173*0,173/4*214 = 5,030 [C] b-c = 46,330 [D] pouze v případě zásahu do AZ, uvažováno 20 % d*0,2 = 9,266 [E]
TS |  |  |  | - dodání čerstvého betonu (betonové směsi) požadované kvality, jeho uložení do požadovaného tvaru při jakékoliv hustotě výztuže, konzistenci čerstvého betonu a způsobu hutnění, ošetření a ochranu betonu, - zhotovení nepropustného, mrazuvzdorného betonu a betonu požadované trvanlivosti a vlastností, - užití potřebných přísad a technologií výroby betonu, - zřízení pracovních a dilatačních spar, včetně potřebných úprav, výplně, vložek, opracování, očištění a ošetření, - bednění požadovaných konstr. (i ztracené) s úpravou dle požadované kvality povrchu betonu, včetně odbedňovacích a odskružovacích prostředků, - podpěrné konstr. (skruže) a lešení všech druhů pro bednění, uložení čerstvého betonu, výztuže a doplňkových konstr., vč. požadovaných otvorů, ochranných a bezpečnostních opatření a základů těchto konstrukcí a lešení, - vytvoření kotevních čel, kapes, nálitků, a sedel, - zřízení všech požadovaných otvorů, kapes, výklenků, prostupů, dutin, drážek a pod., vč. ztížení práce a úprav kolem nich, - úpravy pro osazení výztuže, doplňkových konstrukcí a vybavení, - úpravy povrchu pro položení požadované izolace, povlaků a nátěrů, případně vyspravení, - ztížení práce u kabelových a injektážních trubek a ostatních zařízení osazovaných do betonu, - konstrukce betonových kloubů, upevnění kotevních prvků a doplňkových konstrukcí, - nátěry zabraňující soudržnost betonu a bednění, - výplň, těsnění a tmelení spar a spojů, - opatření povrchů betonu izolací proti zemní vlhkosti v částech, kde přijdou do styku se zeminou nebo kamenivem, - případné zřízení spojovací vrstvy u základů, - úpravy pro osazení zařízení ochrany konstrukce proti vlivu bludných proudů
P | 57 | 899632 |  | ZKOUŠKA VODOTĚSNOSTI POTRUBÍ DN DO 150MM | M | 214 | 0 | 0 | OTSKP ~ 2023 | 0 | 3
PP |  |  |  | u nových přípojek
VV |  |  |  | dle D.1.1.1.9 Situace odvodnění DN 150 214 = 214,000 [B]
TS |  |  |  | - přísun, montáž, demontáž, odsun zkoušecího čerpadla, napuštění tlakovou vodou, dodání vody pro tlakovou zkoušku, montáž a demontáž dílců pro zabezpečení konce zkoušeného úseku potrubí, montáž a demontáž koncových tvarovek, montáž zaslepovací příruby, zaslepení odboček pro armatury a pro odbočující řady.
P | 58 | 89980 |  | TELEVIZNÍ PROHLÍDKA POTRUBÍ | M | 428 | 0 | 0 | OTSKP ~ 2023 | 0 | 3
PP |  |  |  | prohlídka stávající jednotné/dešťové kanalizace
VV |  |  |  | dle D.1.1.1.9 Situace odvodnění DN 150 214*2 = 428,000 [B]
TS |  |  |  | položka zahrnuje prohlídku potrubí televizní kamerou, záznam prohlídky na nosičích DVD a vyhotovení závěrečného písemného protokolu
P | 59 | 899901 |  | PŘEPOJENÍ PŘÍPOJEK | KUS | 12 | 0 | 0 | OTSKP ~ 2023 | 0 | 3
PP |  |  |  | přepojení stávajících přípojek od UV a napojení nových UV - včetně navrtání a elastického přechodového kusu
VV |  |  |  | dle D.1.1.1.9 Situace odvodnění počet přípojek na stávající kanalizaci 12 = 12,000 [B]
TS |  |  |  | položka zahrnuje řez na potrubí, dodání a osazení příslušných tvarovek a armatur
SD |  | 9 |  | Ostatní konstrukce a práce |  |  |  | 0
P | 60 | 9112A3 |  | ZÁBRADLÍ MOSTNÍ S VODOR MADLY - DEMONTÁŽ S PŘESUNEM | M | 4 | 0 | 0 | OTSKP ~ 2023 | 0 | 3
PP |  |  |  | odstranění stávajícího zábradlí před mostem.
VV |  |  |  | 4 = 4,000 [A]
TS |  |  |  | položka zahrnuje: - demontáž a odstranění zařízení - jeho odvoz na předepsané místo
P | 61 | 915401 |  | VODOROVNÉ DOPRAVNÍ ZNAČENÍ BETON PREFABRIK - DODÁVKA A POKLÁDKA | M2 | 176.25 | 0 | 0 | OTSKP ~ 2023 | 0 | 3
PP |  |  |  | odvodňovací proužek z betonové přídlažby 250x500x100 barva: šedá - do betonového lože s boční opěrou
VV |  |  |  | dle situace D.1.1.2.1 a VPR D.1.1.2.3 délka přídlažby (odečteno z AutoCADU) 705 = 705,000 [B] šířka 0,25 m b*0,25 = 176,250 [C]
TS |  |  |  | zahrnuje dodávku betonových prefabrikátů a jejich osazení do předepsaného lože
P | 62 | 915402 |  | VODOR DOPRAV ZNAČ BETON PREFABRIK - ODSTRANĚNÍ | M2 | 29 | 0 | 0 | OTSKP ~ 2023 | 0 | 3
PP |  |  |  | Odstranění stávající betonové přídlažby včetně odvozu a uložení na trvalou skládku
VV |  |  |  | dle situace stávajícího stavu stávající přídlažba (odečteno z AutoCADU) 116*0,25 = 29,000 [B]
TS |  |  |  | zahrnuje odstranění a odklizení vybouraného materiálu s odvozem na skládku
P | 63 | 917224 | a | SILNIČNÍ A CHODNÍKOVÉ OBRUBY Z BETONOVÝCH OBRUBNÍKŮ ŠÍŘ 150MM | M | 593 | 0 | 0 | OTSKP ~ 2023 | 0 | 3
PP |  |  |  | silniční betonové obrubníky 150x250 - do betonového lože C30/37 s boční opěrou. Včetně přechodových kusů v místech sjezdů a přechodů.
VV |  |  |  | dle situace D.1.1.2.1 a VPR D.1.1.2.3 délka nových obrubníků (odečteno z AutoCADU) 513 = 513,000 [B] délka stávajících nepoškozených obrubníků (odečteno z AutoCADU) 400 = 400,000 [C] 20% k výměně a doplnění c*0,2 = 80,000 [D] b+d = 593,000 [E]
TS |  |  |  | Položka zahrnuje: dodání a pokládku betonových obrubníků o rozměrech předepsaných zadávací dokumentací betonové lože i boční betonovou opěrku.
P | 64 | 917224 | b | SILNIČNÍ A CHODNÍKOVÉ OBRUBY Z BETONOVÝCH OBRUBNÍKŮ ŠÍŘ 150MM | M | 57 | 0 | 0 | OTSKP ~ 2023 | 0 | 3
PP |  |  |  | nájezdové (zaoblené) silniční betonové obrubníky 150x150 - do betonového lože C30/37 s boční opěrou - v místech sjezdů
VV |  |  |  | dle situace D.1.1.2.1 a VPR D.1.1.2.3 délka v místě sjezdů (odečteno z AutoCADU) 57 = 57,000 [B]
TS |  |  |  | Položka zahrnuje: dodání a pokládku betonových obrubníků o rozměrech předepsaných zadávací dokumentací betonové lože i boční betonovou opěrku.
P | 65 | 91726 |  | KO OBRUBNÍKY BETONOVÉ | M | 10 | 0 | 0 | OTSKP ~ 2023 | 0 | 3
PP |  |  |  | betonové obrubníky ke kruhovým objezdům 300x200 - do betonového lože C30/37 s boční opěrou - nájezdové v místech stávajících sjezdů
VV |  |  |  | dle situace D.1.1.2.1 a VPR D.1.1.2.3 v místě stávajících sjezdů 10 = 10,000 [B]
TS |  |  |  | Položka zahrnuje: dodání a pokládku betonových obrubníků o rozměrech předepsaných zadávací dokumentací betonové lože i boční betonovou opěrku.
P | 66 | 91781 |  | VÝŠKOVÁ ÚPRAVA OBRUBNÍKŮ BETONOVÝCH | M | 320 | 0 | 0 | OTSKP ~ 2023 | 0 | 3
PP |  |  |  | Zpětné osazení 80% vyhovujících kusů z celkového počtu betonových obrubníků. Včetně odstranění, vybourání lože, očištění, uložení na deponii, nové bet. lože a zpětné osazení. Před stavbou projde investor, TDI, stavbyvedoucí a projektant celou stavbu a určí se počet ponechávaných betonových obrubníků.
VV |  |  |  | dle situace D.1.1.2.1 a VPR D.1.1.2.3 délka stávajících nepoškozených obrubníků (odečteno z AutoCADU) 400 = 400,000 [C] 20% k výměně c*0,2 = 80,000 [D] c-d = 320,000 [B]
TS |  |  |  | Položka výšková úprava obrub zahrnuje jejich vytrhání, očištění, manipulaci, nové betonové lože a osazení. Případné nutné doplnění novými obrubami se uvede v položkách 9172 až 9177.
P | 67 | 93132 |  | TĚSNĚNÍ DILATAČ SPAR ASF ZÁLIVKOU MODIFIK | M3 | 0.04 | 0 | 0 | OTSKP ~ 2023 | 0 | 3
PP |  |  |  | napojení pracovní spáry - zálivka za horka dle ČSN 14188 - typ N2
VV |  |  |  | dle situace zaměření stávajícího stavu a diagnostického průzkumu řezné spáry v krytu (odečteno z AutoCADU) 20 = 20,000 [B] podél autobusového zálivu 30 = 30,000 [C] (b+c)*0,01*0,08 = 0,040 [D]
TS |  |  |  | položka zahrnuje dodávku a osazení předepsaného materiálu, očištění ploch spáry před úpravou, očištění okolí spáry po úpravě nezahrnuje těsnící profil
P | 68 | 935812 |  | ŽLABY A RIGOLY DLÁŽDĚNÉ Z KOSTEK DROBNÝCH DO BETONU TL 100MM | M2 | 36.4 | 0 | 0 | OTSKP ~ 2023 | 0 | 3
PP |  |  |  | rigol z žulových kostek 100x100 vyspárovaných MC25-XF4 (5-ti a 2 linka). V jednotkové ceně zohlednit výzisk materiálu
VV |  |  |  | dle situace D.1.1.2.1 a VPR D.1.1.2.3 v ploše (odečteno z AutoCADU) (11*0,55)+(52*0,55)+(7*0,25) = 36,400 [B]
TS |  |  |  | položka zahrnuje: - dodání a uložení předepsaného dlažebního materiálu v požadované kvalitě do předepsaného tvaru a v předepsané šířce - dodání a rozprostření lože z předepsaného materiálu v předepsané tloušťce a šířce - úpravu napojení a ukončení - vnitrostaveništní i mimostaveništní dopravu - měří se vydlážděná plocha.
P | 69 | 96615 |  | BOURÁNÍ KONSTRUKCÍ Z PROSTÉHO BETONU | M3 | 5 | 0 | 0 | OTSKP ~ 2023 | 0 | 3
PP |  |  |  | skryté konstrukce, šachty, obetonování, apod.
VV |  |  |  | odhad skryté konstrukce, šachty, obetonování 5 = 5,000 [B]
TS |  |  |  | položka zahrnuje: - rozbourání konstrukce bez ohledu na použitou technologii - veškeré pomocné konstrukce (lešení a pod.) - veškerou manipulaci s vybouranou sutí a hmotami včetně uložení na skládku. Nezahrnuje poplatek za skládku, který se vykazuje v položce 0141** (s výjimkou malého množství bouraného materiálu, kde je možné poplatek zahrnout do jednotkové ceny bourání – tento fakt musí být uveden v doplňujícím textu k položce) - veškeré další práce plynoucí z technologického předpisu a z platných předpisů
P | 70 | 96687 |  | VYBOURÁNÍ ULIČNÍCH VPUSTÍ KOMPLETNÍCH | KUS | 10 | 0 | 0 | OTSKP ~ 2023 | 0 | 3
PP |  |  |  | Odstranění stávajících vpustí včetně odvozu a uložení na trvalou skládku
VV |  |  |  | dle situace stávajícího stavu původní UV k výměně 10 = 10,000 [B]
TS |  |  |  | položka zahrnuje: - kompletní bourací práce včetně nezbytného rozsahu zemních prací, - veškerou manipulaci s vybouranou sutí a hmotami včetně uložení na skládku, - veškeré další práce plynoucí z technologického předpisu a z platných předpisů, nezahrnuje poplatek za skládku, který se vykazuje v položce 0141** (s výjimkou malého množství bouraného materiálu, kde je možné poplatek zahrnout do jednotkové ceny bourání – tento fakt musí být uveden v doplňujícím textu k položce)
P | 71 | 969245 |  | VYBOURÁNÍ POTRUBÍ DN DO 300MM KANALIZAČ | M | 10 | 0 | 0 | OTSKP ~ 2023 | 0 | 3
PP |  |  |  | odhad stávajících trub - beton DN 200 - napojení na stávající přípojky. Včetně skládkovného
VV |  |  |  | dle situace stávajícího stavu počet stávajících přípojek (uvažován 1 m v napojení) 10 = 10,000 [B]
TS |  |  |  | - položka zahrnuje veškerou manipulaci s vybouranou sutí a hmotami včetně uložení na skládku. Nezahrnuje poplatek za skládku, který se vykazuje v položce 0141** (s výjimkou malého množství bouraného materiálu, kde je možné poplatek zahrnout do jednotkové ceny bourání – tento fakt musí být uveden v doplňujícím textu k položce) - položka zahrnuje veškeré další práce plynoucí z technologického předpisu a z platných předpisů
P | 72 | 969257 |  | VYBOURÁNÍ POTRUBÍ DN DO 500MM KANALIZAČ | M | 40 | 0 | 0 | OTSKP ~ 2023 | 0 | 3
PP |  |  |  | odhad stávajících trub u mostního objektu - stávající potrubí, které vyúsťuje v místě mostního objektu bez vlastníka/správce. Včetně skládkovného
VV |  |  |  | 40 = 40,000 [A]
TS |  |  |  | - položka zahrnuje veškerou manipulaci s vybouranou sutí a hmotami včetně uložení na skládku. Nezahrnuje poplatek za skládku, který se vykazuje v položce 0141** (s výjimkou malého množství bouraného materiálu, kde je možné poplatek zahrnout do jednotkové ceny bourání – tento fakt musí být uveden v doplňujícím textu k položce) - položka zahrnuje veškeré další práce plynoucí z technologického předpisu a z platných předpisů

## SO 122
EstiCon |  |  |  | Firma: | [6 empty] | 3
Soupis prací objektu
S | Stavba: | 001-aktual. |  | Rekonstrukce silnice II/343 Hlinsko II.etapa |  |  | SO 122 | 0 |  | 0 | 2
O | Rozpočet: | SO 122 |  | Vyvolané úpravy místních a účelových komunikací | [5 empty] | 0.15 | 2
Typ | Poř. číslo | Kód položky | Varianta | Název Položky | MJ | Množství | Cena |  | Cenová soustava | 0.21
[7 empty] | Jednotková | Celkem
0 | 1 | 2 | 3 | 4 | 5 | 6 | 7 | 8 | 9
SD |  | 0 |  | Všeobecné konstrukce a práce |  |  |  | 0
P | 1 | 014111 | a | POPLATKY ZA SKLÁDKU TYP S-IO (INERTNÍ ODPAD) | M3 | 2.4 | 0 | 0 | OTSKP ~ 2023 | 0 | 3
PP |  |  |  | trvalá skládka - zemina, štěrk
VV |  |  |  | [!11332] = 2,400 [A]
TS |  |  |  | zahrnuje veškeré poplatky provozovateli skládky související s uložením odpadu na skládce.
SD |  | 1 |  | Zemní práce |  |  |  | 0
P | 2 | 11332 |  | ODSTRANĚNÍ PODKLADŮ ZPEVNĚNÝCH PLOCH Z KAMENIVA NESTMELENÉHO | M3 | 2.4 | 0 | 0 | OTSKP ~ 2023 | 0 | 3
PP |  |  |  | Odstranění stávajících nestmelených vrstev vozovky (ŠD a ŠP) na úroveň pláně komunikace - na trvalou skládku
VV |  |  |  | dle situace zaměření stávajícího stavu a diagnostického průzkumu plocha odstranění v napojení na MK (odečteno z AutoCADU) 12 = 12,000 [B] tl. vrstvy k odstranění 0,20 = 0,200 [C] b*c = 2,400 [D]
TS |  |  |  | Položka zahrnuje veškerou manipulaci s vybouranou sutí a s vybouranými hmotami vč. uložení na skládku. Nezahrnuje poplatek za skládku, který se vykazuje v položce 0141** (s výjimkou malého množství bouraného materiálu, kde je možné poplatek zahrnout do jednotkové ceny bourání – tento fakt musí být uveden v doplňujícím textu k položce).
P | 3 | 11372 |  | FRÉZOVÁNÍ ZPEVNĚNÝCH PLOCH ASFALTOVÝCH | M3 | 54.4 | 0 | 0 | OTSKP ~ 2023 | 0 | 3
PP |  |  |  | Odstranění stávajících asfaltových vrstev vč. zazubení stávajících vrstev v místě napojení. Celoplošné frézování stávajících vrstev vozovky v tl. 100 mm Bude odvezeno na skládku investora - cestmistrovství Hlinsko položka je vč. naložení, odvozu a uložení na skládku investora
VV |  |  |  | dle situace zaměření stávajícího stavu a diagnostického průzkumu plocha frézování v napojení na MK (odečteno z AutoCADU) 544 = 544,000 [B] tl. vrstvy k odstranění 0,1 = 0,100 [C] b*c = 54,400 [D]
TS |  |  |  | Položka zahrnuje veškerou manipulaci s vybouranou sutí a s vybouranými hmotami vč. uložení na skládku. Nezahrnuje poplatek za skládku, který se vykazuje v položce 0141** (s výjimkou malého množství bouraného materiálu, kde je možné poplatek zahrnout do jednotkové ceny bourání – tento fakt musí být uveden v doplňujícím textu k položce).
P | 4 | 113765 |  | FRÉZOVÁNÍ DRÁŽKY PRŮŘEZU DO 600MM2 V ASFALTOVÉ VOZOVCE | M | 71 | 0 | 0 | OTSKP ~ 2023 | 0 | 3
PP |  |  |  | Řezání spáry v asfaltu. Komůrka pro zálivku za horka
VV |  |  |  | dle situace zaměření stávajícího stavu a diagnostického průzkumu řesné spáry v napojení na MK (odečteno z AutoCADU) 71 = 71,000 [B]
TS |  |  |  | Položka zahrnuje veškerou manipulaci s vybouranou sutí a s vybouranými hmotami vč. uložení na skládku.
P | 5 | 18110 |  | ÚPRAVA PLÁNĚ SE ZHUTNĚNÍM V HORNINĚ TŘ. I | M2 | 7.15 | 0 | 0 | OTSKP ~ 2023 | 0 | 3
PP |  |  |  | úprava zemní pláně zhutněním
VV |  |  |  | dle situace D.1.1.2.1 a VPR D.1.1.2.3 základ štěř. žlabů 0,65*11 = 7,150 [B]
TS |  |  |  | položka zahrnuje úpravu pláně včetně vyrovnání výškových rozdílů. Míru zhutnění určuje projekt.
SD |  | 4 |  | Vodorovné konstrukce |  |  |  | 0
P | 6 | 451314 |  | PODKLADNÍ A VÝPLŇOVÉ VRSTVY Z PROSTÉHO BETONU C25/30 | M3 | 0.715 | 0 | 0 | OTSKP ~ 2023 | 0 | 3
PP |  |  |  | základ štěrbinového žlabu s přesahy 0,1 m
VV |  |  |  | dle situace D.1.1.2.1 a VPR D.1.1.2.3 základ štěř. žlabů 0,65*0,1*11 = 0,715 [B]
TS |  |  |  | - dodání čerstvého betonu (betonové směsi) požadované kvality, jeho uložení do požadovaného tvaru při jakékoliv hustotě výztuže, konzistenci čerstvého betonu a způsobu hutnění, ošetření a ochranu betonu, - zhotovení nepropustného, mrazuvzdorného betonu a betonu požadované trvanlivosti a vlastností, - užití potřebných přísad a technologií výroby betonu, - zřízení pracovních a dilatačních spar, včetně potřebných úprav, výplně, vložek, opracování, očištění a ošetření, - bednění požadovaných konstr. (i ztracené) s úpravou dle požadované kvality povrchu betonu, včetně odbedňovacích a odskružovacích prostředků, - podpěrné konstr. (skruže) a lešení všech druhů pro bednění, uložení čerstvého betonu, výztuže a doplňkových konstr., vč. požadovaných otvorů, ochranných a bezpečnostních opatření a základů těchto konstrukcí a lešení, - vytvoření kotevních čel, kapes, nálitků, a sedel, - zřízení všech požadovaných otvorů, kapes, výklenků, prostupů, dutin, drážek a pod., vč. ztížení práce a úprav kolem nich, - úpravy pro osazení výztuže, doplňkových konstrukcí a vybavení, - úpravy povrchu pro položení požadované izolace, povlaků a nátěrů, případně vyspravení, - ztížení práce u kabelových a injektážních trubek a ostatních zařízení osazovaných do betonu, - konstrukce betonových kloubů, upevnění kotevních prvků a doplňkových konstrukcí, - nátěry zabraňující soudržnost betonu a bednění, - výplň, těsnění a tmelení spar a spojů, - opatření povrchů betonu izolací proti zemní vlhkosti v částech, kde přijdou do styku se zeminou nebo kamenivem, - případné zřízení spojovací vrstvy u základů, - úpravy pro osazení zařízení ochrany konstrukce proti vlivu bludných proudů
P | 7 | 451315 |  | PODKLADNÍ A VÝPLŇOVÉ VRSTVY Z PROSTÉHO BETONU C30/37 | M3 | 0.242 | 0 | 0 | OTSKP ~ 2023 | 0 | 3
PP |  |  |  | obetonování štěrbinové žlabu a suchá betonová směs - C 30/37 - XF4
VV |  |  |  | plocha odečtena z řezu 0,022*11 = 0,242 [A]
TS |  |  |  | - dodání čerstvého betonu (betonové směsi) požadované kvality, jeho uložení do požadovaného tvaru při jakékoliv hustotě výztuže, konzistenci čerstvého betonu a způsobu hutnění, ošetření a ochranu betonu, - zhotovení nepropustného, mrazuvzdorného betonu a betonu požadované trvanlivosti a vlastností, - užití potřebných přísad a technologií výroby betonu, - zřízení pracovních a dilatačních spar, včetně potřebných úprav, výplně, vložek, opracování, očištění a ošetření, - bednění požadovaných konstr. (i ztracené) s úpravou dle požadované kvality povrchu betonu, včetně odbedňovacích a odskružovacích prostředků, - podpěrné konstr. (skruže) a lešení všech druhů pro bednění, uložení čerstvého betonu, výztuže a doplňkových konstr., vč. požadovaných otvorů, ochranných a bezpečnostních opatření a základů těchto konstrukcí a lešení, - vytvoření kotevních čel, kapes, nálitků, a sedel, - zřízení všech požadovaných otvorů, kapes, výklenků, prostupů, dutin, drážek a pod., vč. ztížení práce a úprav kolem nich, - úpravy pro osazení výztuže, doplňkových konstrukcí a vybavení, - úpravy povrchu pro položení požadované izolace, povlaků a nátěrů, případně vyspravení, - ztížení práce u kabelových a injektážních trubek a ostatních zařízení osazovaných do betonu, - konstrukce betonových kloubů, upevnění kotevních prvků a doplňkových konstrukcí, - nátěry zabraňující soudržnost betonu a bednění, - výplň, těsnění a tmelení spar a spojů, - opatření povrchů betonu izolací proti zemní vlhkosti v částech, kde přijdou do styku se zeminou nebo kamenivem, - případné zřízení spojovací vrstvy u základů, - úpravy pro osazení zařízení ochrany konstrukce proti vlivu bludných proudů
SD |  | 5 |  | Komunikace |  |  |  | 0
P | 8 | 56330 |  | VOZOVKOVÉ VRSTVY ZE ŠTĚRKODRTI | M3 | 2.55 | 0 | 0 | OTSKP ~ 2023 | 0 | 3
PP |  |  |  | Štěrkodrť ŠDa fr. 0/32 - podkladní vrstva
VV |  |  |  | dle situace D.1.1.2.1 a VPR D.1.1.2.3 předlážděné plochy v místě napojení (odečteno z AutoCADU) 17*0,15 = 2,550 [B]
TS |  |  |  | - dodání kameniva předepsané kvality a zrnitosti - rozprostření a zhutnění vrstvy v předepsané tloušťce - zřízení vrstvy bez rozlišení šířky, pokládání vrstvy po etapách - nezahrnuje postřiky, nátěry
P | 9 | 572123 |  | INFILTRAČNÍ POSTŘIK Z EMULZE DO 1,0KG/M2 | M2 | 307.5 | 0 | 0 | OTSKP ~ 2023 | 0 | 3
PP
VV |  |  |  | dle situace D.1.1.2.1 a VPR D.1.1.2.3 pod ACL (odečteno z AutoCADU) 307,5 = 307,500 [B]
TS |  |  |  | - dodání všech předepsaných materiálů pro postřiky v předepsaném množství - provedení dle předepsaného technologického předpisu - zřízení vrstvy bez rozlišení šířky, pokládání vrstvy po etapách - úpravu napojení, ukončení
P | 10 | 572214 |  | SPOJOVACÍ POSTŘIK Z MODIFIK EMULZE DO 0,5KG/M2 | M2 | 505 | 0 | 0 | OTSKP ~ 2023 | 0 | 3
PP |  |  |  | Spojovací postřik mod. katioaktivní emulzí C60 BP3, po vyštěpení 0,30 kg/m2
VV |  |  |  | dle situace D.1.1.2.1 a VPR D.1.1.2.3 pod ACO (odečteno z AutoCADU) 505 = 505,000 [B]
TS |  |  |  | - dodání všech předepsaných materiálů pro postřiky v předepsaném množství - provedení dle předepsaného technologického předpisu - zřízení vrstvy bez rozlišení šířky, pokládání vrstvy po etapách - úpravu napojení, ukončení
P | 11 | 574B34 |  | ASFALTOVÝ BETON PRO OBRUSNÉ VRSTVY MODIFIK ACO 11+, 11S TL. 40MM | M2 | 505 | 0 | 0 | OTSKP ~ 2023 | 0 | 3
PP |  |  |  | Asfaltový beton pro obrusnou vrstvu s modifikovaným asfaltem ACO 11 +, PMB 45/80-65 v tl. 40 mm ČSN EN 13108-1; TP148
VV |  |  |  | dle situace D.1.1.2.1 a VPR D.1.1.2.3 plocha obrusné vrstvy v napojeních (odečteno z AutoCADU) 505 = 505,000 [B]
TS |  |  |  | - dodání směsi v požadované kvalitě - očištění podkladu - uložení směsi dle předepsaného technologického předpisu, zhutnění vrstvy v předepsané tloušťce - zřízení vrstvy bez rozlišení šířky, pokládání vrstvy po etapách, včetně pracovních spar a spojů - úpravu napojení, ukončení podél obrubníků, dilatačních zařízení, odvodňovacích proužků, odvodňovačů, vpustí, šachet a pod. - nezahrnuje postřiky, nátěry - nezahrnuje těsnění podél obrubníků, dilatačních zařízení, odvodňovacích proužků, odvodňovačů, vpustí, šachet a pod.
P | 12 | 574D56 |  | ASFALTOVÝ BETON PRO LOŽNÍ VRSTVY MODIFIK ACL 16+, 16S TL. 60MM | M2 | 307.5 | 0 | 0 | OTSKP ~ 2023 | 0 | 3
PP |  |  |  | Asfaltový beton pro ložnou vrstvu modifikovaný ACL 16S PMB 25/55-60 v tl. 60 mm. ČSN EN 13108-1; TP148
VV |  |  |  | dle situace D.1.1.2.1 a VPR D.1.1.2.3 plocha ložné vrstvy v napojeních (odečteno z AutoCADU) 55+(505/2) = 307,500 [B]
TS |  |  |  | - dodání směsi v požadované kvalitě - očištění podkladu - uložení směsi dle předepsaného technologického předpisu, zhutnění vrstvy v předepsané tloušťce - zřízení vrstvy bez rozlišení šířky, pokládání vrstvy po etapách, včetně pracovních spar a spojů - úpravu napojení, ukončení podél obrubníků, dilatačních zařízení, odvodňovacích proužků, odvodňovačů, vpustí, šachet a pod. - nezahrnuje postřiky, nátěry - nezahrnuje těsnění podél obrubníků, dilatačních zařízení, odvodňovacích proužků, odvodňovačů, vpustí, šachet a pod.
P | 13 | 58221 |  | DLÁŽDĚNÉ KRYTY Z DROBNÝCH KOSTEK DO LOŽE Z KAMENIVA | M2 | 12 | 0 | 0 | OTSKP ~ 2023 | 0 | 3
PP |  |  |  | Nová dlážděná plocha v místě napojení. Km 24,990 materiálové sjednocení se stávajícím sjezdem.
VV |  |  |  | dle situace D.1.1.2.1 a VPR D.1.1.2.3 plocha místě napojení (odečteno z AutoCADU) 12 = 12,000 [B]
TS |  |  |  | - dodání dlažebního materiálu v požadované kvalitě, dodání materiálu pro předepsané lože v tloušťce předepsané dokumentací a pro předepsanou výplň spar - očištění podkladu - uložení dlažby dle předepsaného technologického předpisu včetně předepsané podkladní vrstvy a předepsané výplně spar - zřízení vrstvy bez rozlišení šířky, pokládání vrstvy po etapách - úpravu napojení, ukončení podél obrubníků, dilatačních zařízení, odvodňovacích proužků, odvodňovačů, vpustí, šachet a pod., nestanoví-li zadávací dokumentace jinak - nezahrnuje postřiky, nátěry - nezahrnuje těsnění podél obrubníků, dilatačních zařízení, odvodňovacích proužků, odvodňovačů, vpustí, šachet a pod.
P | 14 | 587201 |  | PŘEDLÁŽDĚNÍ KRYTU Z VELKÝCH KOSTEK | M2 | 17 | 0 | 0 | OTSKP ~ 2023 | 0 | 3
PP |  |  |  | Předláždění stávajících dlážděných ploch v napojení z důvodu napojení na stávající stav. Dlažba bude rozebrána a na pokládku bude použit stávající dlažební materiál. Lože a výplně spar jsou součástí této položky. Doplnění podkladních vrstev chodníku bude napočítáno nově - vykázáno v položce č.56330
VV |  |  |  | dle situace D.1.1.2.1 a VPR D.1.1.2.3 předlážděné plochy v místě napojení (odečteno z AutoCADU) 17 = 17,000 [B]
TS |  |  |  | - pod pojmem *předláždění* se rozumí rozebrání stávající dlažby a pokládka dlažby ze stávajícího dlažebního materiálu (bez dodávky nového) - zahrnuje nezbytnou manipulaci s tímto materiálem (nakládání, doprava, složení, očištění) - dodání a rozprostření materiálu pro lože a jeho tloušťku předepsanou dokumentací a pro předepsanou výplň spar - eventuelní doplnění plochy s použitím nového materiálu se vykazuje v položce č.582
SD |  | 9 |  | Ostatní konstrukce a práce |  |  |  | 0
P | 15 | 915401 |  | VODOROVNÉ DOPRAVNÍ ZNAČENÍ BETON PREFABRIK - DODÁVKA A POKLÁDKA | M2 | 4.25 | 0 | 0 | OTSKP ~ 2023 | 0 | 3
PP |  |  |  | odvodňovací proužek z betonové přídlažby 250x500x100 barva: šedá - do betonového lože s boční opěrou
VV |  |  |  | dle situace D.1.1.2.1 a VPR D.1.1.2.3 přídlažba v místech napojení na stávající MK (odečteno z AutoCADU) 17*0,25 = 4,250 [B]
TS |  |  |  | zahrnuje dodávku betonových prefabrikátů a jejich osazení do předepsaného lože
P | 16 | 93132 |  | TĚSNĚNÍ DILATAČ SPAR ASF ZÁLIVKOU MODIFIK | M3 | 0.057 | 0 | 0 | OTSKP ~ 2023 | 0 | 3
PP |  |  |  | napojení pracovní spáry - zálivka za horka dle ČSN 14188 - typ N2
VV |  |  |  | dle situace D.1.1.2.1 a VPR D.1.1.2.3 délky řezných spar v místech napojení stavby (odečteno z AutoCADU) 71*0,01*0,08 = 0,057 [B]
TS |  |  |  | položka zahrnuje dodávku a osazení předepsaného materiálu, očištění ploch spáry před úpravou, očištění okolí spáry po úpravě nezahrnuje těsnící profil
P | 17 | 935111 |  | ŠTĚRBINOVÉ ŽLABY Z BETONOVÝCH DÍLCŮ ŠÍŘ DO 400MM VÝŠ DO 500MM BEZ OBRUBY | M | 11 | 0 | 0 | OTSKP ~ 2023 | 0 | 3
PP |  |  |  | Kompletní sestava štěrbinového žlabu v místech napojení pro zachycení vod stékajících z hlavní komunikace. Doporučený typ I-1_CY, vč. záslepek, vpusti, čístících kůsů, poklopů. Přípojky vykázány ve stavebním objektu SO 102
VV |  |  |  | dle situace D.1.1.2.1 a VPR D.1.1.2.3 délky žlabů dle PD (odečteno z AutoCADU) 11 = 11,000 [B]
TS |  |  |  | položka zahrnuje: - veškerý materiál, výrobky a polotovary, včetně mimostaveništní a vnitrostaveništní dopravy (rovněž přesuny), včetně naložení a složení,případně s uložením. - veškeré práce nutné pro zřízení těchto konstrukcí, včetně zemních prací, lože, ukončení, patek, spárování, úpravy vtoku a výtoku. Měří se v [m] délky osy žlabu bez čistících kusů a odtokových vpustí.
P | 18 | 935812 |  | ŽLABY A RIGOLY DLÁŽDĚNÉ Z KOSTEK DROBNÝCH DO BETONU TL 100MM | M2 | 7.2 | 0 | 0 | OTSKP ~ 2023 | 0 | 3
PP |  |  |  | rigol z žulových kostek 100x100 vyspárovaných MC25-XF4 (5-ti linka)
VV |  |  |  | dle situace D.1.1.2.1 a VPR D.1.1.2.3 5-linka z žulových kostek v km 23,685 9*0,6 = 5,400 [B] 2-linka z žulových kostek v km 24,990 6*0,3 = 1,800 [C] Celkové množství = 7,200
TS |  |  |  | položka zahrnuje: - dodání a uložení předepsaného dlažebního materiálu v požadované kvalitě do předepsaného tvaru a v předepsané šířce - dodání a rozprostření lože z předepsaného materiálu v předepsané tloušťce a šířce - úpravu napojení a ukončení - vnitrostaveništní i mimostaveništní dopravu - měří se vydlážděná plocha.

## SO 180
EstiCon |  |  |  | Firma: | [6 empty] | 3
Soupis prací objektu
S | Stavba: | 001-aktual. |  | Rekonstrukce silnice II/343 Hlinsko II.etapa |  |  | SO 180 | 0 |  | 0 | 2
O | Rozpočet: | SO 180 |  | Přechodné dopravní značení během výstavby | [5 empty] | 0.15 | 2
Typ | Poř. číslo | Kód položky | Varianta | Název Položky | MJ | Množství | Cena |  | Cenová soustava | 0.21
[7 empty] | Jednotková | Celkem
0 | 1 | 2 | 3 | 4 | 5 | 6 | 7 | 8 | 9
SD |  | 0 |  | Všeobecné konstrukce a práce |  |  |  | 0
P | 1 | 014111 |  | POPLATKY ZA SKLÁDKU TYP S-IO (INERTNÍ ODPAD) | M3 | 36.3 | 0 | 0 | OTSKP ~ 2023 | 0 | 3
PP |  |  |  | material s asfaltem
VV |  |  |  | pol. 11332 36,30 = 36,300 [A]
TS |  |  |  | zahrnuje veškeré poplatky provozovateli skládky související s uložením odpadu na skládce.
P | 2 | 027111 |  | PROVIZORNÍ OBJÍŽĎKY - ZŘÍZENÍ | M2 | 392 | 0 | 0 | OTSKP ~ 2023 | 0 | 3
PP |  |  |  | Oprava objízdných tras po komunikacích nižších tříd. Čerpáno pouze se souhlasem TDI v místech doloženého poškození trasy. Přesná místa budou určena za účasti TDI. Výsledná plocha nutných oprav byla odhadnuta na základě prohlídky a je uvedena v procentech plochy trasy. Plocha vychází z celkové délky jízdných tras 700 m a průměrné šířky 7,0 m. Uvažované procento oprav je 8% z celé plochy. Zhotovitel ocení jednotlivě rozepsané položky uvedené v popisu.
VV |  |  |  | OPRAVA OBJÍZDNÝCH TRAS - frézování asfaltových vozovek tl. 100 mm, 8% z celé plochy, výsledná plocha frézování 392 m2 700*7*0,08 = 392,000 [B] - vyspravení trhlin dle TP 115, frézování drážky průřezu do 200mm2, výsledná délka 51 m 51 = 51,000 [C] - těsnění modifikovanou zálivkou, délka trhlin 51 m, potřebné množství 0,041 m3 51*0,02*0,04 = 0,041 [D] - obrusná vrstva ACO 11+ tl. 40 mm, pro obnovu asf. krytu u drobných oprav, 8% z celé plochy, výsledná plocha 392 m2 700*7*0,08 = 392,000 [E] - ložná vrstva ACL 16+ tl. 60 mm, pro obnovu asf. krytu u drobných oprav, 8% z celé plochy, výsledná plocha 392 m2 700*7*0,08 = 392,000 [F] - spojovací postřik pod ACO a ACL, výsledná plocha 784 m2 (700*7*0,08)*2 = 784,000 [L] - lokálně výměna obrubníků, odstranění poškozených, 2% z celé délky, výsledná délka 28 m (700*2)*0,02 = 28,000 [G] - lokálně výměna obrubníků, nové betonové obrubníky 150x250 do bet. lože, výsledná délka 28 m (700*2)*0,02 = 28,000 [M] Celková plocha objízdných tras 700*7 = 4900,000 [J] předpoklad rozsahu oprav 8% j*0,08 = 392,000 [K]
TS |  |  |  | zahrnuje veškeré náklady spojené s objednatelem požadovanými zařízeními
P | 3 | 02720 |  | POMOC PRÁCE ZŘÍZ NEBO ZAJIŠŤ REGULACI A OCHRANU DOPRAVY | KPL | 1 | 0 | 0 | OTSKP ~ 2023 | 0 | 3
PP |  |  |  | Úhrnná částka musí obsahovat veškeré náklady na dočasné úpravy a regulaci dopravy (i pěší) na staveništi a nezbytné značení a opatření vyplývající z požadavků BOZP na staveništi vč. provizorních lávek a nájezdů, apod. Trasy pro pěší v souladu s vyhl. č. 398/2009 Sb., o obecných technických požadavcích zabezpečujících bezbariérové užívání staveb. Po dobu realizace stavby zajištěn přístup k objektům pro požární techniku, policie, záchranné služby. Včetně návrhu dočasného dopravního značení vč. jeho projednání s dotčenými orgány a organizacemi a získání stanovení DIO pro hlavní trasu a opravu objízdné trasy.
VV |  |  |  | 1 = 1,000 [A]
TS |  |  |  | zahrnuje veškeré náklady spojené s objednatelem požadovanými zařízeními
P | 4 | 02851 |  | PRŮZKUMNÉ PRÁCE DIAGNOSTIKY KONSTRUKCÍ NA POVRCHU | KPL | 1 | 0 | 0 | OTSKP ~ 2023 | 0 | 3
PP |  |  |  | Passportizace objízdných tras před stavbou a po jejím skončení - jedná se o alternativní objízdnou trasu v místní části Blatno - cca 700 m
VV |  |  |  | 1 = 1,000 [A]
TS |  |  |  | zahrnuje veškeré náklady spojené s objednatelem požadovanými pracemi
P | 5 | 03350 |  | SLUŽBY ZAJIŠŤUJÍCÍ REGUL, PŘEVED A OCHRANU VEŘEJ DOPRAVY | KPL | 1 | 0 | 0 | OTSKP ~ 2023 | 0 | 3
PP |  |  |  | Vyvolané úpravy režimu hromadné dopravy spojené s přesuny a rušením zastávek. Informační kampaň, informační značení
VV |  |  |  | 1 = 1,000 [A]
TS |  |  |  | zahrnuje objednatelem povolené náklady na služby pro zhotovitele
SD |  | 1 |  | Zemní práce |  |  |  | 0
P | 6 | 11332 |  | ODSTRANĚNÍ PODKLADŮ ZPEVNĚNÝCH PLOCH Z KAMENIVA NESTMELENÉHO | M3 | 36.3 | 0 | 0 | OTSKP ~ 2023 | 0 | 3
PP |  |  |  | zrušení provizorních sjezdů, zajištění obslužnosti - pouze manipulace s materiálem odstranění podkl. vrstev
VV |  |  |  | dle situace stávajícího stavu stávající sjezdy (uvažováno 8 m2 - 1 sjezd) 18*8*0,2 = 28,800 [B] provizorní rozšíření komunikace 75*0,5*0,2 = 7,500 [C] Celkové množství = 36,300
TS |  |  |  | Položka zahrnuje veškerou manipulaci s vybouranou sutí a s vybouranými hmotami vč. uložení na skládku. Nezahrnuje poplatek za skládku, který se vykazuje v položce 0141** (s výjimkou malého množství bouraného materiálu, kde je možné poplatek zahrnout do jednotkové ceny bourání – tento fakt musí být uveden v doplňujícím textu k položce).
P | 7 | 17160 |  | ULOŽENÍ SYPANINY DO NÁSYPŮ Z HORNIN KAMENITÝCH SE ZHUTNĚNÍM | M3 | 36.3 | 0 | 0 | OTSKP ~ 2023 | 0 | 3
PP |  |  |  | Rmaterial zřízení provizorních sjezdů, zajištění obslužnosti - pouze manipulace s materiálem vrstva v místech operativních úpravy nároží v ulici Taussigova a Resslova - pro zajištění odbočení návěsové soupravy - přístup do pivovaru
VV |  |  |  | dle situace stávajícího stavu stávající sjezdy (uvažováno 8 m2 - 1 sjezd) 18*8*0,2 = 28,800 [B] provizorní rozšíření komunikace 75*0,5*0,2 = 7,500 [C] Celkové množství = 36,300
TS |  |  |  | položka zahrnuje: - kompletní provedení zemní konstrukce vč. výběru vhodného materiálu - úprava ukládaného materiálu vlhčením, tříděním, promícháním nebo vysoušením, příp. jiné úpravy za účelem zlepšení jeho mech. vlastností - hutnění i různé míry hutnění - ošetření úložiště po celou dobu práce v něm vč. klimatických opatření - ztížení v okolí vedení, konstrukcí a objektů a jejich dočasné zajištění - ztížení provádění vč. hutnění ve ztížených podmínkách a stísněných prostorech - ztížené ukládání sypaniny pod vodu - ukládání po vrstvách a po jiných nutných částech (figurách) vč. dosypávek - spouštění a nošení materiálu - výměna částí zemní konstrukce znehodnocené klimatickými vlivy - ruční hutnění a výplň jam a prohlubní v podloží - úprava, očištění, ochrana a zhutnění podloží - svahování, hutnění a uzavírání povrchů svahů - zřízení lavic na svazích - udržování úložiště a jeho ochrana proti vodě - odvedení nebo obvedení vody v okolí úložiště a v úložišti - veškeré pomocné konstrukce umožňující provedení zemní konstrukce (příjezdy, sjezdy, nájezdy, lešení, podpěrné konstrukce, přemostění, zpevněné plochy, zakrytí a pod.)
SD |  | 5 |  | Komunikace |  |  |  | 0
P | 8 | 56364 |  | VOZOVKOVÉ VRSTVY Z RECYKLOVANÉHO MATERIÁLU TL DO 200MM | M2 | 181.5 | 0 | 0 | OTSKP ~ 2023 | 0 | 3
PP |  |  |  | bez nákupu!!!! využitý materiál z frézování, včetně natěžení z deponie provizorní zpevnění stávajících sjezdů během výstavby z frézingu provizorní rozšíření komunikace v pracovní fázi 4 a 5 při kyvadlovém provozu
VV |  |  |  | dle situace stávajícího stavu stávající sjezdy (uvažováno 8 m2 - 1 sjezd) 18*8 = 144,000 [B] provizorní rozšíření komunikace 75*0,5 = 37,500 [C] Celkové množství = 181,500
TS |  |  |  | - dodání recyklátu v požadované kvalitě - očištění podkladu - uložení recyklátu dle předepsaného technologického předpisu, zhutnění vrstvy v předepsané tloušťce - zřízení vrstvy bez rozlišení šířky, pokládání vrstvy po etapách, včetně pracovních spar a spojů - úpravu napojení, ukončení - nezahrnuje postřiky, nátěry
SD |  | 9 |  | Ostatní konstrukce a práce |  |  |  | 0
P | 9 | 91400 |  | DOČASNÉ ZAKRYTÍ NEBO OTOČENÍ STÁVAJÍCÍCH DOPRAVNÍCH ZNAČEK | KUS | 10 | 0 | 0 | OTSKP ~ 2023 | 0 | 3
PP
VV |  |  |  | odhad 10 = 10,000 [A]
TS |  |  |  | zahrnuje zakrytí dočasně neplatných svislých dopravních značek (nebo jejich částí) bez ohledu na způsob a na jejich velikost (zakrytí neprůhledným materiálem nebo otočení značky) a jeho následné odstranění
P | 10 | 914122 |  | DOPRAVNÍ ZNAČKY ZÁKLADNÍ VELIKOSTI OCELOVÉ FÓLIE TŘ 1 - MONTÁŽ S PŘEMÍSTĚNÍM | KUS | 192 | 0 | 0 | OTSKP ~ 2023 | 0 | 3
PP |  |  |  | dodávka, montáž s přemístění mezi fázemi, včetně příčných přesunů v dílčích fázích výstavby
VV |  |  |  | dle situace DIO DZ v místě stavby B1+E13 na hranicích stavby (4+4)*5 = 40,000 [C] B30+IS11 pro pěší (4+4)*5 = 40,000 [D] IP10 na uzavřené MK 3*5 = 15,000 [E] 824+B28 zákazy odbočení a parkování 3*5 = 15,000 [F] C3 na hranicích stavby 2*5 = 10,000 [G] B20 na provizoriu 2 = 2,000 [H] rezerva na souběžné stavby a dodatečné opatření 5*5 = 25,000 [I] DZ na objízdné trase IS11 označení objízdné trasy 20 = 20,000 [K] B1+IP10+E3 na důležité křižovatky na trase 15 = 15,000 [L] rezerva na souběžné stavby a dodatečné opatření 10 = 10,000 [M] Celkové množství = 192,000
TS |  |  |  | položka zahrnuje: - dopravu demontované značky z dočasné skládky - osazení a montáž značky na místě určeném projektem - nutnou opravu poškozených částí nezahrnuje dodávku značky
P | 11 | 914133 |  | DOPRAVNÍ ZNAČKY ZÁKLADNÍ VELIKOSTI OCELOVÉ FÓLIE TŘ 2 - DEMONTÁŽ | KUS | 192 | 0 | 0 | OTSKP ~ 2023 | 0 | 3
PP
VV |  |  |  | dle situace DIO DZ v místě stavby B1+E13 na hranicích stavby (4+4)*5 = 40,000 [C] B30+IS11 pro pěší (4+4)*5 = 40,000 [D] IP10 na uzavřené MK 3*5 = 15,000 [E] 824+B28 zákazy odbočení a parkování 3*5 = 15,000 [F] C3 na hranicích stavby 2*5 = 10,000 [G] B20 na provizoriu 2 = 2,000 [H] rezerva na souběžné stavby a dodatečné opatření 5*5 = 25,000 [I] DZ na objízdné trase IS11 označení objízdné trasy 20 = 20,000 [K] B1+IP10+E3 na důležité křižovatky na trase 15 = 15,000 [L] rezerva na souběžné stavby a dodatečné opatření 10 = 10,000 [M] Celkové množství = 192,000
TS |  |  |  | Položka zahrnuje odstranění, demontáž a odklizení materiálu s odvozem na předepsané místo
P | 12 | 914139 |  | DOPRAV ZNAČKY ZÁKLAD VEL OCEL FÓLIE TŘ 2 - NÁJEMNÉ | KSDEN | 15960 | 0 | 0 | OTSKP ~ 2023 | 0 | 3
PP |  |  |  | nájemné po celou dobu stavby
VV |  |  |  | dle situace DIO DZ v místě stavby - předpoklad výstavby 30 týdnů B1+E13 na hranicích stavby (4+4)*30*7 = 1680,000 [C] B30+IS11 pro pěší (4+4)*30*7 = 1680,000 [D] IP10 na uzavřené MK 3*30*7 = 630,000 [E] 824+B28 zákazy odbočení a parkování 3*30*7 = 630,000 [F] C3 na hranicích stavby 2*30*7 = 420,000 [G] B20 na provizoriu 2*30*7 = 420,000 [H] rezerva na souběžné stavby a dodatečné opatření 5*30*7 = 1050,000 [I] DZ na objízdné trase - předpoklad výstavby 28 týdnů IS11 označení objízdné trasy 20*30*7 = 4200,000 [K] B1+IP10+E3 na důležité křižovatky na trase 15*30*7 = 3150,000 [L] rezerva na souběžné stavby a dodatečné opatření 10*30*7 = 2100,000 [M] Celkové množství = 15960,000
TS |  |  |  | položka zahrnuje sazbu za pronájem dopravních značek a zařízení, počet jednotek je určen jako součin počtu značek a počtu dní použití
P | 13 | 914412 |  | DOPRAVNÍ ZNAČKY 100X150CM OCELOVÉ - MONTÁŽ S PŘEMÍSTĚNÍM | KUS | 42 | 0 | 0 | OTSKP ~ 2023 | 0 | 3
PP |  |  |  | IS, IP
VV |  |  |  | dle situace DIO DZ v místě stavby IP 22 2*5 = 10,000 [D] IS 11 2*5 = 10,000 [C] rezerva na souběžné stavby a dodatečné opatření 5 = 5,000 [E] DZ na objízdné trase IP 22 6 = 6,000 [G] IS 11 6 = 6,000 [H] rezerva na souběžné stavby a dodatečné opatření 5 = 5,000 [I] Celkové množství = 42,000
TS |  |  |  | položka zahrnuje: - dopravu demontované značky z dočasné skládky - osazení a montáž značky na místě určeném projektem - nutnou opravu poškozených částí nezahrnuje dodávku značky
P | 14 | 914413 |  | DOPRAVNÍ ZNAČKY 100X150CM OCELOVÉ - DEMONTÁŽ | KUS | 42 | 0 | 0 | OTSKP ~ 2023 | 0 | 3
PP
VV |  |  |  | dle situace DIO DZ v místě stavby IP 22 2*5 = 10,000 [D] IS 11 2*5 = 10,000 [C] rezerva na souběžné stavby a dodatečné opatření 5 = 5,000 [E] DZ na objízdné trase IP 22 6 = 6,000 [G] IS 11 6 = 6,000 [H] rezerva na souběžné stavby a dodatečné opatření 5 = 5,000 [I] Celkové množství = 42,000
TS |  |  |  | Položka zahrnuje odstranění, demontáž a odklizení materiálu s odvozem na předepsané místo
P | 15 | 914419 |  | DOPRAV ZNAČKY 100X150CM OCEL - NÁJEMNÉ | KSDEN | 5460 | 0 | 0 | OTSKP ~ 2023 | 0 | 3
PP |  |  |  | nájemné po celou dobu stavby
VV |  |  |  | dle situace DIO DZ v místě stavby - předpoklad výstavby 30 týdnů IP 22 2*30*7 = 420,000 [D] IS 11 2*30*7 = 420,000 [C] rezerva na souběžné stavby a dodatečné opatření 5*30*7 = 1050,000 [E] DZ na objízdné trase IP 22 6*30*7 = 1260,000 [G] IS 11 6*30*7 = 1260,000 [H] rezerva na souběžné stavby a dodatečné opatření 5*30*7 = 1050,000 [I] Celkové množství = 5460,000
TS |  |  |  | položka zahrnuje sazbu za pronájem dopravních značek a zařízení, počet jednotek je určen jako součin počtu značek a počtu dní použití
P | 16 | 916122 |  | DOPRAV SVĚTLO VÝSTRAŽ SOUPRAVA 3KS - MONTÁŽ S PŘESUNEM | KUS | 10 | 0 | 0 | OTSKP ~ 2023 | 0 | 3
PP |  |  |  | 3xS7 - včetně příčných přesunů v dílčích fázích výstavby
VV |  |  |  | dle situace DIO DZ v místě stavby na začátku a na konci každé fáze 2*5 = 10,000 [D]
TS |  |  |  | položka zahrnuje: - přemístění zařízení z dočasné skládky a jeho osazení a montáž na místě určeném projektem - údržbu po celou dobu trvání funkce, náhradu zničených nebo ztracených kusů, nutnou opravu poškozených částí - napájení z baterie včetně záložní baterie
P | 17 | 916123 |  | DOPRAV SVĚTLO VÝSTRAŽ SOUPRAVA 3KS - DEMONTÁŽ | KUS | 10 | 0 | 0 | OTSKP ~ 2023 | 0 | 3
PP
VV |  |  |  | dle situace DIO DZ v místě stavby na začátku a na konci každé fáze 2*5 = 10,000 [D]
TS |  |  |  | Položka zahrnuje odstranění, demontáž a odklizení zařízení s odvozem na předepsané místo
P | 18 | 916129 |  | DOPRAV SVĚTLO VÝSTRAŽ SOUPRAVA 3KS - NÁJEMNÉ | KSDEN | 420 | 0 | 0 | OTSKP ~ 2023 | 0 | 3
PP |  |  |  | nájemné po celou dobu stavby
VV |  |  |  | dle situace DIO DZ v místě stavby - předpoklad výstavby 30 týdnů na začátku a na konci každé fáze 2*30*7 = 420,000 [D]
TS |  |  |  | položka zahrnuje sazbu za pronájem zařízení. Počet měrných jednotek se určí jako součin počtu zařízení a počtu dní použití.
P | 19 | 916152 |  | SEMAFOROVÁ PŘENOSNÁ SOUPRAVA - MONTÁŽ S PŘESUNEM | KUS | 5 | 0 | 0 | OTSKP ~ 2023 | 0 | 3
PP |  |  |  | kompletní provizorní SSZ pro řízení kyvadlového provozu
VV |  |  |  | dle situace DIO DZ v místě stavby na začátku a na konci fáze u mostního provizoria a mostu 1*5 = 5,000 [D]
TS |  |  |  | položka zahrnuje: - přemístění zařízení z dočasné skládky a jeho osazení a montáž na místě určeném projektem - údržbu po celou dobu trvání funkce, náhradu zničených nebo ztracených kusů, nutnou opravu poškozených částí - napájení z baterie včetně záložní baterie
P | 20 | 916153 |  | SEMAFOROVÁ PŘENOSNÁ SOUPRAVA - DEMONTÁŽ | KUS | 5 | 0 | 0 | OTSKP ~ 2023 | 0 | 3
PP
VV |  |  |  | dle situace DIO DZ v místě stavby na začátku a na konci fáze u mostního provizoria a mostu 1*5 = 5,000 [D]
TS |  |  |  | Položka zahrnuje odstranění, demontáž a odklizení zařízení s odvozem na předepsané místo
P | 21 | 916159 |  | SEMAFOROVÁ PŘENOSNÁ SOUPRAVA - NÁJEMNÉ | KSDEN | 210 | 0 | 0 | OTSKP ~ 2023 | 0 | 3
PP
VV |  |  |  | dle situace DIO DZ v místě stavby - předpoklad výstavby 30 týdnů na začátku a na konci fáze u mostního provizoria a mostu 1*30*7 = 210,000 [D]
TS |  |  |  | položka zahrnuje sazbu za pronájem zařízení. Počet měrných jednotek se určí jako součin počtu zařízení a počtu dní použití.
P | 22 | 916322 |  | DOPRAVNÍ ZÁBRANY Z2 S FÓLIÍ TŘ 2 - MONTÁŽ S PŘESUNEM | KUS | 10 | 0 | 0 | OTSKP ~ 2023 | 0 | 3
PP |  |  |  | Z2 - včetně příčných přesunů v dílčích fázích výstavby
VV |  |  |  | dle situace DIO DZ v místě stavby na začátku a na konci každé fáze 2*5 = 10,000 [D]
TS |  |  |  | položka zahrnuje: - přemístění zařízení z dočasné skládky a jeho osazení a montáž na místě určeném projektem - údržbu po celou dobu trvání funkce, náhradu zničených nebo ztracených kusů, nutnou opravu poškozených částí
P | 23 | 916323 |  | DOPRAVNÍ ZÁBRANY Z2 S FÓLIÍ TŘ 2 - DEMONTÁŽ | KUS | 10 | 0 | 0 | OTSKP ~ 2023 | 0 | 3
PP
VV |  |  |  | dle situace DIO DZ v místě stavby na začátku a na konci každé fáze 2*5 = 10,000 [D]
TS |  |  |  | Položka zahrnuje odstranění, demontáž a odklizení zařízení s odvozem na předepsané místo
P | 24 | 916329 |  | DOPRAVNÍ ZÁBRANY Z2 S FÓLIÍ TŘ 2 - NÁJEMNÉ | KSDEN | 420 | 0 | 0 | OTSKP ~ 2023 | 0 | 3
PP |  |  |  | nájemné po celou dobu stavby
VV |  |  |  | dle situace DIO DZ v místě stavby - předpoklad výstavby 30 týdnů na začátku a na konci každé fáze 2*30*7 = 420,000 [D]
TS |  |  |  | položka zahrnuje sazbu za pronájem zařízení. Počet měrných jednotek se určí jako součin počtu zařízení a počtu dní použití.
P | 25 | 916332 |  | SMĚROVACÍ DESKY Z4 JEDNOSTR S FÓLIÍ TŘ 1 - MONTÁŽ S PŘESUNEM | KUS | 150 | 0 | 0 | OTSKP ~ 2023 | 0 | 3
PP |  |  |  | dodávka, montáž s přemístěním
VV |  |  |  | dle situace DIO DZ v místě stavby fáze 1-5 max po 10 m 30*5 = 150,000 [D]
TS |  |  |  | položka zahrnuje: - přemístění zařízení z dočasné skládky a jeho osazení a montáž na místě určeném projektem - údržbu po celou dobu trvání funkce, náhradu zničených nebo ztracených kusů, nutnou opravu poškozených částí
P | 26 | 916333 |  | SMĚROVACÍ DESKY Z4 JEDNOSTR S FÓLIÍ TŘ 1 - DEMONTÁŽ | KUS | 150 | 0 | 0 | OTSKP ~ 2023 | 0 | 3
PP
VV |  |  |  | dle situace DIO DZ v místě stavby fáze 1-5 max po 10 m 30*5 = 150,000 [D]
TS |  |  |  | Položka zahrnuje odstranění, demontáž a odklizení zařízení s odvozem na předepsané místo
P | 27 | 916339 |  | SMĚROVACÍ DESKY Z4 - NÁJEMNÉ | KSDEN | 6300 | 0 | 0 | OTSKP ~ 2023 | 0 | 3
PP |  |  |  | nájemné po celou dobu stavby
VV |  |  |  | dle situace DIO DZ v místě stavby - předpoklad výstavby 30 týdnů fáze 1-5 max po 10 m 30*30*7 = 6300,000 [D]
TS |  |  |  | položka zahrnuje sazbu za pronájem zařízení. Počet měrných jednotek se určí jako součin počtu zařízení a počtu dní použití.
P | 28 | 9166C2 |  | DOČASNÁ SVODIDLA, ÚROVEŇ ZADRŽENÍ T3 - MONTÁŽ S PŘESUNEM | M | 380 | 0 | 0 | OTSKP ~ 2023 | 0 | 3
PP
VV |  |  |  | dle situace DIO DZ v místě stavby - fáze 4+5 oddělení stavby a kyvadlového provozu 190*2 = 380,000 [D]
TS |  |  |  | položka zahrnuje: - přemístění zařízení z dočasné skládky a jeho osazení a montáž na místě určeném projektem - údržbu po celou dobu trvání funkce, náhradu zničených nebo ztracených kusů, nutnou opravu poškozených částí
P | 29 | 9166C3 |  | DOČASNÁ SVODIDLA, ÚROVEŇ ZADRŽENÍ T3 - DEMONTÁŽ | M | 380 | 0 | 0 | OTSKP ~ 2023 | 0 | 3
PP
VV |  |  |  | dle situace DIO DZ v místě stavby - fáze 4+5 oddělení stavby a kyvadlového provozu 190*2 = 380,000 [D]
TS |  |  |  | Položka zahrnuje odstranění, demontáž a odklizení zařízení s odvozem na předepsané místo
P | 30 | 9166C9 |  | DOČASNÁ SVODIDLA, ÚROVEŇ ZADRŽENÍ T3 - NÁJEMNÉ | MDEN | 15960 | 0 | 0 | OTSKP ~ 2023 | 0 | 3
PP |  |  |  | nájemné po celou dobu fáze 4+5
VV |  |  |  | dle situace DIO DZ v místě stavby - fáze 4+5 - předpoklad 12 týdnů oddělení stavby a kyvadlového provozu 190*12*7 = 15960,000 [D]
TS |  |  |  | položka zahrnuje sazbu za pronájem zařízení. Počet měrných jednotek se určí jako součin délky zařízení a počtu dní použití.
P | 31 | 916722 |  | UPEVŇOVACÍ KONSTR - PODKLADNÍ DESKA OD 28KG - MONTÁŽ S PŘESUNEM | KUS | 446 | 0 | 0 | OTSKP ~ 2023 | 0 | 3
PP
VV |  |  |  | dle situace DIO SDZ 192 = 192,000 [B] IP (42*2) = 84,000 [C] Z2 (10*2) = 20,000 [D] Z4 150 = 150,000 [E] Celkové množství = 446,000
TS |  |  |  | položka zahrnuje: - přemístění zařízení z dočasné skládky a jeho osazení a montáž na místě určeném projektem - údržbu po celou dobu trvání funkce, náhradu zničených nebo ztracených kusů, nutnou opravu poškozených částí
P | 32 | 916723 |  | UPEVŇOVACÍ KONSTR - PODKLADNÍ DESKA OD 28KG - DEMONTÁŽ | KUS | 446 | 0 | 0 | OTSKP ~ 2023 | 0 | 3
PP
VV |  |  |  | dle situace DIO SDZ 192 = 192,000 [B] IP 42*2 = 84,000 [C] Z2 10*2 = 20,000 [D] Z4 150 = 150,000 [E] Celkové množství = 446,000
TS |  |  |  | Položka zahrnuje odstranění, demontáž a odklizení zařízení s odvozem na předepsané místo
P | 33 | 916729 |  | UPEVŇOVACÍ KONSTR - PODKL DESKA OD 28KG - NÁJEMNÉ | KSDEN | 34020 | 0 | 0 | OTSKP ~ 2023 | 0 | 3
PP |  |  |  | nájemné po celou dobu stavby
VV |  |  |  | dle situace DIO - předpoklad 30 týdnů SDZ 76*30*7 = 15960,000 [B] IP (26*2)*30*7 = 10920,000 [C] Z2 (2*2)*30*7 = 840,000 [D] Z4 30*30*7 = 6300,000 [E] Celkové množství = 34020,000
TS |  |  |  | položka zahrnuje sazbu za pronájem zařízení. Počet měrných jednotek se určí jako součin počtu zařízení a počtu dní použití.
P | 34 | 916732 |  | UPEVŇOVACÍ KONSTR - OCEL STOJAN - MONTÁŽ S PŘESUNEM | KUS | 446 | 0 | 0 | OTSKP ~ 2023 | 0 | 3
PP
VV |  |  |  | dle situace DIO SDZ 192 = 192,000 [B] IP (42*2) = 84,000 [C] Z2 (10*2) = 20,000 [D] Z4 150 = 150,000 [E] Celkové množství = 446,000
TS |  |  |  | položka zahrnuje: - přemístění zařízení z dočasné skládky a jeho osazení a montáž na místě určeném projektem - údržbu po celou dobu trvání funkce, náhradu zničených nebo ztracených kusů, nutnou opravu poškozených částí
P | 35 | 916733 |  | UPEVŇOVACÍ KONSTR - OCEL STOJAN - DEMONTÁŽ | KUS | 446 | 0 | 0 | OTSKP ~ 2023 | 0 | 3
PP
VV |  |  |  | dle situace DIO SDZ 192 = 192,000 [B] IP 42*2 = 84,000 [C] Z2 10*2 = 20,000 [D] Z4 150 = 150,000 [E] Celkové množství = 446,000
TS |  |  |  | Položka zahrnuje odstranění, demontáž a odklizení zařízení s odvozem na předepsané místo
P | 36 | 916739 |  | UPEVŇOVACÍ KONSTR - OCEL STOJAN - NÁJEMNÉ | KSDEN | 34020 | 0 | 0 | OTSKP ~ 2023 | 0 | 3
PP |  |  |  | nájemné po celou dobu stavby
VV |  |  |  | dle situace DIO - předpoklad 30 týdnů SDZ 76*30*7 = 15960,000 [B] IP (26*2)*30*7 = 10920,000 [C] Z2 (2*2)*30*7 = 840,000 [D] Z4 30*30*7 = 6300,000 [E] Celkové množství = 34020,000
TS |  |  |  | položka zahrnuje sazbu za pronájem zařízení. Počet měrných jednotek se určí jako součin počtu zařízení a počtu dní použití.
P | 37 | 916812 |  | ODDĚL OPLOCENÍ S PODSTAVCI DRÁTĚNNÉ - MONTÁŽ S PŘESUNEM | M | 397 | 0 | 0 | OTSKP ~ 2023 | 0 | 3
PP |  |  |  | oddělení od stavby, včetně přesunů v jednotlivých etapách výstavby
VV |  |  |  | dle situace DIO mezi chodníkem a stavbou 336 = 336,000 [B] mezi stavbou a pozemkem 2/7 61 = 61,000 [C] Celkové množství = 397,000
TS |  |  |  | položka zahrnuje: - přemístění zařízení z dočasné skládky a jeho osazení a montáž na místě určeném projektem - údržbu po celou dobu trvání funkce, náhradu zničených nebo ztracených kusů, nutnou opravu poškozených částí
P | 38 | 916813 |  | ODDĚL OPLOCENÍ S PODSTAVCI DRÁTĚNNÉ - DEMONTÁŽ | M | 397 | 0 | 0 | OTSKP ~ 2023 | 0 | 3
PP
VV |  |  |  | dle situace DIO mezi chodníkem a stavbou 336 = 336,000 [B] mezi stavbou a pozemkem 2/7 61 = 61,000 [C] Celkové množství = 397,000
TS |  |  |  | Položka zahrnuje odstranění, demontáž a odklizení zařízení s odvozem na předepsané místo
P | 39 | 916819 |  | ODDĚL OPLOCENÍ S PODSTAVCI DRÁTĚNNÉ - NÁJEMNÉ | MDEN | 27300 | 0 | 0 | OTSKP ~ 2023 | 0 | 3
PP |  |  |  | nájemné po celou dobu stavby, předpoklad přesunů mezi hotovými úseky
VV |  |  |  | dle situace DIO předpoklad výstavby 30 týdnů 130*30*7 = 27300,000 [B]
TS |  |  |  | položka zahrnuje sazbu za pronájem zařízení. Počet měrných jednotek se určí jako součin délky zařízení a počtu dní použití.

## SO 190
EstiCon |  |  |  | Firma: | [6 empty] | 3
Soupis prací objektu
S | Stavba: | 001-aktual. |  | Rekonstrukce silnice II/343 Hlinsko II.etapa |  |  | SO 190 | 0 |  | 0 | 2
O | Rozpočet: | SO 190 |  | Trvalé dopravní značení | [5 empty] | 0.15 | 2
Typ | Poř. číslo | Kód položky | Varianta | Název Položky | MJ | Množství | Cena |  | Cenová soustava | 0.21
[7 empty] | Jednotková | Celkem
0 | 1 | 2 | 3 | 4 | 5 | 6 | 7 | 8 | 9
SD |  | 9 |  | Ostatní konstrukce a práce |  |  |  | 0
P | 1 | 914131 |  | DOPRAVNÍ ZNAČKY ZÁKLADNÍ VELIKOSTI OCELOVÉ FÓLIE TŘ 2 - DODÁVKA A MONTÁŽ | KUS | 32 | 0 | 0 | OTSKP ~ 2023 | 0 | 3
PP |  |  |  | SDZ
VV |  |  |  | počet 32 = 32,000 [B]
TS |  |  |  | položka zahrnuje: - dodávku a montáž značek v požadovaném provedení
P | 2 | 914133 |  | DOPRAVNÍ ZNAČKY ZÁKLADNÍ VELIKOSTI OCELOVÉ FÓLIE TŘ 2 - DEMONTÁŽ | KUS | 20 | 0 | 0 | OTSKP ~ 2023 | 0 | 3
PP |  |  |  | odstranění stávajícího DZ - včetně odvozu
VV |  |  |  | počet 20 = 20,000 [B]
TS |  |  |  | Položka zahrnuje odstranění, demontáž a odklizení materiálu s odvozem na předepsané místo
P | 3 | 914913 |  | SLOUPKY A STOJKY DZ Z OCEL TRUBEK ZABETON DEMONTÁŽ | KUS | 20 | 0 | 0 | OTSKP ~ 2023 | 0 | 3
PP
VV |  |  |  | počet 20 = 20,000 [B]
TS |  |  |  | Položka zahrnuje odstranění, demontáž a odklizení materiálu s odvozem na předepsané místo
P | 4 | 914921 |  | SLOUPKY A STOJKY DOPRAVNÍCH ZNAČEK Z OCEL TRUBEK DO PATKY - DODÁVKA A MONTÁŽ | KUS | 29 | 0 | 0 | OTSKP ~ 2023 | 0 | 3
PP
VV |  |  |  | 29 = 29,000 [A]
TS |  |  |  | položka zahrnuje: - sloupky a upevňovací zařízení včetně jejich osazení (betonová patka, zemní práce)
P | 5 | 915111 |  | VODOROVNÉ DOPRAVNÍ ZNAČENÍ BARVOU HLADKÉ - DODÁVKA A POKLÁDKA | M2 | 268.928 | 0 | 0 | OTSKP ~ 2023 | 0 | 3
PP |  |  |  | VDZ typ II.BÍLÁ barva s retroreflexní úpravou
VV |  |  |  | dle situace dopravního značení V11a (35*0,125)+2*(2*1,2) = 9,175 [B] V12 - žlutá barva 21*0,125 = 2,625 [C] V1a (0,125) 197*0,125 = 24,625 [D] V4 (0,25) 688*0,25 = 172,000 [E] V2b (1,5/1,5/0,25) 162*0,5*0,25 = 20,250 [F] V1a (3,0/1,5/0,125) 297*0,66*0,125 = 24,503 [G] V4 (0,5/0,5/0,25) 14*0,5*0,25 = 1,750 [H] V7 4*7*0,5 = 14,000 [I] Celkové množství = 268,928
TS |  |  |  | položka zahrnuje: - dodání a pokládku nátěrového materiálu (měří se pouze natíraná plocha) - předznačení a reflexní úpravu
P | 6 | 915211 |  | VODOROVNÉ DOPRAVNÍ ZNAČENÍ PLASTEM HLADKÉ - DODÁVKA A POKLÁDKA | M2 | 268.928 | 0 | 0 | OTSKP ~ 2023 | 0 | 3
PP |  |  |  | plastem
VV |  |  |  | dle situace dopravního značení V11a (35*0,125)+2*(2*1,2) = 9,175 [B] V12 - žlutá barva 21*0,125 = 2,625 [C] V1a (0,125) 197*0,125 = 24,625 [D] V4 (0,25) 688*0,25 = 172,000 [E] V2b (1,5/1,5/0,25) 162*0,5*0,25 = 20,250 [F] V1a (3,0/1,5/0,125) 297*0,66*0,125 = 24,503 [G] V4 (0,5/0,5/0,25) 14*0,5*0,25 = 1,750 [H] V7 4*7*0,5 = 14,000 [I] Celkové množství = 268,928
TS |  |  |  | položka zahrnuje: - dodání a pokládku nátěrového materiálu (měří se pouze natíraná plocha) - předznačení a reflexní úpravu

## SO 201
EstiCon |  |  |  | Firma: | [6 empty] | 3
Soupis prací objektu
S | Stavba: | 001-aktual. |  | Rekonstrukce silnice II/343 Hlinsko II.etapa |  |  | SO 201 | 0 |  | 0 | 2
O | Rozpočet: | SO 201 |  | Most ev.č. 343-012 | [5 empty] | 0.15 | 2
Typ | Poř. číslo | Kód položky | Varianta | Název Položky | MJ | Množství | Cena |  | Cenová soustava | 0.21
[7 empty] | Jednotková | Celkem
0 | 1 | 2 | 3 | 4 | 5 | 6 | 7 | 8 | 9
SD |  | 0 |  | Všeobecné konstrukce a práce |  |  |  | 0
P | 1 | 014111 |  | POPLATKY ZA SKLÁDKU TYP S-IO (INERTNÍ ODPAD) | M3 | 232.075 | 0 | 0 | 2023_OTSKP | 0 | 3
PP |  |  |  | suť
VV |  |  |  | 96616 ŽB 116,175 = 116,175 [B] 96611 dílce 5,4 = 5,400 [C] 96613 kámen 110,50 = 110,500 [D] Celkem: B+C+D = 232,075 [E]
TS |  |  |  | zahrnuje veškeré poplatky provozovateli skládky související s uložením odpadu na skládce.
P | 2 | 014121 |  | POPLATKY ZA SKLÁDKU TYP S-OO (OSTATNÍ ODPAD) | M3 | 903.47 | 0 | 0 | 2023_OTSKP | 0 | 3
PP |  |  |  | zemina
VV |  |  |  | 17120 zemina 903,470 = 903,470 [A]
TS |  |  |  | zahrnuje veškeré poplatky provozovateli skládky související s uložením odpadu na skládce.
P | 3 | 014132 |  | POPLATKY ZA SKLÁDKU TYP S-NO (NEBEZPEČNÝ ODPAD) | T | 3.143 | 0 | 0 | 2023_OTSKP | 0 | 3
PP |  |  |  | mostní izolace kat.č. 17 03 01 uvažována plošná hmotnost 10 kg/m2
VV |  |  |  | pol.č. 97817 tl. 30mm 124,2*0,01 kg/m2 = 1,242 [A] pol.č. 11313 asf. kryt na lávce 0,864*2,2 = 1,901 [B] Celkem: A+B = 3,143 [C]
TS |  |  |  | zahrnuje veškeré poplatky provozovateli skládky související s uložením odpadu na skládce.
P | 4 | 02911 |  | OSTATNÍ POŽADAVKY - GEODETICKÉ ZAMĚŘENÍ | SOUBOR | 1 | 0 | 0 | 2023_OTSKP | 0 | 3
PP |  |  |  | cena za zaměření skutečného provedení stavby výškopisné i polohopisné na podkreslené katastrální mapě, počet odevz.paré 3×v tištěné podobě, 1×elektron. na CD celkem včetně ochrany vytyčovacích a vytyčovaných bodů
VV |  |  |  | 1 = 1,000 [A]
TS |  |  |  | zahrnuje veškeré náklady spojené s objednatelem požadovanými pracemi
P | 5 | 02940 |  | OSTATNÍ POŽADAVKY - VYPRACOVÁNÍ DOKUMENTACE | KČ | 1 | 0 | 0 | 2023_OTSKP | 0 | 3
PP |  |  |  | Povodňový a havarijní plán - aktualizace
TS |  |  |  | zahrnuje veškeré náklady spojené s objednatelem požadovanými pracemi
P | 6 | 029412 |  | OSTATNÍ POŽADAVKY - VYPRACOVÁNÍ MOSTNÍHO LISTU | KUS | 1 | 0 | 0 | 2023_OTSKP | 0 | 3
PP |  |  |  | počet odevzdáv. paré 3× tištěná podoba
TS |  |  |  | zahrnuje veškeré náklady spojené s objednatelem požadovanými pracemi
P | 7 | 02953 |  | OSTATNÍ POŽADAVKY - HLAVNÍ MOSTNÍ PROHLÍDKA | KUS | 1 | 0 | 0 | 2023_OTSKP | 0 | 3
PP |  |  |  | 1.HMP vč. vložení do BMS, počet odevzdáv. paré 3× tištěná podoba
TS |  |  |  | položka zahrnuje : - úkony dle ČSN 73 6221 - provedení hlavní mostní prohlídky oprávněnou fyzickou nebo právnickou osobou - vyhotovení záznamu (protokolu), který jednoznačně definuje stav mostu
P | 8 | 02971 |  | OSTAT POŽADAVKY - GEOTECHNICKÝ MONITORING NA POVRCHU | KPL | 1 | 0 | 0 | 2023_OTSKP | 0 | 3
PP |  |  |  | - zajištění geotechnika - hodnocení základové spáry; zahrnuje veškeré náklady spojené s objednatelem požadovanými pracemi
VV |  |  |  | 1 = 1,000 [A]
TS |  |  |  | zahrnuje veškeré náklady spojené s objednatelem požadovanými pracemi
SD |  | 1 |  | Zemní práce |  |  |  | 0
P | 9 | 11313 |  | ODSTRANĚNÍ KRYTU ZPEVNĚNÝCH PLOCH S ASFALTOVÝM POJIVEM | M3 | 0.864 | 0 | 0 | 2023_OTSKP | 0 | 3
PP |  |  |  | asf. kryt na stáv. lávce
VV |  |  |  | 1,2*18,0*0,04 = 0,864 [A]
TS |  |  |  | Položka zahrnuje veškerou manipulaci s vybouranou sutí a s vybouranými hmotami vč. uložení na skládku. Nezahrnuje poplatek za skládku, který se vykazuje v položce 0141** (s výjimkou malého množství bouraného materiálu, kde je možné poplatek zahrnout do jednotkové ceny bourání – tento fakt musí být uveden v doplňujícím textu k položce).
P | 10 | 11513 |  | ČERPÁNÍ VODY DO 2000 L/MIN | HOD | 720 | 0 | 0 | 2023_OTSKP | 0 | 3
PP |  |  |  | komplet práce pro čerpání prosakující vody z paženého výkopu
VV |  |  |  | 24*30 = 720,000 [A]
TS |  |  |  | Položka čerpání vody na povrchu zahrnuje i potrubí, pohotovost záložní čerpací soupravy a zřízení čerpací jímky. Součástí položky je také následná demontáž a likvidace těchto zařízení
P | 11 | 12110 |  | SEJMUTÍ ORNICE NEBO LESNÍ PŮDY | M3 | 5.4 | 0 | 0 | 2023_OTSKP | 0 | 3
PP |  |  |  | vč. odvozu a uložení na mezideponii zhotovitele ornice sejmuta v plochách dotčených plochou staveniště kolem mostu
VV |  |  |  | "plocha staveniště dle situace" odečteno z ACADu - návodní strana podél křídel 6,0*3,0*2 = 36,000 [A] tl. skrývky 150 mm A*0,15 = 5,400 [B]
TS |  |  |  | položka zahrnuje sejmutí ornice bez ohledu na tloušťku vrstvy a její vodorovnou dopravu nezahrnuje uložení na trvalou skládku
P | 12 | 12273 |  | ODKOPÁVKY A PROKOPÁVKY OBECNÉ TŘ. I | M3 | 92 | 0 | 0 | 2023_OTSKP | 0 | 3
PP |  |  |  | zemní hrázky odvoz na trvalou skládku
VV |  |  |  | pol.č. 17750 92,0 = 92,000 [A]
TS |  |  |  | položka zahrnuje: - vodorovná a svislá doprava, přemístění, přeložení, manipulace s výkopkem - kompletní provedení vykopávky nezapažené i zapažené - ošetření výkopiště po celou dobu práce v něm vč. klimatických opatření - ztížení vykopávek v blízkosti podzemního vedení, konstrukcí a objektů vč. jejich dočasného zajištění - ztížení pod vodou, v okolí výbušnin, ve stísněných prostorech a pod. - příplatek za lepivost - těžení po vrstvách, pásech a po jiných nutných částech (figurách) - čerpání vody vč. čerpacích jímek, potrubí a pohotovostní čerpací soupravy (viz ustanovení k pol. 1151,2) - potřebné snížení hladiny podzemní vody - těžení a rozpojování jednotlivých balvanů - vytahování a nošení výkopku - svahování a přesvah. svahů do konečného tvaru, výměna hornin v podloží a v pláni znehodnocené klimatickými vlivy - ruční vykopávky, odstranění kořenů a napadávek - pažení, vzepření a rozepření vč. přepažování (vyjma štětových stěn) - úpravu, ochranu a očištění dna, základové spáry, stěn a svahů - zhutnění podloží, případně i svahů vč. svahování - zřízení stupňů v podloží a lavic na svazích, není-li pro tyto práce zřízena samostatná položka - udržování výkopiště a jeho ochrana proti vodě - odvedení nebo obvedení vody v okolí výkopiště a ve výkopišti - třídění výkopku - veškeré pomocné konstrukce umožňující provedení vykopávky (příjezdy, sjezdy, nájezdy, lešení, podpěr. konstr., přemostění, zpevněné plochy, zakrytí a pod.) - nezahrnuje uložení zeminy (na skládku, do násypu) ani poplatky za skládku, vykazují se v položce č.0141**
P | 13 | 12573 |  | VYKOPÁVKY ZE ZEMNÍKŮ A SKLÁDEK TŘ. I | M3 | 5.4 | 0 | 0 | 2023_OTSKP | 0 | 3
PP |  |  |  | natěžení z mezideponie zhotovitele ornice
VV |  |  |  | pol.č.12110 5,4 = 5,400 [A]
TS |  |  |  | položka zahrnuje: - vodorovná a svislá doprava, přemístění, přeložení, manipulace s výkopkem - kompletní provedení vykopávky nezapažené i zapažené - ošetření výkopiště po celou dobu práce v něm vč. klimatických opatření - ztížení vykopávek v blízkosti podzemního vedení, konstrukcí a objektů vč. jejich dočasného zajištění - ztížení pod vodou, v okolí výbušnin, ve stísněných prostorech a pod. - příplatek za lepivost - těžení po vrstvách, pásech a po jiných nutných částech (figurách) - čerpání vody vč. čerpacích jímek, potrubí a pohotovostní čerpací soupravy (viz ustanovení k pol. 1151,2) - potřebné snížení hladiny podzemní vody - těžení a rozpojování jednotlivých balvanů - vytahování a nošení výkopku - ruční vykopávky, odstranění kořenů a napadávek - pažení, vzepření a rozepření vč. přepažování (vyjma štětových stěn) - úpravu, ochranu a očištění dna, základové spáry, stěn a svahů - udržování výkopiště a jeho ochrana proti vodě - odvedení nebo obvedení vody v okolí výkopiště a ve výkopišti - třídění výkopku - veškeré pomocné konstrukce umožňující provedení vykopávky (příjezdy, sjezdy, nájezdy, lešení, podpěr. konstr., přemostění, zpevněné plochy, zakrytí a pod.) položka nezahrnuje: - práce spojené s otvírkou zemníku
P | 14 | 13173 |  | HLOUBENÍ JAM ZAPAŽ I NEPAŽ TŘ. I | M3 | 811.47 | 0 | 0 | 2023_OTSKP | 0 | 3
PP |  |  |  | výkop pro most vč. potřebného čerpání vody odvoz na trvalou skládku
VV |  |  |  | "stavební výkresy, výkop v prostoru pažící jímky" za rubem OP1 7,0*5,4*11,1 = 419,580 [A] za rubem OP2 7,1*5,4*8,5 = 325,890 [B] v korytě před lícem opěr 2,0*1,5*11,0*2 = 66,000 [C] Celkem: A+B+C = 811,470 [D]
TS |  |  |  | položka zahrnuje: - vodorovná a svislá doprava, přemístění, přeložení, manipulace s výkopkem - kompletní provedení vykopávky nezapažené i zapažené - ošetření výkopiště po celou dobu práce v něm vč. klimatických opatření - ztížení vykopávek v blízkosti podzemního vedení, konstrukcí a objektů vč. jejich dočasného zajištění - ztížení pod vodou, v okolí výbušnin, ve stísněných prostorech a pod. - příplatek za lepivost - těžení po vrstvách, pásech a po jiných nutných částech (figurách) - čerpání vody vč. čerpacích jímek, potrubí a pohotovostní čerpací soupravy (viz ustanovení k pol. 1151,2) - potřebné snížení hladiny podzemní vody - těžení a rozpojování jednotlivých balvanů - vytahování a nošení výkopku - svahování a přesvah. svahů do konečného tvaru, výměna hornin v podloží a v pláni znehodnocené klimatickými vlivy - ruční vykopávky, odstranění kořenů a napadávek - pažení, vzepření a rozepření vč. přepažování (vyjma štětových stěn) - úpravu, ochranu a očištění dna, základové spáry, stěn a svahů - odvedení nebo obvedení vody v okolí výkopiště a ve výkopišti - třídění výkopku - veškeré pomocné konstrukce umožňující provedení vykopávky (příjezdy, sjezdy, nájezdy, lešení, podpěr. konstr., přemostění, zpevněné plochy, zakrytí a pod.) - nezahrnuje uložení zeminy (na skládku, do násypu) ani poplatky za skládku, vykazují se v položce č.0141**
P | 15 | 17120 |  | ULOŽENÍ SYPANINY DO NÁSYPŮ A NA SKLÁDKY BEZ ZHUTNĚNÍ | M3 | 903.47 | 0 | 0 | 2023_OTSKP | 0 | 3
PP |  |  |  | uložení na skládku
VV |  |  |  | pol.č. 13173 811,470 = 811,470 [A] pol.č. 12273 92,0 = 92,000 [B] Celkem: A+B = 903,470 [C]
TS |  |  |  | položka zahrnuje: - kompletní provedení zemní konstrukce do předepsaného tvaru - ošetření úložiště po celou dobu práce v něm vč. klimatických opatření - ztížení v okolí vedení, konstrukcí a objektů a jejich dočasné zajištění - ztížení provádění ve ztížených podmínkách a stísněných prostorech - ztížené ukládání sypaniny pod vodu - ukládání po vrstvách a po jiných nutných částech (figurách) vč. dosypávek - spouštění a nošení materiálu - úprava, očištění a ochrana podloží a svahů - svahování, uzavírání povrchů svahů - udržování úložiště a jeho ochrana proti vodě - odvedení nebo obvedení vody v okolí úložiště a v úložišti - veškeré pomocné konstrukce umožňující provedení zemní konstrukce (příjezdy, sjezdy, nájezdy, lešení, podpěrné konstrukce, přemostění, zpevněné plochy, zakrytí a pod.)
P | 16 | 17750 |  | ZEMNÍ HRÁZKY ZE ZEMIN NEPROPUSTNÝCH | M3 | 92 | 0 | 0 | 2023_OTSKP | 0 | 3
PP |  |  |  | hrázky podél pažení v korytě
VV |  |  |  | "dle situace" 2,0*1,0*23,0*2 = 92,000 [A]
TS |  |  |  | položka zahrnuje: - kompletní provedení zemní konstrukce vč. výběru vhodného materiálu - úprava ukládaného materiálu vlhčením, tříděním, promícháním nebo vysoušením, příp. jiné úpravy za účelem zlepšení jeho mech. vlastností - hutnění i různé míry hutnění - ošetření úložiště po celou dobu práce v něm vč. klimatických opatření - ztížení v okolí vedení, konstrukcí a objektů a jejich dočasné zajištění - ztížení provádění vč. hutnění ve ztížených podmínkách a stísněných prostorech - ztížené ukládání sypaniny pod vodu - ukládání po vrstvách a po jiných nutných částech (figurách) vč. dosypávek - spouštění a nošení materiálu - výměna částí zemní konstrukce znehodnocené klimatickými vlivy - ruční hutnění a výplň jam a prohlubní v podloží - úprava, očištění, ochrana a zhutnění podloží - svahování, hutnění a uzavírání povrchů svahů - zřízení lavic na svazích - udržování úložiště a jeho ochrana proti vodě - odvedení nebo obvedení vody v okolí úložiště a v úložišti - veškeré pomocné konstrukce umožňující provedení zemní konstrukce (příjezdy, sjezdy, nájezdy, lešení, podpěrné konstrukce, přemostění, zpevněné plochy, zakrytí a pod.)
P | 17 | 18223 |  | ROZPROSTŘENÍ ORNICE VE SVAHU V TL DO 0,20M | M2 | 27 | 0 | 0 | 2023_OTSKP | 0 | 3
PP |  |  |  | ornice natěžena zpět ze zemníku mezideponie
VV |  |  |  | pol.č. 12573 5,4/0,2 = 27,000 [A]
TS |  |  |  | položka zahrnuje: nutné přemístění ornice z dočasných skládek vzdálených do 50m rozprostření ornice v předepsané tloušťce ve svahu přes 1:5
P | 18 | 18241 |  | ZALOŽENÍ TRÁVNÍKU RUČNÍM VÝSEVEM | M2 | 27 | 0 | 0 | 2023_OTSKP | 0 | 3
PP
VV |  |  |  | pol.č. 18223 27,0 = 27,000 [A]
TS |  |  |  | Zahrnuje dodání předepsané travní směsi, její výsev na ornici, zalévání, první pokosení, to vše bez ohledu na sklon terénu
SD |  | 2 |  | Základy |  |  |  | 0
P | 19 | 21331 |  | DRENÁŽNÍ VRSTVY Z BETONU MEZEROVITÉHO (DRENÁŽNÍHO) | M3 | 1.242 | 0 | 0 | 2023_OTSKP | 0 | 3
PP |  |  |  | obetonování drenážního potrubí MCB-8
VV |  |  |  | "dle stavebních výkresů a dle detailu VL4 204.01a" 0,3*0,3*6,9*2 = 1,242 [A]
TS |  |  |  | Položka zahrnuje: - dodávku předepsaného materiálu pro drenážní vrstvu, včetně mimostaveništní a vnitrostaveništní dopravy - provedení drenážní vrstvy předepsaných rozměrů a předepsaného tvaru
P | 20 | 21341 |  | DRENÁŽNÍ VRSTVY Z PLASTBETONU (PLASTMALTY) | M3 | 0.177 | 0 | 0 | 2023_OTSKP | 0 | 3
PP |  |  |  | drenážní proužek v úžlabí izolace NK
VV |  |  |  | "dle detailu VL4 406.12" š. 150 mm 14,72*0,15*0,04*2 = 0,177 [A]
TS |  |  |  | Položka zahrnuje: - dodávku předepsaného materiálu pro drenážní vrstvu, včetně mimostaveništní a vnitrostaveništní dopravy - provedení drenážní vrstvy předepsaných rozměrů a předepsaného tvaru
P | 21 | 21361 |  | DRENÁŽNÍ VRSTVY Z GEOTEXTILIE | M2 | 54.2 | 0 | 0 | 2023_OTSKP | 0 | 3
PP |  |  |  | plošná drenáž - drenážní geokompozit ochranná a drenážní vrstva z geotextílie, min. 600g/m2, tl. 6 mm, tažnost 70%
VV |  |  |  | "ochrana NAIP nad drenáží" rub OP1 a křídel 2,0*(3,8+6,9+3,3) = 28,000 [A] rub OP2 a křídel 2,0*(2,4+6,9+3,8) = 26,200 [B] Celkem: A+B = 54,200 [C]
TS |  |  |  | Položka zahrnuje: - dodávku předepsané geotextilie (včetně nutných přesahů) pro drenážní vrstvu, včetně mimostaveništní a vnitrostaveništní dopravy - provedení drenážní vrstvy předepsaných rozměrů a předepsaného tvaru
P | 22 | 21461C |  | SEPARAČNÍ GEOTEXTILIE DO 300G/M2 | M2 | 508.2 | 0 | 0 | 2023_OTSKP | 0 | 3
PP |  |  |  | separační a ochranná geotextílie 300g/m2, tl. min. 3mm, tažnost min. 70%
VV |  |  |  | pol. 28999, oboustranně och. folie 75,6*2 = 151,200 [A] ochr. nátěru bet. kcí proti zemní vlhkostipod úrovní drenážemimo NAIP 2*((1,8+3,2)*(3,1+6,3+2,3+5,2+8,8+5,5)+(5,0*4,5*0,5*2)) = 357,000 [B] Celkem: A+B = 508,200 [C]
TS |  |  |  | Položka zahrnuje: - dodávku předepsané geotextilie - úpravu, očištění a ochranu podkladu - přichycení k podkladu, případně zatížení - úpravy spojů a zajištění okrajů - úpravy pro odvodnění - nutné přesahy - mimostaveništní a vnitrostaveništní dopravu
P | 23 | 22694 |  | ZÁPOROVÉ PAŽENÍ Z KOVU DOČASNÉ | T | 3.853 | 0 | 0 | 2023_OTSKP | 0 | 3
PP |  |  |  | záporové pažení v místech kde nebude možné realizovat štětovou stěnu, vč. převázek.zabetonování paty 2 m. Kotvy vykázány samostatnou položkou předpokládáno v místech s vyšší úrovní horninového podloží oproti sondám IGP
VV |  |  |  | zápory HEB 160 dl. 8m á 1m 8,0*4*2*0,043 = 2,752 [A] A*1,4 = 3,853 [B]
TS |  |  |  | položka zahrnuje opotřebení ocelových zápor, jejich osazení do připravených vrtů včetně zabetonování konců a obsypu, případně jejich zaberanění a jejich odstranění. Ocelová převázka se započítá do výsledné hmotnosti.
P | 24 | 22695A |  | VÝDŘEVA ZÁPOROVÉHO PAŽENÍ DOČASNÁ (PLOCHA) | M2 | 60 | 0 | 0 | 2023_OTSKP | 0 | 3
PP |  |  |  | komplet pažiny tl. 100 mm
VV |  |  |  | 5,0*6,0*2 = 60,000 [A]
TS |  |  |  | položka zahrnuje osazení pažin bez ohledu na druh, jejich opotřebení a jejich odstranění
P | 25 | 227821 |  | MIKROPILOTY KOMPLET D DO 100MM NA POVRCHU | M | 306 | 0 | 0 | 2023_OTSKP | 0 | 3
PP |  |  |  | trubkové tr. 89/10 dl. 7m, kořen dl. 5 m, vystřídané uklonění dle PD vč. hlavy 250x250/20, ocel S355
VV |  |  |  | dl. včetně 0,5 m vetknutí do základu a 1m do úrovně pilotovací roviny 8,5*(9*2*2) = 306,000 [A]
TS |  |  |  | Položka mikropiloty obsahuje kompletní práce, které jsou nutné pro předepsanou funkci mikropilot, t.j. dodání trubek a injekčních hmot, osazení a zainjektování trubek, včetně pomocných konstrukcí (lešení, montážní plošiny a pod.). Neobsahuje vrty (uvedou se v položce 261 nebo 266).
P | 26 | 23217A |  | ŠTĚTOVÉ STĚNY BERANĚNÉ Z KOVOVÝCH DÍLCŮ DOČASNÉ (PLOCHA) | M2 | 528 | 0 | 0 | 2023_OTSKP | 0 | 3
PP |  |  |  | pažení výkopu (jímka), staveniště se nachází ve ztísněných poměrech s nadzemním vedením komplet vč. převázek a případných zemních kotev
VV |  |  |  | jímka OP1 8,0*13,0*2+4,0*11,0 = 252,000 [A] jímka OP2 8,0*12,0+8,0*17,0+4,0*11,0 = 276,000 [B] Celkem: A+B = 528,000 [C]
TS |  |  |  | - zřízení stěny - opotřebení štětovnic, případně jejich ošetřování, řezání, nastavování a další úpravy - kleštiny, převázky. a další pomocné a doplňkové konstrukce - nastražení a zaberanění štětovnic do jakékoliv třídy horniny - veškerou dopravu, nájem, provoz a přemístění beranících zařízení a dalších mechanismů - lešení a podpěrné konstrukce pro práci a manipulaci beranících zařízení a dalších mechanismů - beranící plošiny vč. zemních prací, zpevnění, odvodnění a pod. - při provádění z lodi náklady na prám nebo lodi - těsnění stěny, je-li nutné - kotvení stěny, je-li nutné nebo vzepření, případně rozepření - vodící piloty nebo stabilizační hrázky - zhotovení koutových štětovnic - dílenská dokumentace, včetně technologického předpisu spojování, - dodání spojovacího materiálu, - zřízení montážních a dilatačních spojů, spar, včetně potřebných úprav, vložek, opracování, očištění a ošetření, - jakákoliv doprava a manipulace dílců a montážních sestav, včetně dopravy konstrukce z výrobny na stavbu, - montážní dokumentace včetně technologického předpisu montáže, - výplň, těsnění a tmelení spar a spojů, - veškeré druhy opracování povrchů, včetně úprav pod nátěry a pod izolaci, - veškeré druhy dílenských základů a základních nátěrů a povlaků, - všechny druhy ocelového kotvení, - dílenskou přejímku a montážní prohlídku, včetně požadovaných dokladů
P | 27 | 23717A |  | ODSTRANĚNÍ ŠTĚTOVÝCH STĚN Z KOVOVÝCH DÍLCŮ V PLOŠE | M2 | 528 | 0 | 0 | 2023_OTSKP | 0 | 3
PP |  |  |  | odstranění štětových stěn
VV |  |  |  | pol. 23217A 528,0 = 528,000 [A]
TS |  |  |  | položka zahrnuje odstranění stěn včetně odvozu a uložení na skládku
P | 28 | 26134 |  | VRTY PRO KOTVENÍ, INJEKTÁŽ A MIKROPILOTY NA POVRCHU TŘ. III D DO 200MM | M | 566 | 0 | 0 | 2023_OTSKP | 0 | 3
PP |  |  |  | pro mikropiloty, 3,5m v hornině III, 3m v hornině 4, a 2m v hornině V+VI vystřídané uklonění dle PD komplet vč. uložení zeminy vrtu na skládku a popl. za skládku
VV |  |  |  | "délka vrtu z pilotážní roviny 7+1,5m = 8,5m" 3,5*9*2*2 = 126,000 [A] "pro zápory 2x 4ks dl. 7m + 1m v hornině 4" 2*4*7,0 = 56,000 [B] "pro kotvy zápor 32 ks dl. 12m" 32*12,0 = 384,000 [C] Celkem: A+B+C = 566,000 [D]
TS |  |  |  | položka zahrnuje: přemístění, montáž a demontáž vrtných souprav svislou dopravu zeminy z vrtu vodorovnou dopravu zeminy bez uložení na skládku případně nutné pažení dočasné (včetně odpažení) i trvalé
P | 29 | 26144 |  | VRTY PRO KOTVENÍ, INJEKTÁŽ A MIKROPILOTY NA POVRCHU TŘ. IV D DO 200MM | M | 116 | 0 | 0 | 2023_OTSKP | 0 | 3
PP |  |  |  | pro mikropiloty, 3,5m v hornině III, 3m v hornině 4, a 2m v hornině V+VI vystřídané uklonění dle PD komplet vč. uložení zeminy vrtu na skládku a popl. za skládku
VV |  |  |  | "délka vrtu z pilotážní roviny 7+1,5m = 8,5m" 3,0*9*2*2 = 108,000 [A] "pro zápory 2x 4ks dl. 7m + 1m v hornině 4" 2*4*1,0 = 8,000 [B] Celkem: A+B = 116,000 [C]
TS |  |  |  | položka zahrnuje: přemístění, montáž a demontáž vrtných souprav svislou dopravu zeminy z vrtu vodorovnou dopravu zeminy bez uložení na skládku případně nutné pažení dočasné (včetně odpažení) i trvalé
P | 30 | 26194 |  | VRTY PRO KOTV, INJEKT, MIKROPIL NA POVR TŘ V A VI D DO 200MM | M | 72 | 0 | 0 | 2023_OTSKP | 0 | 3
PP |  |  |  | vrtání v hornině do R2, koncové 2m MP
VV |  |  |  | "délka vrtu z pilotážní roviny 7+1,5m = 8,5m" 2,0*9*2*2 = 72,000 [A]
TS |  |  |  | položka zahrnuje: přemístění, montáž a demontáž vrtných souprav svislou dopravu zeminy z vrtu vodorovnou dopravu zeminy bez uložení na skládku případně nutné pažení dočasné (včetně odpažení) i trvalé
P | 31 | 272325 |  | ZÁKLADY ZE ŽELEZOBETONU DO C30/37 | M3 | 53.249 | 0 | 0 | 2023_OTSKP | 0 | 3
PP |  |  |  | C30/37 XC2 XA1
VV |  |  |  | "odečteno z ACADu, plocha základu" základ OP1 27,5*1,0 = 27,500 [A] základ OP2 24,5*1,0 = 24,500 [B] základ obkladu křídla OP2 1,35*1,85*0,5 = 1,249 [C] Celkem: A+B+C = 53,249 [D]
TS |  |  |  | - dodání čerstvého betonu (betonové směsi) požadované kvality, jeho uložení do požadovaného tvaru při jakékoliv hustotě výztuže, konzistenci čerstvého betonu a způsobu hutnění, ošetření a ochranu betonu, - zhotovení nepropustného, mrazuvzdorného betonu a betonu požadované trvanlivosti a vlastností, - užití potřebných přísad a technologií výroby betonu, - zřízení pracovních a dilatačních spar, včetně potřebných úprav, výplně, vložek, opracování, očištění a ošetření, - bednění požadovaných konstr. (i ztracené) s úpravou dle požadované kvality povrchu betonu, včetně odbedňovacích a odskružovacích prostředků, - podpěrné konstr. (skruže) a lešení všech druhů pro bednění, uložení čerstvého betonu, výztuže a doplňkových konstr., vč. požadovaných otvorů, ochranných a bezpečnostních opatření a základů těchto konstrukcí a lešení, - vytvoření kotevních čel, kapes, nálitků, a sedel, - zřízení všech požadovaných otvorů, kapes, výklenků, prostupů, dutin, drážek a pod., vč. ztížení práce a úprav kolem nich, - úpravy pro osazení výztuže, doplňkových konstrukcí a vybavení, - úpravy povrchu pro položení požadované izolace, povlaků a nátěrů, případně vyspravení, - ztížení práce u kabelových a injektážních trubek a ostatních zařízení osazovaných do betonu, - konstrukce betonových kloubů, upevnění kotevních prvků a doplňkových konstrukcí, - nátěry zabraňující soudržnost betonu a bednění, - výplň, těsnění a tmelení spar a spojů, - opatření povrchů betonu izolací proti zemní vlhkosti v částech, kde přijdou do styku se zeminou nebo kamenivem, - případné zřízení spojovací vrstvy u základů, - úpravy pro osazení zařízení ochrany konstrukce proti vlivu bludných proudů,
P | 32 | 272365 |  | VÝZTUŽ ZÁKLADŮ Z OCELI 10505, B500B | T | 7.987 | 0 | 0 | 2023_OTSKP | 0 | 3
PP |  |  |  | výztuž základů B500B
VV |  |  |  | "uvažováno 150kg/m3" pol.č. 272325 53,249*0,15 = 7,987 [A]
TS |  |  |  | Položka zahrnuje veškerý materiál, výrobky a polotovary, včetně mimostaveništní a vnitrostaveništní dopravy (rovněž přesuny), včetně naložení a složení, případně s uložením - dodání betonářské výztuže v požadované kvalitě, stříhání, řezání, ohýbání a spojování do všech požadovaných tvarů (vč. armakošů) a uložení s požadovaným zajištěním polohy a krytí výztuže betonem, - veškeré svary nebo jiné spoje výztuže, - pomocné konstrukce a práce pro osazení a upevnění výztuže, - zednické výpomoci pro montáž betonářské výztuže, - úpravy výztuže pro osazení doplňkových konstrukcí, - ochranu výztuže do doby jejího zabetonování, - úpravy výztuže pro zřízení železobetonových kloubů, kotevních prvků, závěsných ok a doplňkových konstrukcí, - veškerá opatření pro zajištění soudržnosti výztuže a betonu, - vodivé propojení výztuže, které je součástí ochrany konstrukce proti vlivům bludných proudů, vyvedení do měřících skříní nebo míst pro měření bludných proudů (vlastní měřící skříně se uvádějí položkami SD 74), - povrchovou antikorozní úpravu výztuže, - separaci výztuže, - osazení měřících zařízení a úpravy pro ně, - osazení měřících skříní nebo míst pro měření bludných proudů.
P | 33 | 285378 |  | KOTVENÍ NA POVRCHU Z PŘEDPÍNACÍ VÝZTUŽE DL. DO 10M | KUS | 32 | 0 | 0 | 2023_OTSKP | 0 | 3
PP |  |  |  | kotvy pro pažení mostu vč. pažení provizorního mostu dl. 12 m, 2m vykázány v samostatné položce
VV |  |  |  | 13,0+13,0+12,0+17,0+9,0 = 64,000 [A] A/2 = 32,000 [B]
TS |  |  |  | položka zahrnuje dodávku předepsané kotvy, případně její protikorozní úpravu, její osazení do vrtu, zainjektování a napnutí, případně opěrné desky nezahrnuje vrty
P | 34 | 285379 |  | PŘÍPLATEK ZA DALŠÍ 1M KOTVENÍ NA POVRCHU Z PŘEDPÍNACÍ VÝZTUŽE | M | 64 | 0 | 0 | 2023_OTSKP | 0 | 3
PP |  |  |  | celková délka 12m
VV |  |  |  | 32*2,0 = 64,000 [A]
TS |  |  |  | položka zahrnuje příplatek k ceně kotvy za další 1m přes 10m zahrnuje dodávku 1m předepsané kotvy, případně její protikorozní úpravu, její osazení do vrtu, zainjektování a napnutí
P | 35 | 28999 |  | OPLÁŠTĚNÍ (ZPEVNĚNÍ) Z FÓLIE | M2 | 75.6 | 0 | 0 | 2023_OTSKP | 0 | 3
PP |  |  |  | folie v přechodové oblasti - těsnící folie dle 5.2 ČSN 73 6244
VV |  |  |  | "za rubem opěr " 6,3*6,0*2 = 75,600 [A]
TS |  |  |  | Položka zahrnuje: - dodávku předepsané fólie - úpravu, očištění a ochranu podkladu - přichycení k podkladu, případně zatížení - úpravy spojů a zajištění okrajů - úpravy pro odvodnění - nutné přesahy - mimostaveništní a vnitrostaveništní dopravu
SD |  | 3 |  | Svislé konstrukce |  |  |  | 0
P | 36 | 31717 |  | KOVOVÉ KONSTRUKCE PRO KOTVENÍ ŘÍMSY | KG | 318 | 0 | 0 | 2023_OTSKP | 0 | 3
PP |  |  |  | komlet kotva říms M24, dle,VL4 402.02 vč. PKO
VV |  |  |  | "kotva 6kg/ks" v římse á 1m 6,0*23 = 138,000 [A] v chodníku u obruby á1m na okraji NK á 2m 6*(20+10) = 180,000 [B] Celkem: A+B = 318,000 [C]
TS |  |  |  | Položka zahrnuje dodávku (výrobu) kotevního prvku předepsaného tvaru a jeho osazení do předepsané polohy včetně nezbytných prací (vrty, zálivky apod.)
P | 37 | 317325 |  | ŘÍMSY ZE ŽELEZOBETONU DO C30/37 | M3 | 20.092 | 0 | 0 | 2023_OTSKP | 0 | 3
PP |  |  |  | C30/37 XC4 XF4 XD3
VV |  |  |  | "dle výkresu tvaru" chodníková římsa (2,3*0,25+0,35*0,35)*18,750 = 13,078 [A] mostní římsa (0,8*0,25+0,35*0,35)*21,750 = 7,014 [B] Celkem: A+B = 20,093 [C]
TS |  |  |  | položka zahrnuje: - dodání čerstvého betonu (betonové směsi) požadované kvality, jeho uložení do požadovaného tvaru při jakékoliv hustotě výztuže, konzistenci čerstvého betonu a způsobu hutnění, ošetření a ochranu betonu, - zhotovení nepropustného, mrazuvzdorného betonu a betonu požadované trvanlivosti a vlastností, - užití potřebných přísad a technologií výroby betonu, - zřízení pracovních a dilatačních spar, včetně potřebných úprav, výplně, vložek, opracování, očištění a ošetření, - bednění požadovaných konstr. (i ztracené) s úpravou dle požadované kvality povrchu betonu, včetně odbedňovacích a odskružovacích prostředků, - podpěrné konstr. (skruže) a lešení všech druhů pro bednění, uložení čerstvého betonu, výztuže a doplňkových konstr., vč. požadovaných otvorů, ochranných a bezpečnostních opatření a základů těchto konstrukcí a lešení, - vytvoření kotevních čel, kapes, nálitků, a sedel, - zřízení všech požadovaných otvorů, kapes, výklenků, prostupů, dutin, drážek a pod., vč. ztížení práce a úprav kolem nich, - úpravy pro osazení výztuže, doplňkových konstrukcí a vybavení, - úpravy povrchu pro položení požadované izolace, povlaků a nátěrů, případně vyspravení, - ztížení práce u kabelových a injektážních trubek a ostatních zařízení osazovaných do betonu, - konstrukce betonových kloubů, upevnění kotevních prvků a doplňkových konstrukcí, - nátěry zabraňující soudržnost betonu a bednění, - výplň, těsnění a tmelení spar a spojů, - opatření povrchů betonu izolací proti zemní vlhkosti v částech, kde přijdou do styku se zeminou nebo kamenivem, - případné zřízení spojovací vrstvy u základů, - úpravy pro osazení zařízení ochrany konstrukce proti vlivu bludných proudů
P | 38 | 317365 |  | VÝZTUŽ ŘÍMS Z OCELI 10505, B500B | T | 3.617 | 0 | 0 | 2023_OTSKP | 0 | 3
PP
VV |  |  |  | "uvažováno 180kg/m3" pol.č. 317325 20,092*0,18 = 3,617 [A]
TS |  |  |  | položka zahrnuje: - dodání betonářské výztuže v požadované kvalitě, stříhání, řezání, ohýbání a spojování do všech požadovaných tvarů (vč. armakošů) a uložení s požadovaným zajištěním polohy a krytí výztuže betonem, - veškeré svary nebo jiné spoje výztuže, - pomocné konstrukce a práce pro osazení a upevnění výztuže, - zednické výpomoci pro montáž betonářské výztuže, - úpravy výztuže pro osazení doplňkových konstrukcí, - ochranu výztuže do doby jejího zabetonování, - úpravy výztuže pro zřízení železobetonových kloubů, kotevních prvků, závěsných ok a doplňkových konstrukcí, - veškerá opatření pro zajištění soudržnosti výztuže a betonu, - vodivé propojení výztuže, které je součástí ochrany konstrukce proti vlivům bludných proudů, vyvedení do měřících skříní nebo míst pro měření bludných proudů (vlastní měřící skříně se uvádějí položkami SD 74) - povrchovou antikorozní úpravu výztuže, - separaci výztuže, - osazení měřících zařízení a úpravy pro ně, - osazení měřících skříní nebo míst pro měření bludných proudů.
P | 39 | 327212 |  | ZDI OPĚRNÉ, ZÁRUBNÍ, NÁBŘEŽNÍ Z LOMOVÉHO KAMENE NA MC | M3 | 4.68 | 0 | 0 | 2023_OTSKP | 0 | 3
PP |  |  |  | kotvený kamenný obklad z lomového kamene tl. 200 mm, spárování MC 25 XF4 tř. jakosti I., min. pevnost v tlaku 110 MPa, max. nasákavost 1,5%, souč. mrazuvzdornosti 0,75
VV |  |  |  | "dle výkresu tvaru, líc ce sklonu 10:1 tl. v patě 600 mm v koruně 200 mm" vpravo kolmé křídlo OP2 0,4*3,9*3,0 = 4,680 [A]
TS |  |  |  | položka zahrnuje dodávku a osazení lomového kamene, jeho výběr a případnou úpravu, dodávku předepsané malty, spárování.
P | 40 | 389325 |  | MOSTNÍ RÁMOVÉ KONSTRUKCE ZE ŽELEZOBETONU C30/37 | M3 | 155.052 | 0 | 0 | 2023_OTSKP | 0 | 3
PP |  |  |  | komplet kce - rámové stojky, křídla a příčel beton C30/37 XC4, XF2, XD1
VV |  |  |  | "dle výkresu tvaru" stojky 0,9*3,2*8,1*2 = 46,656 [A] křídla (3,3+3,7)*4,2*0,55+3,8*4,2*0,55+0,3*0,6*1,5+3,8*0,55*1,85 = 29,085 [B] deska vč. okraje protispádu, plocha př.řezu z ACADu 4,8*14,72+0,25*0,5*6,9*2 = 72,381 [C] náběhy 7,0*(3,3*0,3*0,5)*2 = 6,930 [D] Celkem: A+B+C+D = 155,052 [E]
TS |  |  |  | - dodání čerstvého betonu (betonové směsi) požadované kvality, jeho uložení do požadovaného tvaru při jakékoliv hustotě výztuže, konzistenci čerstvého betonu a způsobu hutnění, ošetření a ochranu betonu, - zhotovení nepropustného, mrazuvzdorného betonu a betonu požadované trvanlivosti a vlastností, - užití potřebných přísad a technologií výroby betonu, - zřízení pracovních a dilatačních spar, včetně potřebných úprav, výplně, vložek, opracování, očištění a ošetření, - bednění požadovaných konstr. (i ztracené) s úpravou dle požadované kvality povrchu betonu, včetně odbedňovacích a odskružovacích prostředků, - podpěrné konstr. (skruže) a lešení všech druhů pro bednění, uložení čerstvého betonu, výztuže a doplňkových konstr., vč. požadovaných otvorů, ochranných a bezpečnostních opatření a základů těchto konstrukcí a lešení, - vytvoření kotevních čel, kapes, nálitků, a sedel, - zřízení všech požadovaných otvorů, kapes, výklenků, prostupů, dutin, drážek a pod., vč. ztížení práce a úprav kolem nich, - úpravy pro osazení výztuže, doplňkových konstrukcí a vybavení, - úpravy povrchu pro položení požadované izolace, povlaků a nátěrů, případně vyspravení, - ztížení práce u kabelových a injektážních trubek a ostatních zařízení osazovaných do betonu, - konstrukce betonových kloubů, upevnění kotevních prvků a doplňkových konstrukcí, - nátěry zabraňující soudržnost betonu a bednění, - výplň, těsnění a tmelení spar a spojů, - opatření povrchů betonu izolací proti zemní vlhkosti v částech, kde přijdou do styku se zeminou nebo kamenivem, - případné zřízení spojovací vrstvy u základů, - úpravy pro osazení zařízení ochrany konstrukce proti vlivu bludných proudů
P | 41 | 38936 |  | VÝZTUŽ MOSTNÍ RÁMOVÉ KONSTR ŽELBET Z OCELI | T | 31.01 | 0 | 0 | 2023_OTSKP | 0 | 3
PP |  |  |  | výztuž stojek, křídel a příčle B500B
VV |  |  |  | "uvažováno 200kg/m3" pol.č. 389325 155,052*0,2 = 31,010 [A]
TS |  |  |  | Položka zahrnuje veškerý materiál, výrobky a polotovary, včetně mimostaveništní a vnitrostaveništní dopravy (rovněž přesuny), včetně naložení a složení, případně s uložením - dodání betonářské výztuže v požadované kvalitě, stříhání, řezání, ohýbání a spojování do všech požadovaných tvarů (vč. armakošů) a uložení s požadovaným zajištěním polohy a krytí výztuže betonem, - veškeré svary nebo jiné spoje výztuže, - pomocné konstrukce a práce pro osazení a upevnění výztuže, - zednické výpomoci pro montáž betonářské výztuže, - úpravy výztuže pro osazení doplňkových konstrukcí, - ochranu výztuže do doby jejího zabetonování, - úpravy výztuže pro zřízení železobetonových kloubů, kotevních prvků, závěsných ok a doplňkových konstrukcí, - veškerá opatření pro zajištění soudržnosti výztuže a betonu, - vodivé propojení výztuže, které je součástí ochrany konstrukce proti vlivům bludných proudů, vyvedení do měřících skříní nebo míst pro měření bludných proudů (vlastní měřící skříně se uvádějí položkami SD 74), - povrchovou antikorozní úpravu výztuže, - separaci výztuže, - osazení měřících zařízení a úpravy pro ně, - osazení měřících skříní nebo míst pro měření bludných proudů.
SD |  | 4 |  | Vodorovné konstrukce |  |  |  | 0
P | 42 | 420324 |  | PŘECHODOVÉ DESKY MOSTNÍCH OPĚR ZE ŽELEZOBETONU C25/30 | M3 | 16.74 | 0 | 0 | 2023_OTSKP | 0 | 3
PP
VV |  |  |  | "dle výkresu tvaru, deska tl. 300 mm, dl. 4,5 m s mezerou 50 mm mezi křídly" 4,5*6,2*0,3*2 = 16,740 [A]
TS |  |  |  | - dodání čerstvého betonu (betonové směsi) požadované kvality, jeho uložení do požadovaného tvaru při jakékoliv hustotě výztuže, konzistenci čerstvého betonu a způsobu hutnění, ošetření a ochranu betonu, - zhotovení nepropustného, mrazuvzdorného betonu a betonu požadované trvanlivosti a vlastností, - užití potřebných přísad a technologií výroby betonu, - zřízení pracovních a dilatačních spar, včetně potřebných úprav, výplně, vložek, opracování, očištění a ošetření, - bednění požadovaných konstr. (i ztracené) s úpravou dle požadované kvality povrchu betonu, včetně odbedňovacích a odskružovacích prostředků, - podpěrné konstr. (skruže) a lešení všech druhů pro bednění, uložení čerstvého betonu, výztuže a doplňkových konstr., vč. požadovaných otvorů, ochranných a bezpečnostních opatření a základů těchto konstrukcí a lešení, - vytvoření kotevních čel, kapes, nálitků, a sedel, - zřízení všech požadovaných otvorů, kapes, výklenků, prostupů, dutin, drážek a pod., vč. ztížení práce a úprav kolem nich, - úpravy pro osazení výztuže, doplňkových konstrukcí a vybavení, - úpravy povrchu pro položení požadované izolace, povlaků a nátěrů, případně vyspravení, - ztížení práce u kabelových a injektážních trubek a ostatních zařízení osazovaných do betonu, - konstrukce betonových kloubů, upevnění kotevních prvků a doplňkových konstrukcí, - nátěry zabraňující soudržnost betonu a bednění, - výplň, těsnění a tmelení spar a spojů, - opatření povrchů betonu izolací proti zemní vlhkosti v částech, kde přijdou do styku se zeminou nebo kamenivem, - případné zřízení spojovací vrstvy u základů, - úpravy pro osazení zařízení ochrany konstrukce proti vlivu bludných proudů
P | 43 | 420365 |  | VÝZTUŽ PŘECHODOVÝCH DESEK MOSTNÍCH OPĚR Z OCELI 10505, B500B | T | 3.348 | 0 | 0 | 2023_OTSKP | 0 | 3
PP |  |  |  | B500B
VV |  |  |  | "uvažováno 200 kg/m3" pol.č. 420324 16,740*0,2 = 3,348 [A]
TS |  |  |  | Položka zahrnuje veškerý materiál, výrobky a polotovary, včetně mimostaveništní a vnitrostaveništní dopravy (rovněž přesuny), včetně naložení a složení, případně s uložením - dodání betonářské výztuže v požadované kvalitě, stříhání, řezání, ohýbání a spojování do všech požadovaných tvarů (vč. armakošů) a uložení s požadovaným zajištěním polohy a krytí výztuže betonem, - veškeré svary nebo jiné spoje výztuže, - pomocné konstrukce a práce pro osazení a upevnění výztuže, - zednické výpomoci pro montáž betonářské výztuže, - úpravy výztuže pro osazení doplňkových konstrukcí, - ochranu výztuže do doby jejího zabetonování, - úpravy výztuže pro zřízení železobetonových kloubů, kotevních prvků, závěsných ok a doplňkových konstrukcí, - veškerá opatření pro zajištění soudržnosti výztuže a betonu, - vodivé propojení výztuže, které je součástí ochrany konstrukce proti vlivům bludných proudů, vyvedení do měřících skříní nebo míst pro měření bludných proudů (vlastní měřící skříně se uvádějí položkami SD 74), - povrchovou antikorozní úpravu výztuže, - separaci výztuže, - osazení měřících zařízení a úpravy pro ně, - osazení měřících skříní nebo míst pro měření bludných proudů.
P | 44 | 42838 |  | KLOUB ZE ŽELEZOBETONU VČET VÝZTUŽE | M | 13.8 | 0 | 0 | 2023_OTSKP | 0 | 3
PP |  |  |  | dle detailu VL4 302.01
VV |  |  |  | 6,9*2 = 13,800 [A]
TS |  |  |  | Položka kloub ze železobetonu zahrnuje pouze zhotovení kloubu (zřízení a odstranění vložky pro pérové a vrubové klouby a pod.), beton a výztuž musí být zahrnuta v příslušných konstrukčních částech. Beton a výztuž samostatného kloubu (např. kyvné sloupečky) se zařazují jako vodorovná konstrukce.
P | 45 | 451312 |  | PODKLADNÍ A VÝPLŇOVÉ VRSTVY Z PROSTÉHO BETONU C12/15 | M3 | 10.243 | 0 | 0 | 2023_OTSKP | 0 | 3
PP |  |  |  | podkladní beton C12/15 X0
VV |  |  |  | plocha pod OP1 34,0*0,15 = 5,100 [A] plocha pod OP2 30,0*0,15 = 4,500 [B] plocha pod křídy a zídkami 0,7*1,5*0,15+1,75*1,85*0,15 = 0,643 [C] Celkem: A+B+C = 10,243 [D]
TS |  |  |  | - dodání čerstvého betonu (betonové směsi) požadované kvality, jeho uložení do požadovaného tvaru při jakékoliv hustotě výztuže, konzistenci čerstvého betonu a způsobu hutnění, ošetření a ochranu betonu, - zhotovení nepropustného, mrazuvzdorného betonu a betonu požadované trvanlivosti a vlastností, - užití potřebných přísad a technologií výroby betonu, - zřízení pracovních a dilatačních spar, včetně potřebných úprav, výplně, vložek, opracování, očištění a ošetření, - bednění požadovaných konstr. (i ztracené) s úpravou dle požadované kvality povrchu betonu, včetně odbedňovacích a odskružovacích prostředků, - podpěrné konstr. (skruže) a lešení všech druhů pro bednění, uložení čerstvého betonu, výztuže a doplňkových konstr., vč. požadovaných otvorů, ochranných a bezpečnostních opatření a základů těchto konstrukcí a lešení, - vytvoření kotevních čel, kapes, nálitků, a sedel, - zřízení všech požadovaných otvorů, kapes, výklenků, prostupů, dutin, drážek a pod., vč. ztížení práce a úprav kolem nich, - úpravy pro osazení výztuže, doplňkových konstrukcí a vybavení, - úpravy povrchu pro položení požadované izolace, povlaků a nátěrů, případně vyspravení, - ztížení práce u kabelových a injektážních trubek a ostatních zařízení osazovaných do betonu, - konstrukce betonových kloubů, upevnění kotevních prvků a doplňkových konstrukcí, - nátěry zabraňující soudržnost betonu a bednění, - výplň, těsnění a tmelení spar a spojů, - opatření povrchů betonu izolací proti zemní vlhkosti v částech, kde přijdou do styku se zeminou nebo kamenivem, - případné zřízení spojovací vrstvy u základů, - úpravy pro osazení zařízení ochrany konstrukce proti vlivu bludných proudů
P | 46 | 451313 |  | PODKLADNÍ A VÝPLŇOVÉ VRSTVY Z PROSTÉHO BETONU C16/20 | M3 | 7.866 | 0 | 0 | 2023_OTSKP | 0 | 3
PP |  |  |  | beton pod drenáží C16/20n XF1
VV |  |  |  | 1,9*0,3*6,9*2 = 7,866 [A]
TS |  |  |  | - dodání čerstvého betonu (betonové směsi) požadované kvality, jeho uložení do požadovaného tvaru při jakékoliv hustotě výztuže, konzistenci čerstvého betonu a způsobu hutnění, ošetření a ochranu betonu, - zhotovení nepropustného, mrazuvzdorného betonu a betonu požadované trvanlivosti a vlastností, - užití potřebných přísad a technologií výroby betonu, - zřízení pracovních a dilatačních spar, včetně potřebných úprav, výplně, vložek, opracování, očištění a ošetření, - bednění požadovaných konstr. (i ztracené) s úpravou dle požadované kvality povrchu betonu, včetně odbedňovacích a odskružovacích prostředků, - podpěrné konstr. (skruže) a lešení všech druhů pro bednění, uložení čerstvého betonu, výztuže a doplňkových konstr., vč. požadovaných otvorů, ochranných a bezpečnostních opatření a základů těchto konstrukcí a lešení, - vytvoření kotevních čel, kapes, nálitků, a sedel, - zřízení všech požadovaných otvorů, kapes, výklenků, prostupů, dutin, drážek a pod., vč. ztížení práce a úprav kolem nich, - úpravy pro osazení výztuže, doplňkových konstrukcí a vybavení, - úpravy povrchu pro položení požadované izolace, povlaků a nátěrů, případně vyspravení, - ztížení práce u kabelových a injektážních trubek a ostatních zařízení osazovaných do betonu, - konstrukce betonových kloubů, upevnění kotevních prvků a doplňkových konstrukcí, - nátěry zabraňující soudržnost betonu a bednění, - výplň, těsnění a tmelení spar a spojů, - opatření povrchů betonu izolací proti zemní vlhkosti v částech, kde přijdou do styku se zeminou nebo kamenivem, - případné zřízení spojovací vrstvy u základů, - úpravy pro osazení zařízení ochrany konstrukce proti vlivu bludných proudů
P | 47 | 45131A |  | PODKLADNÍ A VÝPLŇOVÉ VRSTVY Z PROSTÉHO BETONU C20/25 | M3 | 23.883 | 0 | 0 | 2023_OTSKP | 0 | 3
PP |  |  |  | beton C20/25n XF3
VV |  |  |  | "lože pod dlažbu""a opevnění, tl. 150 mm" OP1 návodní strana 5,5*1,8*0,15+4,6*2,8*0,15 = 3,417 [A] OP2 návodní strana 5,5*1,2*0,15+9,5*3,15*0,15 = 5,479 [B] OP1 povodní strana 4,5*7,0*0,15 = 4,725 [C] OP2 povodní strana 1,8*2,9*0,15 = 0,783 [D] pod mostém břeh podél OP1 (1,0+0,65)*15,5*0,15 = 3,836 [E] pod mostém břeh podél OP2 (0,8+1,4)*17,1*0,15 = 5,643 [F] Celkem: A+B+C+D+E+F = 23,883 [G]
TS |  |  |  | - dodání čerstvého betonu (betonové směsi) požadované kvality, jeho uložení do požadovaného tvaru při jakékoliv hustotě výztuže, konzistenci čerstvého betonu a způsobu hutnění, ošetření a ochranu betonu, - zhotovení nepropustného, mrazuvzdorného betonu a betonu požadované trvanlivosti a vlastností, - užití potřebných přísad a technologií výroby betonu, - zřízení pracovních a dilatačních spar, včetně potřebných úprav, výplně, vložek, opracování, očištění a ošetření, - bednění požadovaných konstr. (i ztracené) s úpravou dle požadované kvality povrchu betonu, včetně odbedňovacích a odskružovacích prostředků, - podpěrné konstr. (skruže) a lešení všech druhů pro bednění, uložení čerstvého betonu, výztuže a doplňkových konstr., vč. požadovaných otvorů, ochranných a bezpečnostních opatření a základů těchto konstrukcí a lešení, - vytvoření kotevních čel, kapes, nálitků, a sedel, - zřízení všech požadovaných otvorů, kapes, výklenků, prostupů, dutin, drážek a pod., vč. ztížení práce a úprav kolem nich, - úpravy pro osazení výztuže, doplňkových konstrukcí a vybavení, - úpravy povrchu pro položení požadované izolace, povlaků a nátěrů, případně vyspravení, - ztížení práce u kabelových a injektážních trubek a ostatních zařízení osazovaných do betonu, - konstrukce betonových kloubů, upevnění kotevních prvků a doplňkových konstrukcí, - nátěry zabraňující soudržnost betonu a bednění, - výplň, těsnění a tmelení spar a spojů, - opatření povrchů betonu izolací proti zemní vlhkosti v částech, kde přijdou do styku se zeminou nebo kamenivem, - případné zřízení spojovací vrstvy u základů, - úpravy pro osazení zařízení ochrany konstrukce proti vlivu bludných proudů
P | 48 | 451522 |  | VÝPLŇ VRSTVY Z KAMENIVA DRCENÉHO, INDEX ZHUTNĚNÍ ID DO 0,8 | M3 | 315.465 | 0 | 0 | 2023_OTSKP | 0 | 3
PP |  |  |  | zásyp základu před opěrou a zásyp mimo přechodové oblasti - vnejší zásyp mostu dle 5.1 ČSN 73 6244
VV |  |  |  | základ před opěrou 1,1*2,0*11,0+1,1*2,3*11,0 = 52,030 [A] OP1 vně opěr a křídel 4,0*1,3*13,0*2 = 135,200 [B] OP2 vč. kuželu 4,0*1,3*12,0+9,5*2,2*3,15 = 128,235 [C] Celkem: A+B+C = 315,465 [D]
TS |  |  |  | položka zahrnuje dodávku předepsaného kameniva, mimostaveništní a vnitrostaveništní dopravu a jeho uložení není-li v zadávací dokumentaci uvedeno jinak, jedná se o nakupovaný materiál
P | 49 | 451523 |  | VÝPLŇ VRSTVY Z KAMENIVA DRCENÉHO, INDEX ZHUTNĚNÍ ID DO 0,9 | M3 | 455.406 | 0 | 0 | 2023_OTSKP | 0 | 3
PP |  |  |  | zásyp přechodové oblasti - zásyp za rubem dle 5.4 ČSN 73 6244
VV |  |  |  | za rubem OP1 4,2*7,0*8,35 = 245,490 [A] za rubem OP2 4,2*6,8*7,35 = 209,916 [B] Celkem: A+B = 455,406 [C]
TS |  |  |  | položka zahrnuje dodávku předepsaného kameniva, mimostaveništní a vnitrostaveništní dopravu a jeho uložení není-li v zadávací dokumentaci uvedeno jinak, jedná se o nakupovaný materiál
P | 50 | 451523 | 1 | VÝPLŇ VRSTVY Z KAMENIVA DRCENÉHO, INDEX ZHUTNĚNÍ ID DO 0,9 | M3 | 125.99 | 0 | 0 | 2023_OTSKP | 0 | 3
PP |  |  |  | zásyp přechodové oblasti - podkl. a přechodový klín dle 5.6 ČSN 73 6244
VV |  |  |  | OP1 9,5*0,75*10,0 = 71,250 [A] OP2 9,2*0,7*8,5 = 54,740 [B] Celkem: A+B = 125,990 [C]
TS |  |  |  | položka zahrnuje dodávku předepsaného kameniva, mimostaveništní a vnitrostaveništní dopravu a jeho uložení není-li v zadávací dokumentaci uvedeno jinak, jedná se o nakupovaný materiál
P | 51 | 45157 |  | PODKLADNÍ A VÝPLŇOVÉ VRSTVY Z KAMENIVA TĚŽENÉHO | M3 | 46.563 | 0 | 0 | 2023_OTSKP | 0 | 3
PP |  |  |  | podsyp ŠP fr. 0-4
VV |  |  |  | podsyp lože dlažeb tl. 150 mm dle pol.45131A 23,883 = 23,883 [A] "podkladní a ochranná vrstva geomembrány 2x150 mm" 28999 75,6*0,15*2 = 22,680 [B] Celkem: A+B = 46,563 [C]
TS |  |  |  | položka zahrnuje dodávku předepsaného kameniva, mimostaveništní a vnitrostaveništní dopravu a jeho uložení není-li v zadávací dokumentaci uvedeno jinak, jedná se o nakupovaný materiál
P | 52 | 46251 |  | ZÁHOZ Z LOMOVÉHO KAMENE | M3 | 10 | 0 | 0 | 2023_OTSKP | 0 | 3
PP |  |  |  | hm. kamene 200-300kg/kus
VV |  |  |  | napojení břehů návodní břeh OP1 1,0*2,0*5,0 = 10,000 [A]
TS |  |  |  | položka zahrnuje: - dodávku a zához lomového kamene předepsané frakce včetně mimostaveništní a vnitrostaveništní dopravy není-li v zadávací dokumentaci uvedeno jinak, jedná se o nakupovaný materiál
P | 53 | 465511 |  | DLAŽBY Z LOMOVÉHO KAMENE NA SUCHO | M3 | 41 | 0 | 0 | 2023_OTSKP | 0 | 3
PP |  |  |  | dno z rovnaniny, kameny kladeny na štět včetně úpravy břehů atd. hm. kamene 80-200kg/kus s proštěrkováním
VV |  |  |  | obnova dna podél břehů 2,0*0,5*(23,0+18,0) = 41,000 [A]
TS |  |  |  | položka zahrnuje: - nutné zemní práce (svahování, úpravu pláně a pod.) - dodávku a položení dlažby z lomového kamene do předepsaného tvaru - spárování, těsnění, tmelení a vyplnění spar případně s vyklínováním - úprava povrchu pro odvedení srážkové vody - nezahrnuje podklad pod dlažbu, vykazuje se samostatně položkami SD 45
P | 54 | 465512 |  | DLAŽBY Z LOMOVÉHO KAMENE NA MC | M3 | 39.805 | 0 | 0 | 2023_OTSKP | 0 | 3
PP |  |  |  | dlažba tl. 80-200 mm, spárování MC 25 XF4 tř. jakosti I., min. pevnost v tlaku 110 MPa, max. nasákavost 1,5%, souč. mrazuvzdornosti 0,75
VV |  |  |  | "dlažba, tl. 250 mm" OP1 návodní strana 5,5*1,8*0,25+4,6*2,8*0,25 = 5,695 [A] OP2 návodní strana 5,5*1,2*0,25+9,5*3,15*0,25 = 9,131 [B] OP1 povodní strana 4,5*7,0*0,25 = 7,875 [C] OP2 povodní strana 1,8*2,9*0,25 = 1,305 [D] pod mostém břeh podél OP1 (1,0+0,65)*15,5*0,25 = 6,394 [E] pod mostém břeh podél OP2 (0,8+1,4)*17,1*0,25 = 9,405 [F] Celkem: A+B+C+D+E+F = 39,805 [G]
TS |  |  |  | položka zahrnuje: - nutné zemní práce (svahování, úpravu pláně a pod.) - zřízení spojovací vrstvy - zřízení lože dlažby z cementové malty předepsané kvality a předepsané tloušťky - dodávku a položení dlažby z lomového kamene do předepsaného tvaru - spárování, těsnění, tmelení a vyplnění spar MC případně s vyklínováním - úprava povrchu pro odvedení srážkové vody - nezahrnuje podklad pod dlažbu, vykazuje se samostatně položkami SD 45
P | 55 | 467315 |  | STUPNĚ A PRAHY VODNÍCH KORYT Z PROSTÉHO BETONU C30/37 | M3 | 22.1 | 0 | 0 | 2023_OTSKP | 0 | 3
PP |  |  |  | stabilizační prahy C30/37 XF4
VV |  |  |  | stabilizační prahy 0,5*1,0*(15,5+7,5+17,0+1,2+3,0) = 22,100 [A]
TS |  |  |  | položka zahrnuje: - nutné zemní práce (hloubení rýh apod.) - dodání čerstvého betonu (betonové směsi) požadované kvality, jeho uložení do požadovaného tvaru při jakékoliv konzistenci čerstvého betonu a způsobu hutnění, ošetření a ochranu betonu, - zhotovení nepropustného, mrazuvzdorného betonu a betonu požadované trvanlivosti a vlastností, - užití potřebných přísad a technologií výroby betonu, - zřízení pracovních a dilatačních spar, včetně potřebných úprav, výplně, vložek, opracování, očištění a ošetření, - bednění požadovaných konstr. (i ztracené) s úpravou dle požadované kvality povrchu betonu, včetně odbedňovacích a odskružovacích prostředků, - podpěrné konstr. (skruže) a lešení všech druhů pro bednění, uložení čerstvého betonu, výztuže a doplňkových konstr., vč. požadovaných otvorů, ochranných a bezpečnostních opatření a základů těchto konstrukcí a lešení, - vytvoření kotevních čel, kapes, nálitků, a sedel, - zřízení všech požadovaných otvorů, kapes, výklenků, prostupů, dutin, drážek a pod., vč. ztížení práce a úprav kolem nich, - úpravy pro osazení doplňkových konstrukcí a vybavení, - úpravy povrchu pro položení požadované izolace, povlaků a nátěrů, případně vyspravení, - konstrukce betonových kloubů, upevnění kotevních prvků a doplňkových konstrukcí, - nátěry zabraňující soudržnost betonu a bednění, - výplň, těsnění a tmelení spar a spojů, - opatření povrchů betonu izolací proti zemní vlhkosti v částech, kde přijdou do styku se zeminou nebo kamenivem, - případné zřízení spojovací vrstvy u základů
SD |  | 5 |  | Komunikace |  |  |  | 0
P | 56 | 575C55 |  | LITÝ ASFALT MA IV (OCHRANA MOSTNÍ IZOLACE) 16 TL. 40MM | M2 | 108.68 | 0 | 0 | 2023_OTSKP | 0 | 3
PP |  |  |  | vč. zálivek podél obruby a posypu na MA
VV |  |  |  | mostovka vč. 1m na přech. desek 6,5*(14,72+1,0+1,0) = 108,680 [A]
TS
P | 57 | 58920 |  | VÝPLŇ SPAR MODIFIKOVANÝM ASFALTEM | M | 14.2 | 0 | 0 | 2023_OTSKP | 0 | 3
PP |  |  |  | MZ těsnění řez. spáry na rubu kce 20x40 mm
VV |  |  |  | 7,1*2 = 14,200 [A]
TS |  |  |  | položka zahrnuje: - dodávku předepsaného materiálu - vyčištění a výplň spar tímto materiálem
SD |  | 7 |  | Přidružená stavební výroba |  |  |  | 0
P | 58 | 711132 |  | IZOLACE BĚŽNÝCH KONSTRUKCÍ PROTI VOLNĚ STÉKAJÍCÍ VODĚ ASFALTOVÝMI PÁSY | M2 | 108.4 | 0 | 0 | 2023_OTSKP | 0 | 3
PP |  |  |  | na rubu opěr a křídel až po základ, celoplošně natavená na upravený podklad izolace dle TKP 21
VV |  |  |  | rub OP1 a křídel 4,0*(3,8+6,9+3,3) = 56,000 [A] rub OP2 a křídel 4,0*(2,4+6,9+3,8) = 52,400 [B] Celkem: A+B = 108,400 [C]
TS |  |  |  | položka zahrnuje: - dodání předepsaného izolačního materiálu - očištění a ošetření podkladu, zadávací dokumentace může zahrnout i případné vyspravení - zřízení izolace jako kompletního povlaku, případně komplet. soustavy nebo systému podle příslušného technolog. předpisu - zřízení izolace i jednotlivých vrstev po etapách, včetně pracovních spár a spojů - úprava u okrajů, rohů, hran, dilatačních i pracovních spojů, kotev, obrubníků, dilatačních zařízení, odvodnění, otvorů, neizolovaných míst a pod. - zajištění odvodnění povrchu izolace, včetně odvodnění nejnižších míst, pokud dokumentace pro zadání stavby nestanoví jinak - ochrana izolace do doby zřízení definitivní ochranné vrstvy nebo konstrukce - úprava, očištění a ošetření prostoru kolem izolace - provedení požadovaných zkoušek - nezahrnuje ochranné vrstvy, např. geotextilii
P | 59 | 711442 |  | IZOLACE MOSTOVEK CELOPLOŠNÁ ASFALTOVÝMI PÁSY S PEČETÍCÍ VRSTVOU | M2 | 148.808 | 0 | 0 | 2023_OTSKP | 0 | 3
PP |  |  |  | schválený systém MD-ČR, dle TKP 21
VV |  |  |  | 8,9*(14,72+1,0+1,0) = 148,808 [A]
TS |  |  |  | položka zahrnuje: - dodání předepsaného izolačního materiálu - očištění a ošetření podkladu, zadávací dokumentace může zahrnout i případné vyspravení - zřízení izolace jako kompletního povlaku, případně komplet. soustavy nebo systému podle příslušného technolog. předpisu - zřízení izolace i jednotlivých vrstev po etapách, včetně pracovních spár a spojů - úprava u okrajů, rohů, hran, dilatačních i pracovních spojů, kotev, obrubníků, dilatačních zařízení, odvodnění, otvorů, neizolovaných míst a pod. - zajištění odvodnění povrchu izolace, včetně odvodnění nejnižších míst, pokud dokumentace pro zadání stavby nestanoví jinak - ochrana izolace do doby zřízení definitivní ochranné vrstvy nebo konstrukce - úprava, očištění a ošetření prostoru kolem izolace - provedení požadovaných zkoušek - nezahrnuje ochranné vrstvy, např. litý asfalt, asfaltový beton v této položce se vykáže i izolace rámových konstrukcí (mosty, propusty, kolektory)
P | 60 | 711502 |  | OCHRANA IZOLACE NA POVRCHU ASFALTOVÝMI PÁSY | M2 | 56.475 | 0 | 0 | 2023_OTSKP | 0 | 3
PP |  |  |  | ochrana pod římsou s AL vložkou, celoplošně lepena / natavena
VV |  |  |  | chodník 2,2*18,75 = 41,250 [A] římsa 0,7*21,75 = 15,225 [B] Celkem: A+B = 56,475 [C]
TS |  |  |  | položka zahrnuje: - dodání předepsaného ochranného materiálu - zřízení ochrany izolace
P | 61 | 78382 |  | NÁTĚRY BETON KONSTR TYP S2 (OS-B) | M2 | 16.858 | 0 | 0 | 2023_OTSKP | 0 | 3
PP |  |  |  | okraj NK
VV |  |  |  | (12,75+17,9)*(0,25+0,3) = 16,858 [A]
TS |  |  |  | - položka zahrnuje kompletní povlaky (i různobarevné), včetně úpravy podkladu (odmaštění, odstranění starých nátěrů a nečistot) a jeho vyspravení, provedení nátěru předepsaným postupem a splnění všech požadavků daných technologickým předpisem.
P | 62 | 78383 |  | NÁTĚRY BETON KONSTR TYP S4 (OS-C) | M2 | 12.15 | 0 | 0 | 2023_OTSKP | 0 | 3
PP |  |  |  | ochranný nátěr říms 150 mm za hranu obruby
VV |  |  |  | obruby říms (18,75+21,75)*0,3 = 12,150 [A]
TS |  |  |  | - položka zahrnuje kompletní povlaky (i různobarevné), včetně úpravy podkladu (odmaštění, odstranění starých nátěrů a nečistot) a jeho vyspravení, provedení nátěru předepsaným postupem a splnění všech požadavků daných technologickým předpisem.
SD |  | 8 |  | Potrubí |  |  |  | 0
P | 63 | 875332 |  | POTRUBÍ DREN Z TRUB PLAST DN DO 150MM DĚROVANÝCH | M | 22.5 | 0 | 0 | 2023_OTSKP | 0 | 3
PP |  |  |  | drenáž za rubem celoperforované DN 150, SN8
VV |  |  |  | 10,0+12,5 = 22,500 [A]
TS |  |  |  | položky pro zhotovení potrubí platí bez ohledu na sklon zahrnuje: - výrobní dokumentaci (včetně technologického předpisu) - dodání veškerého trubního a pomocného materiálu (trouby, trubky, tvarovky, spojovací a těsnící materiál a pod.), podpěrných, závěsných a upevňovacích prvků, včetně potřebných úprav - úprava a příprava podkladu a podpěr, očištění a ošetření podkladu a podpěr - zřízení plně funkčního potrubí, kompletní soustavy, podle příslušného technologického předpisu - zřízení potrubí i jednotlivých částí po etapách, včetně pracovních spar a spojů, pracovního zaslepení konců a pod. - úprava prostupů, průchodů šachtami a komorami, okolí podpěr a vyústění, zaústění, napojení, vyvedení a upevnění odpad. výustí - ochrana potrubí nátěrem (vč. úpravy povrchu), případně izolací, nejsou-li tyto práce předmětem jiné položky - úprava, očištění a ošetření prostoru kolem potrubí - položky platí pro práce prováděné v prostoru zapaženém i nezapaženém a i v kolektorech, chráničkách - položky zahrnují i práce spojené s nutnými obtoky, převáděním a čerpáním vody
P | 64 | 87534 |  | POTRUBÍ DREN Z TRUB PLAST DN DO 200MM | M | 7 | 0 | 0 | 2023_OTSKP | 0 | 3
PP |  |  |  | plné potrub na vyústění drenáže
VV |  |  |  | 2,0+5,0 = 7,000 [A]
TS |  |  |  | položky pro zhotovení potrubí platí bez ohledu na sklon zahrnuje: - výrobní dokumentaci (včetně technologického předpisu) - dodání veškerého trubního a pomocného materiálu (trouby, trubky, tvarovky, spojovací a těsnící materiál a pod.), podpěrných, závěsných a upevňovacích prvků, včetně potřebných úprav - úprava a příprava podkladu a podpěr, očištění a ošetření podkladu a podpěr - zřízení plně funkčního potrubí, kompletní soustavy, podle příslušného technologického předpisu - zřízení potrubí i jednotlivých částí po etapách, včetně pracovních spar a spojů, pracovního zaslepení konců a pod. - úprava prostupů, průchodů šachtami a komorami, okolí podpěr a vyústění, zaústění, napojení, vyvedení a upevnění odpad. výustí - ochrana potrubí nátěrem (vč. úpravy povrchu), případně izolací, nejsou-li tyto práce předmětem jiné položky - úprava, očištění a ošetření prostoru kolem potrubí - položky platí pro práce prováděné v prostoru zapaženém i nezapaženém a i v kolektorech, chráničkách - položky zahrnují i práce spojené s nutnými obtoky, převáděním a čerpáním vody
P | 65 | 87627 |  | CHRÁNIČKY Z TRUB PLASTOVÝCH DN DO 100MM | M | 186 | 0 | 0 | 2023_OTSKP | 0 | 3
PP |  |  |  | chráničky v římsách HDPE trubka 110/94
VV |  |  |  | "délka říms vč. přesahu za odláždění nebo římsu" 2*(21,75+6,0+3,0) = 61,500 [A] 6*(18,75+2,0) = 124,500 [B] Celkem: A+B = 186,000 [C]
TS |  |  |  | položky pro zhotovení potrubí platí bez ohledu na sklon zahrnuje: - výrobní dokumentaci (včetně technologického předpisu) - dodání veškerého trubního a pomocného materiálu (trouby, trubky, tvarovky, spojovací a těsnící materiál a pod.), podpěrných, závěsných a upevňovacích prvků, včetně potřebných úprav - úprava a příprava podkladu a podpěr, očištění a ošetření podkladu a podpěr - zřízení plně funkčního potrubí, kompletní soustavy, podle příslušného technologického předpisu - zřízení potrubí i jednotlivých částí po etapách, včetně pracovních spar a spojů, pracovního zaslepení konců a pod. - úprava prostupů, průchodů šachtami a komorami, okolí podpěr a vyústění, zaústění, napojení, vyvedení a upevnění odpad. výustí - ochrana potrubí nátěrem (vč. úpravy povrchu), případně izolací, nejsou-li tyto práce předmětem jiné položky - úprava, očištění a ošetření prostoru kolem potrubí včetně případně předepsaného utěsnění konců chrániček - položky platí pro práce prováděné v prostoru zapaženém i nezapaženém a i v kolektorech, chráničkách
P | 66 | 89536 |  | DRENÁŽNÍ VÝUSŤ Z PROST BETONU | KUS | 2 | 0 | 0 | 2023_OTSKP | 0 | 3
PP |  |  |  | vyústění drenáží
VV |  |  |  | 2 = 2,000 [A]
TS |  |  |  | položka zahrnuje: - dodání čerstvého betonu (betonové směsi) požadované kvality, jeho uložení do požadovaného tvaru, ošetření a ochranu betonu, - bednění požadovaných konstr. (i ztracené) s úpravou dle požadované kvality povrchu betonu, včetně odbedňovacích a odskružovacích prostředků, - zřízení všech požadovaných otvorů, kapes, výklenků, prostupů, dutin, drážek a pod., vč. ztížení práce a úprav kolem nich, - úpravy povrchu pro položení požadované izolace, povlaků a nátěrů, případně vyspravení, - nátěry zabraňující soudržnost betonu a bednění, - opatření povrchů betonu izolací proti zemní vlhkosti v částech, kde přijdou do styku se zeminou nebo kamenivem
SD |  | 9 |  | Ostatní konstrukce a práce |  |  |  | 0
P | 67 | 9111A1 |  | ZÁBRADLÍ SILNIČNÍ S VODOR MADLY - DODÁVKA A MONTÁŽ | M | 3 | 0 | 0 | 2023_OTSKP | 0 | 3
PP |  |  |  | vpravo O1, do bet. patek 0,4x0,4x0,8 m
VV |  |  |  | 3,0 = 3,000 [A]
TS |  |  |  | položka zahrnuje: - dodání zábradlí včetně předepsané povrchové úpravy - osazení sloupků zaberaněním nebo osazením do betonových bloků (včetně betonových bloků a nutných zemních prací) - případné bednění ( trubku) betonové patky v gabionové zdi
P | 68 | 9112B1 |  | ZÁBRADLÍ MOSTNÍ SE SVISLOU VÝPLNÍ - DODÁVKA A MONTÁŽ | M | 40.5 | 0 | 0 | 2023_OTSKP | 0 | 3
PP |  |  |  | mostní zábradlí v. 1,1m, svislá výplň vč. PKO dle TZ délky dilatačních celků v souladu s dilatacemi říms
VV |  |  |  | 18,75+21,75 = 40,500 [A]
TS |  |  |  | položka zahrnuje: dodání zábradlí včetně předepsané povrchové úpravy kotvení sloupků, t.j. kotevní desky, šrouby z nerez oceli, vrty a zálivku, pokud zadávací dokumentace nestanoví jinak případné nivelační hmoty pod kotevní desky
P | 69 | 9112B3 |  | ZÁBRADLÍ MOSTNÍ SE SVISLOU VÝPLNÍ - DEMONTÁŽ S PŘESUNEM | M | 38 | 0 | 0 | 2023_OTSKP | 0 | 3
PP |  |  |  | zábradlí na lávce, odvoz do šrotu
VV |  |  |  | 19,0*2 = 38,000 [A]
TS |  |  |  | položka zahrnuje: - demontáž a odstranění zařízení - jeho odvoz na předepsané místo
P | 70 | 91355 |  | EVIDENČNÍ ČÍSLO MOSTU | KUS | 2 | 0 | 0 | 2023_OTSKP | 0 | 3
PP |  |  |  | ev.č. 343-012 vč. patek a sloupků, v 1,3 m
TS |  |  |  | položka zahrnuje štítek s evidenčním číslem mostu, sloupek dopravní značky včetně osazení a nutných zemních prací a zabetonování
P | 71 | 917223 |  | SILNIČNÍ A CHODNÍKOVÉ OBRUBY Z BETONOVÝCH OBRUBNÍKŮ ŠÍŘ 100MM | M | 39 | 0 | 0 | 2023_OTSKP | 0 | 3
PP
VV |  |  |  | "obruby kolem skluzů a vnější hrany ramp za římsami" návodní strana 4,0+6,0*2+6,0*2+3,0+8,0 = 39,000 [A]
TS |  |  |  | Položka zahrnuje: dodání a pokládku betonových obrubníků o rozměrech předepsaných zadávací dokumentací betonové lože i boční betonovou opěrku.
P | 72 | 917224 |  | SILNIČNÍ A CHODNÍKOVÉ OBRUBY Z BETONOVÝCH OBRUBNÍKŮ ŠÍŘ 150MM | M | 2 | 0 | 0 | 2023_OTSKP | 0 | 3
PP
VV |  |  |  | vlevo za římsou OP2 2,0 = 2,000 [A]
TS |  |  |  | Položka zahrnuje: dodání a pokládku betonových obrubníků o rozměrech předepsaných zadávací dokumentací betonové lože i boční betonovou opěrku.
P | 73 | 919111 |  | ŘEZÁNÍ ASFALTOVÉHO KRYTU VOZOVEK TL DO 50MM | M | 14.2 | 0 | 0 | 2023_OTSKP | 0 | 3
PP |  |  |  | pro zálivky MZ 20x40 mm
VV |  |  |  | 7,1*2 = 14,200 [A]
TS |  |  |  | položka zahrnuje řezání vozovkové vrstvy v předepsané tloušťce, včetně spotřeby vody
P | 74 | 936541 |  | MOSTNÍ ODVODŇOVACÍ TRUBKA (POVRCHŮ IZOLACE) Z NEREZ OCELI | KUS | 2 | 0 | 0 | 2023_OTSKP | 0 | 3
PP |  |  |  | dl. 700 mm
VV |  |  |  | 1+1 = 2,000 [A]
TS |  |  |  | položka zahrnuje: - výrobní dokumentaci (včetně technologického předpisu) - dodání kompletní odvodňovací soupravy z předepsaného materiálu, včetně všech montážních a přepravních úprav a zařízení - dodání spojovacího, kotevního a těsnícího materiálu - úprava a příprava úložného prostoru, včetně kotevních prvků, jejich očištění a ošetření - zřízení kompletní odvodňovací soupravy, dle příslušného technologického předpisu, včetně všech výškových a směrových úprav - zřízení odvodňovací soupravy po etapách, včetně pracovních spar a spojů - prodloužení odpadní trouby pod spodní líc nosné konstr. nebo zaústěním odvodňovače do dalšího odvodňovacího zařízení - úprava odvod. soupravy na styku s ostatními konstrukcemi a zařízeními (u obrubníku, podél vozovek, napojení izolací a pod.) - ochrana odvodňovací soupravy do doby provedení definitivního stavu, veškeré provizorní úpravy a opatření - konečné úpravy odvodňovací soupravy jako povrchové povlaky, zálivky, které nejsou součástí jiných konstr., vyčištění, tmelení, těsnění, výplň spar a pod. - úprava, očištění a ošetření prostoru kolem odvodňovací soupravy - opatření odvodňovače znakem výrobce a typovým číslem - provedení odborné prohlídky, je-li požadována
P | 75 | 96611 |  | BOURÁNÍ KONSTRUKCÍ Z BETONOVÝCH DÍLCŮ | M3 | 5.4 | 0 | 0 | 2023_OTSKP | 0 | 3
PP |  |  |  | stáv. lávka pro pěší bet. předpj. nosník
VV |  |  |  | 0,3*18,0 = 5,400 [A]
TS |  |  |  | položka zahrnuje: - rozbourání konstrukce bez ohledu na použitou technologii - veškeré pomocné konstrukce (lešení a pod.) - veškerou manipulaci s vybouranou sutí a hmotami včetně uložení na skládku. Nezahrnuje poplatek za skládku, který se vykazuje v položce 0141** (s výjimkou malého množství bouraného materiálu, kde je možné poplatek zahrnout do jednotkové ceny bourání – tento fakt musí být uveden v doplňujícím textu k položce) - veškeré další práce plynoucí z technologického předpisu a z platných předpisů
P | 76 | 96613 |  | BOURÁNÍ KONSTRUKCÍ Z KAMENE NA MC | M3 | 110.5 | 0 | 0 | 2023_OTSKP | 0 | 3
PP |  |  |  | demolice kamenných kcí, vč. odvozu a uložení na trvalou skládku
VV |  |  |  | opěry 1,2*2,5*8,0*2 = 48,000 [A] křídla 4,0*2,5*0,5*4*1,0 = 20,000 [B] opevnění pod mostem 2,0*15,0*0,5*2+5,0*5,0*0,5 = 42,500 [C] Celkem: A+B+C = 110,500 [D]
TS |  |  |  | položka zahrnuje: - rozbourání konstrukce bez ohledu na použitou technologii - veškeré pomocné konstrukce (lešení a pod.) - veškerou manipulaci s vybouranou sutí a hmotami včetně uložení na skládku. Nezahrnuje poplatek za skládku, který se vykazuje v položce 0141** (s výjimkou malého množství bouraného materiálu, kde je možné poplatek zahrnout do jednotkové ceny bourání – tento fakt musí být uveden v doplňujícím textu k položce) - veškeré další práce plynoucí z technologického předpisu a z platných předpisů
P | 77 | 96616 |  | BOURÁNÍ KONSTRUKCÍ ZE ŽELEZOBETONU | M3 | 116.175 | 0 | 0 | 2023_OTSKP | 0 | 3
PP |  |  |  | demolice ŽB kce, vč. odvozu a uložení na trvalou skládku
VV |  |  |  | základy 2,0*1,0*(2,5+8,5+1,0)*2 = 48,000 [A] uložný práh 1,0*0,3*8,0*2 = 4,800 [B] NK pl. řezu z ACADu 3,7*14,1+7*(0,25*0,7)*5 = 58,295 [C] římsy 0,8*0,3*18,0 = 4,320 [D] zábradlí (0,2*0,2*1,0)*19 = 0,760 [E] Celkem: A+B+C+D+E = 116,175 [F]
TS |  |  |  | položka zahrnuje: - rozbourání konstrukce bez ohledu na použitou technologii - veškeré pomocné konstrukce (lešení a pod.) - veškerou manipulaci s vybouranou sutí a hmotami včetně uložení na skládku. Nezahrnuje poplatek za skládku, který se vykazuje v položce 0141** (s výjimkou malého množství bouraného materiálu, kde je možné poplatek zahrnout do jednotkové ceny bourání – tento fakt musí být uveden v doplňujícím textu k položce) - veškeré další práce plynoucí z technologického předpisu a z platných předpisů
P | 78 | 96618 |  | BOURÁNÍ KONSTRUKCÍ KOVOVÝCH | T | 0.68 | 0 | 0 | 2023_OTSKP | 0 | 3
PP |  |  |  | stávající ocel. prvky odvoz do šrotu
VV |  |  |  | "vodorovné ocelové trubky a úhelníky 50mm" 17,0*3*2+17,0*2 = 136,000 [A] 5kg/m A*0,005 = 0,680 [B]
TS |  |  |  | položka zahrnuje: - rozebrání konstrukce bez ohledu na použitou technologii - veškeré pomocné konstrukce (lešení a pod.) - veškerou manipulaci s vybouranou sutí a hmotami včetně uložení na skládku. Nezahrnuje poplatek za skládku, který se vykazuje v položce 0141** (s výjimkou malého množství bouraného materiálu, kde je možné poplatek zahrnout do jednotkové ceny bourání – tento fakt musí být uveden v doplňujícím textu k položce) - veškeré další práce plynoucí z technologického předpisu a z platných předpisů
P | 79 | 97817 |  | ODSTRANĚNÍ MOSTNÍ IZOLACE | M2 | 124.2 | 0 | 0 | 2023_OTSKP | 0 | 3
PP |  |  |  | vč. odvozu na skládku nebezpečného mostní izolace kat.č. 17 03 01 Zhotovitel provede rozbor těchto materiálů pro ověření přítomnosti dehtu a v případě jeho prokázání bude s materiálem nakládáno jako s nebezpečným odpadem (N) se všemi zákonnými povinnostmi. V případě, že lepenka nebude obsahovat dehet bude s materiálem nakládáno jako s odpadem dle kat. č. 17 03 02 Asfalt bez dehtu
VV |  |  |  | 6,9*18,0 = 124,200 [A]
TS |  |  |  | Položka zahrnuje: - položka zahrnuje veškeré práce plynoucí z technologického předpisu a z platných předpisů - veškerou manipulaci s vybouranou sutí a hmotami včetně uložení na skládku. Položka nezahrnuje: - poplatek za skládku, který se vykazuje v položce 0141** (s výjimkou malého množství bouraného materiálu, kde je možné poplatek zahrnout do jednotkové ceny bourání – tento fakt musí být uveden v doplňujícím textu k položce)

## SO 202, SO 203
EstiCon |  |  |  | Firma: | [6 empty] | 3
Soupis prací objektu
S | Stavba: | 001-aktual. |  | Rekonstrukce silnice II/343 Hlinsko II.etapa |  |  | SO 202, SO 203 | 0 |  | 0 | 2
O | Rozpočet: | SO 202, SO 203 |  | Opěrná zeď | [5 empty] | 0.15 | 2
Typ | Poř. číslo | Kód položky | Varianta | Název Položky | MJ | Množství | Cena |  | Cenová soustava | 0.21
[7 empty] | Jednotková | Celkem
0 | 1 | 2 | 3 | 4 | 5 | 6 | 7 | 8 | 9
SD |  | 0 |  | Všeobecné konstrukce a práce |  |  |  | 0
P | 1 | 014111 |  | POPLATKY ZA SKLÁDKU TYP S-IO (INERTNÍ ODPAD) | M3 | 334 | 0 | 0 | OTSKP ~ 2023 | 0 | 3
PP |  |  |  | trvalá skládka - zemina, štěrk
VV |  |  |  | [!13173] = 334,000 [A]
TS |  |  |  | zahrnuje veškeré poplatky provozovateli skládky související s uložením odpadu na skládce.
P | 32 | R0000001 | R | VJEZDOVÁ BRÁNA NA POZEMEK 2/7 | KPL | 1 | 0 | 0 | OTSKP ~ 2023 | 0 | 3
PP |  |  |  | Kompletní položka pro novou posuvnou bránu na pozemek 2/7. Nenesená posuvná brána bez kolejnicového pojezdu, kotvená do patky opěrné zdi, dorazový sloupek, šířka průjezdu 3,50 m, bez elektrického pohonu, brána uzamykatelná, se svislou výplní.
VV |  |  |  | 1 = 1,000 [A]
TS
SD |  | 1 |  | Zemní práce |  |  |  | 0
P | 2 | 11120 |  | ODSTRANĚNÍ KŘOVIN | M2 | 200 | 0 | 0 | OTSKP ~ 2023 | 0 | 3
PP |  |  |  | kácení náletových dřevin v prostoru nové opěrné zdi. Dřeviny, které nejsou součástí objektu SO 801. Včetně odvozu a štěpkování
VV |  |  |  | v ploše 200 = 200,000 [A]
TS |  |  |  | odstranění křovin a stromů do průměru 100 mm doprava dřevin bez ohledu na vzdálenost spálení na hromadách nebo štěpkování
P | 3 | 11201 |  | KÁCENÍ STROMŮ D KMENE DO 0,5M S ODSTRANĚNÍM PAŘEZŮ | KUS | 6 | 0 | 0 | OTSKP ~ 2023 | 0 | 3
PP |  |  |  | náletové dřeviny o D kmene 10-15cm, které nejsou předmětem kácení a objektu SO 801 včetně odstranění pařezu, odvozu a likvidace dřevní hmoty (případně uložení na skládku)
VV |  |  |  | 6 = 6,000 [A]
TS |  |  |  | Kácení stromů se měří v [ks] poražených stromů (průměr stromů se měří ve výšce 1,3m nad terénem) a zahrnuje zejména: - poražení stromu a osekání větví - spálení větví na hromadách nebo štěpkování - dopravu a uložení kmenů, případné další práce s nimi dle pokynů zadávací dokumentace Odstranění pařezů se měří v [ks] vytrhaných nebo vykopaných pařezů a zahrnuje zejména: - vytrhání nebo vykopání pařezů - veškeré zemní práce spojené s odstraněním pařezů - dopravu a uložení pařezů, případně další práce s nimi dle pokynů zadávací dokumentace - zásyp jam po pařezech
P | 4 | 11525 |  | PŘEVEDENÍ VODY POTRUBÍM DN 600 NEBO ŽLABY R.O. DO 2,0M | M | 10 | 0 | 0 | OTSKP ~ 2023 | 0 | 3
PP |  |  |  | komplet vč. odstranění
VV |  |  |  | položka pro provizorní přepojení potrubí bez správce/vlastníka v prostoru za mostem 10 = 10,000 [A]
TS |  |  |  | Položka převedení vody na povrchu zahrnuje zřízení, udržování a odstranění příslušného zařízení. Převedení vody se uvádí buď průměrem potrubí (DN) nebo délkou rozvinutého obvodu žlabu (r.o.).
P | 5 | 13173 |  | HLOUBENÍ JAM ZAPAŽ I NEPAŽ TŘ. I | M3 | 334 | 0 | 0 | OTSKP ~ 2023 | 0 | 3
PP |  |  |  | výkop pro zeď v tř. I.
VV |  |  |  | dle stavebních výkresů SO 202+203 Výpočet kubatury z příčných řezů 334 = 334,000 [B]
TS |  |  |  | položka zahrnuje: - vodorovná a svislá doprava, přemístění, přeložení, manipulace s výkopkem - kompletní provedení vykopávky nezapažené i zapažené - ošetření výkopiště po celou dobu práce v něm vč. klimatických opatření - ztížení vykopávek v blízkosti podzemního vedení, konstrukcí a objektů vč. jejich dočasného zajištění - ztížení pod vodou, v okolí výbušnin, ve stísněných prostorech a pod. - příplatek za lepivost - těžení po vrstvách, pásech a po jiných nutných částech (figurách) - čerpání vody vč. čerpacích jímek, potrubí a pohotovostní čerpací soupravy (viz ustanovení k pol. 1151,2) - potřebné snížení hladiny podzemní vody - těžení a rozpojování jednotlivých balvanů - vytahování a nošení výkopku - svahování a přesvah. svahů do konečného tvaru, výměna hornin v podloží a v pláni znehodnocené klimatickými vlivy - ruční vykopávky, odstranění kořenů a napadávek - pažení, vzepření a rozepření vč. přepažování (vyjma štětových stěn) - úpravu, ochranu a očištění dna, základové spáry, stěn a svahů - odvedení nebo obvedení vody v okolí výkopiště a ve výkopišti - třídění výkopku - veškeré pomocné konstrukce umožňující provedení vykopávky (příjezdy, sjezdy, nájezdy, lešení, podpěr. konstr., přemostění, zpevněné plochy, zakrytí a pod.) - nezahrnuje uložení zeminy (na skládku, do násypu) ani poplatky za skládku, vykazují se v položce č.0141**
P | 6 | 17120 |  | ULOŽENÍ SYPANINY DO NÁSYPŮ A NA SKLÁDKY BEZ ZHUTNĚNÍ | M3 | 334 | 0 | 0 | OTSKP ~ 2023 | 0 | 3
PP |  |  |  | uložení vykopané zeminy 13273 uložení na skládku nebo deponii
VV |  |  |  | pol. 13273 334 = 334,000 [A]
TS |  |  |  | položka zahrnuje: - kompletní provedení zemní konstrukce do předepsaného tvaru - ošetření úložiště po celou dobu práce v něm vč. klimatických opatření - ztížení v okolí vedení, konstrukcí a objektů a jejich dočasné zajištění - ztížení provádění ve ztížených podmínkách a stísněných prostorech - ztížené ukládání sypaniny pod vodu - ukládání po vrstvách a po jiných nutných částech (figurách) vč. dosypávek - spouštění a nošení materiálu - úprava, očištění a ochrana podloží a svahů - svahování, uzavírání povrchů svahů - udržování úložiště a jeho ochrana proti vodě - odvedení nebo obvedení vody v okolí úložiště a v úložišti - veškeré pomocné konstrukce umožňující provedení zemní konstrukce (příjezdy, sjezdy, nájezdy, lešení, podpěrné konstrukce, přemostění, zpevněné plochy, zakrytí a pod.)
P | 7 | 17481 |  | ZÁSYP JAM A RÝH Z NAKUPOVANÝCH MATERIÁLŮ | M3 | 90.95 | 0 | 0 | OTSKP ~ 2023 | 0 | 3
PP |  |  |  | zásyp za rubem a před zdí - nakupovaná hlinito písčitá zemina se zhutněním
VV |  |  |  | dle stavebních výkresů SO 202+203 před zdí (odečteno z AutoCADU) 73,45 = 73,450 [B] podorniční vrstva mezi obruníkem a dříkem zdi 0,35*50 = 17,500 [C] Celkové množství = 90,950
TS |  |  |  | položka zahrnuje: - kompletní provedení zemní konstrukce včetně nákupu a dopravy materiálu dle zadávací dokumentace - úprava ukládaného materiálu vlhčením, tříděním, promícháním nebo vysoušením, příp. jiné úpravy za účelem zlepšení jeho mech. vlastností - hutnění i různé míry hutnění - ošetření úložiště po celou dobu práce v něm vč. klimatických opatření - ztížení v okolí vedení, konstrukcí a objektů a jejich dočasné zajištění - ztížení provádění vč. hutnění ve ztížených podmínkách a stísněných prostorech - ztížené ukládání sypaniny pod vodu - ukládání po vrstvách a po jiných nutných částech (figurách) vč. dosypávek - spouštění a nošení materiálu - výměna částí zemní konstrukce znehodnocené klimatickými vlivy - udržování úložiště a jeho ochrana proti vodě - odvedení nebo obvedení vody v okolí úložiště a v úložišti - veškeré pomocné konstrukce umožňující provedení zemní konstrukce (příjezdy, sjezdy, nájezdy, lešení, podpěrné konstrukce, přemostění, zpevněné plochy, zakrytí a pod.)
P | 8 | 18230 |  | ROZPROSTŘENÍ ORNICE V ROVINĚ | M3 | 16 | 0 | 0 | OTSKP ~ 2023 | 0 | 3
PP |  |  |  | rozprostření ornice v prostoru nově ohumusovávaných ploch.
VV |  |  |  | dle stavebních výkresů SO 202+203 mezi obrubníkem a opěrnou zdí 1,6*50*0,2 = 16,000 [B]
TS |  |  |  | položka zahrnuje: nutné přemístění ornice z dočasných skládek vzdálených do 50m rozprostření ornice v předepsané tloušťce v rovině a ve svahu do 1:5
P | 9 | 18241 |  | ZALOŽENÍ TRÁVNÍKU RUČNÍM VÝSEVEM | M2 | 80 | 0 | 0 | OTSKP ~ 2023 | 0 | 3
PP |  |  |  | v prostoru nově ohumusovávaných ploch
VV |  |  |  | dle stavebních výkresů SO 202+203 mezi obrubníkem a opěrnou zdí 1,6*50 = 80,000 [B]
TS |  |  |  | Zahrnuje dodání předepsané travní směsi, její výsev na ornici, zalévání, první pokosení, to vše bez ohledu na sklon terénu
P | 10 | 18247 |  | OŠETŘOVÁNÍ TRÁVNÍKU | M2 | 80 | 0 | 0 | OTSKP ~ 2023 | 0 | 3
PP |  |  |  | v prostoru nově ohumusovávaných ploch
VV |  |  |  | dle stavebních výkresů SO 202+203 mezi obrubníkem a opěrnou zdí 1,6*50 = 80,000 [B]
TS |  |  |  | Zahrnuje pokosení se shrabáním, naložení shrabků na dopravní prostředek, s odvozem a se složením, to vše bez ohledu na sklon terénu zahrnuje nutné zalití a hnojení
SD |  | 2 |  | Základy |  |  |  | 0
P | 11 | 21331 |  | DRENÁŽNÍ VRSTVY Z BETONU MEZEROVITÉHO (DRENÁŽNÍHO) | M3 | 4.051 | 0 | 0 | OTSKP ~ 2023 | 0 | 3
PP |  |  |  | obetonování drenážního potrubí MCB-8
VV |  |  |  | dle stavebních výkresů SO 202+203 a dle detailu VL4 204.01a 56*0,3*0,3 = 5,040 [B] odečet potrubí b-(3,14*0,15*0,15/4*56) = 4,051 [C]
TS |  |  |  | Položka zahrnuje: - dodávku předepsaného materiálu pro drenážní vrstvu, včetně mimostaveništní a vnitrostaveništní dopravy - provedení drenážní vrstvy předepsaných rozměrů a předepsaného tvaru
P | 12 | 272325 |  | ZÁKLADY ZE ŽELEZOBETONU DO C30/37 | M3 | 60.73 | 0 | 0 | OTSKP ~ 2023 | 0 | 3
PP |  |  |  | C30/37 XC2 XA1
VV |  |  |  | dle stavebních výkresů SO 202+203 Výpočet kubatury z příčných řezů 60,73 = 60,730 [B]
TS |  |  |  | - dodání čerstvého betonu (betonové směsi) požadované kvality, jeho uložení do požadovaného tvaru při jakékoliv hustotě výztuže, konzistenci čerstvého betonu a způsobu hutnění, ošetření a ochranu betonu, - zhotovení nepropustného, mrazuvzdorného betonu a betonu požadované trvanlivosti a vlastností, - užití potřebných přísad a technologií výroby betonu, - zřízení pracovních a dilatačních spar, včetně potřebných úprav, výplně, vložek, opracování, očištění a ošetření, - bednění požadovaných konstr. (i ztracené) s úpravou dle požadované kvality povrchu betonu, včetně odbedňovacích a odskružovacích prostředků, - podpěrné konstr. (skruže) a lešení všech druhů pro bednění, uložení čerstvého betonu, výztuže a doplňkových konstr., vč. požadovaných otvorů, ochranných a bezpečnostních opatření a základů těchto konstrukcí a lešení, - vytvoření kotevních čel, kapes, nálitků, a sedel, - zřízení všech požadovaných otvorů, kapes, výklenků, prostupů, dutin, drážek a pod., vč. ztížení práce a úprav kolem nich, - úpravy pro osazení výztuže, doplňkových konstrukcí a vybavení, - úpravy povrchu pro položení požadované izolace, povlaků a nátěrů, případně vyspravení, - ztížení práce u kabelových a injektážních trubek a ostatních zařízení osazovaných do betonu, - konstrukce betonových kloubů, upevnění kotevních prvků a doplňkových konstrukcí, - nátěry zabraňující soudržnost betonu a bednění, - výplň, těsnění a tmelení spar a spojů, - opatření povrchů betonu izolací proti zemní vlhkosti v částech, kde přijdou do styku se zeminou nebo kamenivem, - případné zřízení spojovací vrstvy u základů, - úpravy pro osazení zařízení ochrany konstrukce proti vlivu bludných proudů,
P | 13 | 272365 |  | VÝZTUŽ ZÁKLADŮ Z OCELI 10505, B500B | T | 9.11 | 0 | 0 | OTSKP ~ 2023 | 0 | 3
PP |  |  |  | B500B
VV |  |  |  | uvažováno 150 kg/m3 pol. 272325 60,730*0,150 = 9,110 [B]
TS |  |  |  | Položka zahrnuje veškerý materiál, výrobky a polotovary, včetně mimostaveništní a vnitrostaveništní dopravy (rovněž přesuny), včetně naložení a složení, případně s uložením - dodání betonářské výztuže v požadované kvalitě, stříhání, řezání, ohýbání a spojování do všech požadovaných tvarů (vč. armakošů) a uložení s požadovaným zajištěním polohy a krytí výztuže betonem, - veškeré svary nebo jiné spoje výztuže, - pomocné konstrukce a práce pro osazení a upevnění výztuže, - zednické výpomoci pro montáž betonářské výztuže, - úpravy výztuže pro osazení doplňkových konstrukcí, - ochranu výztuže do doby jejího zabetonování, - úpravy výztuže pro zřízení železobetonových kloubů, kotevních prvků, závěsných ok a doplňkových konstrukcí, - veškerá opatření pro zajištění soudržnosti výztuže a betonu, - vodivé propojení výztuže, které je součástí ochrany konstrukce proti vlivům bludných proudů, vyvedení do měřících skříní nebo míst pro měření bludných proudů (vlastní měřící skříně se uvádějí položkami SD 74), - povrchovou antikorozní úpravu výztuže, - separaci výztuže, - osazení měřících zařízení a úpravy pro ně, - osazení měřících skříní nebo míst pro měření bludných proudů.
P | 14 | 28999 |  | OPLÁŠTĚNÍ (ZPEVNĚNÍ) Z FÓLIE | M2 | 128.8 | 0 | 0 | OTSKP ~ 2023 | 0 | 3
PP |  |  |  | folie v přechodové oblasti - těsnící folie dle 5.2 ČSN 73 6244
VV |  |  |  | dle stavebních výkresů SO 202+203 za rubem zdi 2,3*56 = 128,800 [B]
TS |  |  |  | Položka zahrnuje: - dodávku předepsané fólie - úpravu, očištění a ochranu podkladu - přichycení k podkladu, případně zatížení - úpravy spojů a zajištění okrajů - úpravy pro odvodnění - nutné přesahy - mimostaveništní a vnitrostaveništní dopravu
SD |  | 3 |  | Svislé konstrukce |  |  |  | 0
P | 15 | 317325 |  | ŘÍMSY ZE ŽELEZOBETONU DO C30/37 | M3 | 14 | 0 | 0 | OTSKP ~ 2023 | 0 | 3
PP |  |  |  | C30/37 XC4 XF4 XD3
VV |  |  |  | dle stavebních výkresů SO 202+203 dle výkresu tvaru 0,8*0,35*50 = 14,000 [B]
TS |  |  |  | položka zahrnuje: - dodání čerstvého betonu (betonové směsi) požadované kvality, jeho uložení do požadovaného tvaru při jakékoliv hustotě výztuže, konzistenci čerstvého betonu a způsobu hutnění, ošetření a ochranu betonu, - zhotovení nepropustného, mrazuvzdorného betonu a betonu požadované trvanlivosti a vlastností, - užití potřebných přísad a technologií výroby betonu, - zřízení pracovních a dilatačních spar, včetně potřebných úprav, výplně, vložek, opracování, očištění a ošetření, - bednění požadovaných konstr. (i ztracené) s úpravou dle požadované kvality povrchu betonu, včetně odbedňovacích a odskružovacích prostředků, - podpěrné konstr. (skruže) a lešení všech druhů pro bednění, uložení čerstvého betonu, výztuže a doplňkových konstr., vč. požadovaných otvorů, ochranných a bezpečnostních opatření a základů těchto konstrukcí a lešení, - vytvoření kotevních čel, kapes, nálitků, a sedel, - zřízení všech požadovaných otvorů, kapes, výklenků, prostupů, dutin, drážek a pod., vč. ztížení práce a úprav kolem nich, - úpravy pro osazení výztuže, doplňkových konstrukcí a vybavení, - úpravy povrchu pro položení požadované izolace, povlaků a nátěrů, případně vyspravení, - ztížení práce u kabelových a injektážních trubek a ostatních zařízení osazovaných do betonu, - konstrukce betonových kloubů, upevnění kotevních prvků a doplňkových konstrukcí, - nátěry zabraňující soudržnost betonu a bednění, - výplň, těsnění a tmelení spar a spojů, - opatření povrchů betonu izolací proti zemní vlhkosti v částech, kde přijdou do styku se zeminou nebo kamenivem, - případné zřízení spojovací vrstvy u základů, - úpravy pro osazení zařízení ochrany konstrukce proti vlivu bludných proudů
P | 16 | 317365 |  | VÝZTUŽ ŘÍMS Z OCELI 10505, B500B | T | 2.52 | 0 | 0 | OTSKP ~ 2023 | 0 | 3
PP
VV |  |  |  | uvažováno 180 kg/m3 pol. 317325 14*0,18 = 2,520 [B]
TS |  |  |  | položka zahrnuje: - dodání betonářské výztuže v požadované kvalitě, stříhání, řezání, ohýbání a spojování do všech požadovaných tvarů (vč. armakošů) a uložení s požadovaným zajištěním polohy a krytí výztuže betonem, - veškeré svary nebo jiné spoje výztuže, - pomocné konstrukce a práce pro osazení a upevnění výztuže, - zednické výpomoci pro montáž betonářské výztuže, - úpravy výztuže pro osazení doplňkových konstrukcí, - ochranu výztuže do doby jejího zabetonování, - úpravy výztuže pro zřízení železobetonových kloubů, kotevních prvků, závěsných ok a doplňkových konstrukcí, - veškerá opatření pro zajištění soudržnosti výztuže a betonu, - vodivé propojení výztuže, které je součástí ochrany konstrukce proti vlivům bludných proudů, vyvedení do měřících skříní nebo míst pro měření bludných proudů (vlastní měřící skříně se uvádějí položkami SD 74) - povrchovou antikorozní úpravu výztuže, - separaci výztuže, - osazení měřících zařízení a úpravy pro ně, - osazení měřících skříní nebo míst pro měření bludných proudů.
P | 17 | 327325 |  | ZDI OPĚRNÉ, ZÁRUBNÍ, NÁBŘEŽNÍ ZE ŽELEZOVÉHO BETONU DO C30/37 | M3 | 35.67 | 0 | 0 | OTSKP ~ 2023 | 0 | 3
PP |  |  |  | Dřík opěrné zdi C30/37 XC4 XF3 XD1
VV |  |  |  | dle stavebních výkresů SO 202+203 Výpočet kubatury z příčných řezů (průměrná výška dříku 1,2 m) 47,87 = 47,870 [B] odpočet obkladu b-(61*0,2) = 35,670 [C]
TS |  |  |  | - dodání čerstvého betonu (betonové směsi) požadované kvality, jeho uložení do požadovaného tvaru při jakékoliv hustotě výztuže, konzistenci čerstvého betonu a způsobu hutnění, ošetření a ochranu betonu, - zhotovení nepropustného, mrazuvzdorného betonu a betonu požadované trvanlivosti a vlastností, - užití potřebných přísad a technologií výroby betonu, - zřízení pracovních a dilatačních spar, včetně potřebných úprav, výplně, vložek, opracování, očištění a ošetření, - bednění požadovaných konstr. (i ztracené) s úpravou dle požadované kvality povrchu betonu, včetně odbedňovacích a odskružovacích prostředků, - podpěrné konstr. (skruže) a lešení všech druhů pro bednění, uložení čerstvého betonu, výztuže a doplňkových konstr., vč. požadovaných otvorů, ochranných a bezpečnostních opatření a základů těchto konstrukcí a lešení, - vytvoření kotevních čel, kapes, nálitků, a sedel, - zřízení všech požadovaných otvorů, kapes, výklenků, prostupů, dutin, drážek a pod., vč. ztížení práce a úprav kolem nich, - úpravy pro osazení výztuže, doplňkových konstrukcí a vybavení, - úpravy povrchu pro položení požadované izolace, povlaků a nátěrů, případně vyspravení, - ztížení práce u kabelových a injektážních trubek a ostatních zařízení osazovaných do betonu, - konstrukce betonových kloubů, upevnění kotevních prvků a doplňkových konstrukcí, - nátěry zabraňující soudržnost betonu a bednění, - výplň, těsnění a tmelení spar a spojů, - opatření povrchů betonu izolací proti zemní vlhkosti v částech, kde přijdou do styku se zeminou nebo kamenivem, - případné zřízení spojovací vrstvy u základů, - úpravy pro osazení zařízení ochrany konstrukce proti vlivu bludných proudů
P | 18 | 327365 |  | VÝZTUŽ ZDÍ OPĚRNÝCH, ZÁRUBNÍCH, NÁBŘEŽNÍCH Z OCELI 10505, B500B | T | 7.134 | 0 | 0 | OTSKP ~ 2023 | 0 | 3
PP
VV |  |  |  | uvažováno 150 kg/m3 pol. 327325 35,67*0,2 = 7,134 [B]
TS |  |  |  | Položka zahrnuje veškerý materiál, výrobky a polotovary, včetně mimostaveništní a vnitrostaveništní dopravy (rovněž přesuny), včetně naložení a složení, případně s uložením - dodání betonářské výztuže v požadované kvalitě, stříhání, řezání, ohýbání a spojování do všech požadovaných tvarů (vč. armakošů) a uložení s požadovaným zajištěním polohy a krytí výztuže betonem, - veškeré svary nebo jiné spoje výztuže, - pomocné konstrukce a práce pro osazení a upevnění výztuže, - zednické výpomoci pro montáž betonářské výztuže, - úpravy výztuže pro osazení doplňkových konstrukcí, - ochranu výztuže do doby jejího zabetonování, - úpravy výztuže pro zřízení železobetonových kloubů, kotevních prvků, závěsných ok a doplňkových konstrukcí, - veškerá opatření pro zajištění soudržnosti výztuže a betonu, - vodivé propojení výztuže, které je součástí ochrany konstrukce proti vlivům bludných proudů, vyvedení do měřících skříní nebo míst pro měření bludných proudů (vlastní měřící skříně se uvádějí položkami SD 74), - povrchovou antikorozní úpravu výztuže, - separaci výztuže, - osazení měřících zařízení a úpravy pro ně, - osazení měřících skříní nebo míst pro měření bludných proudů.
P | 19 | 333213 | R | OBKLAD MOST OPĚR A KŘÍDEL Z LOM KAMENE | M3 | 14.2 | 0 | 0 | OTSKP ~ 2023 | 0 | 3
PP |  |  |  | obklad líce haklíkovým zdivem tl. 200 mm kotvený obklad vč. trnů 4ksR8/m2, vyzděno na MC25 včetně úpravy spar, lešení
VV |  |  |  | dle stavebních výkresů SO 202+203 plocha odečtena z autocadu 71*0,2 = 14,200 [B]
TS |  |  |  | položka zahrnuje dodávku a osazení lomového kamene, jeho výběr a případnou úpravu, jeho případné kotvení se všemi souvisejícími materiály a pracemi, dodávku předepsané malty, spárování.
SD |  | 4 |  | Vodorovné konstrukce |  |  |  | 0
P | 20 | 451312 |  | PODKLADNÍ A VÝPLŇOVÉ VRSTVY Z PROSTÉHO BETONU C12/15 | M3 | 18.27 | 0 | 0 | 2023_OTSKP | 0 | 3
PP |  |  |  | podkladní betony C12/15 X0
VV |  |  |  | dle stavebních výkresů SO 202+203 pod základem zdi (odečteno z AutoCADU) 0,15*2,10*58 = 18,270 [B]
TS |  |  |  | - dodání čerstvého betonu (betonové směsi) požadované kvality, jeho uložení do požadovaného tvaru při jakékoliv hustotě výztuže, konzistenci čerstvého betonu a způsobu hutnění, ošetření a ochranu betonu, - zhotovení nepropustného, mrazuvzdorného betonu a betonu požadované trvanlivosti a vlastností, - užití potřebných přísad a technologií výroby betonu, - zřízení pracovních a dilatačních spar, včetně potřebných úprav, výplně, vložek, opracování, očištění a ošetření, - bednění požadovaných konstr. (i ztracené) s úpravou dle požadované kvality povrchu betonu, včetně odbedňovacích a odskružovacích prostředků, - podpěrné konstr. (skruže) a lešení všech druhů pro bednění, uložení čerstvého betonu, výztuže a doplňkových konstr., vč. požadovaných otvorů, ochranných a bezpečnostních opatření a základů těchto konstrukcí a lešení, - vytvoření kotevních čel, kapes, nálitků, a sedel, - zřízení všech požadovaných otvorů, kapes, výklenků, prostupů, dutin, drážek a pod., vč. ztížení práce a úprav kolem nich, - úpravy pro osazení výztuže, doplňkových konstrukcí a vybavení, - úpravy povrchu pro položení požadované izolace, povlaků a nátěrů, případně vyspravení, - ztížení práce u kabelových a injektážních trubek a ostatních zařízení osazovaných do betonu, - konstrukce betonových kloubů, upevnění kotevních prvků a doplňkových konstrukcí, - nátěry zabraňující soudržnost betonu a bednění, - výplň, těsnění a tmelení spar a spojů, - opatření povrchů betonu izolací proti zemní vlhkosti v částech, kde přijdou do styku se zeminou nebo kamenivem, - případné zřízení spojovací vrstvy u základů, - úpravy pro osazení zařízení ochrany konstrukce proti vlivu bludných proudů
P | 21 | 45157 |  | PODKLADNÍ A VÝPLŇOVÉ VRSTVY Z KAMENIVA TĚŽENÉHO | M3 | 38.64 | 0 | 0 | 2023_OTSKP | 0 | 3
PP |  |  |  | ŠP fr. 0-4
VV |  |  |  | dle stavebních výkresů SO 202+203 podkladní a ochranná vrstva geomembrány 2 x150mm pol. 28999 128,8*2*0,15 = 38,640 [C]
TS |  |  |  | položka zahrnuje dodávku předepsaného kameniva, mimostaveništní a vnitrostaveništní dopravu a jeho uložení není-li v zadávací dokumentaci uvedeno jinak, jedná se o nakupovaný materiál
P | 22 | 451573 |  | VÝPLŇ VRSTVY Z KAMENIVA TĚŽENÉHO, INDEX ZHUTNĚNÍ ID DO 0,9 | M3 | 125.14 | 0 | 0 | 2023_OTSKP | 0 | 3
PP |  |  |  | zásyp základu (výkopů)
VV |  |  |  | dle stavebních výkresů SO 202+203 za rubem zdi (odečteno z AutoCADU) 125,14 = 125,140 [B]
TS |  |  |  | položka zahrnuje dodávku předepsaného kameniva, mimostaveništní a vnitrostaveništní dopravu a jeho uložení není-li v zadávací dokumentaci uvedeno jinak, jedná se o nakupovaný materiál
P | 23 | 457313 |  | VYROVNÁVACÍ A SPÁDOVÝ PROSTÝ BETON C16/20 | M3 | 21 | 0 | 0 | 2023_OTSKP | 0 | 3
PP |  |  |  | podkl. spádový beton pod drenáží za zdí, C16/20n-XF1
VV |  |  |  | 0,3*1,25*56 = 21,000 [A]
TS |  |  |  | - dodání čerstvého betonu (betonové směsi) požadované kvality, jeho uložení do požadovaného tvaru při jakékoliv hustotě výztuže, konzistenci čerstvého betonu a způsobu hutnění, ošetření a ochranu betonu, - zhotovení nepropustného, mrazuvzdorného betonu a betonu požadované trvanlivosti a vlastností, - užití potřebných přísad a technologií výroby betonu, - zřízení pracovních a dilatačních spar, včetně potřebných úprav, výplně, vložek, opracování, očištění a ošetření, - bednění požadovaných konstr. (i ztracené) s úpravou dle požadované kvality povrchu betonu, včetně odbedňovacích a odskružovacích prostředků, - podpěrné konstr. (skruže) a lešení všech druhů pro bednění, uložení čerstvého betonu, výztuže a doplňkových konstr., vč. požadovaných otvorů, ochranných a bezpečnostních opatření a základů těchto konstrukcí a lešení, - vytvoření kotevních čel, kapes, nálitků, a sedel, - zřízení všech požadovaných otvorů, kapes, výklenků, prostupů, dutin, drážek a pod., vč. ztížení práce a úprav kolem nich, - úpravy pro osazení výztuže, doplňkových konstrukcí a vybavení, - úpravy povrchu pro položení požadované izolace, povlaků a nátěrů, případně vyspravení, - ztížení práce u kabelových a injektážních trubek a ostatních zařízení osazovaných do betonu, - konstrukce betonových kloubů, upevnění kotevních prvků a doplňkových konstrukcí, - nátěry zabraňující soudržnost betonu a bednění, - výplň, těsnění a tmelení spar a spojů, - opatření povrchů betonu izolací proti zemní vlhkosti v částech, kde přijdou do styku se zeminou nebo kamenivem, - případné zřízení spojovací vrstvy u základů, - úpravy pro osazení zařízení ochrany konstrukce proti vlivu bludných proudů
SD |  | 5 |  | Komunikace |  |  |  | 0
P | 24 | 56334 |  | VOZOVKOVÉ VRSTVY ZE ŠTĚRKODRTI TL. DO 200MM | M2 | 62 | 0 | 0 | OTSKP ~ 2023 | 0 | 3
PP |  |  |  | Štěrkodrť ŠDa fr. 0/63 tl. 200 mm
VV |  |  |  | dle stavebních výkresů SO 202+203 protažení konstrukční vrstvy v souběhu s komunikací 62 = 62,000 [B]
TS |  |  |  | - dodání kameniva předepsané kvality a zrnitosti - rozprostření a zhutnění vrstvy v předepsané tloušťce - zřízení vrstvy bez rozlišení šířky, pokládání vrstvy po etapách - nezahrnuje postřiky, nátěry
SD |  | 7 |  | Přidružená stavební výroba |  |  |  | 0
P | 25 | 711509 |  | OCHRANA IZOLACE NA POVRCHU TEXTILIÍ | M2 | 56 | 0 | 0 | 2023_OTSKP | 0 | 3
PP |  |  |  | drenážní a ochranná vrstva izolace dle ČSN 73 6244 min. 600g/m2, tl.6mm, tažnost min. 20%
VV |  |  |  | dle stavebních výkresů SO 202+203 na rubu nad těsnící fólií 1,0*56 = 56,000 [B]
TS |  |  |  | položka zahrnuje: - dodání předepsaného ochranného materiálu - zřízení ochrany izolace
P | 26 | 711509 | a | OCHRANA IZOLACE NA POVRCHU TEXTILIÍ | M2 | 454 | 0 | 0 | 2023_OTSKP | 0 | 1
PP |  |  |  | ochranná izolace nátěru proti zemní vlhkosti, min. 300g/m2, tl.3mm
VV |  |  |  | dle stavebních výkresů SO 202+203 rub 2,05*56 = 114,800 [B] líc 1,45*56 = 81,200 [C] na krajích 1+1 = 2,000 [D] ochrana těsnící fólie 128*2 = 256,000 [E] Celkové množství = 454,000
TS |  |  |  | položka zahrnuje: - dodání předepsaného ochranného materiálu - zřízení ochrany izolace
P | 27 | 76792 | a | OPLOCENÍ Z DRÁTĚNÉHO PLETIVA POTAŽENÉHO PLASTEM | M2 | 104 | 0 | 0 | OTSKP ~ 2023 | 0 | 3
PP |  |  |  | Kompletní položka pro oplocení na opěrné zdi. Celková výškla plotu je 1,60 m, sloupky 38x2mm kotveny do římsy (včetně patních desek a komplet kotvení a PKO 210 um) do opěrné zdi budou osazeny ve vzdálenosti cca 2,0 m. Pletivo čtyřhranné, oko 50x50 mm. Včetně lišt, podpěrných, závěsných, upevňovacích prvků spojovacích materiálů.
VV |  |  |  | dle stavebních výkresů SO 202+203 plocha (odečteno z AutoCADU) 65*1,6 = 104,000 [B]
TS |  |  |  | - položka zahrnuje vedle vlastního pletiva i rámy, rošty, lišty, kování, podpěrné, závěsné, upevňovací prvky, spojovací a těsnící materiál, pomocný materiál, kompletní povrchovou úpravu. - nejsou zahrnuty sloupky, které se vykazují v samostatných položkách 338**, není zahrnuta podezdívka (272**) - součástí položky je případně i ostnatý drát, uvažovaná plocha se pak vypočítává po horní hranu drátu.
P | 28 | 78383 |  | NÁTĚRY BETON KONSTR TYP S4 (OS-C) | M2 | 15 | 0 | 0 | 2023_OTSKP | 0 | 3
PP |  |  |  | ochranný nátěr římsy
VV |  |  |  | dle stavebních výkresů SO 202+203 0,3*50 = 15,000 [B]
TS |  |  |  | - položka zahrnuje kompletní povlaky (i různobarevné), včetně úpravy podkladu (odmaštění, odstranění starých nátěrů a nečistot) a jeho vyspravení, provedení nátěru předepsaným postupem a splnění všech požadavků daných technologickým předpisem.
SD |  | 8 |  | Potrubí |  |  |  | 0
P | 29 | 875332 |  | POTRUBÍ DREN Z TRUB PLAST DN DO 150MM DĚROVANÝCH | M | 56 | 0 | 0 | 2023_OTSKP | 0 | 3
PP |  |  |  | drenážní celoperforované DN 150, SN8
VV |  |  |  | dle stavebních výkresů SO 202+203 56 = 56,000 [B]
TS |  |  |  | položky pro zhotovení potrubí platí bez ohledu na sklon zahrnuje: - výrobní dokumentaci (včetně technologického předpisu) - dodání veškerého trubního a pomocného materiálu (trouby, trubky, tvarovky, spojovací a těsnící materiál a pod.), podpěrných, závěsných a upevňovacích prvků, včetně potřebných úprav - úprava a příprava podkladu a podpěr, očištění a ošetření podkladu a podpěr - zřízení plně funkčního potrubí, kompletní soustavy, podle příslušného technologického předpisu - zřízení potrubí i jednotlivých částí po etapách, včetně pracovních spar a spojů, pracovního zaslepení konců a pod. - úprava prostupů, průchodů šachtami a komorami, okolí podpěr a vyústění, zaústění, napojení, vyvedení a upevnění odpad. výustí - ochrana potrubí nátěrem (vč. úpravy povrchu), případně izolací, nejsou-li tyto práce předmětem jiné položky - úprava, očištění a ošetření prostoru kolem potrubí - položky platí pro práce prováděné v prostoru zapaženém i nezapaženém a i v kolektorech, chráničkách - položky zahrnují i práce spojené s nutnými obtoky, převáděním a čerpáním vody
P | 30 | 89536 |  | DRENÁŽNÍ VÝUSŤ Z PROST BETONU | KUS | 1 | 0 | 0 | OTSKP ~ 2023 | 0 | 3
PP |  |  |  | vyústění drenážího potrubí
VV |  |  |  | 1 = 1,000 [A]
TS |  |  |  | položka zahrnuje: - dodání čerstvého betonu (betonové směsi) požadované kvality, jeho uložení do požadovaného tvaru, ošetření a ochranu betonu, - bednění požadovaných konstr. (i ztracené) s úpravou dle požadované kvality povrchu betonu, včetně odbedňovacích a odskružovacích prostředků, - zřízení všech požadovaných otvorů, kapes, výklenků, prostupů, dutin, drážek a pod., vč. ztížení práce a úprav kolem nich, - úpravy povrchu pro položení požadované izolace, povlaků a nátěrů, případně vyspravení, - nátěry zabraňující soudržnost betonu a bednění, - opatření povrchů betonu izolací proti zemní vlhkosti v částech, kde přijdou do styku se zeminou nebo kamenivem
SD |  | 9 |  | Ostatní konstrukce a práce |  |  |  | 0
P | 31 | 966842 |  | ODSTRANĚNÍ OPLOCENÍ Z DRÁT PLETIVA | M | 61 | 0 | 0 | OTSKP ~ 2023 | 0 | 3
PP |  |  |  | Kompletní odstranění stávajícího oplocení a brány u pozemku 2/7, včetně základových konstrukcí a zemních prací. Odkup zhotovitelem
VV |  |  |  | dle stávajícího stavu 61 = 61,000 [A]
TS |  |  |  | položka zahrnuje: - kompletní bourací práce včetně odstranění základových konstrukcí a nezbytného rozsahu zemních prací, - veškerou manipulaci s vybouranou sutí a hmotami včetně uložení na skládku, - veškeré další práce plynoucí z technologického předpisu a z platných předpisů, - odstranění sloupků z jiného materiálu, odstranění vrat a vrátek nezahrnuje poplatek za skládku, který se vykazuje v položce 0141** (s výjimkou malého množství bouraného materiálu, kde je možné poplatek zahrnout do jednotkové ceny bourání – tento fakt musí být uveden v doplňujícím textu k položce)

## SO 301.2
EstiCon |  |  |  | Firma: | [6 empty] | 3
Soupis prací objektu
S | Stavba: | 001-aktual. |  | Rekonstrukce silnice II/343 Hlinsko II.etapa |  |  | SO 301.2 | 0 |  | 0 | 2
O | Rozpočet: | SO 301.2 |  | Přeložka vodovodu Hlinsko, Resslova ul. | [5 empty] | 0.15 | 2
Typ | Poř. číslo | Kód položky | Varianta | Název Položky | MJ | Množství | Cena |  | Cenová soustava | 0.21
[7 empty] | Jednotková | Celkem
0 | 1 | 2 | 3 | 4 | 5 | 6 | 7 | 8 | 9
SD |  | 0 |  | Všeobecné konstrukce a práce |  |  |  | 0
P | 1 | R0000001 |  | SO 301.2 Přeložka vodovodu Hlinsko, Resslova ul. | KPL | 1 | 0 | 0 | OTSKP ~ 2023 | 0 | 3
PP |  |  |  | Rozpočet vypracován ve specializovaném programu pro tuto stavební činnost - lépe naplněna dikce vyhlášky č.169/2016 Sb., kterou se stanoví podrobnosti vymezení předmětu veřejné zakázky na stavební práce a rozsah soupisu prací, dodávek a služeb s výkazem výměr. Program pro vypracování rozpočtu je KROS
VV |  |  |  | 1 = 1,000 [A]
TS

## SO 302
EstiCon |  |  |  | Firma: | [6 empty] | 3
Soupis prací objektu
S | Stavba: | 001-aktual. |  | Rekonstrukce silnice II/343 Hlinsko II.etapa |  |  | SO 302 | 0 |  | 0 | 2
O | Rozpočet: | SO 302 |  | Dešťová kanalizace | [5 empty] | 0.15 | 2
Typ | Poř. číslo | Kód položky | Varianta | Název Položky | MJ | Množství | Cena |  | Cenová soustava | 0.21
[7 empty] | Jednotková | Celkem
0 | 1 | 2 | 3 | 4 | 5 | 6 | 7 | 8 | 9
SD |  | 0 |  | Všeobecné konstrukce a práce |  |  |  | 0
P | 1 | 014111 |  | POPLATKY ZA SKLÁDKU TYP S-IO (INERTNÍ ODPAD) | M3 | 84.456 | 0 | 0 | OTSKP ~ 2023 | 0 | 3
PP |  |  |  | trvalá skládka - zemina
VV |  |  |  | [!13273] = 84,456 [A]
TS |  |  |  | zahrnuje veškeré poplatky provozovateli skládky související s uložením odpadu na skládce.
P | 2 | 014121 |  | POPLATKY ZA SKLÁDKU TYP S-OO (OSTATNÍ ODPAD) | M3 | 1.032 | 0 | 0 | OTSKP ~ 2023 | 0 | 3
PP |  |  |  | demoliční materiál - stavební suť (kámen, beton, kostky, železobeton, obrubníky, šachty)
VV |  |  |  | [!96615] = 1,032 [A]
TS |  |  |  | zahrnuje veškeré poplatky provozovateli skládky související s uložením odpadu na skládce.
SD |  | 1 |  | Zemní práce |  |  |  | 0
P | 3 | 12970 |  | ČIŠTĚNÍ KANALIZAČNÍCH ŠACHET | KUS | 1 | 0 | 0 | OTSKP ~ 2023 | 0 | 3
PP |  |  |  | čištění napojované šachty - odhad nánosu cca tl. 0,2 m
VV |  |  |  | dle D.1.3.3 napojovaná šachta dešťové kanalizace 1 = 1,000 [B]
TS |  |  |  | Součástí položky je vodorovná a svislá doprava, přemístění, přeložení, manipulace s materiálem a uložení na skládku. Nezahrnuje poplatek za skládku, který se vykazuje v položce 0141** (s výjimkou malého množství materiálu, kde je možné poplatek zahrnout do jednotkové ceny položky – tento fakt musí být uveden v doplňujícím textu k položce)
P | 4 | 13273 |  | HLOUBENÍ RÝH ŠÍŘ DO 2M PAŽ I NEPAŽ TŘ. I | M3 | 84.456 | 0 | 0 | OTSKP ~ 2023 | 0 | 3
PP |  |  |  | výkopy rýh pro kanalizaci, vše se odveze na trvalou skládku, vč. rozšíření a prohl. pro šachty
VV |  |  |  | dle D.1.3.3 výkopy pro kanalizaci 45*1,2*1,5 = 81,000 [B] prohloubení pro šachty 2,4*2,4*0,3*2 = 3,456 [C] Celkové množství = 84,456
TS |  |  |  | položka zahrnuje: - vodorovná a svislá doprava, přemístění, přeložení, manipulace s výkopkem - kompletní provedení vykopávky nezapažené i zapažené - ošetření výkopiště po celou dobu práce v něm vč. klimatických opatření - ztížení vykopávek v blízkosti podzemního vedení, konstrukcí a objektů vč. jejich dočasného zajištění - ztížení pod vodou, v okolí výbušnin, ve stísněných prostorech a pod. - příplatek za lepivost - těžení po vrstvách, pásech a po jiných nutných částech (figurách) - čerpání vody vč. čerpacích jímek, potrubí a pohotovostní čerpací soupravy (viz ustanovení k pol. 1151,2) - potřebné snížení hladiny podzemní vody - těžení a rozpojování jednotlivých balvanů - vytahování a nošení výkopku - svahování a přesvah. svahů do konečného tvaru, výměna hornin v podloží a v pláni znehodnocené klimatickými vlivy - ruční vykopávky, odstranění kořenů a napadávek - pažení, vzepření a rozepření vč. přepažování (vyjma štětových stěn) - úpravu, ochranu a očištění dna, základové spáry, stěn a svahů - odvedení nebo obvedení vody v okolí výkopiště a ve výkopišti - třídění výkopku - veškeré pomocné konstrukce umožňující provedení vykopávky (příjezdy, sjezdy, nájezdy, lešení, podpěr. konstr., přemostění, zpevněné plochy, zakrytí a pod.) - nezahrnuje uložení zeminy (na skládku, do násypu) ani poplatky za skládku, vykazují se v položce č.0141**
P | 5 | 17120 |  | ULOŽENÍ SYPANINY DO NÁSYPŮ A NA SKLÁDKY BEZ ZHUTNĚNÍ | M3 | 84.456 | 0 | 0 | OTSKP ~ 2023 | 0 | 3
PP |  |  |  | uložení vykopané zeminy a ornice z pol. 12373, 12110, 13273 uložení na skládku nebo deponii
VV |  |  |  | [!13273] = 84,456 [A]
TS |  |  |  | položka zahrnuje: - kompletní provedení zemní konstrukce do předepsaného tvaru - ošetření úložiště po celou dobu práce v něm vč. klimatických opatření - ztížení v okolí vedení, konstrukcí a objektů a jejich dočasné zajištění - ztížení provádění ve ztížených podmínkách a stísněných prostorech - ztížené ukládání sypaniny pod vodu - ukládání po vrstvách a po jiných nutných částech (figurách) vč. dosypávek - spouštění a nošení materiálu - úprava, očištění a ochrana podloží a svahů - svahování, uzavírání povrchů svahů - udržování úložiště a jeho ochrana proti vodě - odvedení nebo obvedení vody v okolí úložiště a v úložišti - veškeré pomocné konstrukce umožňující provedení zemní konstrukce (příjezdy, sjezdy, nájezdy, lešení, podpěrné konstrukce, přemostění, zpevněné plochy, zakrytí a pod.)
P | 6 | 17481 |  | ZÁSYP JAM A RÝH Z NAKUPOVANÝCH MATERIÁLŮ | M3 | 32.298 | 0 | 0 | OTSKP ~ 2023 | 0 | 3
PP |  |  |  | Zásyp výkopů pro kanalizaci pod úrovní parapláně, hlinito písčitá zemina se zhutněním - vč. dovozu ze zdroje dle zhotovitele a poplatku za nakoupení
VV |  |  |  | dle D.1.3.3 Výkopy rýh celkem [!13273] = 84,456 [B] Odpočet: Podsypy potrubí [!45157] = 6,552 [D] obsypy vč. trub [!17581] = 27,027 [E] desky pod šachty [!451313] = 7,200 [F] obetonování [!89952A] = 6,309 [G] šachty (1,3*1,3*1,5)*2 = 5,070 [H] b-(d+e+f+g+h) = 32,298 [I]
TS |  |  |  | položka zahrnuje: - kompletní provedení zemní konstrukce včetně nákupu a dopravy materiálu dle zadávací dokumentace - úprava ukládaného materiálu vlhčením, tříděním, promícháním nebo vysoušením, příp. jiné úpravy za účelem zlepšení jeho mech. vlastností - hutnění i různé míry hutnění - ošetření úložiště po celou dobu práce v něm vč. klimatických opatření - ztížení v okolí vedení, konstrukcí a objektů a jejich dočasné zajištění - ztížení provádění vč. hutnění ve ztížených podmínkách a stísněných prostorech - ztížené ukládání sypaniny pod vodu - ukládání po vrstvách a po jiných nutných částech (figurách) vč. dosypávek - spouštění a nošení materiálu - výměna částí zemní konstrukce znehodnocené klimatickými vlivy - udržování úložiště a jeho ochrana proti vodě - odvedení nebo obvedení vody v okolí úložiště a v úložišti - veškeré pomocné konstrukce umožňující provedení zemní konstrukce (příjezdy, sjezdy, nájezdy, lešení, podpěrné konstrukce, přemostění, zpevněné plochy, zakrytí a pod.)
P | 7 | 17581 |  | OBSYP POTRUBÍ A OBJEKTŮ Z NAKUPOVANÝCH MATERIÁLŮ | M3 | 27.027 | 0 | 0 | OTSKP ~ 2023 | 0 | 3
PP |  |  |  | frakce 0-16 mm, vč. ztratného a zhutnění. Hutněný obsyp potrubí
VV |  |  |  | dle D.1.3.3 DN 250 45*1,2*(0,3+0,25) = 29,700 [B] odpočet trouby 3,1416*0,275*0,275/4*45 = 2,673 [C] b-c = 27,027 [D]
TS |  |  |  | položka zahrnuje: - kompletní provedení zemní konstrukce včetně nákupu a dopravy materiálu dle zadávací dokumentace - úprava ukládaného materiálu vlhčením, tříděním, promícháním nebo vysoušením, příp. jiné úpravy za účelem zlepšení jeho mech. vlastností - hutnění i různé míry hutnění - ošetření úložiště po celou dobu práce v něm vč. klimatických opatření - ztížení v okolí vedení, konstrukcí a objektů a jejich dočasné zajištění - ztížení provádění vč. hutnění ve ztížených podmínkách a stísněných prostorech - ztížené ukládání sypaniny pod vodu - ukládání po vrstvách a po jiných nutných částech (figurách) vč. dosypávek - spouštění a nošení materiálu - výměna částí zemní konstrukce znehodnocené klimatickými vlivy - ruční hutnění a výplň jam a prohlubní v podloží - úprava, očištění, ochrana a zhutnění podloží - svahování, hutnění a uzavírání povrchů svahů - zřízení lavic na svazích - udržování úložiště a jeho ochrana proti vodě - odvedení nebo obvedení vody v okolí úložiště a v úložišti - veškeré pomocné konstrukce umožňující provedení zemní konstrukce (příjezdy, sjezdy, nájezdy, lešení, podpěrné konstrukce, přemostění, zpevněné plochy, zakrytí a pod.) - zemina vytlačená potrubím o DN do 180mm se od kubatury obsypů neodečítá
P | 8 | 18110 |  | ÚPRAVA PLÁNĚ SE ZHUTNĚNÍM V HORNINĚ TŘ. I | M2 | 65.52 | 0 | 0 | OTSKP ~ 2023 | 0 | 3
PP |  |  |  | úprava zemní pláně zhutněním
VV |  |  |  | dle D.1.3.3 výkopy pro kanalizaci 45*1,2 = 54,000 [B] prohloubení pro šachty 2,4*2,4*2 = 11,520 [C] Celkové množství = 65,520
TS |  |  |  | položka zahrnuje úpravu pláně včetně vyrovnání výškových rozdílů. Míru zhutnění určuje projekt.
SD |  | 2 |  | Základy |  |  |  | 0
P | 9 | 21461 |  | SEPARAČNÍ GEOTEXTILIE | M2 | 67.5 | 0 | 0 | OTSKP ~ 2023 | 0 | 3
PP |  |  |  | na dno rýhy
VV |  |  |  | 45*1,5 = 67,500 [A]
TS |  |  |  | Položka zahrnuje: - dodávku předepsané geotextilie - úpravu, očištění a ochranu podkladu - přichycení k podkladu, případně zatížení - úpravy spojů a zajištění okrajů - úpravy pro odvodnění - nutné přesahy - mimostaveništní a vnitrostaveništní dopravu
SD |  | 4 |  | Vodorovné konstrukce |  |  |  | 0
P | 10 | 451313 |  | PODKLADNÍ A VÝPLŇOVÉ VRSTVY Z PROSTÉHO BETONU C16/20 | M3 | 7.2 | 0 | 0 | OTSKP ~ 2023 | 0 | 3
PP |  |  |  | podkladní desky pod šachty, deska pod potrubí
VV |  |  |  | desky pod šachty 1,5*1,5*0,1*2 = 0,450 [A] pod potrubí v nízkém podélném sklonu 1,0*0,15*45 = 6,750 [B] Celkové množství = 7,200
TS |  |  |  | - dodání čerstvého betonu (betonové směsi) požadované kvality, jeho uložení do požadovaného tvaru při jakékoliv hustotě výztuže, konzistenci čerstvého betonu a způsobu hutnění, ošetření a ochranu betonu, - zhotovení nepropustného, mrazuvzdorného betonu a betonu požadované trvanlivosti a vlastností, - užití potřebných přísad a technologií výroby betonu, - zřízení pracovních a dilatačních spar, včetně potřebných úprav, výplně, vložek, opracování, očištění a ošetření, - bednění požadovaných konstr. (i ztracené) s úpravou dle požadované kvality povrchu betonu, včetně odbedňovacích a odskružovacích prostředků, - podpěrné konstr. (skruže) a lešení všech druhů pro bednění, uložení čerstvého betonu, výztuže a doplňkových konstr., vč. požadovaných otvorů, ochranných a bezpečnostních opatření a základů těchto konstrukcí a lešení, - vytvoření kotevních čel, kapes, nálitků, a sedel, - zřízení všech požadovaných otvorů, kapes, výklenků, prostupů, dutin, drážek a pod., vč. ztížení práce a úprav kolem nich, - úpravy pro osazení výztuže, doplňkových konstrukcí a vybavení, - úpravy povrchu pro položení požadované izolace, povlaků a nátěrů, případně vyspravení, - ztížení práce u kabelových a injektážních trubek a ostatních zařízení osazovaných do betonu, - konstrukce betonových kloubů, upevnění kotevních prvků a doplňkových konstrukcí, - nátěry zabraňující soudržnost betonu a bednění, - výplň, těsnění a tmelení spar a spojů, - opatření povrchů betonu izolací proti zemní vlhkosti v částech, kde přijdou do styku se zeminou nebo kamenivem, - případné zřízení spojovací vrstvy u základů, - úpravy pro osazení zařízení ochrany konstrukce proti vlivu bludných proudů
P | 11 | 451324 |  | PODKL A VÝPLŇ VRSTVY ZE ŽELEZOBET DO C25/30 | M3 | 1.8 | 0 | 0 | OTSKP ~ 2023 | 0 | 3
PP |  |  |  | ŽB deska nad obetonování trub
VV |  |  |  | dle D.1.3.3 nad potrubí DN 250 15*1,2*0,1 = 1,800 [B]
TS |  |  |  | - dodání čerstvého betonu (betonové směsi) požadované kvality, jeho uložení do požadovaného tvaru při jakékoliv hustotě výztuže, konzistenci čerstvého betonu a způsobu hutnění, ošetření a ochranu betonu, - zhotovení nepropustného, mrazuvzdorného betonu a betonu požadované trvanlivosti a vlastností, - užití potřebných přísad a technologií výroby betonu, - zřízení pracovních a dilatačních spar, včetně potřebných úprav, výplně, vložek, opracování, očištění a ošetření, - bednění požadovaných konstr. (i ztracené) s úpravou dle požadované kvality povrchu betonu, včetně odbedňovacích a odskružovacích prostředků, - podpěrné konstr. (skruže) a lešení všech druhů pro bednění, uložení čerstvého betonu, výztuže a doplňkových konstr., vč. požadovaných otvorů, ochranných a bezpečnostních opatření a základů těchto konstrukcí a lešení, - vytvoření kotevních čel, kapes, nálitků, a sedel, - zřízení všech požadovaných otvorů, kapes, výklenků, prostupů, dutin, drážek a pod., vč. ztížení práce a úprav kolem nich, - úpravy pro osazení výztuže, doplňkových konstrukcí a vybavení, - úpravy povrchu pro položení požadované izolace, povlaků a nátěrů, případně vyspravení, - ztížení práce u kabelových a injektážních trubek a ostatních zařízení osazovaných do betonu, - konstrukce betonových kloubů, upevnění kotevních prvků a doplňkových konstrukcí, - nátěry zabraňující soudržnost betonu a bednění, - výplň, těsnění a tmelení spar a spojů, - opatření povrchů betonu izolací proti zemní vlhkosti v částech, kde přijdou do styku se zeminou nebo kamenivem, - případné zřízení spojovací vrstvy u základů, - úpravy pro osazení zařízení ochrany konstrukce proti vlivu bludných proudů
P | 12 | 451368 |  | VÝZTUŽ PODKL VRSTEV ZE SVAŘ SÍTÍ | T | 0.054 | 0 | 0 | OTSKP ~ 2023 | 0 | 3
PP |  |  |  | síť KARI z drátů hladkých 6/6 mm, oka 150x150 mm
VV |  |  |  | dle D.1.3.3 nad potrubí DN 250 15*1,2*0,003014 = 0,054 [B]
TS |  |  |  | položka zahrnuje: - dodání betonářské výztuže v požadované kvalitě, stříhání, řezání, ohýbání a spojování do všech požadovaných tvarů (vč. armakošů) a uložení s požadovaným zajištěním polohy a krytí výztuže betonem - veškeré svary nebo jiné spoje výztuže - pomocné konstrukce a práce pro osazení a upevnění výztuže - zednické výpomoci pro montáž betonářské výztuže - úpravy výztuže pro osazení doplňkových konstrukcí - ochranu výztuže do doby jejího zabetonování - veškerá opatření pro zajištění soudržnosti výztuže a betonu - vodivé propojení výztuže, které je součástí ochrany konstrukce proti vlivům bludných proudů, vyvedení do měřících skříní nebo míst pro měření bludných proudů - povrchovou antikorozní úpravu výztuže - separaci výztuže
P | 13 | 451521 |  | VÝPLŇ VRSTVY Z KAMENIVA DRCENÉHO, INDEX ZHUTNĚNÍ ID DO 0,7 | M3 | 5.4 | 0 | 0 | OTSKP ~ 2023 | 0 | 3
PP |  |  |  | vrstva dk frakce 32-63 mm
VV |  |  |  | pro odvodnění rýhy 45*0,1*1,2 = 5,400 [A]
TS |  |  |  | položka zahrnuje dodávku předepsaného kameniva, mimostaveništní a vnitrostaveništní dopravu a jeho uložení není-li v zadávací dokumentaci uvedeno jinak, jedná se o nakupovaný materiál
P | 14 | 45157 |  | PODKLADNÍ A VÝPLŇOVÉ VRSTVY Z KAMENIVA TĚŽENÉHO | M3 | 6.552 | 0 | 0 | OTSKP ~ 2023 | 0 | 3
PP |  |  |  | štěrkopískový podsyp frakce 0-8 mm pod trouby a podklad šachet; podsyp vsakovacích zařízení - frakce 8-16 mm
VV |  |  |  | dle D.1.3.3 DN 250 1,2*45*0,1 = 5,400 [B] šachty 2,4*2,4*0,1*2 = 1,152 [C] Celkové množství = 6,552
TS |  |  |  | položka zahrnuje dodávku předepsaného kameniva, mimostaveništní a vnitrostaveništní dopravu a jeho uložení není-li v zadávací dokumentaci uvedeno jinak, jedná se o nakupovaný materiál
SD |  | 8 |  | Potrubí |  |  |  | 0
P | 15 | 87445 |  | POTRUBÍ Z TRUB PLASTOVÝCH ODPADNÍCH DN DO 300MM | M | 45 | 0 | 0 | OTSKP ~ 2023 | 0 | 3
PP |  |  |  | trouby PP DN 250, SN 16 - vč. tvarovek, šachtových přechodek, montáže
VV |  |  |  | dle D.1.3.3 DN 250 45 = 45,000 [B]
TS |  |  |  | položky pro zhotovení potrubí platí bez ohledu na sklon zahrnuje: - výrobní dokumentaci (včetně technologického předpisu) - dodání veškerého trubního a pomocného materiálu (trouby, trubky, tvarovky, spojovací a těsnící materiál a pod.), podpěrných, závěsných a upevňovacích prvků, včetně potřebných úprav - úprava a příprava podkladu a podpěr, očištění a ošetření podkladu a podpěr - zřízení plně funkčního potrubí, kompletní soustavy, podle příslušného technologického předpisu - zřízení potrubí i jednotlivých částí po etapách, včetně pracovních spar a spojů, pracovního zaslepení konců a pod. - úprava prostupů, průchodů šachtami a komorami, okolí podpěr a vyústění, zaústění, napojení, vyvedení a upevnění odpad. výustí - ochrana potrubí nátěrem (vč. úpravy povrchu), případně izolací, nejsou-li tyto práce předmětem jiné položky - úprava, očištění a ošetření prostoru kolem potrubí - položky platí pro práce prováděné v prostoru zapaženém i nezapaženém a i v kolektorech, chráničkách - položky zahrnují i práce spojené s nutnými obtoky, převáděním a čerpáním vody nezahrnuje zkoušky vodotěsnosti a televizní prohlídku
P | 16 | 88526 |  | POTRUBÍ DRENÁŽNÍ Z TRUB PÁLENÝCH DN DO 80MM | M | 45 | 0 | 0 | OTSKP ~ 2023 | 0 | 3
PP |  |  |  | pro odvodnění výkopu, drenážní potrubí DN 80
VV |  |  |  | 45 = 45,000 [A]
TS |  |  |  | položky pro zhotovení potrubí platí bez ohledu na sklon zahrnuje: - výrobní dokumentaci (včetně technologického předpisu) - dodání veškerého trubního a pomocného materiálu (trouby, trubky, tvarovky, spojovací a těsnící materiál a pod.), podpěrných, závěsných a upevňovacích prvků, včetně potřebných úprav - úprava a příprava podkladu a podpěr, očištění a ošetření podkladu a podpěr - zřízení plně funkčního potrubí, kompletní soustavy, podle příslušného technologického předpisu - zřízení potrubí i jednotlivých částí po etapách, včetně pracovních spar a spojů, pracovního zaslepení konců a pod. - úprava prostupů, průchodů šachtami a komorami, okolí podpěr a vyústění, zaústění, napojení, vyvedení a upevnění odpad. výustí - ochrana potrubí nátěrem (vč. úpravy povrchu), případně izolací, nejsou-li tyto práce předmětem jiné položky - úprava, očištění a ošetření prostoru kolem potrubí - položky platí pro práce prováděné v prostoru zapaženém i nezapaženém a i v kolektorech, chráničkách - položky zahrnují i práce spojené s nutnými obtoky, převáděním a čerpáním vody
P | 17 | 894145 |  | ŠACHTY KANALIZAČNÍ Z BETON DÍLCŮ NA POTRUBÍ DN DO 300MM | KUS | 2 | 0 | 0 | OTSKP ~ 2023 | 0 | 3
PP |  |  |  | kompletní položka pro prefa betonové šachty
VV |  |  |  | dle D.1.3.3 2 = 2,000 [B]
TS |  |  |  | položka zahrnuje: - poklopy s rámem, mříže s rámem, stupadla, žebříky, stropy z bet. dílců a pod. - předepsané betonové skruže, prefabrikované nebo monolitické betonové dno - dodání dílce požadovaného tvaru a vlastností, jeho skladování, doprava a osazení do definitivní polohy, včetně komplexní technologie výroby a montáže dílců, ošetření a ochrana dílců, - u dílců železobetonových a předpjatých veškerá výztuž, případně i tuhé kovové prvky a závěsná oka, - úpravy a zařízení pro uložení a transport dílce, - veškeré požadované úpravy dílců, včetně doplňkových konstrukcí a vybavení, - sestavení dílce na stavbě včetně montážních zařízení, plošin a prahů a pod., - výplň, těsnění a tmelení spár a spojů, - očištění a ošetření úložných ploch, - zednické výpomoce pro montáž dílců, - označení dílce výrobním štítkem nebo jiným způsobem, - úpravy dílce pro dodržení požadované přesnosti jeho osazení, včetně případných měření, - veškerá zařízení pro zajištění stability v každém okamžiku - předepsané podkladní konstrukce
P | 18 | 89949 |  | VÝŘEZ, VÝSEK, ÚTES NA POTRUBÍ DN PŘES 800MM | KUS | 1 | 0 | 0 | OTSKP ~ 2023 | 0 | 3
PP |  |  |  | napojení na stávající kanalizaci
VV |  |  |  | dle D.1.3.3 1 = 1,000 [B]
TS |  |  |  | - zahrnují zejména náklady na osekání trub na útesy, na vysekání otvorů pro zaústění, na obetonování útesu. U výřezu a výseku náklady na ohlášení uzavírání vody, uzavření a otevření šoupat, vypuštění a napuštění vody, odvzdušnění potrubí a pod.
P | 19 | 89952A |  | OBETONOVÁNÍ POTRUBÍ Z PROSTÉHO BETONU DO C20/25 | M3 | 6.309 | 0 | 0 | OTSKP ~ 2023 | 0 | 3
PP |  |  |  | Úseky trub zasahujících do aktivní zóny komunikace + dobetonování a utěsnění napojení trub na stáv. kanalizaci
VV |  |  |  | dle D.1.3.3 DN 250 15*1,2*0,4 = 7,200 [B] odpočet trouby 3,1416*0,275*0,275/4*15 = 0,891 [C] b-c = 6,309 [D]
TS |  |  |  | - dodání čerstvého betonu (betonové směsi) požadované kvality, jeho uložení do požadovaného tvaru při jakékoliv hustotě výztuže, konzistenci čerstvého betonu a způsobu hutnění, ošetření a ochranu betonu, - zhotovení nepropustného, mrazuvzdorného betonu a betonu požadované trvanlivosti a vlastností, - užití potřebných přísad a technologií výroby betonu, - zřízení pracovních a dilatačních spar, včetně potřebných úprav, výplně, vložek, opracování, očištění a ošetření, - bednění požadovaných konstr. (i ztracené) s úpravou dle požadované kvality povrchu betonu, včetně odbedňovacích a odskružovacích prostředků, - podpěrné konstr. (skruže) a lešení všech druhů pro bednění, uložení čerstvého betonu, výztuže a doplňkových konstr., vč. požadovaných otvorů, ochranných a bezpečnostních opatření a základů těchto konstrukcí a lešení, - vytvoření kotevních čel, kapes, nálitků, a sedel, - zřízení všech požadovaných otvorů, kapes, výklenků, prostupů, dutin, drážek a pod., vč. ztížení práce a úprav kolem nich, - úpravy pro osazení výztuže, doplňkových konstrukcí a vybavení, - úpravy povrchu pro položení požadované izolace, povlaků a nátěrů, případně vyspravení, - ztížení práce u kabelových a injektážních trubek a ostatních zařízení osazovaných do betonu, - konstrukce betonových kloubů, upevnění kotevních prvků a doplňkových konstrukcí, - nátěry zabraňující soudržnost betonu a bednění, - výplň, těsnění a tmelení spar a spojů, - opatření povrchů betonu izolací proti zemní vlhkosti v částech, kde přijdou do styku se zeminou nebo kamenivem, - případné zřízení spojovací vrstvy u základů, - úpravy pro osazení zařízení ochrany konstrukce proti vlivu bludných proudů
P | 20 | 899652 |  | ZKOUŠKA VODOTĚSNOSTI POTRUBÍ DN DO 300MM | M | 45 | 0 | 0 | OTSKP ~ 2023 | 0 | 3
PP
VV |  |  |  | dle D.1.3.3 45 = 45,000 [B]
TS |  |  |  | - přísun, montáž, demontáž, odsun zkoušecího čerpadla, napuštění tlakovou vodou, dodání vody pro tlakovou zkoušku, montáž a demontáž dílců pro zabezpečení konce zkoušeného úseku potrubí, montáž a demontáž koncových tvarovek, montáž zaslepovací příruby, zaslepení odboček pro armatury a pro odbočující řady.
P | 21 | 89980 |  | TELEVIZNÍ PROHLÍDKA POTRUBÍ | M | 45 | 0 | 0 | OTSKP ~ 2023 | 0 | 3
PP |  |  |  | prohlídka stávající jednotné/dešťové kanalizace
VV |  |  |  | dle D.1.3.3 45 = 45,000 [B]
TS |  |  |  | položka zahrnuje prohlídku potrubí televizní kamerou, záznam prohlídky na nosičích DVD a vyhotovení závěrečného písemného protokolu
SD |  | 9 |  | Ostatní konstrukce a práce |  |  |  | 0
P | 22 | 96615 |  | BOURÁNÍ KONSTRUKCÍ Z PROSTÉHO BETONU | M3 | 1.032 | 0 | 0 | OTSKP ~ 2023 | 0 | 3
PP |  |  |  | prostupy do stávající kanalizace
VV |  |  |  | dle D.1.3.3 prostupy do stávající kanalizace 0,4*0,4*0,2 = 0,032 [B] odhad bourání ve výkopech 1 = 1,000 [C] Celkové množství = 1,032
TS |  |  |  | položka zahrnuje: - rozbourání konstrukce bez ohledu na použitou technologii - veškeré pomocné konstrukce (lešení a pod.) - veškerou manipulaci s vybouranou sutí a hmotami včetně uložení na skládku. Nezahrnuje poplatek za skládku, který se vykazuje v položce 0141** (s výjimkou malého množství bouraného materiálu, kde je možné poplatek zahrnout do jednotkové ceny bourání – tento fakt musí být uveden v doplňujícím textu k položce) - veškeré další práce plynoucí z technologického předpisu a z platných předpisů

## SO 501
EstiCon |  |  |  | Firma: | [6 empty] | 3
Soupis prací objektu
S | Stavba: | 001-aktual. |  | Rekonstrukce silnice II/343 Hlinsko II.etapa |  |  | SO 501 | 0 |  | 0 | 2
O | Rozpočet: | SO 501 |  | Přeložka STL plynovodu č.1 | [5 empty] | 0.15 | 2
Typ | Poř. číslo | Kód položky | Varianta | Název Položky | MJ | Množství | Cena |  | Cenová soustava | 0.21
[7 empty] | Jednotková | Celkem
0 | 1 | 2 | 3 | 4 | 5 | 6 | 7 | 8 | 9
SD |  | 0 |  | Všeobecné konstrukce a práce |  |  |  | 0
P | 1 | R0000001 |  | SO501 - Přeložka STL plynovodu č.1 | KPL | 1 | 0 | 0 | OTSKP ~ 2023 | 0 | 3
PP |  |  |  | Rozpočet vypracován ve specializovaném programu pro tuto stavební činnost - lépe naplněna dikce vyhlášky č.169/2016 Sb., kterou se stanoví podrobnosti vymezení předmětu veřejné zakázky na stavební práce a rozsah soupisu prací, dodávek a služeb s výkazem výměr. Program pro vypracování rozpočtu je KROS
VV |  |  |  | 1 = 1,000 [A]
TS

## SO 502
EstiCon |  |  |  | Firma: | [6 empty] | 3
Soupis prací objektu
S | Stavba: | 001-aktual. |  | Rekonstrukce silnice II/343 Hlinsko II.etapa |  |  | SO 502 | 0 |  | 0 | 2
O | Rozpočet: | SO 502 |  | Přeložka STL plynovodu č.2 | [5 empty] | 0.15 | 2
Typ | Poř. číslo | Kód položky | Varianta | Název Položky | MJ | Množství | Cena |  | Cenová soustava | 0.21
[7 empty] | Jednotková | Celkem
0 | 1 | 2 | 3 | 4 | 5 | 6 | 7 | 8 | 9
SD |  | 0 |  | Všeobecné konstrukce a práce |  |  |  | 0
P | 1 | R0000001 |  | SO502 - Přeložka STL plynovodu č.2 | KPL | 1 | 0 | 0 | OTSKP ~ 2023 | 0 | 3
PP |  |  |  | Rozpočet vypracován ve specializovaném programu pro tuto stavební činnost - lépe naplněna dikce vyhlášky č.169/2016 Sb., kterou se stanoví podrobnosti vymezení předmětu veřejné zakázky na stavební práce a rozsah soupisu prací, dodávek a služeb s výkazem výměr. Program pro vypracování rozpočtu je KROS
VV |  |  |  | 1 = 1,000 [A]
TS

## SO 801
EstiCon |  |  |  | Firma: | [6 empty] | 3
Soupis prací objektu
S | Stavba: | 001-aktual. |  | Rekonstrukce silnice II/343 Hlinsko II.etapa |  |  | SO 801 | 0 |  | 0 | 2
O | Rozpočet: | SO 801 |  | Kácení a náhradní výsadba | [5 empty] | 0.15 | 2
Typ | Poř. číslo | Kód položky | Varianta | Název Položky | MJ | Množství | Cena |  | Cenová soustava | 0.21
[7 empty] | Jednotková | Celkem
0 | 1 | 2 | 3 | 4 | 5 | 6 | 7 | 8 | 9
SD |  | 0 |  | Všeobecné konstrukce a práce |  |  |  | 0
P | 1 | R0000001 |  | SO 801 - Kácení a náhradní výsadba | KPL | 1 | 0 | 0 | OTSKP ~ 2023 | 0 | 3
PP |  |  |  | Rozpočet vypracován ve specializovaném programu pro tuto stavební činnost - lépe naplněna dikce vyhlášky č.169/2016 Sb., kterou se stanoví podrobnosti vymezení předmětu veřejné zakázky na stavební práce a rozsah soupisu prací, dodávek a služeb s výkazem výměr.
VV |  |  |  | 1 = 1,000 [A]
TS

## SO 901
EstiCon |  |  |  | Firma: | [6 empty] | 3
Soupis prací objektu
S | Stavba: | 001-aktual. |  | Rekonstrukce silnice II/343 Hlinsko II.etapa |  |  | SO 901 | 0 |  | 0 | 2
O | Rozpočet: | SO 901 |  | Provizorní komunikace a most | [5 empty] | 0.15 | 2
Typ | Poř. číslo | Kód položky | Varianta | Název Položky | MJ | Množství | Cena |  | Cenová soustava | 0.21
[7 empty] | Jednotková | Celkem
0 | 1 | 2 | 3 | 4 | 5 | 6 | 7 | 8 | 9
SD |  | 0 |  | Všeobecné konstrukce a práce |  |  |  | 0
P | 1 | 014111 |  | POPLATKY ZA SKLÁDKU TYP S-IO (INERTNÍ ODPAD) | M3 | 331.75 | 0 | 0 | OTSKP ~ 2023 | 0 | 3
PP |  |  |  | trvalá skládka - zemina, štěrk
VV |  |  |  | [!13173] = 81,000 [A] [!11332] = 88,950 [B] [!12373] = 161,800 [C] Celkové množství = 331,750
TS |  |  |  | zahrnuje veškeré poplatky provozovateli skládky související s uložením odpadu na skládce.
P | 2 | 014121 |  | POPLATKY ZA SKLÁDKU TYP S-OO (OSTATNÍ ODPAD) | M3 | 14.97 | 0 | 0 | OTSKP ~ 2023 | 0 | 3
PP |  |  |  | demoliční materiál - stavební suť (kámen, beton, kostky, železobeton, obrubníky, šachty)
VV |  |  |  | [!96616] = 14,970 [A]
TS |  |  |  | zahrnuje veškeré poplatky provozovateli skládky související s uložením odpadu na skládce.
P | 3 | 02730 |  | POMOC PRÁCE ZŘÍZ NEBO ZAJIŠŤ OCHRANU INŽENÝRSKÝCH SÍTÍ | KPL | 1 | 0 | 0 | OTSKP ~ 2023 | 0 | 3
PP |  |  |  | ve spolupráci se správcem sítě (sloup NN vedení) budou provedeny kopané sondy v místě stávajících patek ponechávaného sloupu NN. Následně bude rozhodnuto o způsobu zajištění/ochránění. Projektant předpokládá rozšíření základové patky po celém obvodu o průřez 1x1 m. Včetně přejezdové konstrukce pro překonání provizorního potrubí vodovodu, který bude položen na povrchu.
VV |  |  |  | 1 = 1,000 [A]
TS |  |  |  | zahrnuje veškeré náklady spojené s objednatelem požadovanými zařízeními
P | 4 | 02741 | a | PROVIZORNÍ MOSTY | M2 | 122.2 | 0 | 0 | OTSKP ~ 2023 | 0 | 3
PP |  |  |  | Uvažován most na rozpětí 18,8 m, pro jeden pruh š. 4m, zatížitelnost min. Vn=13t a Vr=44t, včetně lávky pro chodce š. min. 1,0 m komplet za zřízení, provoz po celou dobu výstavby mostu ev.č. 343-012 do jeho zprovoznění a následná demontáž provizorního mostu. Odhadovaná doba provozu 6 měsíců. Včetně provizorního nasvětlení na konci a na začátku mostu
VV |  |  |  | 6,5*18,8 = 122,200 [A]
TS |  |  |  | zahrnuje veškeré náklady spojené s objednatelem požadovanými zařízeními
P | 5 | 027424 | a | PROVIZORNÍ LÁVKY | M2 | 22.5 | 0 | 0 | OTSKP ~ 2023 | 0 | 3
PP |  |  |  | Kompletní lávka pro převedení IS sítí. Včetně založení na panelové rovnanině. Rozpětí 15 m, uvažovaná šířka min. 1,0m. Komplet za zřízení, provoz po celou dobu výstavby mostu ev.č. 343-012 do jeho zprovoznění a následná demontáž provizorního lávky. Odhadovaná doba provozu 6 měsíců.
VV |  |  |  | 1,5*15 = 22,500 [A]
TS |  |  |  | zahrnuje veškeré náklady spojené s objednatelem požadovanými zařízeními
P | 6 | 02971 |  | OSTAT POŽADAVKY - GEOTECHNICKÝ MONITORING NA POVRCHU | KPL | 1 | 0 | 0 | OTSKP ~ 2023 | 0 | 3
PP |  |  |  | - zajištění geotechnika - hodnocení základové spáry; zahrnuje veškeré náklady spojené s objednatelem požadovanými pracemi
VV |  |  |  | 1 = 1,000 [A]
TS |  |  |  | zahrnuje veškeré náklady spojené s objednatelem požadovanými pracemi
SD |  | 1 |  | Zemní práce |  |  |  | 0
P | 7 | 11120 |  | ODSTRANĚNÍ KŘOVIN | M2 | 150 | 0 | 0 | OTSKP ~ 2023 | 0 | 3
PP |  |  |  | kácení náletových dřevin v prostoru provizoria. Dřeviny, které nejsou součástí objektu SO 801. Včetně odvozu a štěpkování
VV |  |  |  | v ploše 150 = 150,000 [A]
TS |  |  |  | odstranění křovin a stromů do průměru 100 mm doprava dřevin bez ohledu na vzdálenost spálení na hromadách nebo štěpkování
P | 8 | 11201 |  | KÁCENÍ STROMŮ D KMENE DO 0,5M S ODSTRANĚNÍM PAŘEZŮ | KUS | 10 | 0 | 0 | OTSKP ~ 2023 | 0 | 3
PP |  |  |  | náletové dřeviny o D kmene 10-15cm, které nejsou předmětem kácení a objektu SO 801 včetně odstranění pařezu, odvozu a likvidace dřevní hmoty
VV |  |  |  | 10 = 10,000 [A]
TS |  |  |  | Kácení stromů se měří v [ks] poražených stromů (průměr stromů se měří ve výšce 1,3m nad terénem) a zahrnuje zejména: - poražení stromu a osekání větví - spálení větví na hromadách nebo štěpkování - dopravu a uložení kmenů, případné další práce s nimi dle pokynů zadávací dokumentace Odstranění pařezů se měří v [ks] vytrhaných nebo vykopaných pařezů a zahrnuje zejména: - vytrhání nebo vykopání pařezů - veškeré zemní práce spojené s odstraněním pařezů - dopravu a uložení pařezů, případně další práce s nimi dle pokynů zadávací dokumentace - zásyp jam po pařezech
P | 9 | 11332 |  | ODSTRANĚNÍ PODKLADŮ ZPEVNĚNÝCH PLOCH Z KAMENIVA NESTMELENÉHO | M3 | 88.95 | 0 | 0 | OTSKP ~ 2023 | 0 | 3
PP |  |  |  | Odstranění nestmelených vrstev provizorní komunikace
VV |  |  |  | pol. 56330, 56364,56963 75,750+57*0,2+12*0,15 = 88,950 [A]
TS |  |  |  | Položka zahrnuje veškerou manipulaci s vybouranou sutí a s vybouranými hmotami vč. uložení na skládku. Nezahrnuje poplatek za skládku, který se vykazuje v položce 0141** (s výjimkou malého množství bouraného materiálu, kde je možné poplatek zahrnout do jednotkové ceny bourání – tento fakt musí být uveden v doplňujícím textu k položce).
P | 10 | 11346 |  | ODSTRANĚNÍ KRYTU ZPEVNĚNÝCH PLOCH ZE SILNIČ DÍLCŮ (PANELŮ) VČET PODKL | M3 | 37.8 | 0 | 0 | OTSKP ~ 2023 | 0 | 3
PP |  |  |  | odstranění silničních panelů v konstrukci provizorní komunikace + podkladní vrstvy ze ŠD
VV |  |  |  | 252*0,15 = 37,800 [A]
TS |  |  |  | Položka zahrnuje veškerou manipulaci s vybouranou sutí a s vybouranými hmotami vč. uložení na skládku. Nezahrnuje poplatek za skládku, který se vykazuje v položce 0141** (s výjimkou malého množství bouraného materiálu, kde je možné poplatek zahrnout do jednotkové ceny bourání – tento fakt musí být uveden v doplňujícím textu k položce).
P | 11 | 11372 |  | FRÉZOVÁNÍ ZPEVNĚNÝCH PLOCH ASFALTOVÝCH | M3 | 25.605 | 0 | 0 | OTSKP ~ 2023 | 0 | 3
PP |  |  |  | Odstranění asfaltových vrstev vč. zazubení v místě provizorní komunikace. Odvezeno na skládku investora - cestmistrovství Hlinsko položka je vč. naložení, odvozu a uložení na skládku investora
VV |  |  |  | pol. 574A04, 574E06 9,08+16,525 = 25,605 [A]
TS |  |  |  | Položka zahrnuje veškerou manipulaci s vybouranou sutí a s vybouranými hmotami vč. uložení na skládku. Nezahrnuje poplatek za skládku, který se vykazuje v položce 0141** (s výjimkou malého množství bouraného materiálu, kde je možné poplatek zahrnout do jednotkové ceny bourání – tento fakt musí být uveden v doplňujícím textu k položce).
P | 12 | 12110 |  | SEJMUTÍ ORNICE NEBO LESNÍ PŮDY | M3 | 81.6 | 0 | 0 | OTSKP ~ 2023 | 0 | 3
PP |  |  |  | stávající zelené plochy - uložení na deponii - zpětné použití
VV |  |  |  | dle stávajícího stavu 408*0,2 = 81,600 [B]
TS |  |  |  | položka zahrnuje sejmutí ornice bez ohledu na tloušťku vrstvy a její vodorovnou dopravu nezahrnuje uložení na trvalou skládku
P | 13 | 12373 |  | ODKOP PRO SPOD STAVBU SILNIC A ŽELEZNIC TŘ. I | M3 | 161.8 | 0 | 0 | OTSKP ~ 2023 | 0 | 3
PP |  |  |  | Odkop pod provizorní komunikací na úroveň stávajícího terénu - vč. odvozu na trvalou skládku Zhotovite zohlední možnost využití materiálu na stavbě
VV |  |  |  | před OP 2 pol. 17180 135 = 135,000 [A] před OP 1 134*0,2 = 26,800 [B] Celkové množství = 161,800
TS |  |  |  | položka zahrnuje: - vodorovná a svislá doprava, přemístění, přeložení, manipulace s výkopkem - kompletní provedení vykopávky nezapažené i zapažené - ošetření výkopiště po celou dobu práce v něm vč. klimatických opatření - ztížení vykopávek v blízkosti podzemního vedení, konstrukcí a objektů vč. jejich dočasného zajištění - ztížení pod vodou, v okolí výbušnin, ve stísněných prostorech a pod. - příplatek za lepivost - těžení po vrstvách, pásech a po jiných nutných částech (figurách) - čerpání vody vč. čerpacích jímek, potrubí a pohotovostní čerpací soupravy (viz ustanovení k pol. 1151,2) - potřebné snížení hladiny podzemní vody - těžení a rozpojování jednotlivých balvanů - vytahování a nošení výkopku - svahování a přesvah. svahů do konečného tvaru, výměna hornin v podloží a v pláni znehodnocené klimatickými vlivy - ruční vykopávky, odstranění kořenů a napadávek - pažení, vzepření a rozepření vč. přepažování (vyjma štětových stěn) - úpravu, ochranu a očištění dna, základové spáry, stěn a svahů - zhutnění podloží, případně i svahů vč. svahování - zřízení stupňů v podloží a lavic na svazích, není-li pro tyto práce zřízena samostatná položka - udržování výkopiště a jeho ochrana proti vodě - odvedení nebo obvedení vody v okolí výkopiště a ve výkopišti - třídění výkopku - veškeré pomocné konstrukce umožňující provedení vykopávky (příjezdy, sjezdy, nájezdy, lešení, podpěr. konstr., přemostění, zpevněné plochy, zakrytí a pod.) - nezahrnuje uložení zeminy (na skládku, do násypu) ani poplatky za skládku, vykazují se v položce č.0141**
P | 14 | 12573 |  | VYKOPÁVKY ZE ZEMNÍKŮ A SKLÁDEK TŘ. I | M3 | 162.6 | 0 | 0 | OTSKP ~ 2023 | 0 | 3
PP |  |  |  | Natěžení zeminy z meziskládky a ze zemníku pro uložení do nově ohumusovávaných ploch
VV |  |  |  | [!12110]+[!13173] = 162,600 [A]
TS |  |  |  | položka zahrnuje: - vodorovná a svislá doprava, přemístění, přeložení, manipulace s výkopkem - kompletní provedení vykopávky nezapažené i zapažené - ošetření výkopiště po celou dobu práce v něm vč. klimatických opatření - ztížení vykopávek v blízkosti podzemního vedení, konstrukcí a objektů vč. jejich dočasného zajištění - ztížení pod vodou, v okolí výbušnin, ve stísněných prostorech a pod. - příplatek za lepivost - těžení po vrstvách, pásech a po jiných nutných částech (figurách) - čerpání vody vč. čerpacích jímek, potrubí a pohotovostní čerpací soupravy (viz ustanovení k pol. 1151,2) - potřebné snížení hladiny podzemní vody - těžení a rozpojování jednotlivých balvanů - vytahování a nošení výkopku - ruční vykopávky, odstranění kořenů a napadávek - pažení, vzepření a rozepření vč. přepažování (vyjma štětových stěn) - úpravu, ochranu a očištění dna, základové spáry, stěn a svahů - udržování výkopiště a jeho ochrana proti vodě - odvedení nebo obvedení vody v okolí výkopiště a ve výkopišti - třídění výkopku - veškeré pomocné konstrukce umožňující provedení vykopávky (příjezdy, sjezdy, nájezdy, lešení, podpěr. konstr., přemostění, zpevněné plochy, zakrytí a pod.) položka nezahrnuje: - práce spojené s otvírkou zemníku
P | 15 | 13173 |  | HLOUBENÍ JAM ZAPAŽ I NEPAŽ TŘ. I | M3 | 81 | 0 | 0 | OTSKP ~ 2023 | 0 | 3
PP |  |  |  | výkop pro spodní stavbu provizorního mostu vč. potřebného čerpání vody vč. uložení na mezideponii zhotovitele následně použita pro zpětný zásyp a profilaci svahů
VV |  |  |  | dle stavebních výkresů SO 901 za rubem OP1 3,0*9,0*2,5 = 67,500 [B] za rubem OP2 3,0*9,0*0,5 = 13,500 [C] Celkové množství = 81,000
TS |  |  |  | položka zahrnuje: - vodorovná a svislá doprava, přemístění, přeložení, manipulace s výkopkem - kompletní provedení vykopávky nezapažené i zapažené - ošetření výkopiště po celou dobu práce v něm vč. klimatických opatření - ztížení vykopávek v blízkosti podzemního vedení, konstrukcí a objektů vč. jejich dočasného zajištění - ztížení pod vodou, v okolí výbušnin, ve stísněných prostorech a pod. - příplatek za lepivost - těžení po vrstvách, pásech a po jiných nutných částech (figurách) - čerpání vody vč. čerpacích jímek, potrubí a pohotovostní čerpací soupravy (viz ustanovení k pol. 1151,2) - potřebné snížení hladiny podzemní vody - těžení a rozpojování jednotlivých balvanů - vytahování a nošení výkopku - svahování a přesvah. svahů do konečného tvaru, výměna hornin v podloží a v pláni znehodnocené klimatickými vlivy - ruční vykopávky, odstranění kořenů a napadávek - pažení, vzepření a rozepření vč. přepažování (vyjma štětových stěn) - úpravu, ochranu a očištění dna, základové spáry, stěn a svahů - odvedení nebo obvedení vody v okolí výkopiště a ve výkopišti - třídění výkopku - veškeré pomocné konstrukce umožňující provedení vykopávky (příjezdy, sjezdy, nájezdy, lešení, podpěr. konstr., přemostění, zpevněné plochy, zakrytí a pod.) - nezahrnuje uložení zeminy (na skládku, do násypu) ani poplatky za skládku, vykazují se v položce č.0141**
P | 16 | 17120 |  | ULOŽENÍ SYPANINY DO NÁSYPŮ A NA SKLÁDKY BEZ ZHUTNĚNÍ | M3 | 324.4 | 0 | 0 | OTSKP ~ 2023 | 0 | 3
PP |  |  |  | uložení vykopané zeminy 13273 uložení na skládku nebo deponii
VV |  |  |  | [!12110] = 81,600 [A] [!12373] = 161,800 [B] [!13173] = 81,000 [C] Celkové množství = 324,400
TS |  |  |  | položka zahrnuje: - kompletní provedení zemní konstrukce do předepsaného tvaru - ošetření úložiště po celou dobu práce v něm vč. klimatických opatření - ztížení v okolí vedení, konstrukcí a objektů a jejich dočasné zajištění - ztížení provádění ve ztížených podmínkách a stísněných prostorech - ztížené ukládání sypaniny pod vodu - ukládání po vrstvách a po jiných nutných částech (figurách) vč. dosypávek - spouštění a nošení materiálu - úprava, očištění a ochrana podloží a svahů - svahování, uzavírání povrchů svahů - udržování úložiště a jeho ochrana proti vodě - odvedení nebo obvedení vody v okolí úložiště a v úložišti - veškeré pomocné konstrukce umožňující provedení zemní konstrukce (příjezdy, sjezdy, nájezdy, lešení, podpěrné konstrukce, přemostění, zpevněné plochy, zakrytí a pod.)
P | 17 | 17180 |  | ULOŽENÍ SYPANINY DO NÁSYPŮ Z NAKUPOVANÝCH MATERIÁLŮ | M3 | 135 | 0 | 0 | OTSKP ~ 2023 | 0 | 3
PP |  |  |  | nové násypové těleso provizorní komunikace - z nenamrzavého, nesoudržného materiálu společně s hutněním max po 300 mm - zemina vhodná. V jednotkové ceně zohlednit výzisk materiálu
VV |  |  |  | kubatura vypočtena z příčných řezů 135 = 135,000 [A]
TS |  |  |  | položka zahrnuje: - kompletní provedení zemní konstrukce (násypového tělesa včetně aktivní zóny) včetně nákupu a dopravy materiálu dle zadávací dokumentace - úprava ukládaného materiálu vlhčením, tříděním, promícháním nebo vysoušením, příp. jiné úpravy za účelem zlepšení jeho mech. vlastností - hutnění i různé míry hutnění - ošetření úložiště po celou dobu práce v něm vč. klimatických opatření - ztížení v okolí vedení, konstrukcí a objektů a jejich dočasné zajištění - ztížení provádění vč. hutnění ve ztížených podmínkách a stísněných prostorech - ztížené ukládání sypaniny pod vodu - ukládání po vrstvách a po jiných nutných částech (figurách) vč. dosypávek - spouštění a nošení materiálu - výměna částí zemní konstrukce znehodnocené klimatickými vlivy - ruční hutnění a výplň jam a prohlubní v podloží - úprava, očištění, ochrana a zhutnění podloží - svahování, hutnění a uzavírání povrchů svahů - zřízení lavic na svazích - udržování úložiště a jeho ochrana proti vodě - odvedení nebo obvedení vody v okolí úložiště a v úložišti - veškeré pomocné konstrukce umožňující provedení zemní konstrukce (příjezdy, sjezdy, nájezdy, lešení, podpěrné konstrukce, přemostění, zpevněné plochy, zakrytí a pod.)
P | 18 | 17411 |  | ZÁSYP JAM A RÝH ZEMINOU SE ZHUTNĚNÍM | M3 | 81 | 0 | 0 | OTSKP ~ 2023 | 0 | 3
PP |  |  |  | zpětný zásyp v prostoru OP1 a OP 2 po odstranění panelů - vhodnou nenamrzavou zeminou, se zhutněním
VV |  |  |  | dle stavebních výkresů SO 901 za rubem OP1 3,0*9,0*2,5 = 67,500 [B] za rubem OP2 3,0*9,0*0,5 = 13,500 [C] Celkové množství = 81,000
TS |  |  |  | položka zahrnuje: - kompletní provedení zemní konstrukce vč. výběru vhodného materiálu - úprava ukládaného materiálu vlhčením, tříděním, promícháním nebo vysoušením, příp. jiné úpravy za účelem zlepšení jeho mech. vlastností - hutnění i různé míry hutnění - ošetření úložiště po celou dobu práce v něm vč. klimatických opatření - ztížení v okolí vedení, konstrukcí a objektů a jejich dočasné zajištění - ztížení provádění vč. hutnění ve ztížených podmínkách a stísněných prostorech - ztížené ukládání sypaniny pod vodu - ukládání po vrstvách a po jiných nutných částech (figurách) vč. dosypávek - spouštění a nošení materiálu - výměna částí zemní konstrukce znehodnocené klimatickými vlivy - ruční hutnění - udržování úložiště a jeho ochrana proti vodě - odvedení nebo obvedení vody v okolí úložiště a v úložišti - veškeré pomocné konstrukce umožňující provedení zemní konstrukce (příjezdy, sjezdy, nájezdy, lešení, podpěrné konstrukce, přemostění, zpevněné plochy, zakrytí a pod.)
P | 19 | 17481 |  | ZÁSYP JAM A RÝH Z NAKUPOVANÝCH MATERIÁLŮ | M3 | 30.6 | 0 | 0 | OTSKP ~ 2023 | 0 | 3
PP |  |  |  | zásyp základů u OP2 a OP1
VV |  |  |  | u OP2 7,0*0,5*3,0 = 10,500 [A] odpočet panelů u OP2 a-5,4 = 5,100 [B] U OP 1 7,0*2,5*3,0 = 52,500 [C] odpočet panelů u OP1 c-27 = 25,500 [D] b+d = 30,600 [E]
TS |  |  |  | položka zahrnuje: - kompletní provedení zemní konstrukce včetně nákupu a dopravy materiálu dle zadávací dokumentace - úprava ukládaného materiálu vlhčením, tříděním, promícháním nebo vysoušením, příp. jiné úpravy za účelem zlepšení jeho mech. vlastností - hutnění i různé míry hutnění - ošetření úložiště po celou dobu práce v něm vč. klimatických opatření - ztížení v okolí vedení, konstrukcí a objektů a jejich dočasné zajištění - ztížení provádění vč. hutnění ve ztížených podmínkách a stísněných prostorech - ztížené ukládání sypaniny pod vodu - ukládání po vrstvách a po jiných nutných částech (figurách) vč. dosypávek - spouštění a nošení materiálu - výměna částí zemní konstrukce znehodnocené klimatickými vlivy - udržování úložiště a jeho ochrana proti vodě - odvedení nebo obvedení vody v okolí úložiště a v úložišti - veškeré pomocné konstrukce umožňující provedení zemní konstrukce (příjezdy, sjezdy, nájezdy, lešení, podpěrné konstrukce, přemostění, zpevněné plochy, zakrytí a pod.)
P | 20 | 18110 |  | ÚPRAVA PLÁNĚ SE ZHUTNĚNÍM V HORNINĚ TŘ. I | M2 | 303 | 0 | 0 | OTSKP ~ 2023 | 0 | 3
PP |  |  |  | úprava pláně v ploše pod provizorní komunikací
VV |  |  |  | 303 = 303,000 [A]
TS |  |  |  | položka zahrnuje úpravu pláně včetně vyrovnání výškových rozdílů. Míru zhutnění určuje projekt.
P | 21 | 18230 |  | ROZPROSTŘENÍ ORNICE V ROVINĚ | M3 | 51 | 0 | 0 | OTSKP ~ 2023 | 0 | 3
PP |  |  |  | ornice natěžena zpět ze zemníku mezideponie
VV |  |  |  | dle stavebních výkresů SO 901 zpětné ohumusování 340*0,15 = 51,000 [B]
TS |  |  |  | položka zahrnuje: nutné přemístění ornice z dočasných skládek vzdálených do 50m rozprostření ornice v předepsané tloušťce v rovině a ve svahu do 1:5
P | 22 | 18241 |  | ZALOŽENÍ TRÁVNÍKU RUČNÍM VÝSEVEM | M2 | 340 | 0 | 0 | OTSKP ~ 2023 | 0 | 3
PP |  |  |  | v prostoru nově ohumusovávaných ploch
VV |  |  |  | dle stavebních výkresů SO 901 340 = 340,000 [B]
TS |  |  |  | Zahrnuje dodání předepsané travní směsi, její výsev na ornici, zalévání, první pokosení, to vše bez ohledu na sklon terénu
P | 23 | 18247 |  | OŠETŘOVÁNÍ TRÁVNÍKU | M2 | 340 | 0 | 0 | OTSKP ~ 2023 | 0 | 3
PP |  |  |  | v prostoru nově ohumusovávaných ploch
VV |  |  |  | dle stavebních výkresů SO 901 340 = 340,000 [B]
TS |  |  |  | Zahrnuje pokosení se shrabáním, naložení shrabků na dopravní prostředek, s odvozem a se složením, to vše bez ohledu na sklon terénu zahrnuje nutné zalití a hnojení
SD |  | 2 |  | Základy |  |  |  | 0
P | 24 | 21361 |  | DRENÁŽNÍ VRSTVY Z GEOTEXTILIE | M2 | 24 | 0 | 0 | OTSKP ~ 2023 | 0 | 3
PP |  |  |  | separační a drenážní vrstva z geotextílie, min. 600g/m2, tl. 6 mm, tažnost 70%
VV |  |  |  | drenážní vrstva na rubu provizorních opěr v přechodové oblasti OP1 3,5*6,0 = 21,000 [B] OP2 0,5*6,0 = 3,000 [C] Celkové množství = 24,000
TS |  |  |  | Položka zahrnuje: - dodávku předepsané geotextilie (včetně nutných přesahů) pro drenážní vrstvu, včetně mimostaveništní a vnitrostaveništní dopravy - provedení drenážní vrstvy předepsaných rozměrů a předepsaného tvaru
P | 25 | 21461 |  | SEPARAČNÍ GEOTEXTILIE | M2 | 252 | 0 | 0 | OTSKP ~ 2023 | 0 | 3
PP |  |  |  | netkaná separační geotextílie - na panely
VV |  |  |  | 252 = 252,000 [A]
TS |  |  |  | Položka zahrnuje: - dodávku předepsané geotextilie - úpravu, očištění a ochranu podkladu - přichycení k podkladu, případně zatížení - úpravy spojů a zajištění okrajů - úpravy pro odvodnění - nutné přesahy - mimostaveništní a vnitrostaveništní dopravu
P | 26 | 23217A |  | ŠTĚTOVÉ STĚNY BERANĚNÉ Z KOVOVÝCH DÍLCŮ DOČASNÉ (PLOCHA) | M2 | 80 | 0 | 0 | 2023_OTSKP | 0 | 3
PP |  |  |  | pažení výkopu (jímka), staveniště se nachází ve ztísněných poměrech s nadzemním vedením komplet vč. převázek a případných zemních kotev
VV |  |  |  | OP1 10*8 = 80,000 [A]
TS |  |  |  | - zřízení stěny - opotřebení štětovnic, případně jejich ošetřování, řezání, nastavování a další úpravy - kleštiny, převázky. a další pomocné a doplňkové konstrukce - nastražení a zaberanění štětovnic do jakékoliv třídy horniny - veškerou dopravu, nájem, provoz a přemístění beranících zařízení a dalších mechanismů - lešení a podpěrné konstrukce pro práci a manipulaci beranících zařízení a dalších mechanismů - beranící plošiny vč. zemních prací, zpevnění, odvodnění a pod. - při provádění z lodi náklady na prám nebo lodi - těsnění stěny, je-li nutné - kotvení stěny, je-li nutné nebo vzepření, případně rozepření - vodící piloty nebo stabilizační hrázky - zhotovení koutových štětovnic - dílenská dokumentace, včetně technologického předpisu spojování, - dodání spojovacího materiálu, - zřízení montážních a dilatačních spojů, spar, včetně potřebných úprav, vložek, opracování, očištění a ošetření, - jakákoliv doprava a manipulace dílců a montážních sestav, včetně dopravy konstrukce z výrobny na stavbu, - montážní dokumentace včetně technologického předpisu montáže, - výplň, těsnění a tmelení spar a spojů, - veškeré druhy opracování povrchů, včetně úprav pod nátěry a pod izolaci, - veškeré druhy dílenských základů a základních nátěrů a povlaků, - všechny druhy ocelového kotvení, - dílenskou přejímku a montážní prohlídku, včetně požadovaných dokladů
P | 27 | 23717A |  | ODSTRANĚNÍ ŠTĚTOVÝCH STĚN Z KOVOVÝCH DÍLCŮ V PLOŠE | M2 | 80 | 0 | 0 | 2023_OTSKP | 0 | 3
PP |  |  |  | odstranění štětoých stěn
VV |  |  |  | OP1 10*8 = 80,000 [A]
TS |  |  |  | položka zahrnuje odstranění stěn včetně odvozu a uložení na skládku
P | 28 | 272324 |  | ZÁKLADY ZE ŽELEZOBETONU DO C25/30 | M3 | 8.97 | 0 | 0 | OTSKP ~ 2023 | 0 | 3
PP |  |  |  | C25/30 XC4 XF3 XA1
VV |  |  |  | 0,650*6,0*2,3 = 8,970 [A]
TS |  |  |  | - dodání čerstvého betonu (betonové směsi) požadované kvality, jeho uložení do požadovaného tvaru při jakékoliv hustotě výztuže, konzistenci čerstvého betonu a způsobu hutnění, ošetření a ochranu betonu, - zhotovení nepropustného, mrazuvzdorného betonu a betonu požadované trvanlivosti a vlastností, - užití potřebných přísad a technologií výroby betonu, - zřízení pracovních a dilatačních spar, včetně potřebných úprav, výplně, vložek, opracování, očištění a ošetření, - bednění požadovaných konstr. (i ztracené) s úpravou dle požadované kvality povrchu betonu, včetně odbedňovacích a odskružovacích prostředků, - podpěrné konstr. (skruže) a lešení všech druhů pro bednění, uložení čerstvého betonu, výztuže a doplňkových konstr., vč. požadovaných otvorů, ochranných a bezpečnostních opatření a základů těchto konstrukcí a lešení, - vytvoření kotevních čel, kapes, nálitků, a sedel, - zřízení všech požadovaných otvorů, kapes, výklenků, prostupů, dutin, drážek a pod., vč. ztížení práce a úprav kolem nich, - úpravy pro osazení výztuže, doplňkových konstrukcí a vybavení, - úpravy povrchu pro položení požadované izolace, povlaků a nátěrů, případně vyspravení, - ztížení práce u kabelových a injektážních trubek a ostatních zařízení osazovaných do betonu, - konstrukce betonových kloubů, upevnění kotevních prvků a doplňkových konstrukcí, - nátěry zabraňující soudržnost betonu a bednění, - výplň, těsnění a tmelení spar a spojů, - opatření povrchů betonu izolací proti zemní vlhkosti v částech, kde přijdou do styku se zeminou nebo kamenivem, - případné zřízení spojovací vrstvy u základů, - úpravy pro osazení zařízení ochrany konstrukce proti vlivu bludných proudů,
P | 29 | 272365 |  | VÝZTUŽ ZÁKLADŮ Z OCELI 10505, B500B | T | 1.346 | 0 | 0 | OTSKP ~ 2023 | 0 | 3
PP |  |  |  | uvažováno 150kg/m3
VV |  |  |  | uvažováno 150 kg/m3 8,970*0,15 = 1,346 [A]
TS |  |  |  | Položka zahrnuje veškerý materiál, výrobky a polotovary, včetně mimostaveništní a vnitrostaveništní dopravy (rovněž přesuny), včetně naložení a složení, případně s uložením - dodání betonářské výztuže v požadované kvalitě, stříhání, řezání, ohýbání a spojování do všech požadovaných tvarů (vč. armakošů) a uložení s požadovaným zajištěním polohy a krytí výztuže betonem, - veškeré svary nebo jiné spoje výztuže, - pomocné konstrukce a práce pro osazení a upevnění výztuže, - zednické výpomoci pro montáž betonářské výztuže, - úpravy výztuže pro osazení doplňkových konstrukcí, - ochranu výztuže do doby jejího zabetonování, - úpravy výztuže pro zřízení železobetonových kloubů, kotevních prvků, závěsných ok a doplňkových konstrukcí, - veškerá opatření pro zajištění soudržnosti výztuže a betonu, - vodivé propojení výztuže, které je součástí ochrany konstrukce proti vlivům bludných proudů, vyvedení do měřících skříní nebo míst pro měření bludných proudů (vlastní měřící skříně se uvádějí položkami SD 74), - povrchovou antikorozní úpravu výztuže, - separaci výztuže, - osazení měřících zařízení a úpravy pro ně, - osazení měřících skříní nebo míst pro měření bludných proudů.
P | 30 | 27512 |  | HRANICE PODPĚRNÉ Z DÍLCŮ ŽELEZOBETONOVÝCH | M3 | 32.4 | 0 | 0 | OTSKP ~ 2023 | 0 | 3
PP |  |  |  | dočasné provizorní opěry z dílců prafabrikovaných panelů a obdobných prvků rovnaniny komplet zřízení a odstranění!
VV |  |  |  | dle stavebních výkresů SO 901 OP1 (3*2*0,15)*15*2 = 27,000 [B] OP2 (3*2*0,15)*3*2 = 5,400 [C] Celkové množství = 32,400
TS |  |  |  | - dodání dílce požadovaného tvaru a vlastností, jeho skladování, doprava a osazení do definitivní polohy, včetně komplexní technologie výroby a montáže dílců, ošetření a ochrana dílců, - u dílců železobetonových a předpjatých veškerá výztuž, případně i tuhé kovové prvky a závěsná oka, - úpravy a zařízení pro uložení a transport dílce, - veškeré požadované úpravy dílců, včetně doplňkových konstrukcí a vybavení, - sestavení dílce na stavbě včetně montážních zařízení, plošin a prahů a pod., - výplň, těsnění a tmelení spár a spojů, - očištění a ošetření úložných ploch, - zednické výpomoce pro montáž dílců, - označení dílce výrobním štítkem nebo jiným způsobem, - úpravy dílce pro dodržení požadované přesnosti jeho osazení, včetně případných měření, - veškerá zařízení pro zajištění stability v každém okamžiku, - další práce dané případně specifikací k příslušnému prefabrik. dílci (úprava pohledových ploch, příp. rubových ploch, osazení měřících zařízení, zkoušení a měření dílců a pod.).
SD |  | 3 |  | Svislé konstrukce |  |  |  | 0
P | 31 | 333325 |  | MOSTNÍ OPĚRY A KŘÍDLA ZE ŽELEZOVÉHO BETONU DO C30/37 | M3 | 6 | 0 | 0 | OTSKP ~ 2023 | 0 | 3
PP |  |  |  | úložný práh pro uložení mostu
VV |  |  |  | 1,0*0,5*6,0*2 = 6,000 [A]
TS |  |  |  | - dodání čerstvého betonu (betonové směsi) požadované kvality, jeho uložení do požadovaného tvaru při jakékoliv hustotě výztuže, konzistenci čerstvého betonu a způsobu hutnění, ošetření a ochranu betonu, - zhotovení nepropustného, mrazuvzdorného betonu a betonu požadované trvanlivosti a vlastností, - užití potřebných přísad a technologií výroby betonu, - zřízení pracovních a dilatačních spar, včetně potřebných úprav, výplně, vložek, opracování, očištění a ošetření, - bednění požadovaných konstr. (i ztracené) s úpravou dle požadované kvality povrchu betonu, včetně odbedňovacích a odskružovacích prostředků, - podpěrné konstr. (skruže) a lešení všech druhů pro bednění, uložení čerstvého betonu, výztuže a doplňkových konstr., vč. požadovaných otvorů, ochranných a bezpečnostních opatření a základů těchto konstrukcí a lešení, - vytvoření kotevních čel, kapes, nálitků, a sedel, - zřízení všech požadovaných otvorů, kapes, výklenků, prostupů, dutin, drážek a pod., vč. ztížení práce a úprav kolem nich, - úpravy pro osazení výztuže, doplňkových konstrukcí a vybavení, - úpravy povrchu pro položení požadované izolace, povlaků a nátěrů, případně vyspravení, - ztížení práce u kabelových a injektážních trubek a ostatních zařízení osazovaných do betonu, - konstrukce betonových kloubů, upevnění kotevních prvků a doplňkových konstrukcí, - nátěry zabraňující soudržnost betonu a bednění, - výplň, těsnění a tmelení spar a spojů, - opatření povrchů betonu izolací proti zemní vlhkosti v částech, kde přijdou do styku se zeminou nebo kamenivem, - případné zřízení spojovací vrstvy u základů, - úpravy pro osazení zařízení ochrany konstrukce proti vlivu bludných proudů
P | 32 | 333365 |  | VÝZTUŽ MOSTNÍCH OPĚR A KŘÍDEL Z OCELI 10505, B500B | T | 1.5 | 0 | 0 | OTSKP ~ 2023 | 0 | 3
PP |  |  |  | výztuž úložného prahu
VV |  |  |  | uvažováno 250 kg/m3 6*0,25 = 1,500 [A]
TS |  |  |  | Položka zahrnuje veškerý materiál, výrobky a polotovary, včetně mimostaveništní a vnitrostaveništní dopravy (rovněž přesuny), včetně naložení a složení, případně s uložením - dodání betonářské výztuže v požadované kvalitě, stříhání, řezání, ohýbání a spojování do všech požadovaných tvarů (vč. armakošů) a uložení s požadovaným zajištěním polohy a krytí výztuže betonem, - veškeré svary nebo jiné spoje výztuže, - pomocné konstrukce a práce pro osazení a upevnění výztuže, - zednické výpomoci pro montáž betonářské výztuže, - úpravy výztuže pro osazení doplňkových konstrukcí, - ochranu výztuže do doby jejího zabetonování, - úpravy výztuže pro zřízení železobetonových kloubů, kotevních prvků, závěsných ok a doplňkových konstrukcí, - veškerá opatření pro zajištění soudržnosti výztuže a betonu, - vodivé propojení výztuže, které je součástí ochrany konstrukce proti vlivům bludných proudů, vyvedení do měřících skříní nebo míst pro měření bludných proudů (vlastní měřící skříně se uvádějí položkami SD 74), - povrchovou antikorozní úpravu výztuže, - separaci výztuže, - osazení měřících zařízení a úpravy pro ně, - osazení měřících skříní nebo míst pro měření bludných proudů.
SD |  | 4 |  | Vodorovné konstrukce |  |  |  | 0
P | 33 | 45860 |  | VÝPLŇ ZA OPĚRAMI A ZDMI Z MEZEROVITÉHO BETONU | M3 | 10.5 | 0 | 0 | OTSKP ~ 2023 | 0 | 3
PP |  |  |  | výplň výkopů za rubem rovnaniny z MCB-8
VV |  |  |  | pouze u OP1 0,5*3,5*6 = 10,500 [A]
TS |  |  |  | položka zahrnuje: - dodávku mezerovitého betonu předepsané kvality a zásyp se zhutněním včetně mimostaveništní a vnitrostaveništní dopravy
P | 34 | 46251 |  | ZÁHOZ Z LOMOVÉHO KAMENE | M3 | 50 | 0 | 0 | OTSKP ~ 2023 | 0 | 3
PP |  |  |  | dočasná ochrana pro zajištění paty a napojení na stáv. břehové svahy hm. kamene 100-200kg/kus. Včetně odstranění a odvozu. Zhotovitel v jednotkové ceně zohlední výzisk materiálu
VV |  |  |  | 2,5*10*2 = 50,000 [A]
TS |  |  |  | položka zahrnuje: - dodávku a zához lomového kamene předepsané frakce včetně mimostaveništní a vnitrostaveništní dopravy není-li v zadávací dokumentaci uvedeno jinak, jedná se o nakupovaný materiál
SD |  | 5 |  | Komunikace |  |  |  | 0
P | 35 | 56330 |  | VOZOVKOVÉ VRSTVY ZE ŠTĚRKODRTI | M3 | 75.75 | 0 | 0 | OTSKP ~ 2023 | 0 | 3
PP |  |  |  | ŠDA 0/32 - konstrukční vrstva pod silniční panely
VV |  |  |  | dle stavebních výkresů SO 901 303*0,25 = 75,750 [B]
TS |  |  |  | - dodání kameniva předepsané kvality a zrnitosti - rozprostření a zhutnění vrstvy v předepsané tloušťce - zřízení vrstvy bez rozlišení šířky, pokládání vrstvy po etapách - nezahrnuje postřiky, nátěry
P | 36 | 56364 |  | VOZOVKOVÉ VRSTVY Z RECYKLOVANÉHO MATERIÁLU TL DO 200MM | M2 | 57 | 0 | 0 | OTSKP ~ 2023 | 0 | 3
PP |  |  |  | provizorní cesta pro pěší
VV |  |  |  | před a za mostem 42+15 = 57,000 [A]
TS |  |  |  | - dodání recyklátu v požadované kvalitě - očištění podkladu - uložení recyklátu dle předepsaného technologického předpisu, zhutnění vrstvy v předepsané tloušťce - zřízení vrstvy bez rozlišení šířky, pokládání vrstvy po etapách, včetně pracovních spar a spojů - úpravu napojení, ukončení - nezahrnuje postřiky, nátěry
P | 37 | 56963 |  | ZPEVNĚNÍ KRAJNIC Z RECYKLOVANÉHO MATERIÁLU TL DO 150MM | M2 | 12 | 0 | 0 | OTSKP ~ 2023 | 0 | 3
PP |  |  |  | R-mat 40 RA 0/32 - nezpevněné krajnice
VV |  |  |  | krajnice v předpolí OP2 12 = 12,000 [A]
TS |  |  |  | - dodání recyklátu v požadované kvalitě - očištění podkladu - uložení recyklátu dle předepsaného technologického předpisu, zhutnění vrstvy v předepsané tloušťce - zřízení vrstvy bez rozlišení šířky, pokládání vrstvy po etapách, včetně pracovních spar a spojů - úpravu napojení, ukončení - nezahrnuje postřiky, nátěry
P | 38 | 572214 |  | SPOJOVACÍ POSTŘIK Z MODIFIK EMULZE DO 0,5KG/M2 | M2 | 227 | 0 | 0 | OTSKP ~ 2023 | 0 | 3
PP |  |  |  | Spojovací postřik mod. katioaktivní emulzí C60 BP3, po vyštěpení 0,30 kg/m2
VV |  |  |  | předpolí OP1 139 = 139,000 [A] předpolí OP2 88 = 88,000 [B] Celkové množství = 227,000
TS |  |  |  | - dodání všech předepsaných materiálů pro postřiky v předepsaném množství - provedení dle předepsaného technologického předpisu - zřízení vrstvy bez rozlišení šířky, pokládání vrstvy po etapách - úpravu napojení, ukončení
P | 39 | 574A04 |  | ASFALTOVÝ BETON PRO OBRUSNÉ VRSTVY ACO 11+, 11S | M3 | 9.08 | 0 | 0 | OTSKP ~ 2023 | 0 | 3
PP |  |  |  | ACO 11 tl. 40 mm
VV |  |  |  | předpolí OP1 139*0,04 = 5,560 [A] předpolí OP2 88*0,04 = 3,520 [B] Celkové množství = 9,080
TS |  |  |  | - dodání směsi v požadované kvalitě - očištění podkladu - uložení směsi dle předepsaného technologického předpisu, zhutnění vrstvy v předepsané tloušťce - zřízení vrstvy bez rozlišení šířky, pokládání vrstvy po etapách, včetně pracovních spar a spojů - úpravu napojení, ukončení podél obrubníků, dilatačních zařízení, odvodňovacích proužků, odvodňovačů, vpustí, šachet a pod. - nezahrnuje postřiky, nátěry - nezahrnuje těsnění podél obrubníků, dilatačních zařízení, odvodňovacích proužků, odvodňovačů, vpustí, šachet a pod.
P | 40 | 574E06 |  | ASFALTOVÝ BETON PRO PODKLADNÍ VRSTVY ACP 16+, 16S | M3 | 16.525 | 0 | 0 | OTSKP ~ 2023 | 0 | 3
PP |  |  |  | ACP 16 tl. 70 mm
VV |  |  |  | předpolí OP1 139*1,04*0,07 = 10,119 [A] předpolí OP2 88*1,04*0,07 = 6,406 [B] Celkové množství = 16,525
TS |  |  |  | - dodání směsi v požadované kvalitě - očištění podkladu - uložení směsi dle předepsaného technologického předpisu, zhutnění vrstvy v předepsané tloušťce - zřízení vrstvy bez rozlišení šířky, pokládání vrstvy po etapách, včetně pracovních spar a spojů - úpravu napojení, ukončení podél obrubníků, dilatačních zařízení, odvodňovacích proužků, odvodňovačů, vpustí, šachet a pod. - nezahrnuje postřiky, nátěry - nezahrnuje těsnění podél obrubníků, dilatačních zařízení, odvodňovacích proužků, odvodňovačů, vpustí, šachet a pod.
P | 41 | 58301 |  | KRYT ZE SILNIČNÍCH DÍLCŮ (PANELŮ) TL 150MM | M2 | 252 | 0 | 0 | OTSKP ~ 2023 | 0 | 3
PP |  |  |  | panel silniční IZD 3000/1500/150 - včetně odstranění
VV |  |  |  | dle stavebních výkresů SO 901 252 = 252,000 [B]
TS |  |  |  | - dodání dílců v požadované kvalitě, dodání materiálu pro předepsané lože v tloušťce předepsané dokumentací a pro předepsanou výplň spar - očištění podkladu - uložení dílců dle předepsaného technologického předpisu včetně předepsané podkladní vrstvy a předepsané výplně spar - zřízení vrstvy bez rozlišení šířky, pokládání vrstvy po etapách - úpravu napojení, ukončení podél obrubníků, dilatačních zařízení, odvodňovacích proužků, odvodňovačů, vpustí, šachet a pod., nestanoví-li zadávací dokumentace jinak - nezahrnuje postřiky, nátěry - nezahrnuje těsnění podél obrubníků, dilatačních zařízení, odvodňovacích proužků, odvodňovačů, vpustí, šachet a pod.
SD |  | 9 |  | Ostatní konstrukce a práce |  |  |  | 0
P | 42 | 911DC1 | a | SVODIDLO BETON, ÚROVEŇ ZADRŽ H2 VÝŠ 1,0M - DODÁVKA A MONTÁŽ | M | 24 | 0 | 0 | OTSKP ~ 2023 | 0 | 3
PP |  |  |  | betonové svodidlo new jersey, pro ochranu stávajícího sloupu nadzemního NN a pažení u mostního objektu. Včetně montáže a demontáže.
VV |  |  |  | 12*2 = 24,000 [A]
TS |  |  |  | položka zahrnuje: - kompletní dodávku všech dílů betonového svodidla včetně spojovacích prvků - osazení svodidla - přechod na jiný typ svodidla nebo přes mostní závěr nezahrnuje odrazky nebo retroreflexní fólie nezahrnuje podkladní vrstvu
P | 43 | 96616 |  | BOURÁNÍ KONSTRUKCÍ ZE ŽELEZOBETONU | M3 | 14.97 | 0 | 0 | OTSKP ~ 2023 | 0 | 3
PP |  |  |  | odvoz na trvalou skládku
VV |  |  |  | pol. 272324 8,970 = 8,970 [A] pol. 333325 6 = 6,000 [B] Celkové množství = 14,970
TS |  |  |  | položka zahrnuje: - rozbourání konstrukce bez ohledu na použitou technologii - veškeré pomocné konstrukce (lešení a pod.) - veškerou manipulaci s vybouranou sutí a hmotami včetně uložení na skládku. Nezahrnuje poplatek za skládku, který se vykazuje v položce 0141** (s výjimkou malého množství bouraného materiálu, kde je možné poplatek zahrnout do jednotkové ceny bourání – tento fakt musí být uveden v doplňujícím textu k položce) - veškeré další práce plynoucí z technologického předpisu a z platných předpisů

## Seznam figur
EstiCon |  | Firma:
Seznam figur
Stavba: 001-aktual. - Rekonstrukce silnice II/343 Hlinsko II.etapa
| Značka | Popis | Výměra
SO | SO 102 | Rekonstrukce silnice II/343 úsek křiž. v km 24,600 - křiž. v km 25,054
FP | 11334 | odstranění - KSC | 2.4
VV
VV |  | 40 | 40
VV |  | 0,06 | 0.06
VV |  | b*c | 2.4
FP | 12970 | čištění šachet | 16
VV
VV |  | 16 | 16
FP | 12373 | odkop zeminy | 1290
VV
VV |  | 3225 | 3225
VV |  | 0,4 | 0.4
VV |  | b*c | 1290
FP | 899524 | obetonování | 9.266
VV
VV |  | 214*0,8*0,3 | 51.36
VV |  | 3,1416*0,173*0,173/4*214 | 5.03
VV |  | b-c | 46.33
VV |  | d*0,2 | 9.266
FP | 17581 | obsyp potrubí | 72.01
VV
VV |  | 214*0,8*(0,3+0,15) | 77.04
VV |  | 3,1416*0,173*0,173/4*214 | 5.03
VV |  | b-c | 72.01
FP | 45157 | podsyp | 17.12
VV
VV |  | 0,8*0,1*214 | 17.12
FP | 11332 | odstranění ŠD, ŠP - sanace | 322.5
VV
VV |  | 3225 | 3225
VV |  | 0,100 | 0.1
VV |  | b*c | 322.5
FP | 96687 | odstranění - vpusti | 10
VV
VV |  | 10 | 10
FP | 969245 | odstranění - potrubí | 10
VV
VV |  | 10 | 10
FP | 13273 | hloubení rýh | 318.788
VV
VV |  | 214*0,8*1,3 | 222.56
VV |  | 1,8*1,8*1,1*22 | 78.408
VV |  | 1,8*0,6*0,75*22 | 17.82
VV |  | b+c+d | 318.788
FP | 969257 | odstranění - potrubí 2 | 40
VV |  | 40 | 40
FP | 12110 | odstranění - ornice | 70
VV
VV |  | 350 | 350
VV |  | 0,20 | 0.2
VV |  | b*c | 70
FP | 11337 | odstranění kostek | 322.5
VV
VV |  | 3225 | 3225
VV |  | 0,1 | 0.1
VV |  | b*c | 322.5
FP | 11332 | odstranění - ŠD, ŠP | 596.625
VV
VV |  | 3225 | 3225
VV |  | 0,185 | 0.185
VV |  | b*c | 596.625
FP | 96615 | odstranění - beton | 5
VV
VV |  | 5 | 5
FP | 11352 | odstranění - obrubníky | 170
VV
VV |  | 400 | 400
VV |  | b*0,2 | 80
VV |  | 90 | 90
VV |  | c+d | 170
FP | 915402 | odstranění - přídlažba | 29
VV
VV |  | 116*0,25 | 29
FP | 451312 | desky pod vpusti | 7.128
VV
VV |  | 1,8*1,8*0,1*22 | 7.128
FP | 12993 | čištění potrubí | 10
VV
VV |  | 10 | 10
FP | 11347 | odstranění - dlažba | 2.4
VV
VV |  | 40 | 40
VV |  | 0,06 | 0.06
VV |  | b*c | 2.4
FP | 11333 | odstranění - PM | 241.875
VV
VV |  | 3225 | 3225
VV |  | 0,075 | 0.075
VV |  | b*c | 241.875
SO | SO 122 | Vyvolané úpravy místních a účelových komunikací
FP | 11332 | odstranění - ŠD, ŠP | 2.4
VV
VV |  | 12 | 12
VV |  | 0,20 | 0.2
VV |  | b*c | 2.4
SO | SO 202, SO 203 | Opěrná zeď
FP | 13173 | hloubení jam | 334
VV
VV |  | 334 | 334
SO | SO 302 | Dešťová kanalizace
FP | 17581 | Obsyp potrubí | 27.027
VV
VV |  | 45*1,2*(0,3+0,25) | 29.7
VV |  | 3,1416*0,275*0,275/4*45 | 2.673
VV |  | b-c | 27.027
FP | 45157 | Podsyp potrubí | 6.552
VV
VV |  | 1,2*45*0,1 | 5.4
VV |  | 2,4*2,4*0,1*2 | 1.152
VV |  | = | 6.552
FP | 451313 | desky pod šachty | 7.2
VV |  | 1,5*1,5*0,1*2 | 0.45
VV |  | 1,0*0,15*45 | 6.75
VV |  | = | 7.2
FP | 13273 | Výkopy rýh | 84.456
VV
VV |  | 45*1,2*1,5 | 81
VV |  | 2,4*2,4*0,3*2 | 3.456
VV |  | = | 84.456
FP | 96615 | bourání - beton | 1.032
VV
VV |  | 0,4*0,4*0,2 | 0.032
VV |  | 1 | 1
VV |  | = | 1.032
FP | 89952A | obetonování potrubí | 6.309
VV
VV |  | 15*1,2*0,4 | 7.2
VV |  | 3,1416*0,275*0,275/4*15 | 0.891
VV |  | b-c | 6.309
SO | SO 901 | Provizorní komunikace a most
FP | 12110 | sejmutí ornice | 81.6
VV
VV |  | 408*0,2 | 81.6
FP | 12373 | odkop - zemina | 161.8
VV |  | 135 | 135
VV |  | 134*0,2 | 26.8
VV |  | = | 161.8
FP | 13173 | hloubení jam | 81
VV
VV |  | 3,0*9,0*2,5 | 67.5
VV |  | 3,0*9,0*0,5 | 13.5
VV |  | = | 81
FP | 11332 | odstranění nestmelených vrstev | 88.95
VV |  | 75,750+57*0,2+12*0,15 | 88.95
FP | 96616 | bourání - beton | 14.97
VV |  | 8,970 | 8.97
VV |  | 6 | 6
VV |  | = | 14.97