## Souhrn
SOUHRNNÝ LIST STAVBY
STAVBA
054-2024 - Silnice III/3556 Březovice
ZÁKLADNÍ ÚDAJE
Objednatel: |  |  |  | Cena (bez DPH):
Správa a údržba silnic Pardubického kraje |  |  |  | 4783078.97
Zhotovitel: |  |  |  | Cena (s DPH):
|  |  | IČ: | 5787525.55
Nabídku vypracoval: |  |  | DIČ:
,
SKUPINY STAVEBNÍCH DÍLŮ
| Objekt | Popis | Cena (bez DPH) | Cena (s DPH)
| SO000 | Vedlejší a ostatní náklady | 95000 | 114950 | 1895345000
| SO101 | Silnice III/3556 | 4688078.97 | 5672575.55 | 3.5499e+12

## 0 - SO000
ROZPOČET
STAVBA
054-2024 - Silnice III/3556 Březovice
ZÁKLADNÍ ÚDAJE
Objekt: | [7 empty] | Celková cena (bez DPH): | 95000
SO000 - Vedlejší a ostatní náklady | [7 empty] | Celková cena (s DPH): | 114950 |  |  | 19950 | 19950 | 1895345000
Zhotovitel:
IČ:
DIČ:
SOUHRN
| Kód |  |  | Název | [5 empty] | Cena (bez DPH) | Cena (s DPH)
| 0 |  |  | všeobecné konstrukce a práce | [5 empty] | 95000 | 114950 |  |  | 1895345000
POLOŽKY ROZPOČTU
| P.č. | Kód | Var | Název | Skupina měření | MJ | Množství MJ | JOC | Cena (bez DPH) | DPH % | Cena (s DPH)
0 - všeobecné konstrukce a práce
| 1 | 02720 |  | POMOC PRÁCE ZŘÍZ NEBO ZAJIŠŤ REGULACI A OCHRANU DOPRAVY |  | KPL | 1 | 30000 | 30000 | 21% | 36300 | 30000 | 0
| doplňující popis |  |  | Celková uzavírka
| výměra |  |  | 1 = 1,000000 => A
| 2 | 02730 |  | POMOC PRÁCE ZŘÍZ NEBO ZAJIŠŤ OCHRANU INŽENÝRSKÝCH SÍTÍ |  | KPL | 1 | 20000 | 20000 | 21% | 24200 | 20000 | 0
| doplňující popis |  |  | PRÁCE V BLÍZKOSTI IS, OCHRANA IS POD SJEZDY
| výměra |  |  | 1 = 1,000000 => A
| 3 | 02946 |  | OSTAT POŽADAVKY - FOTODOKUMENTACE |  | KPL | 1 | 5000 | 5000 | 21% | 6050 | 5000 | 0
doplňující popis
| výměra |  |  | 1 = 1,000000 => A
| 4 | 02950 |  | OSTATNÍ POŽADAVKY - POSUDKY, KONTROLY, REVIZNÍ ZPRÁVY |  | KPL | 1 | 10000 | 10000 | 21% | 12100 | 10000 | 0
doplňující popis
| výměra |  |  | 1 = 1,000000 => A
| 5 | 03100 |  | ZAŘÍZENÍ STAVENIŠTĚ - ZŘÍZENÍ, PROVOZ, DEMONTÁŽ |  | KPL | 1 | 30000 | 30000 | 21% | 36300 | 30000 | 0
doplňující popis
| výměra |  |  | 1 = 1,000000 => A
|  | 0 |  | všeobecné konstrukce a práce |  | Celkem (bez DPH): | 95000 | za DPH 21 %: | 19950 | Celkem (s DPH): | 114950 | 95000 | 0 | 1895345000
[6 empty] | Celkový součet (bez DPH): | 95000 | Celkový součet DPH: | 19950 | Celkový součet (s DPH): | 114950

## 1 - SO101
ROZPOČET
STAVBA
054-2024 - Silnice III/3556 Březovice
ZÁKLADNÍ ÚDAJE
Objekt: | [7 empty] | Celková cena (bez DPH): | 4688078.97
SO101 - Silnice III/3556 | [7 empty] | Celková cena (s DPH): | 5672575.55 |  |  | 757211.4449 | 196899.316 | 3.5499e+12
Zhotovitel:
IČ:
DIČ:
SOUHRN
| Kód |  |  | Název | [5 empty] | Cena (bez DPH) | Cena (s DPH)
| 0 |  |  | všeobecné konstrukce a práce | [5 empty] | 131587.4 | 159220.75 |  |  | 3636332267.19
| 1 |  |  | zemní práce | [5 empty] | 442967.14 | 535990.24 |  |  | 41206619528.074
| 5 |  |  | komunikace | [5 empty] | 4085350.75 | 4943274.41 |  |  | 3.5049e+12
| 8 |  |  | potrubí | [5 empty] | 6806.52 | 8235.89 |  |  | 9735842.0124
| 9 |  |  | ostatní práce | [5 empty] | 21367.16 | 25854.26 |  |  | 95897950.796
POLOŽKY ROZPOČTU
| P.č. | Kód | Var | Název | Skupina měření | MJ | Množství MJ | JOC | Cena (bez DPH) | DPH % | Cena (s DPH)
0 - všeobecné konstrukce a práce
| 1 | 014102 |  | POPLATKY ZA SKLÁDKU |  | T | 657.937 | 200 | 131587.4 | 21% | 159220.75 | 131587.4 | 0
| doplňující popis |  |  | zemina, kamení
| výměra |  |  | z pol. č. 11332: 15,662m3*1,9t/m3 = 29,757800 => A z pol. č. 12373: 24,096m3*1,9t/m3 = 45,782400 => B z pol. č. 12922: 428,5m*0,1m*2,0t/m3 = 85,700000 => C z pol. č. 12932: 900m*0,2m3/m*1,9t/m3 = 342,000000 => D z položky 11333: 8,434 m3*1,2t/m3 = 10,120800 => E z položky 11372: 120,48 m3*1,2t/m3 = 144,576000 => F A+B+C+D+E+F = 657,937000 => G
|  | 0 |  | všeobecné konstrukce a práce |  | Celkem (bez DPH): | 131587.4 | za DPH 21 %: | 27633.35 | Celkem (s DPH): | 159220.75 | 131587.4 | 0 | 3636332267.19
[6 empty] | Celkový součet (bez DPH): | 131587.4 | Celkový součet DPH: | 27633.35 | Celkový součet (s DPH): | 159220.75
1 - zemní práce
| 3 | 11332 |  | ODSTRANĚNÍ PODKLADŮ ZPEVNĚNÝCH PLOCH Z KAMENIVA NESTMELENÉHO |  | M3 | 31.325 | 319.98 | 10023.37 | 21% | 12128.28 | 10023.37 | 0
| doplňující popis |  |  | lokální sanace (šd)
| výměra |  |  | odhad 10% z plochy 2409,6m2 * 0,10 *prům. tl. 0,13 m = 31,324800 => A
| 4 | 11333 |  | ODSTRANĚNÍ PODKLADU ZPEVNĚNÝCH PLOCH S ASFALT POJIVEM |  | M3 | 16.867 | 747.58 | 12609.43 | 21% | 15257.41 | 12609.43 | 0
| doplňující popis |  |  | lokální sanace PM
| výměra |  |  | odhad 10% z plochy 2409,6m2 * 0,10 *prům. tl. 0,07 m = 16,867200 => A
| 5 | 11372 |  | FRÉZOVÁNÍ ZPEVNĚNÝCH PLOCH ASFALTOVÝCH |  | M3 | 168.672 | 1353.84 | 228354.9 | 21% | 276309.43 | 228354.9 | 0
| doplňující popis |  |  | průměrná tl. 50 mm včetně odvozu na místo určené investorem, cestmistrovství SÚS PK
| výměra |  |  | Plocha: 2409,6 m2 * tl. 0,07 m = 168,672000 => A
| 6 | 113766 |  | FRÉZOVÁNÍ DRÁŽKY PRŮŘEZU DO 800MM2 V ASFALTOVÉ VOZOVCE |  | M | 40.5 | 190.27 | 7705.94 | 21% | 9324.19 | 7705.94 | 0
| doplňující popis |  |  | V místě napojení na stávající asf. vrstvy
| výměra |  |  | ZÚ: dl. 21,62 = 21,620000 => A KÚ: dl. 4,50 = 4,500000 => B km 0,257: dl. 14,38 = 14,380000 => C Celkem: A+B+C = 40,500000 => D
| 7 | 12373 |  | ODKOP PRO SPOD STAVBU SILNIC A ŽELEZNIC TŘ. I |  | M3 | 48.192 | 170.38 | 8210.95 | 21% | 9935.25 | 8210.95 | 0
| doplňující popis |  |  | lokální sanace (podkladni vrstvy)
| výměra |  |  | odhad 10% z plochy 2409,6m2 * 0,10 *prům. tl. 0,20 m = 48,192000 => B
| 8 | 12922 |  | ČIŠTĚNÍ KRAJNIC OD NÁNOSU TL. DO 100MM |  | M2 | 428.5 | 57.95 | 24831.58 | 21% | 30046.21 | 24831.58 | 0
doplňující popis
| výměra |  |  | plocha 428,5 m2 = 428,500000 => A
| 9 | 12932 |  | ČIŠTĚNÍ PŘÍKOPŮ OD NÁNOSU DO 0,5M3/M |  | M | 400 | 171.4 | 68560 | 21% | 82957.6 | 68560 | 0
doplňující popis
| výměra |  |  | 400 = 400,000000 => A
| 10 | 17180 |  | ULOŽENÍ SYPANINY DO NÁSYPŮ Z NAKUPOVANÝCH MATERIÁLŮ |  | M3 | 120.48 | 686.18 | 82670.97 | 21% | 100031.87 | 82670.97 | 0
| doplňující popis |  |  | lokální sanace OŽK, sypanina dle ČSN 73 6133
| výměra |  |  | odhad 10% z plochy 2409,6m2 * 0,10 *prům. tl. 0,50m = 120,480000 => B
|  | 1 |  | zemní práce |  | Celkem (bez DPH): | 442967.14 | za DPH 21 %: | 93023.1 | Celkem (s DPH): | 535990.24 | 442967.14 | 0 | 41206619528.074
[6 empty] | Celkový součet (bez DPH): | 442967.14 | Celkový součet DPH: | 93023.1 | Celkový součet (s DPH): | 535990.24
5 - komunikace
| 12 | 56330 |  | VOZOVKOVÉ VRSTVY ZE ŠTĚRKODRTI |  | M3 | 96.38 | 1081.04 | 104190.64 | 21% | 126070.67 | 104190.64 | 0
| doplňující popis |  |  | lokální sanace
| výměra |  |  | odhad 10% z plochy 2409,5m2 * 0,10 *prům. tl. 0,40 m2 = 96,380000 => B
| 13 | 572213 |  | SPOJOVACÍ POSTŘIK Z EMULZE DO 0,5KG/M2 |  | M2 | 4819.2 | 17.22 | 82986.62 | 21% | 100413.81 | 82986.62 | 0
| doplňující popis |  |  | 0,3 kg/m2
| výměra |  |  | Plocha ACO 11+: 2409,6*2 m2 = 4819,200000 => A
| 10001 | 567501 |  | VRSTVY PRO OBNOVU A OPRAVY RECYKL ZA STUDENA CEMENTEM |  | M3 | 481.92 | 2560.67 | 1234038.09 | 21% | 1493186.09 | 1234038.09 | 0
| doplňující popis |  |  | V tl. do 200 mm.
| výměra |  |  | Plocha: 2409,6 m2 * tl. 0,20 m = 481,920000 => A
| 10013 | 572123 |  | INFILTRAČNÍ POSTŘIK Z EMULZE DO 1,0KG/M2 |  | M2 | 2409.6 | 25.37 | 61131.55 | 21% | 73969.18 | 61131.55 | 0
| doplňující popis |  |  | PI-C 1,0 kg/m2
| výměra |  |  | plocha ACP 16+: 2409,6 m2 = 2409,600000 => A
| 10014 | 56360 |  | VOZOVKOVÉ VRSTVY Z RECYKLOVANÉHO MATERIÁLU |  | M3 | 6.04 | 1130.24 | 6826.65 | 21% | 8260.25 | 6826.65 | 0
| doplňující popis |  |  | R-mat. (tl. 100 mm) Nezpevněné sjezdy
| výměra |  |  | plocha: 60,4m * tl. 0,10 m = 6,040000 => A
| 10015 | 56960 |  | ZPEVNĚNÍ KRAJNIC Z RECYKLOVANÉHO MATERIÁLU |  | M3 | 42.85 | 1335.35 | 57219.75 | 21% | 69235.9 | 57219.75 | 0
| doplňující popis |  |  | R-mat. frakce 0-22 mm nezpevněná krajnice
| výměra |  |  | plocha: 428,5m2 * tl. 0,10 m = 42,850000 => A
| 10016 | 5774AE |  | VRSTVY PRO OBNOVU A OPRAVY Z ASF BETONU ACO 11+ |  | M3 | 96.384 | 9100.4 | 877132.95 | 21% | 1061330.87 | 877132.95 | 0
| doplňující popis |  |  | ACO 11+
| výměra |  |  | Plocha ACO 11+: 2409,6 m2 * tl. 0,04 m = 96,384000 => A
| 10017 | 5774EG |  | VRSTVY PRO OBNOVU A OPRAVY Z ASF BETONU ACP 16+, 16S |  | M3 | 144.576 | 7915.17 | 1144343.62 | 21% | 1384655.78 | 1144343.62 | 0
| doplňující popis |  |  | ACP 16+
| výměra |  |  | ACP 16+ plocha: 2409,6m2 * prům. tl. 0,06 m = 144,576000 => A
| 10023 | 574A01 |  | ASFALTOVÝ BETON PRO OBRUSNÉ VRSTVY ACO 8 |  | M3 | 72.288 | 7158.6 | 517480.88 | 21% | 626151.86 | 517480.88 | 0
| doplňující popis |  |  | Vyrovnání příčného sklonu vozovky.
| výměra |  |  | Plocha ACO 8 : 2409,6 m2 * tl. 0,03 m = 72,288000 => A
|  | 5 |  | komunikace |  | Celkem (bez DPH): | 4085350.75 | za DPH 21 %: | 857923.66 | Celkem (s DPH): | 4943274.41 | 4085350.75 | 0 | 3.5049e+12
[6 empty] | Celkový součet (bez DPH): | 4085350.75 | Celkový součet DPH: | 857923.66 | Celkový součet (s DPH): | 4943274.41
8 - potrubí
| 10002 | 89921 |  | VÝŠKOVÁ ÚPRAVA POKLOPŮ |  | KUS | 3 | 2268.84 | 6806.52 | 21% | 8235.89 | 6806.52 | 0
doplňující popis
| výměra |  |  | 3 = 3,000000 => A
|  | 8 |  | potrubí |  | Celkem (bez DPH): | 6806.52 | za DPH 21 %: | 1429.37 | Celkem (s DPH): | 8235.89 | 6806.52 | 0 | 9735842.0124
[6 empty] | Celkový součet (bez DPH): | 6806.52 | Celkový součet DPH: | 1429.37 | Celkový součet (s DPH): | 8235.89
9 - ostatní práce
| 22 | 931316 |  | TĚSNĚNÍ DILATAČ SPAR ASF ZÁLIVKOU PRŮŘ DO 800MM2 |  | M | 40.5 | 148.49 | 6013.85 | 21% | 7276.76 | 6013.85 | 0
| doplňující popis |  |  | Těsnění po frézování drážky
| výměra |  |  | ZÚ: dl. 21,62 = 21,620000 => A KÚ: dl. 4,50 = 4,500000 => B km 0,257: dl. 14,38 = 14,380000 => C Celkem: A+B+C = 40,500000 => D
| 10018 | 914921 |  | SLOUPKY A STOJKY DOPRAVNÍCH ZNAČEK Z OCEL TRUBEK DO PATKY - DODÁVKA A MONTÁŽ |  | KUS | 4 | 2132.86 | 8531.44 | 21% | 10323.04 | 8531.44 | 0
doplňující popis
| výměra |  |  | P4: 1 = 1,000000 => A IZ4a: 1 = 1,000000 => B IZ4b: 1 = 1,000000 => C IS3b+IS3c+IS19b+IS19c: 1 = 1,000000 => D Celkem: A+B+C+D = 4,000000 => E
| 10019 | 914923 |  | SLOUPKY A STOJKY DZ Z OCEL TRUBEK DO PATKY DEMONTÁŽ |  | KUS | 4 | 217.54 | 870.16 | 21% | 1052.89 | 870.16 | 0
doplňující popis
| výměra |  |  | P4: 1 = 1,000000 => A IZ4a: 1 = 1,000000 => B IZ4b: 1 = 1,000000 => C IS3b+IS3c+IS19b+IS19c: 1 = 1,000000 => D Celkem: A+B+C+D = 4,000000 => E
| 10020 | 93808 |  | OČIŠTĚNÍ VOZOVEK ZAMETENÍM |  | M2 | 2409.6 | 2.47 | 5951.71 | 21% | 7201.57 | 5951.71 | 0
doplňující popis
| výměra |  |  | Plocha ACO: 2409,6 m2 = 2409,600000 => A
| 10021 | 914131 |  | DOPRAVNÍ ZNAČKY ZÁKLADNÍ VELIKOSTI OCELOVÉ FÓLIE TŘ 2 - DODÁVKA A MONTÁŽ |  | KUS | 0 | 3550.35 | 0 | 21% | 0 | 0 | 0
doplňující popis
výměra
| 10022 | 914133 |  | DOPRAVNÍ ZNAČKY ZÁKLADNÍ VELIKOSTI OCELOVÉ FÓLIE TŘ 2 - DEMONTÁŽ |  | KUS | 0 | 217.54 | 0 | 21% | 0 | 0 | 0
doplňující popis
výměra
|  | 9 |  | ostatní práce |  | Celkem (bez DPH): | 21367.16 | za DPH 21 %: | 4487.1 | Celkem (s DPH): | 25854.26 | 21367.16 | 0 | 95897950.796
[6 empty] | Celkový součet (bez DPH): | 21367.16 | Celkový součet DPH: | 4487.1 | Celkový součet (s DPH): | 25854.26