## Rekapitulace stavby
Export Komplet | [27 empty] | 2.0 | ZAMOK |  |  |  |  | False | False | {7c827bee-7503-4175-9dc7-fcd1a4821a7d}
[33 empty] | 0,01 | 21
[33 empty] | 0,01 | 12
|  | REKAPITULACE STAVBY | [17 empty] | v --- níže se nacházejí doplnkové a pomocné údaje k sestavám --- v | [11 empty] | Návod na vyplnění | 0,001
|  | Kód: |  |  |  |  | 06_24 | [24 empty] | Měnit lze pouze buňky se žlutým podbarvením! 1) na prvním listu Rekapitulace stavby vyplňte v sestavě a) Souhrnný list - údaje o Uchazeči (přenesou se do ostatních sestav i v jiných listech) b) Rekapitulace objektů - potřebné Ostatní náklady 2) na vybraných listech vyplňte v sestavě a) Krycí list - údaje o Uchazeči, pokud se liší od údajů o Uchazeči na Souhrnném listu (údaje se přenesou do ostatních sestav v daném listu) b) Rekapitulace rozpočtu - potřebné Ostatní náklady c) Celkové náklady za stavbu - ceny u položek - množství, pokud má žluté podbarvení - a v případě potřeby poznámku (ta je ve skrytém sloupci) | 0,01
|  | Stavba: |  |  |  |  | Výměna střešního pláště přístřešku na techniku a přístřešku na posypový materiál v areálu SÚS Choceň-Běstovice | [25 empty] | 0,01
|  | KSO: | [13 empty] | CC-CZ: | [16 empty] | 0,01
|  | Místo: | [13 empty] | Datum: |  | 12. 6. 2024 | [14 empty] | 0,01
0,01
|  | Zadavatel: | [13 empty] | IČ: | [16 empty] | 0,01
|  |  | Správa a údržba silnic Pardubického kraje | [12 empty] | DIČ: | [16 empty] | 0,01
0,01
|  | Uchazeč: | [13 empty] | IČ: |  | Vyplň údaj | [14 empty] | 0,01
|  |  | Vyplň údaj | [12 empty] | DIČ: |  | Vyplň údaj | [14 empty] | 0,01
False
|  | Projektant: | [13 empty] | IČ: | [16 empty] | False
[16 empty] | DIČ: | [16 empty] | True
0,01
|  | Zpracovatel: | [13 empty] | IČ: | [16 empty] | 0,01
[16 empty] | DIČ: | [16 empty] | True
Poznámka:
|  | Cena bez DPH | [13 empty] | 0
[8 empty] | Sazba daně |  |  | Základ daně |  |  |  |  | Výše daně
|  | DPH |  | základní |  |  |  | 21% |  |  | 0 |  |  |  |  | 0
|  |  |  | snížená |  |  |  | 12% |  |  | 0 |  |  |  |  | 0
|  |  |  | zákl. přenesená |  |  |  | 21% |  |  | 0 |  |  |  |  | 0
|  |  |  | sníž. přenesená |  |  |  | 12% |  |  | 0 |  |  |  |  | 0
|  |  |  | nulová |  |  |  | 0% |  |  | 0 |  |  |  |  | 0
|  | Cena s DPH | [6 empty] | v |  |  | CZK |  |  |  | 0
|  | Projektant | [11 empty] | Zpracovatel
|  | Datum a podpis: | [7 empty] | Razítko |  |  |  | Datum a podpis: |  |  | Razítko
|  | Objednavatel | [11 empty] | Uchazeč
|  | Datum a podpis: | [7 empty] | Razítko |  |  |  | Datum a podpis: |  |  | Razítko
REKAPITULACE OBJEKTŮ STAVBY A SOUPISŮ PRACÍ
| Kód: | [6 empty] | 06_24
| Stavba: | [6 empty] | Výměna střešního pláště přístřešku na techniku a přístřešku na posypový materiál v areálu SÚS Choceň-Běstovice
| Místo: | [13 empty] | Datum: |  | 12. 6. 2024
| Zadavatel: | [6 empty] | Správa a údržba silnic Pardubického kraje | [6 empty] | Projektant: |  |  |  |  | Informatívní údaje z listů zakázek
| Uchazeč: | [13 empty] | Zpracovatel:
| Kód |  |  |  | Popis | [7 empty] | Cena bez DPH [CZK] |  |  |  |  | Cena s DPH [CZK] | Typ | z toho Ostat. náklady [CZK] | DPH [CZK] | Normohodiny [h] | DPH základní [CZK] | DPH snížená [CZK] | DPH základní přenesená [CZK] | DPH snížená přenesená [CZK] | Základna DPH základní | Základna DPH snížená | Základna DPH zákl. přenesená | Základna DPH sníž. přenesená | Základna DPH nulová
| Náklady z rozpočtů | [11 empty] | 0 |  |  |  |  | 0 |  | 0 | 0 | 0 | 0 | 0 | 0 | 0 | 0 | 0 | 0 | 0 | 0 |  | D | 0 | ###NOIMPORT### | IMPORT | {7c827bee-7503-4175-9dc7-fcd1a4821a7d} | {00000000-0000-0000-0000-000000000000}
/ |  | 01 |  |  |  | Střecha přístřešku na techniku a přístřešku na posypový materiál | [6 empty] | 0 |  |  |  |  | 0 | STA | 0 | 0 | 0 | 0 | 0 | 0 | 0 | 0 | 0 | 0 | 0 | 0 |  |  | 1 |  | IMPORT | {2739c380-ec93-4052-a891-3ce02a12edbb} | {7c827bee-7503-4175-9dc7-fcd1a4821a7d} | 2

## 01 - Střecha přístřešku n...
{2739c380-ec93-4052-a891-3ce02a12edbb}
2
| KRYCÍ LIST SOUPISU PRACÍ | [7 empty] | v --- níže se nacházejí doplnkové a pomocné údaje k sestavám --- v | [8 empty] | False
Stavba:
Výměna střešního pláště přístřešku na techniku a přístřešku na posypový materiál v areálu SÚS Choceň-Běstovice
Objekt:
01 - Střecha přístřešku na techniku a přístřešku na posypový materiál
| KSO: |  |  |  |  | CC-CZ:
| Místo: |  |  |  |  | Datum: | 12. 6. 2024
| Zadavatel: |  |  |  |  | IČ:
|  | Správa a údržba silnic Pardubického kraje |  |  |  | DIČ:
| Uchazeč: |  |  |  |  | IČ: | Vyplň údaj
|  | Vyplň údaj |  |  |  | DIČ: | Vyplň údaj
| Projektant: |  |  |  |  | IČ:
DIČ:
| Zpracovatel: |  |  |  |  | IČ:
DIČ:
Poznámka:
| Cena bez DPH | [5 empty] | 0
|  |  | Základ daně |  |  | Sazba daně | Výše daně
| DPH | základní | 0 |  |  | 21% | 0
|  | snížená | 0 |  |  | 12% | 0
|  | zákl. přenesená | 0 |  |  | 21% | 0
|  | sníž. přenesená | 0 |  |  | 12% | 0
|  | nulová | 0 |  |  | 0% | 0
| Cena s DPH |  |  | v | CZK |  | 0
| Projektant |  |  | Zpracovatel
| Datum a podpis: |  | Razítko | Datum a podpis: |  |  | Razítko
| Objednavatel |  |  | Uchazeč
| Datum a podpis: |  | Razítko | Datum a podpis: |  |  | Razítko
REKAPITULACE ČLENĚNÍ SOUPISU PRACÍ
Stavba:
Výměna střešního pláště přístřešku na techniku a přístřešku na posypový materiál v areálu SÚS Choceň-Běstovice
Objekt:
01 - Střecha přístřešku na techniku a přístřešku na posypový materiál
Místo: | [5 empty] | Datum: | 12. 6. 2024
Zadavatel: |  |  | Správa a údržba silnic Pardubického kraje |  |  | Projektant:
Uchazeč: |  |  | Vyplň údaj |  |  | Zpracovatel:
Kód dílu - Popis | [6 empty] | Cena celkem [CZK]
Náklady ze soupisu prací | [6 empty] | 0 | [11 empty] | -1
| HSV - Práce a dodávky HSV | [5 empty] | 0
| 9 - Ostatní konstrukce a práce, bourání | [5 empty] | 0
| 997 - Přesun sutě | [5 empty] | 0
| PSV - Práce a dodávky PSV | [5 empty] | 0
| 741 - Elektroinstalace - silnoproud | [5 empty] | 0
| 762 - Konstrukce tesařské | [5 empty] | 0
| 764 - Konstrukce klempířské | [5 empty] | 0
| 765 - Krytina skládaná | [5 empty] | 0
| 767 - Konstrukce zámečnické | [5 empty] | 0
SOUPIS PRACÍ
Stavba:
Výměna střešního pláště přístřešku na techniku a přístřešku na posypový materiál v areálu SÚS Choceň-Běstovice
Objekt:
01 - Střecha přístřešku na techniku a přístřešku na posypový materiál
Místo: | [5 empty] | Datum: | 12. 6. 2024
Zadavatel: |  |  | Správa a údržba silnic Pardubického kraje |  |  | Projektant:
Uchazeč: |  |  | Vyplň údaj |  |  | Zpracovatel:
PČ | Typ | Kód | Popis | MJ | Množství | J.cena [CZK] | Cena celkem [CZK] | Cenová soustava |  | DPH | J. Nh [h] | Nh celkem [h] | J. hmotnost [t] | Hmotnost celkem [t] | J. suť [t] | Suť Celkem [t]
Náklady soupisu celkem | [6 empty] | 0 |  |  |  |  | 0 |  | 8.8211 |  | 9.6549 |  | D | -1 | [10 empty] | 0
| D | HSV | Práce a dodávky HSV |  |  |  | 0 |  |  |  |  | 0 |  | 0 |  | 0 | 1 | D | 0 |  |  |  | ROZPOCET | [6 empty] | 0
| D | 9 | Ostatní konstrukce a práce, bourání |  |  |  | 0 |  |  |  |  | 0 |  | 0 |  | 0 | 1 | D | 1 |  |  |  | ROZPOCET | [6 empty] | 0
1 | K | 941111121 | Montáž lešení řadového trubkového lehkého s podlahami zatížení do 200 kg/m2 š od 0,9 do 1,2 m v do 10 m | m2 | 634 |  | 0 |  |  | základní |  | 0 | 0 | 0 | 0 | 0 | 4 | K | 2 |  |  |  | ROZPOCET | 0 | 0 | 0 | 0 | 0 | 1 | 0 | 4 | -1830836226
| Online PSC |  | https://podminky.urs.cz/item/CS_URS_2024_01/941111121 | [14 empty] | Online PSC | 2
| VV |  | přístřešek pro techniku+pro posypový materiál | [14 empty] | VV | 2 | 1 | True | 0 | ROZPOCET
| VV |  | 18,40*4,0*2+36,40*6,0*2+12,50*4,0 |  | 634 | [12 empty] | VV | 2 | 2 | True | 0 | ROZPOCET
| VV |  | Součet |  | 634 | [12 empty] | VV | 2 | 4 | True | 1 | ROZPOCET
2 | K | 941111221 | Příplatek k lešení řadovému trubkovému lehkému s podlahami do 200 kg/m2 š od 0,9 do 1,2 m v 10 m za každý den použití | m2 | 19020 |  | 0 |  |  | základní |  | 0 | 0 | 0 | 0 | 0 | 4 | K | 2 |  |  |  | ROZPOCET | 0 | 0 | 0 | 0 | 0 | 1 | 0 | 4 | 310441183
| Online PSC |  | https://podminky.urs.cz/item/CS_URS_2024_01/941111221 | [14 empty] | Online PSC | 2
| VV |  | 634*30 'Přepočtené koeficientem množství |  | 19020 | [12 empty] | VV | 2 | 2 | False | 1 | ROZPOCET
3 | K | 941111821 | Demontáž lešení řadového trubkového lehkého s podlahami zatížení do 200 kg/m2 š od 0,9 do 1,2 m v do 10 m | m2 | 634 |  | 0 |  |  | základní |  | 0 | 0 | 0 | 0 | 0 | 4 | K | 2 |  |  |  | ROZPOCET | 0 | 0 | 0 | 0 | 0 | 1 | 0 | 4 | 106427586
| Online PSC |  | https://podminky.urs.cz/item/CS_URS_2024_01/941111821 | [14 empty] | Online PSC | 2
| D | 997 | Přesun sutě |  |  |  | 0 |  |  |  |  | 0 |  | 0 |  | 0 | 1 | D | 1 |  |  |  | ROZPOCET | [6 empty] | 0
4 | K | 997013112 | Vnitrostaveništní doprava suti a vybouraných hmot pro budovy v přes 6 do 9 m | t | 9.655 |  | 0 |  |  | základní |  | 0 | 0 | 0 | 0 | 0 | 4 | K | 2 |  |  |  | ROZPOCET | 0 | 0 | 0 | 0 | 0 | 1 | 0 | 4 | -1583391461
| Online PSC |  | https://podminky.urs.cz/item/CS_URS_2024_01/997013112 | [14 empty] | Online PSC | 2
5 | K | 997013501 | Odvoz suti a vybouraných hmot na skládku nebo meziskládku do 1 km se složením | t | 9.655 |  | 0 |  |  | základní |  | 0 | 0 | 0 | 0 | 0 | 4 | K | 2 |  |  |  | ROZPOCET | 0 | 0 | 0 | 0 | 0 | 1 | 0 | 4 | -1643766736
| Online PSC |  | https://podminky.urs.cz/item/CS_URS_2024_01/997013501 | [14 empty] | Online PSC | 2
6 | K | 997013509 | Příplatek k odvozu suti a vybouraných hmot na skládku ZKD 1 km přes 1 km | t | 86.895 |  | 0 |  |  | základní |  | 0 | 0 | 0 | 0 | 0 | 4 | K | 2 |  |  |  | ROZPOCET | 0 | 0 | 0 | 0 | 0 | 1 | 0 | 4 | -987074340
| Online PSC |  | https://podminky.urs.cz/item/CS_URS_2024_01/997013509 | [14 empty] | Online PSC | 2
| VV |  | 9,655*9 'Přepočtené koeficientem množství |  | 86.895 | [12 empty] | VV | 2 | 2 | False | 1 | ROZPOCET
7 | K | 997013811 | Poplatek za uložení na skládce (skládkovné) stavebního odpadu dřevěného kód odpadu 17 02 01 | t | 1.195 |  | 0 |  |  | základní |  | 0 | 0 | 0 | 0 | 0 | 4 | K | 2 |  |  |  | ROZPOCET | 0 | 0 | 0 | 0 | 0 | 1 | 0 | 4 | -1816440270
| Online PSC |  | https://podminky.urs.cz/item/CS_URS_2024_01/997013811 | [14 empty] | Online PSC | 2
8 | K | 997013814 | Poplatek za uložení na skládce (skládkovné) stavebního odpadu izolací kód odpadu 17 06 04 | t | 7.594 |  | 0 |  |  | základní |  | 0 | 0 | 0 | 0 | 0 | 4 | K | 2 |  |  |  | ROZPOCET | 0 | 0 | 0 | 0 | 0 | 1 | 0 | 4 | 1645565979
| Online PSC |  | https://podminky.urs.cz/item/CS_URS_2024_01/997013814 | [14 empty] | Online PSC | 2
| D | PSV | Práce a dodávky PSV |  |  |  | 0 |  |  |  |  | 0 |  | 8.8211 |  | 9.6549 | 2 | D | 0 |  |  |  | ROZPOCET | [6 empty] | 0
| D | 741 | Elektroinstalace - silnoproud |  |  |  | 0 |  |  |  |  | 0 |  | 0 |  | 0.089156 | 2 | D | 1 |  |  |  | ROZPOCET | [6 empty] | 0
9 | K | 7414200R1 | D+M hromosvodného vedení s podpěrami včetně svorek, jímacích tyčí a napojení na stávající vedení | m | 143.8 |  | 0 |  |  | základní |  | 0 | 0 | 0 | 0 | 0 | 16 | K | 2 |  |  |  | ROZPOCET | 0 | 0 | 0 | 0 | 0 | 1 | 0 | 16 | -1364936088
10 | K | 741421833 | Demontáž hromosvodného vedení šikmá střecha - drát, podpěry, svorky | m | 143.8 |  | 0 |  |  | základní |  | 0 | 0 | 0 | 0.00062 | 0.089156 | 16 | K | 2 |  |  |  | ROZPOCET | 0 | 0 | 0 | 0 | 0 | 1 | 0 | 16 | -1871760787
| Online PSC |  | https://podminky.urs.cz/item/CS_URS_2024_01/741421833 | [14 empty] | Online PSC | 2
| VV |  | v prostoru střechy přístřešku pro techniku | [14 empty] | VV | 2 | 1 | True | 0 | ROZPOCET
| VV |  | (6,90+2,0)*4+18,40 |  | 54 | [12 empty] | VV | 2 | 2 | True | 0 | ROZPOCET
| VV |  | v prostoru střechy přístřešku pro posypový materiál - 10% plochy | [14 empty] | VV | 2 | 1 | True | 0 | ROZPOCET
| VV |  | (6,90+2,0)*6+36,40 |  | 89.8 | [12 empty] | VV | 2 | 2 | True | 0 | ROZPOCET
| VV |  | Součet |  | 143.8 | [12 empty] | VV | 2 | 4 | True | 1 | ROZPOCET
11 | K | 741820001 | Měření zemních odporů zemniče | kus | 1 |  | 0 |  |  | základní |  | 0 | 0 | 0 | 0 | 0 | 16 | K | 2 |  |  |  | ROZPOCET | 0 | 0 | 0 | 0 | 0 | 1 | 0 | 16 | -1157970401
| Online PSC |  | https://podminky.urs.cz/item/CS_URS_2024_01/741820001 | [14 empty] | Online PSC | 2
12 | K | 998741202 | Přesun hmot procentní pro silnoproud v objektech v přes 6 do 12 m | % |  |  | 0 |  |  | základní |  | 0 | 0 | 0 | 0 | 0 | 16 | K | 2 |  |  |  | ROZPOCET | 0 | 0 | 0 | 0 | 0 | 1 | 0 | 16 | 1208562536
| Online PSC |  | https://podminky.urs.cz/item/CS_URS_2024_01/998741202 | [14 empty] | Online PSC | 2
| D | 762 | Konstrukce tesařské |  |  |  | 0 |  |  |  |  | 0 |  | 5.941 |  | 1.1947 | 2 | D | 1 |  |  |  | ROZPOCET | [6 empty] | 0
13 | K | 762083121 | Impregnace řeziva proti dřevokaznému hmyzu, houbám a plísním máčením třída ohrožení 1 a 2 | m3 | 2.156 |  | 0 |  |  | základní |  | 0 | 0.00108 | 0.0023285 | 0 | 0 | 16 | K | 2 |  |  |  | ROZPOCET | 0 | 0 | 0 | 0 | 0 | 1 | 0 | 16 | 2021201830
| Online PSC |  | https://podminky.urs.cz/item/CS_URS_2024_01/762083121 | [14 empty] | Online PSC | 2
14 | K | 762131124 | Montáž bednění stěn z hrubých prken tl do 32 mm na sraz | m2 | 2.156 |  | 0 |  |  | základní |  | 0 | 0 | 0 | 0 | 0 | 16 | K | 2 |  |  |  | ROZPOCET | 0 | 0 | 0 | 0 | 0 | 1 | 0 | 16 | 226091554
| Online PSC |  | https://podminky.urs.cz/item/CS_URS_2024_01/762131124 | [14 empty] | Online PSC | 2
| VV |  | štít přístřešků - 10% plochy | [14 empty] | VV | 2 | 1 | True | 0 | ROZPOCET
| VV |  | 6,25*2,30/2*3*0,10 |  | 2.156 | [12 empty] | VV | 2 | 2 | True | 0 | ROZPOCET
| VV |  | Součet |  | 2.156 | [12 empty] | VV | 2 | 4 | True | 1 | ROZPOCET
15 | M | 60515111 | řezivo jehličnaté boční prkno 20-30mm | m3 | 0.056 |  | 0 |  |  | základní |  | 0 | 0.55 | 0.0308 | 0 | 0 | 32 | M | 2 |  |  |  | ROZPOCET | 0 | 0 | 0 | 0 | 0 | 1 | 0 | 16 | 171909833
| VV |  | 2,156*0,02592 'Přepočtené koeficientem množství |  | 0.056 | [12 empty] | VV | 2 | 2 | False | 1 | ROZPOCET
16 | K | 762131811 | Demontáž bednění svislých stěn z hrubých prken | m2 | 4.313 |  | 0 |  |  | základní |  | 0 | 0 | 0 | 0.014 | 0.060382 | 16 | K | 2 |  |  |  | ROZPOCET | 0 | 0 | 0 | 0 | 0 | 1 | 0 | 16 | -1191049956
| Online PSC |  | https://podminky.urs.cz/item/CS_URS_2024_01/762131811 | [14 empty] | Online PSC | 2
| VV |  | štíty přístřešků - 10% plochy | [14 empty] | VV | 2 | 1 | True | 0 | ROZPOCET
| VV |  | 6,25*2,30/2*2*3*0,10 |  | 4.313 | [12 empty] | VV | 2 | 2 | True | 0 | ROZPOCET
| VV |  | Součet |  | 4.313 | [12 empty] | VV | 2 | 4 | True | 1 | ROZPOCET
17 | K | 762195000 | Spojovací prostředky pro montáž stěn, příček, bednění stěn | m3 | 1.867 |  | 0 |  |  | základní |  | 0 | 0.01254 | 0.023412 | 0 | 0 | 16 | K | 2 |  |  |  | ROZPOCET | 0 | 0 | 0 | 0 | 0 | 1 | 0 | 16 | -1064713557
| Online PSC |  | https://podminky.urs.cz/item/CS_URS_2024_01/762195000 | [14 empty] | Online PSC | 2
| VV |  | 1,815+0,052 |  | 1.867 | [12 empty] | VV | 2 | 2 | True | 0 | ROZPOCET
| VV |  | Součet |  | 1.867 | [12 empty] | VV | 2 | 4 | True | 1 | ROZPOCET
18 | K | 762341210 | Montáž bednění střech rovných a šikmých sklonu do 60° z hrubých prken na sraz tl do 32 mm | m2 | 75.624 |  | 0 |  |  | základní |  | 0 | 0 | 0 | 0 | 0 | 16 | K | 2 |  |  |  | ROZPOCET | 0 | 0 | 0 | 0 | 0 | 1 | 0 | 16 | -526177995
| Online PSC |  | https://podminky.urs.cz/item/CS_URS_2024_01/762341210 | [14 empty] | Online PSC | 2
| VV |  | střecha přístřešku pro techniku -10% plochy | [14 empty] | VV | 2 | 1 | True | 0 | ROZPOCET
| VV |  | 6,90*18,40*2*0,10 |  | 25.392 | [12 empty] | VV | 2 | 2 | True | 0 | ROZPOCET
| VV |  | střecha přístřešku pro posypový materiál - 10% plochy | [14 empty] | VV | 2 | 1 | True | 0 | ROZPOCET
| VV |  | 6,90*36,40*2*0,10 |  | 50.232 | [12 empty] | VV | 2 | 2 | True | 0 | ROZPOCET
| VV |  | Součet |  | 75.624 | [12 empty] | VV | 2 | 4 | True | 1 | ROZPOCET
19 | M | 60515111 | řezivo jehličnaté boční prkno 20-30mm | m3 | 1.96 |  | 0 |  |  | základní |  | 0 | 0.55 | 1.078 | 0 | 0 | 32 | M | 2 |  |  |  | ROZPOCET | 0 | 0 | 0 | 0 | 0 | 1 | 0 | 16 | 931303332
| VV |  | 75,624*0,02592 'Přepočtené koeficientem množství |  | 1.96 | [12 empty] | VV | 2 | 2 | False | 1 | ROZPOCET
20 | K | 762341811 | Demontáž bednění střech z prken | m2 | 75.624 |  | 0 |  |  | základní |  | 0 | 0 | 0 | 0.015 | 1.1344 | 16 | K | 2 |  |  |  | ROZPOCET | 0 | 0 | 0 | 0 | 0 | 1 | 0 | 16 | -486913054
| Online PSC |  | https://podminky.urs.cz/item/CS_URS_2024_01/762341811 | [14 empty] | Online PSC | 2
| VV |  | střecha přístřešku pro techniku -10% plochy | [14 empty] | VV | 2 | 1 | True | 0 | ROZPOCET
| VV |  | 6,90*18,40*2*0,10 |  | 25.392 | [12 empty] | VV | 2 | 2 | True | 0 | ROZPOCET
| VV |  | střecha přístřešku pro posypový materiál - 10% plochy | [14 empty] | VV | 2 | 1 | True | 0 | ROZPOCET
| VV |  | 6,90*36,40*2*0,10 |  | 50.232 | [12 empty] | VV | 2 | 2 | True | 0 | ROZPOCET
| VV |  | Součet |  | 75.624 | [12 empty] | VV | 2 | 4 | True | 1 | ROZPOCET
21 | K | 762342214 | Montáž laťování na střechách jednoduchých sklonu do 60° osové vzdálenosti přes 150 do 360 mm | m2 | 770.615 |  | 0 |  |  | základní |  | 0 | 0 | 0 | 0 | 0 | 16 | K | 2 |  |  |  | ROZPOCET | 0 | 0 | 0 | 0 | 0 | 1 | 0 | 16 | 1451267222
| Online PSC |  | https://podminky.urs.cz/item/CS_URS_2024_01/762342214 | [14 empty] | Online PSC | 2
| VV |  | štít přístřešku pro posypový materiál nad přístřeškem pro techniku - 10% plochy | [14 empty] | VV | 2 | 1 | True | 0 | ROZPOCET
| VV |  | 6,25*2,30/2*2 |  | 14.375 | [12 empty] | VV | 2 | 2 | True | 0 | ROZPOCET
| VV |  | střecha přístřešku pro techniku | [14 empty] | VV | 2 | 1 | True | 0 | ROZPOCET
| VV |  | 6,90*18,40*2 |  | 253.92 | [12 empty] | VV | 2 | 2 | True | 0 | ROZPOCET
| VV |  | střecha přístřešku pro posypový materiál | [14 empty] | VV | 2 | 1 | True | 0 | ROZPOCET
| VV |  | 6,90*36,40*2 |  | 502.32 | [12 empty] | VV | 2 | 2 | True | 0 | ROZPOCET
| VV |  | Součet |  | 770.615 | [12 empty] | VV | 2 | 4 | True | 1 | ROZPOCET
22 | M | 60514114 | řezivo jehličnaté lať impregnovaná dl 4 m | m3 | 7.072 |  | 0 |  |  | základní |  | 0 | 0.55 | 3.8896 | 0 | 0 | 32 | M | 2 |  |  |  | ROZPOCET | 0 | 0 | 0 | 0 | 0 | 1 | 0 | 16 | 1524405955
| VV |  | štít přístřešku pro techniku nad přístřeškem pro posypový materiál | [14 empty] | VV | 2 | 1 | True | 0 | ROZPOCET
| VV |  | 8*6,25*2 |  | 100 | [12 empty] | VV | 2 | 2 | True | 0 | ROZPOCET
| VV |  | střecha přístřešku pro techniku | [14 empty] | VV | 2 | 1 | True | 0 | ROZPOCET
| VV |  | 24*18,40*2 |  | 883.2 | [12 empty] | VV | 2 | 2 | True | 0 | ROZPOCET
| VV |  | střecha přístřešku pro posypový materiál | [14 empty] | VV | 2 | 1 | True | 0 | ROZPOCET
| VV |  | 24*36,40*2 |  | 1747.2 | [12 empty] | VV | 2 | 2 | True | 0 | ROZPOCET
| VV |  | Součet |  | 2730.4 | [12 empty] | VV | 2 | 4 | True | 1 | ROZPOCET
| VV |  | 2730,4*0,00259 'Přepočtené koeficientem množství |  | 7.072 | [12 empty] | VV | 2 | 2 | False | 1 | ROZPOCET
23 | K | 762342511 | Montáž kontralatí na podklad bez tepelné izolace | m | 634.8 |  | 0 |  |  | základní |  | 0 | 2e-05 | 0.012696 | 0 | 0 | 16 | K | 2 |  |  |  | ROZPOCET | 0 | 0 | 0 | 0 | 0 | 1 | 0 | 16 | 2125634863
| Online PSC |  | https://podminky.urs.cz/item/CS_URS_2024_01/762342511 | [14 empty] | Online PSC | 2
| VV |  | štít přístřešku pro posypový materiál nad přístřeškem pro techniku - 10% plochy | [14 empty] | VV | 2 | 1 | True | 0 | ROZPOCET
| VV |  | 12*2,30/2 |  | 13.8 | [12 empty] | VV | 2 | 2 | True | 0 | ROZPOCET
| VV |  | střecha přístřešku pro techniku | [14 empty] | VV | 2 | 1 | True | 0 | ROZPOCET
| VV |  | 6,90*15*2 |  | 207 | [12 empty] | VV | 2 | 2 | True | 0 | ROZPOCET
| VV |  | střecha přístřešku pro posypový materiál | [14 empty] | VV | 2 | 1 | True | 0 | ROZPOCET
| VV |  | 6,90*30*2 |  | 414 | [12 empty] | VV | 2 | 2 | True | 0 | ROZPOCET
| VV |  | Součet |  | 634.8 | [12 empty] | VV | 2 | 4 | True | 1 | ROZPOCET
24 | M | 60514114 | řezivo jehličnaté lať impregnovaná dl 4 m | m3 | 1.644 |  | 0 |  |  | základní |  | 0 | 0.55 | 0.9042 | 0 | 0 | 32 | M | 2 |  |  |  | ROZPOCET | 0 | 0 | 0 | 0 | 0 | 1 | 0 | 16 | -1054203232
| VV |  | 634,8*0,00259 'Přepočtené koeficientem množství |  | 1.644 | [12 empty] | VV | 2 | 2 | False | 1 | ROZPOCET
25 | K | 998762202 | Přesun hmot procentní pro kce tesařské v objektech v přes 6 do 12 m | % |  |  | 0 |  |  | základní |  | 0 | 0 | 0 | 0 | 0 | 16 | K | 2 |  |  |  | ROZPOCET | 0 | 0 | 0 | 0 | 0 | 1 | 0 | 16 | 1979988531
| Online PSC |  | https://podminky.urs.cz/item/CS_URS_2024_01/998762202 | [14 empty] | Online PSC | 2
| D | 764 | Konstrukce klempířské |  |  |  | 0 |  |  |  |  | 0 |  | 0.52513 |  | 0.77706 | 2 | D | 1 |  |  |  | ROZPOCET | [6 empty] | 0
26 | K | 764002801 | Demontáž závětrné lišty do suti | m | 41.4 |  | 0 |  |  | základní |  | 0 | 0 | 0 | 0.0017 | 0.07038 | 16 | K | 2 |  |  |  | ROZPOCET | 0 | 0 | 0 | 0 | 0 | 1 | 0 | 16 | -1871391215
| Online PSC |  | https://podminky.urs.cz/item/CS_URS_2024_01/764002801 | [14 empty] | Online PSC | 2
| VV |  | střecha přístřešku pro techniku | [14 empty] | VV | 2 | 1 | True | 0 | ROZPOCET
| VV |  | 6,90*4 |  | 27.6 | [12 empty] | VV | 2 | 2 | True | 0 | ROZPOCET
| VV |  | střecha přístřešku pro posypový materiál | [14 empty] | VV | 2 | 1 | True | 0 | ROZPOCET
| VV |  | 6,90*2 |  | 13.8 | [12 empty] | VV | 2 | 2 | True | 0 | ROZPOCET
| VV |  | Součet |  | 41.4 | [12 empty] | VV | 2 | 4 | True | 1 | ROZPOCET
27 | K | 764002811 | Demontáž okapového plechu do suti v krytině povlakové | m | 109.6 |  | 0 |  |  | základní |  | 0 | 0 | 0 | 0.00177 | 0.19399 | 16 | K | 2 |  |  |  | ROZPOCET | 0 | 0 | 0 | 0 | 0 | 1 | 0 | 16 | -403574392
| Online PSC |  | https://podminky.urs.cz/item/CS_URS_2024_01/764002811 | [14 empty] | Online PSC | 2
| VV |  | střecha přístřešku pro techniku | [14 empty] | VV | 2 | 1 | True | 0 | ROZPOCET
| VV |  | 18,40*2 |  | 36.8 | [12 empty] | VV | 2 | 2 | True | 0 | ROZPOCET
| VV |  | střecha přístřešku pro posypový materiál | [14 empty] | VV | 2 | 1 | True | 0 | ROZPOCET
| VV |  | 36,40*2 |  | 72.8 | [12 empty] | VV | 2 | 2 | True | 0 | ROZPOCET
| VV |  | Součet |  | 109.6 | [12 empty] | VV | 2 | 4 | True | 1 | ROZPOCET
28 | K | 764004801 | Demontáž podokapního žlabu do suti | m | 109.6 |  | 0 |  |  | základní |  | 0 | 0 | 0 | 0.0026 | 0.28496 | 16 | K | 2 |  |  |  | ROZPOCET | 0 | 0 | 0 | 0 | 0 | 1 | 0 | 16 | 2113801589
| Online PSC |  | https://podminky.urs.cz/item/CS_URS_2024_01/764004801 | [14 empty] | Online PSC | 2
| VV |  | střecha přístřešku pro techniku | [14 empty] | VV | 2 | 1 | True | 0 | ROZPOCET
| VV |  | 18,40*2 |  | 36.8 | [12 empty] | VV | 2 | 2 | True | 0 | ROZPOCET
| VV |  | střecha přístřešku pro posypový materiál | [14 empty] | VV | 2 | 1 | True | 0 | ROZPOCET
| VV |  | 36,40*2 |  | 72.8 | [12 empty] | VV | 2 | 2 | True | 0 | ROZPOCET
| VV |  | Součet |  | 109.6 | [12 empty] | VV | 2 | 4 | True | 1 | ROZPOCET
29 | K | 764004861 | Demontáž svodu do suti | m | 57.8 |  | 0 |  |  | základní |  | 0 | 0 | 0 | 0.00394 | 0.22773 | 16 | K | 2 |  |  |  | ROZPOCET | 0 | 0 | 0 | 0 | 0 | 1 | 0 | 16 | 1038361622
| Online PSC |  | https://podminky.urs.cz/item/CS_URS_2024_01/764004861 | [14 empty] | Online PSC | 2
| VV |  | střecha přístřešku pro techniku | [14 empty] | VV | 2 | 1 | True | 0 | ROZPOCET
| VV |  | 4,70*4 |  | 18.8 | [12 empty] | VV | 2 | 2 | True | 0 | ROZPOCET
| VV |  | střecha přístřešku pro posypový materiál | [14 empty] | VV | 2 | 1 | True | 0 | ROZPOCET
| VV |  | 6,50*6 |  | 39 | [12 empty] | VV | 2 | 2 | True | 0 | ROZPOCET
| VV |  | Součet |  | 57.8 | [12 empty] | VV | 2 | 4 | True | 1 | ROZPOCET
30 | K | 76412141R | Oplechování štítu rovné drážkováním ze svitků z Al plechu s povrchovou úpravou rš 670 mm | m2 | 43.125 |  | 0 |  |  | základní |  | 0 | 0.00261 | 0.11256 | 0 | 0 | 16 | K | 2 |  |  |  | ROZPOCET | 0 | 0 | 0 | 0 | 0 | 1 | 0 | 16 | -636843888
| VV |  | oplechování štítu přístřešků | [14 empty] | VV | 2 | 1 | True | 0 | ROZPOCET
| VV |  | 6,25*2,30/2*2*3 |  | 43.125 | [12 empty] | VV | 2 | 2 | True | 0 | ROZPOCET
| VV |  | Součet |  | 43.125 | [12 empty] | VV | 2 | 4 | True | 1 | ROZPOCET
31 | K | 764221408 | Oplechování větraného hřebene z lakovaného Al plechu s povrchovou úpravou z hřebenáčů | m | 54.8 |  | 0 |  |  | základní |  | 0 | 0.00187 | 0.10248 | 0 | 0 | 16 | K | 2 |  |  |  | ROZPOCET | 0 | 0 | 0 | 0 | 0 | 1 | 0 | 16 | -279301061
| Online PSC |  | https://podminky.urs.cz/item/CS_URS_2024_01/764221408 | [14 empty] | Online PSC | 2
| VV |  | střecha přístřešku pro techniku | [14 empty] | VV | 2 | 1 | True | 0 | ROZPOCET
| VV |  | 18,40 |  | 18.4 | [12 empty] | VV | 2 | 2 | True | 0 | ROZPOCET
| VV |  | střecha přístřešku pro posypový materiál | [14 empty] | VV | 2 | 1 | True | 0 | ROZPOCET
| VV |  | 36,40 |  | 36.4 | [12 empty] | VV | 2 | 2 | True | 0 | ROZPOCET
| VV |  | Součet |  | 54.8 | [12 empty] | VV | 2 | 4 | True | 1 | ROZPOCET
32 | K | 764222404 | Oplechování štítu závětrnou lištou z Al plechu s povrchovou úpravou rš 330 mm | m | 45.54 |  | 0 |  |  | základní |  | 0 | 0.00074 | 0.0337 | 0 | 0 | 16 | K | 2 |  |  |  | ROZPOCET | 0 | 0 | 0 | 0 | 0 | 1 | 0 | 16 | 146692737
| Online PSC |  | https://podminky.urs.cz/item/CS_URS_2024_01/764222404 | [14 empty] | Online PSC | 2
| VV |  | střecha přístřešku pro techniku | [14 empty] | VV | 2 | 1 | True | 0 | ROZPOCET
| VV |  | 6,90*4*1,10 |  | 30.36 | [12 empty] | VV | 2 | 2 | True | 0 | ROZPOCET
| VV |  | střecha přístřešku pro posypový materiál | [14 empty] | VV | 2 | 1 | True | 0 | ROZPOCET
| VV |  | 6,90*2*1,10 |  | 15.18 | [12 empty] | VV | 2 | 2 | True | 0 | ROZPOCET
| VV |  | Součet |  | 45.54 | [12 empty] | VV | 2 | 4 | True | 1 | ROZPOCET
33 | K | 764222434 | Oplechování rovné okapové hrany z Al plechu s povrchovou úpravou rš 330 mm | m | 120.56 |  | 0 |  |  | základní |  | 0 | 0.00073 | 0.088009 | 0 | 0 | 16 | K | 2 |  |  |  | ROZPOCET | 0 | 0 | 0 | 0 | 0 | 1 | 0 | 16 | -1446852506
| Online PSC |  | https://podminky.urs.cz/item/CS_URS_2024_01/764222434 | [14 empty] | Online PSC | 2
| VV |  | střecha přístřešku pro techniku | [14 empty] | VV | 2 | 1 | True | 0 | ROZPOCET
| VV |  | 18,40*2*1,10 |  | 40.48 | [12 empty] | VV | 2 | 2 | True | 0 | ROZPOCET
| VV |  | střecha přístřešku pro posypový materiál | [14 empty] | VV | 2 | 1 | True | 0 | ROZPOCET
| VV |  | 36,40*2*1,10 |  | 80.08 | [12 empty] | VV | 2 | 2 | True | 0 | ROZPOCET
| VV |  | Součet |  | 120.56 | [12 empty] | VV | 2 | 4 | True | 1 | ROZPOCET
34 | K | 764321413 | Lemování rovných zdi z Al plechu s povrchovou úpravou rš 250 mm | m | 13.75 |  | 0 |  |  | základní |  | 0 | 0.00059 | 0.0081125 | 0 | 0 | 16 | K | 2 |  |  |  | ROZPOCET | 0 | 0 | 0 | 0 | 0 | 1 | 0 | 16 | -1956286988
| Online PSC |  | https://podminky.urs.cz/item/CS_URS_2024_01/764321413 | [14 empty] | Online PSC | 2
| VV |  | štít střechy přístřešku pro posyp | [14 empty] | VV | 2 | 1 | True | 0 | ROZPOCET
| VV |  | 12,50*1,10 |  | 13.75 | [12 empty] | VV | 2 | 2 | True | 0 | ROZPOCET
| VV |  | Součet |  | 13.75 | [12 empty] | VV | 2 | 4 | True | 1 | ROZPOCET
35 | K | 764521404 | Žlab podokapní půlkruhový z Al plechu s povrchovou úpravou rš 330 mm | m | 120.56 |  | 0 |  |  | základní |  | 0 | 0.00091 | 0.10971 | 0 | 0 | 16 | K | 2 |  |  |  | ROZPOCET | 0 | 0 | 0 | 0 | 0 | 1 | 0 | 16 | -243150198
| Online PSC |  | https://podminky.urs.cz/item/CS_URS_2024_01/764521404 | [14 empty] | Online PSC | 2
| VV |  | střecha přístřešku pro techniku | [14 empty] | VV | 2 | 1 | True | 0 | ROZPOCET
| VV |  | 18,40*2*1,10 |  | 40.48 | [12 empty] | VV | 2 | 2 | True | 0 | ROZPOCET
| VV |  | střecha přístřešku pro posypový materiál | [14 empty] | VV | 2 | 1 | True | 0 | ROZPOCET
| VV |  | 36,40*2*1,10 |  | 80.08 | [12 empty] | VV | 2 | 2 | True | 0 | ROZPOCET
| VV |  | Součet |  | 120.56 | [12 empty] | VV | 2 | 4 | True | 1 | ROZPOCET
36 | K | 764521444 | Kotlík oválný (trychtýřový) pro podokapní žlaby z Al plechu s povrchovou úpravou 330/100 mm | kus | 10 |  | 0 |  |  | základní |  | 0 | 0.00019 | 0.0019 | 0 | 0 | 16 | K | 2 |  |  |  | ROZPOCET | 0 | 0 | 0 | 0 | 0 | 1 | 0 | 16 | 867735493
| Online PSC |  | https://podminky.urs.cz/item/CS_URS_2024_01/764521444 | [14 empty] | Online PSC | 2
37 | K | 764528422 | Svody kruhové včetně objímek, kolen, odskoků z lakovaného Al plechus povrch úpravou průměru 100 mm | m | 63.58 |  | 0 |  |  | základní |  | 0 | 0.00108 | 0.068666 | 0 | 0 | 16 | K | 2 |  |  |  | ROZPOCET | 0 | 0 | 0 | 0 | 0 | 1 | 0 | 16 | -1034004319
| Online PSC |  | https://podminky.urs.cz/item/CS_URS_2024_01/764528422 | [14 empty] | Online PSC | 2
| VV |  | střecha přístřešku pro techniku | [14 empty] | VV | 2 | 1 | True | 0 | ROZPOCET
| VV |  | 4,70*4*1,10 |  | 20.68 | [12 empty] | VV | 2 | 2 | True | 0 | ROZPOCET
| VV |  | střecha přístřešku pro posypový materiál | [14 empty] | VV | 2 | 1 | True | 0 | ROZPOCET
| VV |  | 6,50*6*1,10 |  | 42.9 | [12 empty] | VV | 2 | 2 | True | 0 | ROZPOCET
| VV |  | Součet |  | 63.58 | [12 empty] | VV | 2 | 4 | True | 1 | ROZPOCET
38 | K | 998764202 | Přesun hmot procentní pro konstrukce klempířské v objektech v přes 6 do 12 m | % |  |  | 0 |  |  | základní |  | 0 | 0 | 0 | 0 | 0 | 16 | K | 2 |  |  |  | ROZPOCET | 0 | 0 | 0 | 0 | 0 | 1 | 0 | 16 | -1308815254
| Online PSC |  | https://podminky.urs.cz/item/CS_URS_2024_01/998764202 | [14 empty] | Online PSC | 2
| D | 765 | Krytina skládaná |  |  |  | 0 |  |  |  |  | 0 |  | 0.12402 |  | 7.594 | 2 | D | 1 |  |  |  | ROZPOCET | [6 empty] | 0
39 | K | 765151801 | Demontáž krytiny bitumenové ze šindelů do suti | m2 | 799.365 |  | 0 |  |  | základní |  | 0 | 0 | 0 | 0.0095 | 7.594 | 16 | K | 2 |  |  |  | ROZPOCET | 0 | 0 | 0 | 0 | 0 | 1 | 0 | 16 | 258280289
| Online PSC |  | https://podminky.urs.cz/item/CS_URS_2024_01/765151801 | [14 empty] | Online PSC | 2
| VV |  | opláštění štítu přístřešku pro posypový materiál a přístřešku na techniku | [14 empty] | VV | 2 | 1 | True | 0 | ROZPOCET
| VV |  | 6,25*2,30/2*2*3 |  | 43.125 | [12 empty] | VV | 2 | 2 | True | 0 | ROZPOCET
| VV |  | střecha přístřešku pro techniku | [14 empty] | VV | 2 | 1 | True | 0 | ROZPOCET
| VV |  | 6,90*18,40*2 |  | 253.92 | [12 empty] | VV | 2 | 2 | True | 0 | ROZPOCET
| VV |  | střecha přístřešku pro posypový materiál | [14 empty] | VV | 2 | 1 | True | 0 | ROZPOCET
| VV |  | 6,90*36,40*2 |  | 502.32 | [12 empty] | VV | 2 | 2 | True | 0 | ROZPOCET
| VV |  | Součet |  | 799.365 | [12 empty] | VV | 2 | 4 | True | 1 | ROZPOCET
40 | K | 765151805 | Demontáž hřebene nebo nároží krytiny bitumenové ze šindelů do suti | m | 96.2 |  | 0 |  |  | základní |  | 0 | 0 | 0 | 0 | 0 | 16 | K | 2 |  |  |  | ROZPOCET | 0 | 0 | 0 | 0 | 0 | 1 | 0 | 16 | 46613004
| Online PSC |  | https://podminky.urs.cz/item/CS_URS_2024_01/765151805 | [14 empty] | Online PSC | 2
| VV |  | střecha přístřešku pro techniku | [14 empty] | VV | 2 | 1 | True | 0 | ROZPOCET
| VV |  | 18,40+6,90*4 |  | 46 | [12 empty] | VV | 2 | 2 | True | 0 | ROZPOCET
| VV |  | střecha přístřešku pro posypový materiál | [14 empty] | VV | 2 | 1 | True | 0 | ROZPOCET
| VV |  | 36,40+6,90*2 |  | 50.2 | [12 empty] | VV | 2 | 2 | True | 0 | ROZPOCET
| VV |  | Součet |  | 96.2 | [12 empty] | VV | 2 | 4 | True | 1 | ROZPOCET
41 | K | 765191001 | Montáž pojistné hydroizolační nebo parotěsné fólie kladené ve sklonu do 20° lepením na bednění nebo izolaci | m2 | 756.24 |  | 0 |  |  | základní |  | 0 | 1e-05 | 0.0075624 | 0 | 0 | 16 | K | 2 |  |  |  | ROZPOCET | 0 | 0 | 0 | 0 | 0 | 1 | 0 | 16 | -1381320693
| Online PSC |  | https://podminky.urs.cz/item/CS_URS_2024_01/765191001 | [14 empty] | Online PSC | 2
| VV |  | střecha přístřešku pro techniku | [14 empty] | VV | 2 | 1 | True | 0 | ROZPOCET
| VV |  | 6,90*18,40*2 |  | 253.92 | [12 empty] | VV | 2 | 2 | True | 0 | ROZPOCET
| VV |  | střecha přístřešku pro posypový materiál | [14 empty] | VV | 2 | 1 | True | 0 | ROZPOCET
| VV |  | 6,90*36,40*2 |  | 502.32 | [12 empty] | VV | 2 | 2 | True | 0 | ROZPOCET
| VV |  | Součet |  | 756.24 | [12 empty] | VV | 2 | 4 | True | 1 | ROZPOCET
42 | M | 2832904R | fólie kontaktní difuzně propustná pro doplňkovou hydroizolační vrstvu | m2 | 831.864 |  | 0 |  |  | základní |  | 0 | 0.00014 | 0.11646 | 0 | 0 | 32 | M | 2 |  |  |  | ROZPOCET | 0 | 0 | 0 | 0 | 0 | 1 | 0 | 16 | -1428559761
| VV |  | 756,24*1,1 'Přepočtené koeficientem množství |  | 831.864 | [12 empty] | VV | 2 | 2 | False | 1 | ROZPOCET
43 | K | 998765202 | Přesun hmot procentní pro krytiny skládané v objektech v přes 6 do 12 m | % |  |  | 0 |  |  | základní |  | 0 | 0 | 0 | 0 | 0 | 16 | K | 2 |  |  |  | ROZPOCET | 0 | 0 | 0 | 0 | 0 | 1 | 0 | 16 | -241912569
| Online PSC |  | https://podminky.urs.cz/item/CS_URS_2024_01/998765202 | [14 empty] | Online PSC | 2
| D | 767 | Konstrukce zámečnické |  |  |  | 0 |  |  |  |  | 0 |  | 2.2309 |  | 0 | 2 | D | 1 |  |  |  | ROZPOCET | [6 empty] | 0
44 | K | 767391207 | Montáž krytiny z tvarovaných plechů šroubováním přes kaloty | m2 | 756.24 |  | 0 |  |  | základní |  | 0 | 0.00036 | 0.27225 | 0 | 0 | 16 | K | 2 |  |  |  | ROZPOCET | 0 | 0 | 0 | 0 | 0 | 1 | 0 | 16 | 1013445703
| Online PSC |  | https://podminky.urs.cz/item/CS_URS_2024_01/767391207 | [14 empty] | Online PSC | 2
| VV |  | střecha přístřešku pro techniku | [14 empty] | VV | 2 | 1 | True | 0 | ROZPOCET
| VV |  | 6,90*18,40*2 |  | 253.92 | [12 empty] | VV | 2 | 2 | True | 0 | ROZPOCET
| VV |  | střecha přístřešku pro posypový materiál | [14 empty] | VV | 2 | 1 | True | 0 | ROZPOCET
| VV |  | 6,90*36,40*2 |  | 502.32 | [12 empty] | VV | 2 | 2 | True | 0 | ROZPOCET
| VV |  | Součet |  | 756.24 | [12 empty] | VV | 2 | 4 | True | 1 | ROZPOCET
45 | M | 19425001 | plech Al trapézový KOB 1007 40/200 lakovaný tl 0,70mm | kg | 1929.924 |  | 0 |  |  | základní |  | 0 | 0.001 | 1.9299 | 0 | 0 | 32 | M | 2 |  |  |  | ROZPOCET | 0 | 0 | 0 | 0 | 0 | 1 | 0 | 16 | -342429579
| VV |  | 756,24*2,552 'Přepočtené koeficientem množství |  | 1929.924 | [12 empty] | VV | 2 | 2 | False | 1 | ROZPOCET
46 | K | 767391235 | Vložení těsnícího nebo větracího prvku do krytiny z tvarovaných plechů | m | 54.8 |  | 0 |  |  | základní |  | 0 | 0 | 0 | 0 | 0 | 16 | K | 2 |  |  |  | ROZPOCET | 0 | 0 | 0 | 0 | 0 | 1 | 0 | 16 | -1358386145
| Online PSC |  | https://podminky.urs.cz/item/CS_URS_2024_01/767391235 | [14 empty] | Online PSC | 2
| VV |  | střecha přístřešku pro techniku | [14 empty] | VV | 2 | 1 | True | 0 | ROZPOCET
| VV |  | 18,40 |  | 18.4 | [12 empty] | VV | 2 | 2 | True | 0 | ROZPOCET
| VV |  | střecha přístřešku pro posypový materiál | [14 empty] | VV | 2 | 1 | True | 0 | ROZPOCET
| VV |  | 36,40 |  | 36.4 | [12 empty] | VV | 2 | 2 | True | 0 | ROZPOCET
| VV |  | Součet |  | 54.8 | [12 empty] | VV | 2 | 4 | True | 1 | ROZPOCET
47 | M | 55350290 | pás větrací hřebene a nároží š 310mm | m | 57.54 |  | 0 |  |  | základní |  | 0 | 0.0005 | 0.02877 | 0 | 0 | 32 | M | 2 |  |  |  | ROZPOCET | 0 | 0 | 0 | 0 | 0 | 1 | 0 | 16 | 995773374
| VV |  | 54,8*1,05 'Přepočtené koeficientem množství |  | 57.54 | [12 empty] | VV | 2 | 2 | False | 1 | ROZPOCET
48 | K | 998767202 | Přesun hmot procentní pro zámečnické konstrukce v objektech v přes 6 do 12 m | % |  |  | 0 |  |  | základní |  | 0 | 0 | 0 | 0 | 0 | 16 | K | 2 |  |  |  | ROZPOCET | 0 | 0 | 0 | 0 | 0 | 1 | 0 | 16 | -138199419
| Online PSC |  | https://podminky.urs.cz/item/CS_URS_2024_01/998767202 | [14 empty] | Online PSC | 2