## Rekapitulace
Firma: Firma
Rekapitulace ceny
Stavba: 3033-24-3 - MOST EV. Č. 358-004 PODLAŽICE
Varianta: ZŘ -
Celková cena bez DPH:
Celková cena s DPH:
Objekt | Popis | Cena bez DPH | DPH | Cena s DPH
SO 000 | Všeobecné a ostatní náklady
SO 182 | Dočasná dopravní opatření
SO 201 | Most ev.č. 358-004

## SO 000
ASPE10 |  |  |  | Firma: Firma | [5 empty] | 3
|  |  |  | Soupis prací objektu | [5 empty] | 3
S | Stavba: | 3033-24-3 |  | MOST EV. Č. 358-004 PODLAŽICE |  |  | SO 000 |  | 0,00 | 2
O | Rozpočet: | SO 000 |  | Všeobecné a ostatní náklady |  |  |  |  | 15,00 | 2
Typ | Poř. číslo | Kód položky | Varianta | Název položky | MJ | Množství | Jednotková cena |  | 21,00 | 2
[7 empty] | Jednotková | Celkem
0 | 1 | 2 | 3 | 4 | 5 | 6 | 9 | 10
SD |  | 0 |  | Všeobecné konstrukce a práce
P | 1 | 02510 |  | ZKOUŠENÍ MATERIÁLŮ ZKUŠEBNOU ZHOTOVITELE | KPL | 1 | 0 |  |  | 2
PP
VV |  |  |  | Společná položka pro celou stavbu. Laboratorní zkouška sedimentu z koryta toku jako podklad k rozhodnutí o způsobu likvidace kalů a usazenin. Komplet - odběr vzorků, vyhodnocení, závěrečná zpráva 1=1,000 [A]
TS |  |  |  | Položka zahrnuje: - veškeré náklady spojené s objednatelem požadovanými zkouškami Položka nezahrnuje: - x
P | 2 | 02811 |  | PRŮZKUMNÉ PRÁCE GEOTECHNICKÉ NA POVRCHU | KPL | 1 | 0 |  |  | 2
PP
VV |  |  |  | Práce geotechnika na stavbě při realizaci zajištění výkopu v blízkosti osy komunikace na rozhraní etap výstavby. Geotechnický průzkum na stavbě při zajištění výkopových prací objektu dle TKP, ČSN a PD - kompletní práce dodavatele včetně vyhodnocení, zápisů, zpráv atp. Komplet 1=1,000 [A]
TS |  |  |  | Položka zahrnuje: - veškeré náklady spojené s objednatelem požadovanými pracemi Položka nezahrnuje: - x
P | 3 | 02821 |  | PRŮZKUMNÉ PRÁCE ARCHEOLOGICKÉ NA POVRCHU | KPL | 1 | 0 |  |  | 2
PP
VV |  |  |  | Položka společná pro celou stavbu. Čerpání položky pouze v případě oprávněného a podloženého čerpání po odsouhlasení TDI. Komplet 1=1,000 [A]
TS |  |  |  | Položka zahrnuje: - veškeré náklady spojené s objednatelem požadovanými pracemi Položka nezahrnuje: - x
P | 4 | 02910 |  | OSTATNÍ POŽADAVKY - ZEMĚMĚŘIČSKÁ MĚŘENÍ | KPL | 1 | 0 |  |  | 2
PP
VV |  |  |  | Položka společná pro celou stavbu Soubor geodetických prácí zhotovitele nutných pro vypracování DSPS stavby. Komplet 1=1,000 [A]
TS |  |  |  | Položka zahrnuje: - veškeré náklady spojené s objednatelem požadovanými pracemi Položka nezahrnuje: - x Způsob stanovení: - pro stanovení orientační investorské ceny určete jednotkovou cenu jako 1% odhadované ceny stavby
P | 5 | 02944 |  | OSTAT POŽADAVKY - DOKUMENTACE SKUTEČ PROVEDENÍ V DIGIT FORMĚ | KPL | 1 | 0 |  |  | 2
PP
VV |  |  |  | Položka společná pro celou stavbu Cena za zpracování DSPS (dokumentace skutečného provedení stavby). Předání investorovi 4x tisk + 1x v otevřené elektronické podobě. Komplet 1=1,000 [A]
TS |  |  |  | Položka zahrnuje: - veškeré náklady spojené s objednatelem požadovanými pracemi Položka nezahrnuje: - x
P | 6 | 02945 |  | OSTAT POŽADAVKY - GEOMETRICKÝ PLÁN | HM | 1 | 0 |  |  | 2
PP
VV |  |  |  | Položka společná pro celou stavbu Zpracování geometrického plánu potvrzeného katastrálním úřadem - komplet 1=1,000 [A]
TS |  |  |  | Položka zahrnuje: - přípravu podkladů, vyhotovení žádosti pro vklad na katastrální úřad - polní práce spojené s vyhotovením geometrického plánu - výpočetní a grafické kancelářské práce - úřední ověření výsledného elaborátu - schválení návrhu vkladu do katastru nemovitostí příslušným katastrálním úřadem Položka nezahrnuje: - x
P | 7 | 02946 |  | OSTAT POŽADAVKY - FOTODOKUMENTACE | KPL | 1 | 0 |  |  | 2
PP
VV |  |  |  | Položka společná pro celou stavbu Zpracování podrobné fotodokumentace s časovým určením vč.popisu - 4x tisk + 1x CD 1=1,000 [A]
TS |  |  |  | Položka zahrnuje: - fotodokumentaci zadavatelem požadovaného děje a konstrukcí v požadovaných časových intervalech - zadavatelem specifikované výstupy (fotografie v papírovém a digitálním formátu) v požadovaném počtu Položka nezahrnuje: - x
P | 8 | 02947 | r | OSTAT POŽADAVKY - HAVARIJNÍ A POVODŇOVÝ PLÁN - AKTUALIZACE | KPL | 1 | 0 |  |  | 2
PP
VV |  |  |  | komplet 1=1,000 [A]
TS
P | 9 | 02950 |  | OSTATNÍ POŽADAVKY - POSUDKY, KONTROLY, REVIZNÍ ZPRÁVY | KPL | 1 | 0 |  |  | 2
PP
VV |  |  |  | Položka společná pro celou akci. Zdokumentování (pasportizace) stávajícího stavu konstrukcí, objektů, pozemků, sítí apod., které budou stavbou dotčeny vč. fotodokumentace, projednání a odsouhlasení dotčenými osobami, správci, vlastníky. Provedení souboru prací PŘED započetím stavebních prací vč. vypracování zprávy vč. projednání a odsouhlasení Provedení souboru prací v PRŮBĚHU výstavby akce - 1x/měsíc vč. vypracování zprávy vč. projednání a odsouhlasení Provedení souboru prací PO dokončení stavebních prací vč. vypracování zprávy vč. projednání a odsouhlasení. Závěrečné vyhodnocení stavu ploch, objektů apod., návrh nápravných opatření, závěrečná zpráva jako podklad pro nápravná opatření řešení mimo tuto akci (v rámci samostatné akce mimo tuto PD). 1=1,000 [A]
TS |  |  |  | Položka zahrnuje: - veškeré náklady spojené s objednatelem požadovanými pracemi Položka nezahrnuje: - x
P | 10 | 02960 |  | OSTATNÍ POŽADAVKY - ODBORNÝ DOZOR | KPL | 1 | 0 |  |  | 2
PP
VV |  |  |  | Položka společná pro celou akci. Autorský dozor projektanta - komplet 1=1,000 [A]
TS |  |  |  | Položka zahrnuje: - veškeré náklady spojené s objednatelem požadovanými pracemi Položka nezahrnuje: - x
P | 11 | 02990 |  | OSTATNÍ POŽADAVKY - INFORMAČNÍ TABULE | KPL | 1 | 0 |  |  | 2
PP
VV |  |  |  | Položka společná pro celou stavbu. Soubor informačních tabulí v daném počtu s údaji o stavbě, zhotoviteli, objednateli, termínech apod. dle platného grafického manuálu ŘSD ČR. Komplet 1=1,000 [A]
TS |  |  |  | Položka zahrnuje: - dodání a osazení informačních tabulí v předepsaném provedení a množství s obsahem předepsaným zadavatelem - veškeré nosné a upevňovací konstrukce - základové konstrukce včetně nutných zemních prací - demontáž a odvoz po skončení platnosti - případně nutné opravy poškozených čátí během platnosti Položka nezahrnuje: - x
P | 12 | 03100 |  | ZAŘÍZENÍ STAVENIŠTĚ - ZŘÍZENÍ, PROVOZ, DEMONTÁŽ | KPL | 1 | 0 |  |  | 2
PP
VV |  |  |  | Položka společná pro celou akci. Komplet 1=1,000 [A]
TS |  |  |  | Položka zahrnuje: objednatelem povolené náklady na pořízení (event. pronájem), provozování, udržování a likvidaci zhotovitelova zařízení Položka nezahrnuje: - x

## SO 182
ASPE10 |  |  |  | Firma: Firma | [5 empty] | 3
|  |  |  | Soupis prací objektu | [5 empty] | 3
S | Stavba: | 3033-24-3 |  | MOST EV. Č. 358-004 PODLAŽICE |  |  | SO 182 |  | 0,00 | 2
O | Rozpočet: | SO 182 |  | Dočasná dopravní opatření |  |  |  |  | 15,00 | 2
Typ | Poř. číslo | Kód položky | Varianta | Název položky | MJ | Množství | Jednotková cena |  | 21,00 | 2
[7 empty] | Jednotková | Celkem
0 | 1 | 2 | 3 | 4 | 5 | 6 | 9 | 10
SD |  | 0 |  | Všeobecné konstrukce a práce
P | 1 | 02710 |  | POMOC PRÁCE ZŘÍZ NEBO ZAJIŠŤ OBJÍŽĎKY A PŘÍSTUP CESTY | KPL | 1 | 0 |  |  | 2
PP
VV |  |  |  | Soubor opatření nutných ke spolehlivému převedení pěšího provozu přes prostor staveniště (po dobu výstavby, ve všech fázích výstavby). Opětovné projednání návrhu DIO s dotčenými orgány, vlastníky, PČR DI, Odborem dopravy apod. Získání stanovení o DIO. Komplet 1=1,000 [A]
TS |  |  |  | Položka zahrnuje: - veškeré náklady spojené se zřízením nebo zajištěním objížďky a přístupové cesty Položka nezahrnuje: - x
P | 2 | 02720 | 1 | POMOC PRÁCE ZŘÍZ NEBO ZAJIŠŤ REGULACI A OCHRANU DOPRAVY | KPL | 1 | 0 |  |  | 2
PP
VV |  |  |  | Soubor opatření nutných ke spolehlivému převedení automobilového provozu na objízdnou trasu. Opětovné projednání DIO s dotčenými orgány, vlastníky, PČR DI, Odborem dopravy apod. Získání stanovení o DIO. 1=1,000 [A]
TS |  |  |  | Položka zahrnuje: - veškeré náklady spojené s objednatelem požadovanými zařízeními Položka nezahrnuje: - x
P | 3 | 02720 | 2 | POMOC PRÁCE ZŘÍZ NEBO ZAJIŠŤ REGULACI A OCHRANU DOPRAVY | KPL | 1 | 0 |  |  | 2
PP
VV |  |  |  | Soubor nutných opatření pro zajištění úpravy systému veřejné hromadné autobusové dopravy. Zajištění úpravy jízdních řádů a soubor dalších nutných činností a opatření. Komplet 1=1,000 [A]
TS |  |  |  | Položka zahrnuje: - veškeré náklady spojené s objednatelem požadovanými zařízeními Položka nezahrnuje: - x
P | 4 | 02948 | R | PASPORTIZACE STAVU OBJÍZDNÝCH TRAS | KPL | 1 | 0 |  |  | 2
PP
VV |  |  |  | Provedení PŘED převedením dopravy na objízdnou trasu, v PRŮBĚHU stavby, po DOKONČENÍ stavby (konečný pasport). Vyhodnocení a návrh oprav objízdných tras včetně projednání se správcem. Pasport objízdné trasy pro NA i pro OA. Zpráva+dokumentace (4x tisk + 1xCD) - Komplet 1=1,000 [A]
TS
SD |  | 9 |  | Ostatní konstrukce a práce
P | 5 | 911EC2 |  | SVODIDLO BETON, ÚROVEŇ ZADRŽ H2 VÝŠ 1,1M - MONTÁŽ S PŘESUNEM (BEZ DODÁVKY) | M | 184 | 0 |  |  | 2
PP
VV |  |  |  | Prostor staveniště (fáze 1) - celkem 84+8=92,000 [A] Prostor staveniště (z fáze 1 do fáze 2) - celkem 84+8=92,000 [B] Objízdná trasa - Celkem 0=0,000 [C] Celkem: A+B+C=184,000 [D]
TS |  |  |  | Položka zahrnuje: - dopravu zařízení - jeho montáž a osazení na určeném místě včetně všech nutných konstrukcí a prací - nutnou opravu poškozených částí, opravu nátěrů - případnou náhradu zničených částí Položka nezahrnuje: - podkladní vrstvu Způsob měření: - vykazuje se délka svodidla v základní výšce, délka náběhů se nezapočítává
P | 6 | 911EC3 |  | SVODIDLO BETON, ÚROVEŇ ZADRŽ H2 VÝŠ 1,1M - DEMONTÁŽ S PŘESUNEM | M | 92 | 0 |  |  | 2
PP
VV |  |  |  | Prostor staveniště (na konci fáze 2) - celkem 84+8=92,000 [A] Objízdná trasa - Celkem 0=0,000 [B] Celkem: A+B=92,000 [C]
TS |  |  |  | Položka zahrnuje: - demontáž a odstranění zařízení - jeho odvoz na předepsané místo Položka nezahrnuje: - x Způsob měření: - vykazuje se délka svodidla v základní výšce, délka náběhů se nezapočítává
P | 7 | 911EC9 |  | SVODIDLO BETON, ÚROVEŇ ZADRŽ H2 VÝŠ 1,1M - NÁJEM | MDEN | 11040 | 0 |  |  | 2
PP
VV |  |  |  | Nájem - prostor staveniště - celkem (30*4)*(84+8)=11 040,000 [A] Nájem - Objízdná trasa - Celkem (30*4)*0=0,000 [B] Celkem: A+B=11 040,000 [C]
TS |  |  |  | Položka zahrnuje: - denní sazbu za pronájem zařízení Položka nezahrnuje: - x Způsob měření: - počet měrných jednotek se určí jako součin délky zařízení v předepsané výšce a počtu dnů použití
P | 8 | 914122 |  | DOPRAVNÍ ZNAČKY ZÁKLADNÍ VELIKOSTI OCELOVÉ FÓLIE TŘ 1 - MONTÁŽ S PŘEMÍSTĚNÍM | KUS | 43 | 0 |  |  | 2
PP
VV |  |  |  | Prostor staveniště (fáze 1) - celkem 21=21,000 [A] Prostor staveniště (z fáze 1 do fáze 2) - celkem 2=2,000 [B] Objízdná trasa - Celkem 20=20,000 [C] Celkem: A+B+C=43,000 [D]
TS |  |  |  | Položka zahrnuje: - dopravu demontované značky z dočasné skládky - osazení a montáž značky na místě určeném projektem - nutnou opravu poškozených částí Položka nezahrnuje: - dodávku značky
P | 9 | 914123 |  | DOPRAVNÍ ZNAČKY ZÁKLADNÍ VELIKOSTI OCELOVÉ FÓLIE TŘ 1 - DEMONTÁŽ | KUS | 41 | 0 |  |  | 2
PP
VV |  |  |  | Prostor staveniště - celkem 21=21,000 [B] Objízdná trasa - Celkem 20=20,000 [A] Celkem: B+A=41,000 [C]
TS |  |  |  | Položka zahrnuje: - odstranění, demontáž a odklizení materiálu s odvozem na předepsané místo Položka nezahrnuje: - x
P | 10 | 914129 |  | DOPRAV ZNAČKY ZÁKLAD VEL OCEL FÓLIE TŘ 1 - NÁJEMNÉ | KSDEN | 4920 | 0 |  |  | 2
PP
VV |  |  |  | Nájem - prostor staveniště - celkem (30*4)*21=2 520,000 [A] Nájem - Objízdná trasa - Celkem (30*4)*20=2 400,000 [B] Celkem: A+B=4 920,000 [C]
TS |  |  |  | Položka zahrnuje: - sazbu za pronájem dopravních značek a zařízení Položka nezahrnuje: - x Způsob měření: - počet jednotek je určen jako součin počtu značek a počtu dní použití
P | 11 | 914412 |  | DOPRAVNÍ ZNAČKY 100X150CM OCELOVÉ - MONTÁŽ S PŘEMÍSTĚNÍM | KUS | 4 | 0 |  |  | 2
PP
VV |  |  |  | Celkem 4=4,000 [A]
TS |  |  |  | Položka zahrnuje: - dopravu demontované značky z dočasné skládky - osazení a montáž značky na místě určeném projektem - nutnou opravu poškozených částí Položka nezahrnuje: - dodávku značky
P | 12 | 914413 |  | DOPRAVNÍ ZNAČKY 100X150CM OCELOVÉ - DEMONTÁŽ | KUS | 4 | 0 |  |  | 2
PP
VV |  |  |  | Celkem 4=4,000 [A]
TS |  |  |  | Položka zahrnuje: - odstranění, demontáž a odklizení materiálu s odvozem na předepsané místo Položka nezahrnuje: - x
P | 13 | 914419 |  | DOPRAV ZNAČKY 100X150CM OCEL - NÁJEMNÉ | KSDEN | 480 | 0 |  |  | 2
PP
VV |  |  |  | Nájem - Celkem (30*4)*4=480,000 [A]
TS |  |  |  | Položka zahrnuje: - sazbu za pronájem dopravních značek a zařízení Položka nezahrnuje: - x Způsob měření: - počet jednotek je určen jako součin počtu značek a počtu dní použití
P | 14 | 916112 |  | DOPRAV SVĚTLO VÝSTRAŽ SAMOSTATNÉ - MONTÁŽ S PŘESUNEM | KUS | 12 | 0 |  |  | 2
PP
VV |  |  |  | Fáze 1 - Celkem 7=7,000 [A] Přesun z fáze 1 do fáze 2 - Celkem 5=5,000 [B] Celkem: A+B=12,000 [C]
TS |  |  |  | Položka zahrnuje: - přemístění zařízení z dočasné skládky a jeho osazení a montáž na místě určeném projektem - údržbu po celou dobu trvání funkce - náhradu zničených nebo ztracených kusů - nutnou opravu poškozených částí - napájení z baterie včetně záložní baterie Položka nezahrnuje: - x
P | 15 | 916113 |  | DOPRAV SVĚTLO VÝSTRAŽ SAMOSTATNÉ - DEMONTÁŽ | KUS | 7 | 0 |  |  | 2
PP
VV |  |  |  | Odstranění na konci fáze 2 - Celkem 7=7,000 [A]
TS |  |  |  | Položka zahrnuje: - odstranění, demontáž a odklizení materiálu s odvozem na předepsané místo Položka nezahrnuje: - x
P | 16 | 916119 |  | DOPRAV SVĚTLO VÝSTRAŽ SAMOSTATNÉ - NÁJEMNÉ | KSDEN | 840 | 0 |  |  | 2
PP
VV |  |  |  | Nájem - Fáze 1+2 - Celkem (30*4)*7=840,000 [A]
TS |  |  |  | Položka zahrnuje: - sazbu za pronájem zařízení Položka nezahrnuje: - x Způsob měření: - součin počtu zařízení a počtu dní použití.
P | 17 | 916312 |  | DOPRAVNÍ ZÁBRANY Z2 S FÓLIÍ TŘ 1 - MONTÁŽ S PŘESUNEM | KUS | 4 | 0 |  |  | 2
PP
VV |  |  |  | Fáze 1 - Celkem 2=2,000 [A] Z fáze 1 do fáze 2 - Celkem 2=2,000 [B] Celkem: A+B=4,000 [C]
TS |  |  |  | Položka zahrnuje: - přemístění zařízení z dočasné skládky a jeho osazení a montáž na místě určeném projektem - údržbu po celou dobu trvání funkce - náhradu zničených nebo ztracených kusů - nutnou opravu poškozených částí Položka nezahrnuje: - x
P | 18 | 916313 |  | DOPRAVNÍ ZÁBRANY Z2 S FÓLIÍ TŘ 1 - DEMONTÁŽ | KUS | 2 | 0 |  |  | 2
PP
VV |  |  |  | Prostor staveniště - celkem 2=2,000 [A]
TS |  |  |  | Položka zahrnuje: - odstranění, demontáž a odklizení materiálu s odvozem na předepsané místo Položka nezahrnuje: - x
P | 19 | 916319 |  | DOPRAVNÍ ZÁBRANY Z2 - NÁJEMNÉ | KSDEN | 240 | 0 |  |  | 2
PP
VV |  |  |  | Nájem - Prostor staveniště - celkem (30*4)*2=240,000 [A]
TS |  |  |  | Položka zahrnuje: - sazbu za pronájem zařízení Položka nezahrnuje: - x Způsob měření: - součin počtu zařízení a počtu dní použití.
P | 20 | 916362 |  | SMĚROVACÍ DESKY Z4 OBOUSTR S FÓLIÍ TŘ 2 - MONTÁŽ S PŘESUNEM | KUS | 40 | 0 |  |  | 2
PP
VV |  |  |  | Fáze 1 - Celkem 20=20,000 [A] Z fáze 1 do fáze 2 - Celkem 20=20,000 [B] Celkem: A+B=40,000 [C]
TS |  |  |  | Položka zahrnuje: - přemístění zařízení z dočasné skládky a jeho osazení a montáž na místě určeném projektem - údržbu po celou dobu trvání funkce - náhradu zničených nebo ztracených kusů - nutnou opravu poškozených částí Položka nezahrnuje: - x
P | 21 | 916363 |  | SMĚROVACÍ DESKY Z4 OBOUSTR S FÓLIÍ TŘ 2 - DEMONTÁŽ | KUS | 20 | 0 |  |  | 2
PP
VV |  |  |  | Na konci fáze 2 - Celkem 20=20,000 [A]
TS |  |  |  | Položka zahrnuje: - odstranění, demontáž a odklizení materiálu s odvozem na předepsané místo Položka nezahrnuje: - x
P | 22 | 916369 |  | SMĚROVACÍ DESKY Z4 OBOUSTR S FÓLIÍ TŘ 2 - NÁJEMNÉ | KSDEN | 4800 | 0 |  |  | 2
PP
VV |  |  |  | Nájemné - Fáze 1 - celkem (30*4)*20=2 400,000 [A] Nájemné - Fáze 2 - celkem (30*4)*20=2 400,000 [B] Celkem: A+B=4 800,000 [C]
TS |  |  |  | Položka zahrnuje: - sazbu za pronájem zařízení Položka nezahrnuje: - x Způsob měření: - součin počtu zařízení a počtu dní použití.
P | 23 | 916712 |  | UPEVŇOVACÍ KONSTR - PODKLADNÍ DESKA POD 28KG - MONTÁŽ S PŘESUNEM | KUS | 26 | 0 |  |  | 2
PP
VV |  |  |  | Pro dočasné SDZ (mimo 100x150cm). Prostor staveniště - celkem 12=12,000 [A] Objízdná trasa (silnice II.+III. tř.) - Celkem 14=14,000 [B] Celkem: A+B=26,000 [C]
TS |  |  |  | Položka zahrnuje: - přemístění zařízení z dočasné skládky a jeho osazení a montáž na místě určeném projektem - údržbu po celou dobu trvání funkce - náhradu zničených nebo ztracených kusů - nutnou opravu poškozených částí Položka nezahrnuje: - x
P | 24 | 916713 |  | UPEVŇOVACÍ KONSTR - PODKLADNÍ DESKA POD 28KG - DEMONTÁŽ | KUS | 38 | 0 |  |  | 2
PP
VV |  |  |  | Pro dočasné SDZ (mimo 100x150cm). Prostor staveniště (do fáze 1 + přesun do fáze 2) - celkem 12+12=24,000 [A] Objízdná trasa (silnice II.+III. tř.) - Celkem 14=14,000 [B] Celkem: A+B=38,000 [C]
TS |  |  |  | Položka zahrnuje: - odstranění, demontáž a odklizení materiálu s odvozem na předepsané místo Položka nezahrnuje: - x
P | 25 | 916719 |  | UPEVŇOVACÍ KONSTR - PODKLAD DESKA POD 28KG - NÁJEMNÉ | KSDEN | 3120 | 0 |  |  | 2
PP
VV |  |  |  | Pro dočasné SDZ (mimo 100x150cm). Prostor staveniště - celkem (30*4)*12=1 440,000 [A] Objízdná trasa (silnice II.+III. tř.) - Celkem (30*4)*14=1 680,000 [B] Celkem: A+B=3 120,000 [C]
TS |  |  |  | Položka zahrnuje: - sazbu za pronájem zařízení Položka nezahrnuje: - x Způsob měření: - počet měrných jednotek se určí jako součin počtu zařízení a počtu dní použití.
P | 26 | 916722 |  | UPEVŇOVACÍ KONSTR - PODKLADNÍ DESKA OD 28KG - MONTÁŽ S PŘESUNEM | KUS | 6 | 0 |  |  | 2
PP
VV |  |  |  | Pro dočasné SDZ 100x150cm + Z2. Prostor staveniště - celkem 2=2,000 [A] Objízdná trasa - celkem 4=4,000 [B] Celkem: A+B=6,000 [C]
TS |  |  |  | Položka zahrnuje: - přemístění zařízení z dočasné skládky a jeho osazení a montáž na místě určeném projektem - údržbu po celou dobu trvání funkce - náhradu zničených nebo ztracených kusů - nutnou opravu poškozených částí Položka nezahrnuje: - x
P | 27 | 916723 |  | UPEVŇOVACÍ KONSTR - PODKLADNÍ DESKA OD 28KG - DEMONTÁŽ | KUS | 6 | 0 |  |  | 2
PP
VV |  |  |  | Pro dočasné SDZ 100x150cm + Z2. Prostor staveniště - celkem 2=2,000 [A] Objízdná trasa - celkem 4=4,000 [B] Celkem: A+B=6,000 [C]
TS |  |  |  | Položka zahrnuje: - odstranění, demontáž a odklizení materiálu s odvozem na předepsané místo Položka nezahrnuje: - x
P | 28 | 916729 |  | UPEVŇOVACÍ KONSTR - PODKL DESKA OD 28KG - NÁJEMNÉ | KSDEN | 720 | 0 |  |  | 2
PP
VV |  |  |  | Pro dočasné SDZ 100x150cm + Z2. Prostor staveniště - celkem (30*4)*2=240,000 [A] Objízdná trasa - celkem (30*4)*4=480,000 [B] Celkem: A+B=720,000 [C]
TS |  |  |  | Položka zahrnuje: - sazbu za pronájem zařízení Položka nezahrnuje: - x Způsob měření: - součin počtu zařízení a počtu dní použití.
P | 29 | 916732 |  | UPEVŇOVACÍ KONSTR - OCEL STOJAN - MONTÁŽ S PŘESUNEM | KUS | 46 | 0 |  |  | 2
PP
VV |  |  |  | Sloupky k dočasnému SDZ. Prostor staveniště vč. přesunu mezi fázemi - celkem 2*(12+2)=28,000 [A] Objízdná trasa - celkem 14+4=18,000 [B] Celkem: A+B=46,000 [C]
TS |  |  |  | Položka zahrnuje: - přemístění zařízení z dočasné skládky a jeho osazení a montáž na místě určeném projektem - údržbu po celou dobu trvání funkce - náhradu zničených nebo ztracených kusů - nutnou opravu poškozených částí Položka nezahrnuje: - x
P | 30 | 916733 |  | UPEVŇOVACÍ KONSTR - OCEL STOJAN - DEMONTÁŽ | KUS | 32 | 0 |  |  | 2
PP
VV |  |  |  | Sloupky k dočasnému SDZ. Prostor staveniště - celkem 12+2=14,000 [A] Objízdná trasa - celkem 14+4=18,000 [B] Celkem: A+B=32,000 [C]
TS |  |  |  | Položka zahrnuje: - odstranění, demontáž a odklizení materiálu s odvozem na předepsané místo Položka nezahrnuje: - x
P | 31 | 916739 |  | UPEVŇOVACÍ KONSTR - OCEL STOJAN - NÁJEMNÉ | KSDEN | 3840 | 0 |  |  | 2
PP
VV |  |  |  | Sloupky k dočasnému SDZ. Nájem - prostor staveniště - celkem (30*4)*(12+2)=1 680,000 [A] Nájem - objízdná trasa - celkem (30*4)*(14+4)=2 160,000 [B] Celkem: A+B=3 840,000 [C]
TS |  |  |  | Položka zahrnuje: - sazbu za pronájem zařízení Položka nezahrnuje: - x Způsob měření: - součin počtu zařízení a počtu dní použití.
P | 32 | 916812 |  | ODDĚL OPLOCENÍ S PODSTAVCI DRÁTĚNNÉ - MONTÁŽ S PŘESUNEM | M | 200 | 0 |  |  | 2
PP
VV |  |  |  | Oddělení provizorní stezky pro pěší od prostoru staveniště oplocením v.1,80m. Fáze 1 - Celkem 100=100,000 [A] Přesun z fáze 1 do fáze 2 - Celkem 100=100,000 [B] Celkem: A+B=200,000 [C]
TS |  |  |  | Položka zahrnuje: - přemístění zařízení z dočasné skládky a jeho osazení a montáž na místě určeném projektem - údržbu po celou dobu trvání funkce - náhradu zničených nebo ztracených kusů - nutnou opravu poškozených částí Položka nezahrnuje: - x
P | 33 | 916813 |  | ODDĚL OPLOCENÍ S PODSTAVCI DRÁTĚNNÉ - DEMONTÁŽ | M | 100 | 0 |  |  | 2
PP
VV |  |  |  | Oddělení provizorní stezky pro pěší od prostoru staveniště oplocením v.1,80m. Demontáž na konci fáze 2 - Celkem 100=100,000 [A]
TS |  |  |  | Položka zahrnuje: - odstranění, demontáž a odklizení materiálu s odvozem na předepsané místo Položka nezahrnuje: - x
P | 34 | 916819 |  | ODDĚL OPLOCENÍ S PODSTAVCI DRÁTĚNNÉ - NÁJEMNÉ | MDEN | 12000 | 0 |  |  | 2
PP
VV |  |  |  | Oddělení provizorní stezky pro pěší od prostoru staveniště oplocením v.1,80m. Nájem - Prostor stqaveniště - Celkem (30*4)*100=12 000,000 [A]
TS |  |  |  | Položka zahrnuje: - sazbu za pronájem zařízení Položka nezahrnuje: - x Způsob měření: - součin počtu zařízení a počtu dní použití.

## SO 201
ASPE10 |  |  |  | Firma: Firma | [5 empty] | 3
|  |  |  | Soupis prací objektu | [5 empty] | 3
S | Stavba: | 3033-24-3 |  | MOST EV. Č. 358-004 PODLAŽICE |  |  | SO 201 |  | 0,00 | 2
O | Rozpočet: | SO 201 |  | Most ev.č. 358-004 |  |  |  |  | 15,00 | 2
Typ | Poř. číslo | Kód položky | Varianta | Název položky | MJ | Množství | Jednotková cena |  | 21,00 | 2
[7 empty] | Jednotková | Celkem
0 | 1 | 2 | 3 | 4 | 5 | 6 | 9 | 10
SD |  | 0 |  | Všeobecné konstrukce a práce
P | 1 | 014101 |  | POPLATKY ZA SKLÁDKU | M3 | 464.14 | 0 |  |  | 2
PP
VV |  |  |  | Poplatky za uložení zemin a přebytků výkopku. celkem položka 11332 - +74,90=74,900 [A] celkem položka 12273 - +188,63=188,630 [B] celkem položka 12373 - +22,06=22,060 [C] celkem položka 12920 - +8,00=8,000 [D] celkem položka 12960 - +20,0=20,000 [E] celkem položka 13173 - +147,78=147,780 [F] celkem položka 13273 - +63,68=63,680 [N] celkem položka 23668 - +48,0=48,000 [H] celkem položka 26145 - +(0,3*0,3/4*3,14)*30,0=2,120 [I] celkem položka 17110 - -32,0=-32,000 [J] celkem položka 17310 - -6,53=-6,530 [K] celkem položka 17411 - -72,50=-72,500 [L] Celkem: A+B+C+D+E+F+N+H+I+J+K+L=464,140 [O]
TS |  |  |  | Položka zahrnuje: - veškeré poplatky provozovateli skládky související s uložením odpadu na skládce. Položka nezahrnuje: - x
P | 2 | 014112 |  | POPLATKY ZA SKLÁDKU TYP S-IO (INERTNÍ ODPAD) | T | 497.872 | 0 |  |  | 2
PP
VV |  |  |  | Poplatky za uložení stavebních sutí a kamene na trvalou skládku. položka 11318 - +2,0*6,85=13,700 [A] položka 11352.a - +2,0*(0,15*0,25*1,00)*56,55=4,241 [B] položka 11352.b - +2,0*(0,06*0,25*1,00)*56,80=1,704 [C] položka 96613 - +2,6*3,0=7,800 [D] položka 96614 - +1,8*2,64=4,752 [E] položka 96615 - +2,3*44,0=101,200 [F] položka 96616 - +2,5*90,71=226,775 [G] položka 97816 - +2,5*55,08=137,700 [H] Celkem: A+B+C+D+E+F+G+H=497,872 [I]
TS |  |  |  | Položka zahrnuje: - veškeré poplatky provozovateli skládky související s uložením odpadu na skládce. Položka nezahrnuje: - x
P | 3 | 014132 |  | POPLATKY ZA SKLÁDKU TYP S-NO (NEBEZPEČNÝ ODPAD) | T | 102.344 | 0 |  |  | 2
PP
VV |  |  |  | poplatky za uložení materiálů s obsahem asfaltů celkem - položka 11313 - 2,4*5,73=13,752 [A] celkem - položka 11333 - 2,4*32,38=77,712 [B] celkem - položka 97817 - 0,01*2,5*435,20=10,880 [C] Celkem: A+B+C=102,344 [D]
TS |  |  |  | Položka zahrnuje: - veškeré poplatky provozovateli skládky související s uložením odpadu na skládce. Položka nezahrnuje: - x
P | 4 | 02730 |  | POMOC PRÁCE ZŘÍZ NEBO ZAJIŠŤ OCHRANU INŽENÝRSKÝCH SÍTÍ | KPL | 1 | 0 |  |  | 2
PP
VV |  |  |  | Komplet - Soubor pomocných prací nutných k zajištění spolehlivé (i mechanické) ochrany stávajících tras inženýrských sítí na mostě a předmostích v zájmovém území (vodovod, VO, kanalizace, sdělovací vedení, STL-plyn). Komplet 1=1,000 [A]
TS |  |  |  | Položka zahrnuje: - veškeré náklady spojené s ochranou inženýrských sítí Položka nezahrnuje: - x
P | 5 | 02851 |  | PRŮZKUMNÉ PRÁCE DIAGNOSTIKY KONSTRUKCÍ NA POVRCHU | KPL | 1 | 0 |  |  | 2
PP
VV |  |  |  | Kompletní doplňkový diagnostický průzkum mostní konstrukce (spodní stavby + nosné konstrukce po jejím obnažení a omytí tlakovou vodou). Průzkum bude zaměřen na celkové zhodnocení stavu konstrukcí a především na zhodnocení stavu všech kanálků podélného předpjetí nosné konstrukce (v čelech i v povrchu n.k.). Závěrem průzkumu bude závěr s doporučením pro provedení/neprovedení reinjentáží kabelů v rozsahu dle této PD. Komplet 1=1,000 [A]
TS |  |  |  | Položka zahrnuje: - veškeré náklady spojené s objednatelem požadovanými pracemi Položka nezahrnuje: - x
P | 6 | 029412 |  | OSTATNÍ POŽADAVKY - VYPRACOVÁNÍ MOSTNÍHO LISTU | KUS | 1 | 0 |  |  | 2
PP
VV |  |  |  | Mostní list na objekt mostu ev.č. 358-004 včetně vložení do systému (vše dle ČSN 73 6220, 736221 a 736222). Komplet 1=1,000 [A]
TS |  |  |  | Položka zahrnuje: - veškeré náklady spojené s objednatelem požadovanými pracemi Položka nezahrnuje: - x
P | 7 | 02943 |  | OSTATNÍ POŽADAVKY - VYPRACOVÁNÍ RDS | KPL | 1 | 0 |  |  | 2
PP
VV |  |  |  | Vypracování RDS SO 201 (4x tisk; 1x CD) - komplet 1=1,000 [A]
TS |  |  |  | Položka zahrnuje: - veškeré náklady spojené s objednatelem požadovanými pracemi Položka nezahrnuje: - x
P | 8 | 02953 |  | OSTATNÍ POŽADAVKY - HLAVNÍ MOSTNÍ PROHLÍDKA | KUS | 1 | 0 |  |  | 2
PP
VV |  |  |  | Vypracování hlavní mostní prohlídka v souladu s ČSN 73 6220, 73 6221, 73 6222. Předání investorovi 4x tisk + 1x CD vč. vložení do systému Mostar.cz - Komplet 1=1,000 [A]
TS |  |  |  | Položka zahrnuje : - úkony dle ČSN 73 6221 - provedení hlavní mostní prohlídky oprávněnou fyzickou nebo právnickou osobou - vyhotovení záznamu (protokolu), který jednoznačně definuje stav mostu Položka nezahrnuje: - x
P | 92 | 572212 |  | SPOJOVACÍ POSTŘIK Z MODIFIK ASFALTU DO 0,5KG/M2 | M2 | 1682.4 | 0 |  |  | 2
PP
VV |  |  |  | Pod ACO - celkem (743,6+16,9)=760,500 [A] Pod ACL - celkem (743,6+16,9)=760,500 [B] Pod ACP - celkem 74,5+86,9=161,400 [C] Celkem: A+B+C=1 682,400 [D]
TS |  |  |  | Položka zahrnuje: - dodání všech předepsaných materiálů pro postřiky v předepsaném množství - provedení dle předepsaného technologického předpisu - zřízení vrstvy bez rozlišení šířky, pokládání vrstvy po etapách - úpravu napojení, ukončení Položka nezahrnuje: - x
SD |  | 1 |  | Zemní práce
P | 9 | 11010 | 1 | VŠEOBECNÉ VYKLIZENÍ ZASTAVĚNÉHO ÚZEMÍ | M2 | 3215 | 0 |  |  | 2
PP
VV |  |  |  | Všeobecné úklid prostoru staveniště (dočasného záboru stavby). Odstranění černých skládek, odpadků apod. Položka zahrnuje veškerou manipulace i poplatek za uložení na trvalou skládku. Celkem 3215=3 215,000 [A]
TS |  |  |  | Položka zahrnuje: odstranění všech překážek pro uskutečnění stavby Položka nezahrhuje: - x
P | 10 | 11120 |  | ODSTRANĚNÍ KŘOVIN | M2 | 39.9 | 0 |  |  | 2
PP
VV |  |  |  | Zahrnuje veškerou manipulaci vč. uložení na skládka a poplatku za uložení. Odstranění keřových porostů náletového charakteru z prostoru staveniště. Celkem 39,9=39,900 [A]
TS |  |  |  | Položka zahrnuje: - odstranění křovin a stromů do průměru 100 mm - dopravu dřevin bez ohledu na vzdálenost - spálení na hromadách nebo štěpkování Položka nezahrnuje: - x
P | 11 | 11201 |  | KÁCENÍ STROMŮ D KMENE DO 0,5M S ODSTRANĚNÍM PAŘEZŮ | KUS | 3 | 0 |  |  | 2
PP
VV |  |  |  | Komplet manipulace včetně případných poplátků a uložení na skládku. Odstranění stromů z prostoru staveniště - celkem 3=3,000 [A]
TS |  |  |  | Položka zahrnuje: - poražení stromu a osekání větví - spálení větví na hromadách nebo štěpkování - dopravu a uložení kmenů, případné další práce s nimi dle pokynů zadávací dokumentace - vytrhání nebo vykopání pařezů - veškeré zemní práce spojené s odstraněním pařezů - dopravu a uložení pařezů, případně další práce s nimi dle pokynů zadávací dokumentace - zásyp jam po pařezech Položka nezahrnuje: - x Způsob měření: - kácení stromů se měří v [ks] poražených stromů (průměr stromů se měří ve výšce 1,3m nad terénem)
P | 12 | 11313 |  | ODSTRANĚNÍ KRYTU ZPEVNĚNÝCH PLOCH S ASFALTOVÝM POJIVEM | M3 | 5.728 | 0 |  |  | 2
PP
VV |  |  |  | Asfaltové zpevněné plochy navazující na stávající rampová napojení říms. AB povrch chodníků L+P na mostě - celkem 0,05*(2,0*30,5+1,75*30,6)=5,728 [A]
TS |  |  |  | Položka zahrnuje: - veškerou manipulaci s vybouranou sutí a s vybouranými hmotami vč. uložení na skládku. Položka nezahrnuje: - poplatek za skládku, který se vykazuje v položce 0141** (s výjimkou malého množství bouraného materiálu, kde je možné poplatek zahrnout do jednotkové ceny bourání – tento fakt musí být uveden v doplňujícím textu k položce).
P | 13 | 11318 |  | ODSTRANĚNÍ KRYTU ZPEVNĚNÝCH PLOCH Z DLAŽDIC | M3 | 6.846 | 0 |  |  | 2
PP
VV |  |  |  | Rozebrání krytu stávajících chodníků na předmostích (zámková dlažba) ve stanoveném rozsahu. Celkem 0,06*(14,6+24,6+26,0+(5,2+1,5+12,1+1,5+28,6))=6,846 [A]
TS |  |  |  | Položka zahrnuje: - veškerou manipulaci s vybouranou sutí a s vybouranými hmotami vč. uložení na skládku. Položka nezahrnuje: - poplatek za skládku, který se vykazuje v položce 0141** (s výjimkou malého množství bouraného materiálu, kde je možné poplatek zahrnout do jednotkové ceny bourání – tento fakt musí být uveden v doplňujícím textu k položce). jednotkové ceny bourání – tento fakt musí být uveden v doplňujícím textu k položce).
P | 14 | 11332 |  | ODSTRANĚNÍ PODKLADŮ ZPEVNĚNÝCH PLOCH Z KAMENIVA NESTMELENÉHO | M3 | 74.9 | 0 |  |  | 2
PP
VV |  |  |  | Plocha odečtena z grafického systému AutoCAD. Celkem (0,2+0,04)*(14,6+24,6+26,0+(5,2+1,5+12,1+1,5+28,6))=27,384 [A] Podklad kompletní obnovy vozovky na předmostí OP1 - celkem (0,55-(0,12+0,15))*79,0=22,120 [B] Podklad kompletní obnovy vozovky na předmostí OP1 - celkem (0,55-(0,12+0,15))*90,7=25,396 [C] Celkem: A+B+C=74,900 [D]
TS |  |  |  | Položka zahrnuje: - veškerou manipulaci s vybouranou sutí a s vybouranými hmotami vč. uložení na skládku. Položka nezahrnuje: - poplatek za skládku, který se vykazuje v položce 0141** (s výjimkou malého množství bouraného materiálu, kde je možné poplatek zahrnout do jednotkové ceny bourání – tento fakt musí být uveden v doplňujícím textu k položce).
P | 15 | 11333 |  | ODSTRANĚNÍ PODKLADU ZPEVNĚNÝCH PLOCH S ASFALT POJIVEM | M3 | 32.379 | 0 |  |  | 2
PP
VV |  |  |  | Plocha odečtena z grafického systému AutoCAD. Odstranění/dobourání podkladu AB-vozovky na předmostí OP1 - Celkem 0,15*79,0=11,850 [A] Odstranění podkladu AB-vozovky na mostě (dočištění/dobourání) - Celkem 0,03*230,8=6,924 [B] Odstranění/dobourání podkladu AB-vozovky na předmostí OP2 - Celkem 0,15*90,7=13,605 [C] Celkem: A+B+C=32,379 [D]
TS |  |  |  | Položka zahrnuje: - veškerou manipulaci s vybouranou sutí a s vybouranými hmotami vč. uložení na skládku. Položka nezahrnuje: - poplatek za skládku, který se vykazuje v položce 0141** (s výjimkou malého množství bouraného materiálu, kde je možné poplatek zahrnout do jednotkové ceny bourání – tento fakt musí být uveden v doplňujícím textu k položce).
P | 16 | 113765 |  | FRÉZOVÁNÍ DRÁŽKY PRŮŘEZU DO 600MM2 V ASFALTOVÉ VOZOVCE | M | 291.06 | 0 |  |  | 2
PP
VV |  |  |  | Drážky pro těsnící asfaltové zálivky ve vozovce a podél říms. Objekty ve vozovce (MDZ-OP1 + MO) - celkem 2*(9,065+9,015)=36,160 [A] Proříznutí vozovky na začátku a konci úseku, rozhraní etap výstavby - celkem 9,2+8,6+75,0+6,5+3,75+3,5=106,550 [B] Proříznutí vozovky podél chodníků L+P - Celkem (17,3+28,1+1,75+6,2+1,7+10,0+10,0)+(14,8+30,6+4,8+6,6+16,5)=148,350 [C] Celkem: A+B+C=291,060 [D]
TS |  |  |  | Položka zahrnuje: - veškerou manipulaci s vybouranou sutí a s vybouranými hmotami vč. uložení na skládku. Položka nezahrnuje: - x
P | 17 | 11372 |  | FRÉZOVÁNÍ ZPEVNĚNÝCH PLOCH ASFALTOVÝCH | M3 | 91.32 | 0 |  |  | 2
PP
VV |  |  |  | Odkoupení zhotovitelem dle podmínek ZD. Plochy odečteny z grafického systému AutoCAD. Frézování vozovky v celém řešeném úseku (tl. 0,120m) - celkem 0,12*(744+17)=91,320 [A]
TS |  |  |  | Položka zahrnuje: - veškerou manipulaci s vybouranou sutí a s vybouranými hmotami vč. uložení na skládku. Položka nezahrnuje: - poplatek za skládku, který se vykazuje v položce 0141** (s výjimkou malého množství bouraného materiálu, kde je možné poplatek zahrnout do jednotkové ceny bourání – tento fakt musí být uveden v doplňujícím textu k položce).
P | 18 | 11352 | a | ODSTRANĚNÍ CHODNÍKOVÝCH A SILNIČNÍCH OBRUBNÍKŮ BETONOVÝCH | M | 56.55 | 0 |  |  | 2
PP
VV |  |  |  | Komplet včetně manipulace, dopravy a uložení na skládce. Rozebrání stávajících silničních betonových obrub (P) - celkem 6,5+6,2+1,7=14,400 [A] Rozebrání stávajících silničních betonových obrub (L) - celkem 14,8+4,85+6,5+16,0=42,150 [B] Celkem: A+B=56,550 [C]
TS |  |  |  | Položka zahrnuje: - veškerou manipulaci s vybouranou sutí a s vybouranými hmotami vč. uložení na skládku. Položka nezahrnuje: - poplatek za skládku, který se vykazuje v položce 0141** (s výjimkou malého množství bouraného materiálu, kde je možné poplatek zahrnout do jednotkové ceny bourání – tento fakt musí být uveden v doplňujícím textu k položce).
P | 19 | 11352 | b | ODSTRANĚNÍ CHODNÍKOVÝCH A SILNIČNÍCH OBRUBNÍKŮ BETONOVÝCH | M | 56.8 | 0 |  |  | 2
PP
VV |  |  |  | Komplet včetně manipulace, dopravy a uložení na skládce. Rozebrání stávajících záhonových betonových obrub (P) - celkem 6,6+4,6=11,200 [A] Rozebrání stávajících záhonových betonových obrub (L) - celkem 14,6+2,0+7,0+2,0+20,0=45,600 [B] Celkem: A+B=56,800 [C]
TS |  |  |  | Položka zahrnuje: - veškerou manipulaci s vybouranou sutí a s vybouranými hmotami vč. uložení na skládku. Položka nezahrnuje: - poplatek za skládku, který se vykazuje v položce 0141** (s výjimkou malého množství bouraného materiálu, kde je možné poplatek zahrnout do jednotkové ceny bourání – tento fakt musí být uveden v doplňujícím textu k položce).
P | 20 | 11353 |  | ODSTRANĚNÍ CHODNÍKOVÝCH KAMENNÝCH OBRUBNÍKŮ | M | 61 | 0 |  |  | 2
PP
VV |  |  |  | Položka včetně veškeré manipulace i dopravy na trvalou skládku. Vybourání odrazné hrany chodníků na mostě. Silniční kamenné obrubníky na mostě L+P - celkem 30,5+30,5=61,000 [A]
TS |  |  |  | Položka zahrnuje: - veškerou manipulaci s vybouranou sutí a s vybouranými hmotami vč. uložení na skládku. Položka nezahrnuje: - poplatek za skládku, který se vykazuje v položce 0141** (s výjimkou malého množství bouraného materiálu, kde je možné poplatek zahrnout do jednotkové ceny bourání – tento fakt musí být uveden v doplňujícím textu k položce).
P | 21 | 11527 |  | PŘEV VOD NA POVRCHU POTR DN DO 1000MM NEBO ŽLAB R.O. DO 3,6M | M | 32 | 0 |  |  | 2
PP
VV |  |  |  | Provizorní převedení průtoku z koryta v.t. přes prostor staveniště po dobu provádění prací v korytě v.t. pod mostem. Celkem 32=32,000 [A]
TS |  |  |  | Položka zahrnuje: - převedení vody na povrchu - zřízení, udržování a odstranění příslušného zařízení Položka nezahrnuje: - x Způsob měření: - převedení vody se uvádí buď průměrem potrubí (DN) nebo délkou rozvinutého obvodu žlabu (r.o.)
P | 22 | 12110 |  | SEJMUTÍ ORNICE NEBO LESNÍ PŮDY | M3 | 36.76 | 0 |  |  | 2
PP
VV |  |  |  | Sejmutí humózní vrsrty a její uložení na provizorní skládku zhotovitele pro zpětné použítí v plném rozsahu. Svahové kužele mostu, násypové svahy tělesa komunikace - Celkem 0,2*(0,0+79+10,0+(80,3+14,5))=36,760 [A]
TS |  |  |  | Položka zahrnuje: - sejmutí ornice bez ohledu na tloušťku vrstvy - její vodorovnou dopravu Položka nezahrnuje: - uložení na trvalou skládku
P | 23 | 12273 |  | ODKOPÁVKY A PROKOPÁVKY OBECNÉ TŘ. I | M3 | 188.63 | 0 |  |  | 2
PP
VV |  |  |  | Plocha odečtena z grafického systému AutoCAD. Odkop pro rozšíření kamenné dlažby do betonového lože - dnová část pod mostem + povodní strana mostu - celkem 0,40*(8,8*20,75+1,2*3,0*8,0+1,2*3,0*8,0)=96,080 [A] Odkop pro provedení kamenných rovnanin na návodní i povodní straně mostu (přechod z nových dlažeb na stávající stav) - celkem 0,4*(32+35)=26,800 [B] Odkop pro obnovu chodníku (vlevo před mostem) - celkem 0,5*14,5=7,250 [C] Odkop pro obnovu chodníku a zpevněné plochy pro kontejnery (vlevo za mostem) - celkem 0,5*(8+15+30)=26,500 [D] Odkop pro modelaci terénu a koryta v.t. v líci a na bocích OP1 - celkem 5+10=15,000 [E] Odkop pro modelaci terénu a koryta v.t. v líci a na bocích OP2 - celkem 10+7=17,000 [F] Celkem: A+B+C+D+E+F=188,630 [G]
TS |  |  |  | Položka zahrnuje: - vodorovnou a svislou dopravu, přemístění, přeložení, manipulace s výkopkem - kompletní provedení vykopávky nezapažené i zapažené - ošetření výkopiště po celou dobu práce v něm vč. klimatických opatření - ztížení vykopávek v blízkosti podzemního vedení, konstrukcí a objektů vč. jejich dočasného zajištění - ztížení pod vodou, v okolí výbušnin, ve stísněných prostorech a pod. - příplatek za lepivost - těžení po vrstvách, pásech a po jiných nutných částech (figurách) - čerpání vody vč. čerpacích jímek, potrubí a pohotovostní čerpací soupravy (viz ustanovení k pol. 1151,2) - potřebné snížení hladiny podzemní vody - těžení a rozpojování jednotlivých balvanů - vytahování a nošení výkopku - svahování a přesvah. svahů do konečného tvaru, výměna hornin v podloží a v pláni znehodnocené klimatickými vlivy - ruční vykopávky, odstranění kořenů a napadávek - pažení, vzepření a rozepření vč. přepažování (vyjma pažení záporového a štětových stěn) - úpravu, ochranu a očištění dna, základové spáry, stěn a svahů - zhutnění podloží, případně i svahů vč. svahování - zřízení stupňů v podloží a lavic na svazích, není-li pro tyto práce zřízena samostatná položka - udržování výkopiště a jeho ochrana proti vodě - odvedení nebo obvedení vody v okolí výkopiště a ve výkopišti - třídění výkopku - veškeré pomocné konstrukce umožňující provedení vykopávky (příjezdy, sjezdy, nájezdy, lešení, podpěr. konstr., přemostění, zpevněné plochy, zakrytí a pod.) Položka nezahrnuje: - uložení zeminy (na skládku, do násypu) ani poplatky za skládku, vykazují se v položce č.0141**
P | 24 | 12920 |  | ČIŠTĚNÍ KRAJNIC OD NÁNOSU | M3 | 8 | 0 |  |  | 2
PP
VV |  |  |  | Celkem 0,10*(20+20+20+20)=8,000 [A]
TS |  |  |  | Položka zahrnuje: - vodorovnou a svislou dopravu, přemístění, přeložení, manipulace s materiálem a uložení na skládku. Položka nezahrnuje: - poplatek za skládku, který se vykazuje v položce 0141** (s výjimkou malého množství materiálu, kde je možné poplatek zahrnout do jednotkové ceny položky – tento fakt musí být uveden v doplňujícím textu k položce)
P | 25 | 12373 |  | ODKOP PRO SPOD STAVBU SILNIC A ŽELEZNIC TŘ. I | M3 | 22.061 | 0 |  |  | 2
PP
VV |  |  |  | Odstranění podkladu vozovky na předmostí OP1 - Celkem (0,68-0,55)*79,0=10,270 [B] Odstranění podkladu na vozovky předmostí OP2 - Celkem (0,68-0,55)*90,7=11,791 [A] Celkem: B+A=22,061 [C]
TS |  |  |  | Položka zahrnuje: - vodorovnou a svislou dopravu, přemístění, přeložení, manipulace s výkopkem - kompletní provedení vykopávky nezapažené i zapažené - ošetření výkopiště po celou dobu práce v něm vč. klimatických opatření - ztížení vykopávek v blízkosti podzemního vedení, konstrukcí a objektů vč. jejich dočasného zajištění - ztížení pod vodou, v okolí výbušnin, ve stísněných prostorech a pod. - příplatek za lepivost - těžení po vrstvách, pásech a po jiných nutných částech (figurách) - čerpání vody vč. čerpacích jímek, potrubí a pohotovostní čerpací soupravy (viz ustanovení k pol. 1151,2) - potřebné snížení hladiny podzemní vody - těžení a rozpojování jednotlivých balvanů - vytahování a nošení výkopku - svahování a přesvah. svahů do konečného tvaru, výměna hornin v podloží a v pláni znehodnocené klimatickými vlivy - ruční vykopávky, odstranění kořenů a napadávek - pažení, vzepření a rozepření vč. přepažování (vyjma pažení záporového a štětových stěn) - úpravu, ochranu a očištění dna, základové spáry, stěn a svahů - zhutnění podloží, případně i svahů vč. svahování - zřízení stupňů v podloží a lavic na svazích, není-li pro tyto práce zřízena samostatná položka - udržování výkopiště a jeho ochrana proti vodě - odvedení nebo obvedení vody v okolí výkopiště a ve výkopišti - třídění výkopku - veškeré pomocné konstrukce umožňující provedení vykopávky (příjezdy, sjezdy, nájezdy, lešení, podpěr. konstr., přemostění, zpevněné plochy, zakrytí a pod.) Položka nezahrnuje: - uložení zeminy (na skládku, do násypu) ani poplatky za skládku, vykazují se v položce č.0141**
P | 26 | 12960 |  | ČIŠTĚNÍ VODOTEČÍ A MELIORAČ KANÁLŮ OD NÁNOSŮ | M3 | 20 | 0 |  |  | 2
PP
VV |  |  |  | Odstranění nánosu, sedimentů a splaví z koryta v.t. pod mostem a z bezprostředně navazujících úsecích úseku koryta v.t.. Čistění koryta v.t. v profilu mostního objektu od nánosů - Celkem 2*10=20,000 [A]
TS |  |  |  | Položka zahrnuje: - vodorovnou a svislou dopravu, přemístění, přeložení, manipulace s materiálem a uložení na skládku. Položka nezahrnuje: - poplatek za skládku, který se vykazuje v položce 0141** (s výjimkou malého množství materiálu, kde je možné poplatek zahrnout do jednotkové ceny položky – tento fakt musí být uveden v doplňujícím textu k položce)
P | 27 | 12573 |  | VYKOPÁVKY ZE ZEMNÍKŮ A SKLÁDEK TŘ. I | M3 | 147.79 | 0 |  |  | 2
PP
VV |  |  |  | Vytěžení zeminy ze zemníku dočasné skládky zhotovitele. celkem pro položku 17110 - 32,0=32,000 [A] celkem pro položku 17310 - 6,53=6,530 [B] celkem pro položku 17411 - 72,50=72,500 [C] celkem pro položku 18223 - 0,20*183,8=36,760 [D] Celkem: A+B+C+D=147,790 [E]
TS |  |  |  | Položka zahrnuje: - vodorovnou a svislou dopravu, přemístění, přeložení, manipulace s výkopkem - kompletní provedení vykopávky nezapažené i zapažené - ošetření výkopiště po celou dobu práce v něm vč. klimatických opatření - ztížení vykopávek v blízkosti podzemního vedení, konstrukcí a objektů vč. jejich dočasného zajištění - ztížení pod vodou, v okolí výbušnin, ve stísněných prostorech a pod. - příplatek za lepivost - těžení po vrstvách, pásech a po jiných nutných částech (figurách) - čerpání vody vč. čerpacích jímek, potrubí a pohotovostní čerpací soupravy (viz ustanovení k pol. 1151,2) - potřebné snížení hladiny podzemní vody - těžení a rozpojování jednotlivých balvanů - vytahování a nošení výkopku - ruční vykopávky, odstranění kořenů a napadávek - pažení, vzepření a rozepření vč. přepažování (vyjma pažení záporového a štětových stěn) - úpravu, ochranu a očištění dna, základové spáry, stěn a svahů - udržování výkopiště a jeho ochrana proti vodě - odvedení nebo obvedení vody v okolí výkopiště a ve výkopišti - třídění výkopku - veškeré pomocné konstrukce umožňující provedení vykopávky (příjezdy, sjezdy, nájezdy, lešení, podpěr. konstr., přemostění, zpevněné plochy, zakrytí a pod.) Položka nezahrnuje: - práce spojené s otvírkou zemníku
P | 28 | 13173 |  | HLOUBENÍ JAM ZAPAŽ I NEPAŽ TŘ. I | M3 | 147.775 | 0 |  |  | 2
PP
VV |  |  |  | Plocha odečtena z grafického systému AutoCAD. Výkop na rubu OP1 - celkem 4,75*11,7=55,575 [A] Výkop pro gabionová svahová křídla na předmostí OP1 (L+P) - celkem 10,0+15,0=25,000 [B] Výkop na rubu OP2 - celkem 4,5*11,6=52,200 [C] Výkop pro gabionová svahová křídla na předmostí OP2 (L+P) - celkem 0,0+15,0=15,000 [D] Celkem: A+B+C+D=147,775 [E]
TS |  |  |  | Položka zahrnuje: - vodorovnou a svislou dopravu, přemístění, přeložení, manipulace s výkopkem - kompletní provedení vykopávky nezapažené i zapažené - ošetření výkopiště po celou dobu práce v něm vč. klimatických opatření - ztížení vykopávek v blízkosti podzemního vedení, konstrukcí a objektů vč. jejich dočasného zajištění - ztížení pod vodou, v okolí výbušnin, ve stísněných prostorech a pod. - příplatek za lepivost - těžení po vrstvách, pásech a po jiných nutných částech (figurách) - čerpání vody vč. čerpacích jímek, potrubí a pohotovostní čerpací soupravy (viz ustanovení k pol. 1151,2) - potřebné snížení hladiny podzemní vody - těžení a rozpojování jednotlivých balvanů - vytahování a nošení výkopku - svahování a přesvah. svahů do konečného tvaru, výměna hornin v podloží a v pláni znehodnocené klimatickými vlivy - ruční vykopávky, odstranění kořenů a napadávek - pažení, vzepření a rozepření vč. přepažování (vyjma pažení záporového a štětových stěn) - úpravu, ochranu a očištění dna, základové spáry, stěn a svahů - odvedení nebo obvedení vody v okolí výkopiště a ve výkopišti - třídění výkopku - veškeré pomocné konstrukce umožňující provedení vykopávky (příjezdy, sjezdy, nájezdy, lešení, podpěr. konstr., přemostění, zpevněné plochy, zakrytí a pod.) Položka nezahrnuje: - uložení zeminy (na skládku, do násypu) ani poplatky za skládku, vykazují se v položce č.0141**
P | 29 | 13273 |  | HLOUBENÍ RÝH ŠÍŘ DO 2M PAŽ I NEPAŽ TŘ. I | M3 | 63.68 | 0 |  |  | 2
PP
VV |  |  |  | Rýha pro drenážní potrubí OP1 (od mostu k výústním objektům) - celkem (1,0*1,5)*(6,0+1,0)=10,500 [C] Rýha pro odpadní potrubí od UV na předmostí OP1 (vlevo) - celkem (1,0*1,5)*(3,5)=5,250 [B] Rýha pro drenážní potrubí OP2 (od mostu k výústním objektům) - celkem (1,0*1,5)*(4,0+1,0)=7,500 [A] Rýha pro odpadní potrubí od UV + liniové vpusti na předmostí OP2 (vlevo) - celkem (1,0*1,5)*(3,5+3,2)=10,050 [D] Příčné stabilizační prahy koryta (okraj kamenné dlažby) - povodní strana - celkem (0,8*0,4)*(7,5+9,0+7,5)=7,680 [E] Příčný stabilizační prah koryta (okraj kamenné rovnaniny) - povodní strana - celkem (0,8*0,5)*(2,0+9,0+2,0)=5,200 [F] Stabilizační patka v korytě v.t. (pravobřežní+levobřežní), provedené pod ochranou hrázek - celkem (1,0*0,5)*(17,5+17,5)=17,500 [G] Celkem: C+B+A+D+E+F+G=63,680 [H]
TS |  |  |  | Položka zahrnuje: - vodorovnou a svislou dopravu, přemístění, přeložení, manipulace s výkopkem - kompletní provedení vykopávky nezapažené i zapažené - ošetření výkopiště po celou dobu práce v něm vč. klimatických opatření - ztížení vykopávek v blízkosti podzemního vedení, konstrukcí a objektů vč. jejich dočasného zajištění - ztížení pod vodou, v okolí výbušnin, ve stísněných prostorech a pod. - příplatek za lepivost - těžení po vrstvách, pásech a po jiných nutných částech (figurách) - čerpání vody vč. čerpacích jímek, potrubí a pohotovostní čerpací soupravy (viz ustanovení k pol. 1151,2) - potřebné snížení hladiny podzemní vody - těžení a rozpojování jednotlivých balvanů - vytahování a nošení výkopku - svahování a přesvah. svahů do konečného tvaru, výměna hornin v podloží a v pláni znehodnocené klimatickými vlivy - ruční vykopávky, odstranění kořenů a napadávek - pažení, vzepření a rozepření vč. přepažování (vyjma pažení záporového a štětových stěn) - úpravu, ochranu a očištění dna, základové spáry, stěn a svahů - odvedení nebo obvedení vody v okolí výkopiště a ve výkopišti - třídění výkopku - veškeré pomocné konstrukce umožňující provedení vykopávky (příjezdy, sjezdy, nájezdy, lešení, podpěr. konstr., přemostění, zpevněné plochy, zakrytí a pod.) Položka nezahrnuje: - uložení zeminy (na skládku, do násypu) ani poplatky za skládku, vykazují se v položce č.0141**
P | 30 | 17110 |  | ULOŽENÍ SYPANINY DO NÁSYPŮ SE ZHUTNĚNÍM | M3 | 32 | 0 |  |  | 2
PP
VV |  |  |  | Terénní úpravy na svahových kuželích (napojení na stávající stav, modelace terénu) - celkem Výkop pro modelaci terénu a koryta v.t. v líci a na bocích OP1 - celkem 5+10=15,000 [A] Výkop pro modelaci terénu a koryta v.t. v líci a na bocích OP2 - celkem 10+7=17,000 [B] Celkem: A+B=32,000 [C]
TS |  |  |  | Položka zahrnuje: - kompletní provedení zemní konstrukce vč. výběru vhodného materiálu - úprava ukládaného materiálu vlhčením, tříděním, promícháním nebo vysoušením, příp. jiné úpravy za účelem zlepšení jeho mech. vlastností - hutnění i různé míry hutnění - ošetření úložiště po celou dobu práce v něm vč. klimatických opatření - ztížení v okolí vedení, konstrukcí a objektů a jejich dočasné zajištění - ztížení provádění vč. hutnění ve ztížených podmínkách a stísněných prostorech - ztížené ukládání sypaniny pod vodu - ukládání po vrstvách a po jiných nutných částech (figurách) vč. dosypávek - spouštění a nošení materiálu - výměna částí zemní konstrukce znehodnocené klimatickými vlivy - ruční hutnění a výplň jam a prohlubní v podloží - úprava, očištění, ochrana a zhutnění podloží - svahování, hutnění a uzavírání povrchů svahů - zřízení lavic na svazích - udržování úložiště a jeho ochrana proti vodě - odvedení nebo obvedení vody v okolí úložiště a v úložišti - veškeré pomocné konstrukce umožňující provedení zemní konstrukce (příjezdy, sjezdy, nájezdy, lešení, podpěrné konstrukce, přemostění, zpevněné plochy, zakrytí a pod.) Položka nezahrnuje: - x
P | 31 | 17120 |  | ULOŽENÍ SYPANINY DO NÁSYPŮ A NA SKLÁDKY BEZ ZHUTNĚNÍ | M3 | 490.193 | 0 |  |  | 2
PP
VV |  |  |  | položka 12273 - celkem 188,63=188,630 [A] položka 12373 - celkem 22,06=22,060 [B] položka 12920 - celkem 8,00=8,000 [C] položka 12960 - celkem 20,0=20,000 [D] položka 13173 - celkem 147,78=147,780 [E] položka 13273 - celkem 53,18=53,180 [F] položka 23668 - celkem 48,0=48,000 [G] položka 26145 - celkem +(0,3*0,3*3,14/4)*36,0=2,543 [H] Celkem: A+B+C+D+E+F+G+H=490,193 [I]
TS |  |  |  | Položka zahrnuje: - kompletní provedení zemní konstrukce do předepsaného tvaru - ošetření úložiště po celou dobu práce v něm vč. klimatických opatření - ztížení v okolí vedení, konstrukcí a objektů a jejich dočasné zajištění - ztížení provádění ve ztížených podmínkách a stísněných prostorech - ztížené ukládání sypaniny pod vodu - ukládání po vrstvách a po jiných nutných částech (figurách) vč. dosypávek - spouštění a nošení materiálu - úprava, očištění a ochrana podloží a svahů - svahování, uzavírání povrchů svahů - udržování úložiště a jeho ochrana proti vodě - odvedení nebo obvedení vody v okolí úložiště a v úložišti - veškeré pomocné konstrukce umožňující provedení zemní konstrukce (příjezdy, sjezdy, nájezdy, lešení, podpěrné konstrukce, přemostění, zpevněné plochy, zakrytí a pod.) Položka nezahrnuje: - x
P | 32 | 17180 |  | ULOŽENÍ SYPANINY DO NÁSYPŮ Z NAKUPOVANÝCH MATERIÁLŮ | M3 | 16.875 | 0 |  |  | 2
PP
VV |  |  |  | Úprava zemního tělesa komunikace na předmostích se zazubením nových vrstev do stávajícího tělesa. Ukládání po vrstvách max. tl. 0,30m. Doplnění figury pro obnovu L-chodníku na předmostí OP1 - celkem 0,25*14,5=3,625 [A] Doplnění figury L-chodníku na předmostí OP2 vč. zpevněné plochy pro kontejnery - celkem 0,25*(8+15+30)=13,250 [B] Celkem: A+B=16,875 [C]
TS |  |  |  | Položka zahrnuje: - kompletní provedení zemní konstrukce (násypového tělesa včetně aktivní zóny) včetně nákupu a dopravy materiálu dle zadávací dokumentace - úprava ukládaného materiálu vlhčením, tříděním, promícháním nebo vysoušením, příp. jiné úpravy za účelem zlepšení jeho mech. vlastností - hutnění i různé míry hutnění - ošetření úložiště po celou dobu práce v něm vč. klimatických opatření - ztížení v okolí vedení, konstrukcí a objektů a jejich dočasné zajištění - ztížení provádění vč. hutnění ve ztížených podmínkách a stísněných prostorech - ztížené ukládání sypaniny pod vodu - ukládání po vrstvách a po jiných nutných částech (figurách) vč. dosypávek - spouštění a nošení materiálu - výměna částí zemní konstrukce znehodnocené klimatickými vlivy - ruční hutnění a výplň jam a prohlubní v podloží - úprava, očištění, ochrana a zhutnění podloží - svahování, hutnění a uzavírání povrchů svahů - zřízení lavic na svazích - udržování úložiště a jeho ochrana proti vodě - odvedení nebo obvedení vody v okolí úložiště a v úložišti - veškeré pomocné konstrukce umožňující provedení zemní konstrukce (příjezdy, sjezdy, nájezdy, lešení, podpěrné konstrukce, přemostění, zpevněné plochy, zakrytí a pod.) Položka nezahrnuje: - x
P | 33 | 17310 |  | ZEMNÍ KRAJNICE A DOSYPÁVKY SE ZHUTNĚNÍM | M3 | 6.525 | 0 |  |  | 2
PP
VV |  |  |  | Doplnění krajnic za chodníkovými obrubami - plynulé napojení na stávající stav. Celkem 0,5*0,25*(7,5+14,6+4,6+2,1+6,5+2,0+14,9)=6,525 [A]
TS |  |  |  | Položka zahrnuje: - kompletní provedení zemní konstrukce vč. výběru vhodného materiálu - úprava ukládaného materiálu vlhčením, tříděním, promícháním nebo vysoušením, příp. jiné úpravy za účelem zlepšení jeho mech. vlastností - hutnění i různé míry hutnění - ošetření úložiště po celou dobu práce v něm vč. klimatických opatření - ztížení v okolí vedení, konstrukcí a objektů a jejich dočasné zajištění - ztížení provádění vč. hutnění ve ztížených podmínkách a stísněných prostorech - ztížené ukládání sypaniny pod vodu - ukládání po vrstvách a po jiných nutných částech (figurách) vč. dosypávek - spouštění a nošení materiálu - výměna částí zemní konstrukce znehodnocené klimatickými vlivy - ruční hutnění - svahování, hutnění a uzavírání povrchů svahů - udržování úložiště a jeho ochrana proti vodě - odvedení nebo obvedení vody v okolí úložiště a v úložišti - veškeré pomocné konstrukce umožňující provedení zemní konstrukce (příjezdy, sjezdy, nájezdy, lešení, podpěrné konstrukce, přemostění, zpevněné plochy, zakrytí a pod.) Položka nezahrnuje: - x
P | 34 | 17411 |  | ZÁSYP JAM A RÝH ZEMINOU SE ZHUTNĚNÍM | M3 | 72.5 | 0 |  |  | 2
PP
VV |  |  |  | Plocha odečtena z grafického systému AutoCAD. Obsyp gabionových křídel - celkem 3*7,5=22,500 [A] Obsyp objektu, dopojení svahových kuželů předmostí OP1 na stávající stav - celkem 25=25,000 [B] Obsyp objektu, dopojení svahových kuželů předmostí OP2 na stávající stav - celkem 25=25,000 [C] Celkem: A+B+C=72,500 [D]
TS |  |  |  | Položka zahrnuje: - kompletní provedení zemní konstrukce vč. výběru vhodného materiálu - úprava ukládaného materiálu vlhčením, tříděním, promícháním nebo vysoušením, příp. jiné úpravy za účelem zlepšení jeho mech. vlastností - hutnění i různé míry hutnění - ošetření úložiště po celou dobu práce v něm vč. klimatických opatření - ztížení v okolí vedení, konstrukcí a objektů a jejich dočasné zajištění - ztížení provádění vč. hutnění ve ztížených podmínkách a stísněných prostorech - ztížené ukládání sypaniny pod vodu - ukládání po vrstvách a po jiných nutných částech (figurách) vč. dosypávek - spouštění a nošení materiálu - výměna částí zemní konstrukce znehodnocené klimatickými vlivy - ruční hutnění - udržování úložiště a jeho ochrana proti vodě - odvedení nebo obvedení vody v okolí úložiště a v úložišti - veškeré pomocné konstrukce umožňující provedení zemní konstrukce (příjezdy, sjezdy, nájezdy, lešení, podpěrné konstrukce, přemostění, zpevněné plochy, zakrytí a pod.) Položka nezahrnuje: - x
P | 35 | 17481 |  | ZÁSYP JAM A RÝH Z NAKUPOVANÝCH MATERIÁLŮ | M3 | 54.726 | 0 |  |  | 2
PP
VV |  |  |  | Plocha odečtena z grafického systému AutoCAD. Zásyp za opěrou OP1 - celkem 2,5*11,7=29,250 [A] Zásyp za opěrou OP2 - celkem 2,2*11,58=25,476 [B] Celkem: A+B=54,726 [C]
TS |  |  |  | Položka zahrnuje: - kompletní provedení zemní konstrukce včetně nákupu a dopravy materiálu dle zadávací dokumentace - úprava ukládaného materiálu vlhčením, tříděním, promícháním nebo vysoušením, příp. jiné úpravy za účelem zlepšení jeho mech. vlastností - hutnění i různé míry hutnění - ošetření úložiště po celou dobu práce v něm vč. klimatických opatření - ztížení v okolí vedení, konstrukcí a objektů a jejich dočasné zajištění - ztížení provádění vč. hutnění ve ztížených podmínkách a stísněných prostorech - ztížené ukládání sypaniny pod vodu - ukládání po vrstvách a po jiných nutných částech (figurách) vč. dosypávek - spouštění a nošení materiálu - výměna částí zemní konstrukce znehodnocené klimatickými vlivy - udržování úložiště a jeho ochrana proti vodě - odvedení nebo obvedení vody v okolí úložiště a v úložišti - veškeré pomocné konstrukce umožňující provedení zemní konstrukce (příjezdy, sjezdy, nájezdy, lešení, podpěrné konstrukce, přemostění, zpevněné plochy, zakrytí a pod.) Položka nezahrnuje: - x
P | 36 | 17581 |  | OBSYP POTRUBÍ A OBJEKTŮ Z NAKUPOVANÝCH MATERIÁLŮ | M3 | 28.86 | 0 |  |  | 2
PP
VV |  |  |  | Zásyp rýha pro drenážní potrubí OP1 (od mostu k výústním objektům) - celkem (1,0*1,3)*(6,0+1,0)=9,100 [A] Rýha pro odpadní potrubí od UV na předmostí OP1 (vlevo) - celkem (1,0*1,3)*(3,5)=4,550 [B] Rýha pro drenážní potrubí OP2 (od mostu k výústním objektům) - celkem (1,0*1,3)*(4,0+1,0)=6,500 [C] Rýha pro odpadní potrubí od UV + liniové vpusti na předmostí OP2 (vlevo) - celkem (1,0*1,3)*(3,5+3,2)=8,710 [D] Celkem: A+B+C+D=28,860 [E]
TS |  |  |  | Položka zahrnuje: - kompletní provedení zemní konstrukce včetně nákupu a dopravy materiálu dle zadávací dokumentace - úprava ukládaného materiálu vlhčením, tříděním, promícháním nebo vysoušením, příp. jiné úpravy za účelem zlepšení jeho mech. vlastností - hutnění i různé míry hutnění - ošetření úložiště po celou dobu práce v něm vč. klimatických opatření - ztížení v okolí vedení, konstrukcí a objektů a jejich dočasné zajištění - ztížení provádění vč. hutnění ve ztížených podmínkách a stísněných prostorech - ztížené ukládání sypaniny pod vodu - ukládání po vrstvách a po jiných nutných částech (figurách) vč. dosypávek - spouštění a nošení materiálu - výměna částí zemní konstrukce znehodnocené klimatickými vlivy - ruční hutnění a výplň jam a prohlubní v podloží - úprava, očištění, ochrana a zhutnění podloží - svahování, hutnění a uzavírání povrchů svahů - zřízení lavic na svazích - udržování úložiště a jeho ochrana proti vodě - odvedení nebo obvedení vody v okolí úložiště a v úložišti - veškeré pomocné konstrukce umožňující provedení zemní konstrukce (příjezdy, sjezdy, nájezdy, lešení, podpěrné konstrukce, přemostění, zpevněné plochy, zakrytí a pod.) Položka nezahrnuje: - x Způsob měření: - zemina vytlačená potrubím o DN 180mm se od kubatury obsypů neodečítá
P | 37 | 18110 |  | ÚPRAVA PLÁNĚ SE ZHUTNĚNÍM V HORNINĚ TŘ. I | M2 | 355.625 | 0 |  |  | 2
PP
VV |  |  |  | Podklad obnovovaných chodníků - celkem 1,25*(14,5+25,0+26,0+5,2+1,5+1,5+12,5+28,6)=143,500 [A] Podklad vozovky na předmostí OP1 - celkem 1,25*79,0=98,750 [B] Podklad vozovky na předmostí OP2 - celkem 1,25*90,7=113,375 [C] Celkem: A+B+C=355,625 [D]
TS |  |  |  | Položka zahrnuje: - úpravu pláně včetně vyrovnání výškových rozdílů. Míru zhutnění určuje projekt. Položka nezahrnuje: - x
P | 38 | 18223 |  | ROZPROSTŘENÍ ORNICE VE SVAHU V TL DO 0,20M | M2 | 183.8 | 0 |  |  | 2
PP
VV |  |  |  | Rozprostření humózní vrstvy a osetí - celkem 36,76/0,2=183,800 [A]
TS |  |  |  | Položka zahrnuje: - nutné přemístění ornice z dočasných skládek vzdálených do 50m - rozprostření ornice v předepsané tloušťce ve svahu přes 1:5 Položka nezahrnuje: - x
P | 39 | 18241 |  | ZALOŽENÍ TRÁVNÍKU RUČNÍM VÝSEVEM | M2 | 183.8 | 0 |  |  | 2
PP
VV |  |  |  | Celkem 183,8=183,800 [A]
TS |  |  |  | Položka zahrnuje: - dodání předepsané travní směsi, její výsev na ornici, zalévání, první pokosení, to vše bez ohledu na sklon terénu Položka nezahrnuje: - x
P | 40 | 18247 |  | OŠETŘOVÁNÍ TRÁVNÍKU | M2 | 183.8 | 0 |  |  | 2
PP
VV |  |  |  | Celkem 183,8=183,800 [A]
TS |  |  |  | Položka zahrnuje: - pokosení se shrabáním, naložení shrabků na dopravní prostředek, s odvozem a se složením, to vše bez ohledu na sklon terénu - nutné zalití a hnojení Položka nezahrnuje: - x
P | 41 | 18481 |  | OCHRANA STROMŮ BEDNĚNÍM | M2 | 60 | 0 |  |  | 2
PP
VV |  |  |  | Ochrana stávajících stromů proti poškození dřevěným bedněním v.2,00m (dle ČSN 83 9061). V prostoru staveniště - celkem (2,0*4*1,5)*5=60,000 [A]
TS |  |  |  | Položka zahrnuje: - veškerý materiál, výrobky a polotovary, včetně mimostaveništní a vnitrostaveništní dopravy (rovněž přesuny), včetně naložení a složení, případně s uložením Položka nezahrnuje: - x
SD |  | 2 |  | Základy
P | 42 | 21197 |  | OPLÁŠTĚNÍ ODVODŇOVACÍCH ŽEBER Z GEOTEXTILIE | M2 | 210.025 | 0 |  |  | 2
PP
VV |  |  |  | Separační geotextilie na povrchu ochranného zásypu na rub OP1+OP2, nad rubovou drenáží. Rub OP1 + křídla - celkem (1,0+1,25+1,0)*(2,5+11,7+2,5)=54,275 [A] Rub OP2 + křídla - celkem (0,5+1,25+0,5)*(2,5+11,5+2,6)=37,350 [B] Rub gabionových křídel - celkem (1,7*2,0)+(1,5*2,0)+0,0+(2,0*2,0)=10,400 [C] Příčná drenáž za konci přechodových desek (OP1+OP2) - celkem 4,0*(13,5+13,5)=108,000 [D] Celkem: A+B+C+D=210,025 [E]
TS |  |  |  | Položka zahrnuje: - dodávku a uložení předepsané fólie včetně potřebných přesahů - mimostaveništní a vnitrostaveništní dopravu Položka nezahrnuje: - x Způsob měření: - přesahy se nezapočítávají do výměry
P | 43 | 21341 |  | DRENÁŽNÍ VRSTVY Z PLASTBETONU (PLASTMALTY) | M3 | 1.849 | 0 |  |  | 2
PP
VV |  |  |  | Drenážní pero napříč vozovkou u MDZ OP2 - celkem 0,15*0,035*9,0=0,047 [A] Drenážní proužek podél levostranného chodníku - celkem 0,50*0,035*(24,16+2*0,35-5*0,5)=0,391 [B] Drenážní proužek podél pravostranného chodníku - celkem 0,30*0,035*(24,16+2*0,35-5*0,5)=0,235 [C] Odvodňovače celoplošné izolace P - celkem (0,035+0,2)*0,50*5=0,588 [D] Odvodňovače celoplošné izolace L - celkem (0,035+0,2)*0,50*5=0,588 [E] Celkem: A+B+C+D+E=1,849 [F]
TS |  |  |  | Položka zahrnuje: - dodávku předepsaného materiálu pro drenážní vrstvu, včetně mimostaveništní a vnitrostaveništní dopravy - provedení drenážní vrstvy předepsaných rozměrů a předepsaného tvaru Položka nezahrnuje: - x
P | 44 | 22694 | 1 | ZÁPOROVÉ PAŽENÍ Z KOVU DOČASNÉ | T | 1.214 | 0 |  |  | 2
PP
VV |  |  |  | Kompletní konstrukce svislých zápor - opotřebení, osazení vč. betonu, betonáže kořene, odstranění. Ocelové zápory HEB 140 (33,7kg/bm). Záporové pažení na předmostí OP1 - celkem HEB140; dl. 3,0/4,0m - celkem (33,7/1000)*(3,0*2+4,0*3)=0,607 [A] Záporové pažení na předmostí OP2 - celkem HEB140; dl. 3,0/4,0m - celkem (33,7/1000)*(3,0*2+4,0*3)=0,607 [B] Celkem: A+B=1,214 [C]
TS |  |  |  | Položka zahrnuje: - opotřebení ocelových zápor - jejich osazení do připravených vrtů včetně zabetonování konců a obsypu, případně jejich zaberanění , - odstranění. Položka nezahrnuje: - vrty Způsob měření: - ocelová převázka se započítává do výsledné hmotnosti
P | 45 | 22694 | 2 | ZÁPOROVÉ PAŽENÍ Z KOVU DOČASNÉ | T | 0.303 | 0 |  |  | 2
PP
VV |  |  |  | Kompletní konstrukce ocelových převázek pro ššikmé tahové kotvy - opotřebení, osazení, provozování, odstranění. Ocelové převázky dl.1,80m z 2xU240 (2*33,2kg/bm) + 1xroznáššecí desky (0,04/0,4/0,4m~50,0kg/ks) + 1x spojovací materiál (10kg/ks) Převázky ššikmých tahovových kotev v přechodových oblastech - celkem (1,2*(2*33,2+50+10)/1000)*(1+1)=0,303 [A]
TS |  |  |  | Položka zahrnuje: - opotřebení ocelových zápor - jejich osazení do připravených vrtů včetně zabetonování konců a obsypu, případně jejich zaberanění , - odstranění. Položka nezahrnuje: - vrty Způsob měření: - ocelová převázka se započítává do výsledné hmotnosti
P | 46 | 22695A |  | VÝDŘEVA ZÁPOROVÉHO PAŽENÍ DOČASNÁ (PLOCHA) | M2 | 21 | 0 |  |  | 2
PP
VV |  |  |  | Plocha odečtena z grafického systému AutoCAD. Výdřeva pažení na předmostí OP1 - Celkem 3,0+7,5=10,500 [A] Výdřeva pažení na předmostí OP2 - Celkem 7,5+3,0=10,500 [B] Celkem: A+B=21,000 [C]
TS |  |  |  | Položka zahrnuje: - osazení pažin bez ohledu na druh - jejich opotřebení - odstranění Položka nezahrnuje: - x
P | 47 | 23668 |  | TĚSNĚNÍ HRADÍCÍCH STĚN ZE ZEMIN DOČASNÉ VČETNĚ ODSTRANĚNÍ | M3 | 48 | 0 |  |  | 2
PP
VV |  |  |  | Příčné provizorní těsnící hrázky v korytě v.t. za účelem zajištění staveniště po dobu realizace úprav pod mostem (kamenné dlažby a kamenné rovnaniny). Položka vč. veškeré manipulace bez poplatku za uložení na skládku. Celkem 2*(12,0*1,0*2,0)=48,000 [A]
TS |  |  |  | Položka zahrnuje: - zřízení těsnění ze zemin, jeho údržbu během trvání jeho funkce - odstranění a odvoz dle zadávací dokumentace Položka nezahrnuje: - x
P | 48 | 261512 |  | VRTY PRO KOTVENÍ A INJEKTÁŽ TŘ V NA POVRCHU D DO 16MM | M | 90.5 | 0 |  |  | 2
PP
VV |  |  |  | Položka bude čerpána po souhlasu objednatele. Vrty pro realizaci injektážních prací cementovým či chemickým pojivem (dle TeP zhotovitele) s odsouhlasením objednatelem, TDI a AD. Vrty pro injektážní práce na trhlinách spodní stavby OP1 (z přístupných stran; předpoklad 4 příčné trhliny) - Celkem 4*(1,1+1,1)/0,20*0,75=33,000 [A] Vrty pro injektážní práce na trhlinách spodní stavby OP2 (z přístupných stran; předpoklad 4 příčné trhliny) - Celkem 4*(1,1+1,1)/0,20*0,75=33,000 [B] Injektáž příčných trhlinách n.k. (4x příčná spára/nosník) - celkem (0,5*10*4*(2*1,75))/0,20*0,07=24,500 [C] Celkem: A+B+C=90,500 [D]
TS |  |  |  | Položka zahrnuje: - přemístění, montáž a demontáž vrtných souprav - svislou dopravu zeminy z vrtu - vodorovnou dopravu zeminy bez uložení na skládku - případně nutné pažení dočasné (včetně odpažení) i trvalé Položka nezahrnuje: - x
P | 49 | 261516 |  | VRTY PRO KOTV, INJEKT, MIKROPIL NA POVRCHU TŘ V D DO 80MM | M | 4.89 | 0 |  |  | 2
PP
VV |  |  |  | Odvětrání/odvodnění dutin nosníků (vrty v petlicích) - celkem 8*2*0,12=1,920 [B] Odvodňovače C.I. (prostupy v požadované poloze skrz n.k. v prostoru petlic) - celkem (0,15+0,12)*(5+5+1)=2,970 [A] Celkem: B+A=4,890 [C]
TS |  |  |  | Položka zahrnuje: - přemístění, montáž a demontáž vrtných souprav - svislou dopravu zeminy z vrtu - vodorovnou dopravu zeminy bez uložení na skládku - případně nutné pažení dočasné (včetně odpažení) i trvalé Položka nezahrnuje: - x
P | 50 | 26143 |  | VRTY PRO KOTVENÍ, INJEKTÁŽ A MIKROPILOTY NA POVRCHU TŘ. IV D DO 150MM | M | 18 | 0 |  |  | 2
PP
VV |  |  |  | Vrty pro tahové kotvy záporového pažení přechodových oblastí mostu. Kotvení záporového pažení stavební jámy - celkem 9,0*(1+1)=18,000 [A]
TS |  |  |  | Položka zahrnuje: - přemístění, montáž a demontáž vrtných souprav - svislou dopravu zeminy z vrtu - vodorovnou dopravu zeminy bez uložení na skládku - případně nutné pažení dočasné (včetně odpažení) i trvalé Položka nezahrnuje: - x
P | 51 | 26145 |  | VRTY PRO KOTVENÍ, INJEKTÁŽ A MIKROPILOTY NA POVRCHU TŘ. IV D DO 300MM | M | 36 | 0 |  |  | 2
PP
VV |  |  |  | Vrty pro provedení svislého záporového pažení za účel zajištění stavební jámy (přechodových oblastí) v blízkosti osy komunikace na obou předmostích. Svislé vrty dl. 3,0m - celkem 3,0*(2+2)=12,000 [A] Svislé vrty dl. 4,0m - celkem 4,0*(3+3)=24,000 [B] Celkem: A+B=36,000 [C]
TS |  |  |  | Položka zahrnuje: - přemístění, montáž a demontáž vrtných souprav - svislou dopravu zeminy z vrtu - vodorovnou dopravu zeminy bez uložení na skládku - případně nutné pažení dočasné (včetně odpažení) i trvalé Položka nezahrnuje: - x
P | 52 | 26154 |  | VRTY PRO KOTVENÍ, INJEKTÁŽ A MIKROPILOTY NA POVRCHU TŘ. V D DO 200MM | M | 2.8 | 0 |  |  | 2
PP
VV |  |  |  | Prostup n.k. pro umístění mostního odvodňovače - celkem 0,15+0,15=0,300 [A] Prostup rubové drenáže spodní stavbou OP1+OP2 - celkem 1,25+1,25=2,500 [B] Celkem: A+B=2,800 [C]
TS |  |  |  | Položka zahrnuje: - přemístění, montáž a demontáž vrtných souprav - svislou dopravu zeminy z vrtu - vodorovnou dopravu zeminy bez uložení na skládku - případně nutné pažení dočasné (včetně odpažení) i trvalé Položka nezahrnuje: - x
P | 53 | 281451 |  | INJEKTOVÁNÍ NÍZKOTLAKÉ Z CEMENTOVÉ MALTY NA POVRCHU | M3 | 0.531 | 0 |  |  | 2
PP
VV |  |  |  | Položka bude čerpána po souhlasu objednatele. Injektáž bude provedena dle TeP zhotovitele po odsouhlasení objednatelem, TDI a AD. Předpoklad - 50% nizkotlaké injektování cementem + 50% nízkotlaké injektování chemickými pojivy. Injektáž v trhlinách spodní stavby OP1 (hltnost 3,5%) - celkem 0,5*(4*0,035*(1,3*1,1)*(0,5+0,5))=0,100 [A] Injektáž v trhlinách spodní stavby OP2 (hltnost 3,5%) - celkem 0,5*(4*0,035*(1,3*1,1)*(0,5+0,5))=0,100 [B] Injektáž trhlin nosné konstrukce (hltnost 3,5%) - celkem 0,5*(9*4*1,75*0,035*(0,15+0,15))=0,331 [C] Celkem: A+B+C=0,531 [D]
TS |  |  |  | Položka zahrnuje: - kompletní práce, které jsou nutné pro předepsanou funkci injektáže (statickou, těsnící a pod.). - vodní tlakové zkoušky před a po injektáži. - veškerý materiál, výrobky a polotovary, včetně mimostaveništní a vnitrostaveništní dopravy (rovněž přesuny), včetně naložení a složení, případně s uložením. Položka nezahrnuje: - zřízení vrtů (vykazují se položkami 261, 262)
P | 54 | 281661 |  | INJEKTOVÁNÍ NÍZKOTLAKÉ Z CHEMICKÝCH POJIV NA POVRCHU | M3 | 0.531 | 0 |  |  | 2
PP
VV |  |  |  | Položka bude čerpána po souhlasu objednatele. Injektáž bude provedena dle TeP zhotovitele po odsouhlasení objednatelem, TDI a AD. Předpoklad - 50% nizkotlaké injektování cementem + 50% nízkotlaké injektování chemickými pojivy. Injektáž v trhlinách spodní stavby OP1 (hltnost 3,5%) - celkem 0,5*(4*0,035*(1,3*1,1)*(0,5+0,5))=0,100 [C] Injektáž v trhlinách spodní stavby OP2 (hltnost 3,5%) - celkem 0,5*(4*0,035*(1,3*1,1)*(0,5+0,5))=0,100 [B] Injektáž trhlin nosné konstrukce (hltnost 3,5%) - celkem 0,5*(9*4*1,75*0,035*(0,15+0,15))=0,331 [A] Celkem: C+B+A=0,531 [D]
TS |  |  |  | Položka zahrnuje: - kompletní práce, které jsou nutné pro předepsanou funkci injektáže (statickou, těsnící a pod.). - vodní tlakové zkoušky před a po injektáži. - veškerý materiál, výrobky a polotovary, včetně mimostaveništní a vnitrostaveništní dopravy (rovněž přesuny), včetně naložení a složení, případně s uložením. Položka nezahrnuje: - zřízení vrtů (vykazují se položkami 261, 262)
P | 55 | 285367 |  | KOTVENÍ NA POVRCHU Z BETONÁŘSKÉ VÝZTUŽE DL. DO 9M | KUS | 2 | 0 |  |  | 2
PP
VV |  |  |  | Tahové kotvy záporového pažení v přechodováých oblastech. Kotvení záporového pažení stavbení jámy - celkem 1+1=2,000 [A]
TS |  |  |  | Položka zahrnuje: - dodávku předepsané kotvy, případně její protikorozní úpravu, její osazení do vrtu, zainjektování a napnutí, případně opěrné desky Položka nezahrnuje: - vrty
P | 56 | 285392 |  | DODATEČNÉ KOTVENÍ VLEPENÍM BETONÁŘSKÉ VÝZTUŽE D DO 16MM DO VRTŮ | KUS | 1400 | 0 |  |  | 2
PP
VV |  |  |  | Komplet provedení vrtů + betonářská výztuž + vlepení pevnostním tmelem. Kotvení spádové a vyrovnávací vrstvy do povrchu n.k. N.K. (fáze 1) - Celkem 10*23,26/0,333 ~ 700=700,000 [A] N.K. (fáze 2) - Celkem 10*23,26/0,333 ~ 700=700,000 [B] Celkem: A+B=1 400,000 [C]
TS |  |  |  | Položka zahrnuje: - dodání výztuže předepsaného profilu a předepsané délky (do 600mm) - provedení vrtu předepsaného profilu a předepsané délky (do 300mm) - vsunutí výztuže do vyvrtaného profilu a její zalepení předepsaným pojivem - případně nutné lešení Položka nezahrnuje: - x
P | 57 | 285393 |  | DODATEČNÉ KOTVENÍ VLEPENÍM BETONÁŘSKÉ VÝZTUŽE D DO 20MM DO VRTŮ | KUS | 1180 | 0 |  |  | 2
PP
VV |  |  |  | Komplet vrtání, dodání bet. výztuže a vlepení do předvrtaného otvoru včetně úpravy otvoru dle RDS. Přibetonávka křídla I. - Celkem dl.2,70m á0,3m 4řady + v. 1,1m á0,3m 4řady ~ 56=56,000 [A] Přibetonávka křídla II. - Celkem dl.2,70m á0,3m 4řady + v. 1,1m á0,3m 4řady ~ 56=56,000 [B] Přibetonávka křídla III. - Celkem dl.2,70m á0,3m 4řady + v. 1,1m á0,3m 4řady ~ 56=56,000 [C] Přibetonávka křídla IV. - Celkem dl.2,70m á0,3m 4řady + v. 1,1m á0,3m 4řady ~ 56=56,000 [D] Kotvení nadpodporových příčníků (nad OP1+OP2) do čel prefa nosníků - Celkem 9*2*12 ~ 216 ks=216,000 [E] Kotvení závěrné zdi do úložného prahu OP1 - Celkem 4*13,95/0,15 ~ 376=376,000 [F] Kotvení závěrné zdi do úložného prahu OP2 - Celkem 4*13,55/0,15 ~ 364=364,000 [G] Celkem: A+B+C+D+E+F+G=1 180,000 [H]
TS |  |  |  | Položka zahrnuje: - dodání výztuže předepsaného profilu a předepsané délky (do 600mm) - provedení vrtu předepsaného profilu a předepsané délky (do 300mm) - vsunutí výztuže do vyvrtaného profilu a její zalepení předepsaným pojivem - případně nutné lešení Položka nezahrnuje: - x
P | 58 | 28997F |  | OPLÁŠTĚNÍ (ZPEVNĚNÍ) Z GEOTEXTILIE DO 600G/M2 | M2 | 116 | 0 |  |  | 2
PP
VV |  |  |  | Podkladní a ochranná vrstva z geotextilie pro těsnící fólii dle požadavků ČSN 73 6244 v přechodových oblastech (podkladní geotextilie min.600g/m2; ochranná krycí geotextilie min.600g/m2). Předmostí OP1 - celkem r.š. 2*2,5*11,7=58,500 [A] Předmostí OP2 - celkem r.š. 2*2,5*11,5=57,500 [B] Celkem: A+B=116,000 [C]
TS |  |  |  | Položka zahrnuje: - dodávku předepsané geotextilie - úpravu, očištění a ochranu podkladu - přichycení k podkladu, případně zatížení - úpravy spojů a zajištění okrajů - úpravy pro odvodnění - nutné přesahy - mimostaveništní a vnitrostaveništní dopravu Položka nezahrnuje: - x Způsob měření: - přesahy se nezapočítávají do výměry
P | 59 | 28999 |  | OPLÁŠTĚNÍ (ZPEVNĚNÍ) Z FÓLIE | M2 | 58 | 0 |  |  | 2
PP
VV |  |  |  | Souvrství těsnící fólie dle požadavků ČSN 73 6244 v přechodových oblastech. Podkladní a ochranná geotextilie vykázána samostatnou položkou 28997F. Předmostí OP1 - celkem r.š. 2,5*11,7=29,250 [A] Předmostí OP2 - celkem r.š. 2,5*11,5=28,750 [B] Celkem: A+B=58,000 [C]
TS |  |  |  | Položka zahrnuje: - dodávku předepsané fólie - úpravu, očištění a ochranu podkladu - přichycení k podkladu, případně zatížení - úpravy spojů a zajištění okrajů - úpravy pro odvodnění - nutné přesahy - mimostaveništní a vnitrostaveništní dopravu Položka nezahrnuje: - x Způsob měření: - přesahy se nezapočítávají do výměry
SD |  | 3 |  | Svislé konstrukce
P | 60 | 31717 |  | KOVOVÉ KONSTRUKCE PRO KOTVENÍ ŘÍMSY | KG | 504 | 0 |  |  | 2
PP
VV |  |  |  | Kompletní konstrukce kotvení chodníků vč. dodávky, PKO, vrtů, vlepení Kotvení L-chodníku na mostě - celkem 6,0kg/ks; 2řada; á1,00m; celkem 2*6,0*(24,24/1,50) ~ 204=204,000 [A] Kotvení L-chodníku na křídlech - celkem 6,0kg/ks; 1řada; á0,75m; celkem 1*6,0*(2,8+2,86)/0,75) ~ 48=48,000 [B] Kotvení P-chodníku na mostě - celkem 6,0kg/ks; 2řady; á1,50m; celkem 2*6,0*(24,22/1,50) ~ 204=204,000 [C] Kotvení P-chodníku na křídlech - celkem 6,0kg/ks; 1řada; á0,75m; celkem 1*6,0*(2,83+2,85)/0,75 ~ 48=48,000 [D] Celkem: A+B+C+D=504,000 [E]
TS |  |  |  | Položka zahrnuje: - dodávku (výrobu) kotevního prvku předepsaného tvaru - jeho osazení do předepsané polohy včetně nezbytných prací (vrty, zálivky apod.) Položka nezahrnuje: - x
P | 61 | 317325 |  | ŘÍMSY ZE ŽELEZOBETONU DO C30/37 (B37) | M3 | 42.578 | 0 |  |  | 2
PP
VV |  |  |  | Beton říms C30/37-XF4,XD3 L- římsa - celkem 0,705*30,1=21,221 [A] P - římsa - celkem 0,710*30,08=21,357 [B] Celkem: A+B=42,578 [C]
TS |  |  |  | Položka zahrnuje: - dodání čerstvého betonu (betonové směsi) požadované kvality, jeho uložení do požadovaného tvaru při jakékoliv hustotě výztuže, konzistenci čerstvého betonu a způsobu hutnění, ošetření a ochranu betonu, - zhotovení nepropustného, mrazuvzdorného betonu a betonu požadované trvanlivosti a vlastností, užití potřebných přísad a technologií výroby betonu, - zřízení pracovních a dilatačních spar, včetně potřebných úprav, výplně, vložek, opracování, očištění a ošetření, - bednění požadovaných konstr. (i ztracené) s úpravou dle požadované kvality povrchu betonu, včetně odbedňovacích a odskružovacích prostředků, nátěrů zabraňujících soudržnosti betonu a bednění, - podpěrné konstr. (skruže) a lešení všech druhů pro bednění, vč. ochranných a bezpečnostních opatření a základů těchto konstrukcí a lešení, - vytvoření kotevních čel, kapes, nálitků a sedel, zřízení všech požadovaných otvorů, výklenků, prostupů, dutin, drážek a pod., vč. ztížení práce a úprav kolem nich, - úpravy pro osazení výztuže, doplňkových konstrukcí a vybavení, - úpravy povrchu pro položení požadované izolace, povlaků a nátěrů, případně vyspravení, - ztížení práce u kabelových a injektážních trubek a ostatních zařízení osazovaných do betonu, - konstrukce betonových kloubů, upevnění kotevních prvků a doplňkových konstrukcí, - nátěry zabraňující soudržnost betonu a bednění, - výplň, těsnění a tmelení spar a spojů, - opatření povrchů betonu izolací proti zemní vlhkosti v částech, kde přijdou do styku se zeminou nebo kamenivem, - případné zřízení spojovací vrstvy u základů, - úpravy pro osazení zařízení ochrany konstrukce proti vlivu bludných proudů, Položka nezahrnuje: - dodání a osazení výztuže
P | 62 | 317365 |  | VÝZTUŽ ŘÍMS Z OCELI 10505, B500B | T | 7.026 | 0 |  |  | 2
PP
VV |  |  |  | celkem 0,165*42,58=7,026 [A]
TS |  |  |  | Položka zahrnuje: - veškerý materiál, výrobky a polotovary, včetně mimostaveništní a vnitrostaveništní dopravy (rovněž přesuny), včetně naložení a složení, případně s uložením - dodání betonářské výztuže v požadované kvalitě, stříhání, řezání, ohýbání a spojování do všech požadovaných tvarů (vč. armakošů) a uložení s požadovaným zajištěním polohy a krytí výztuže betonem, - veškeré svary nebo jiné spoje výztuže, - pomocné konstrukce a práce pro osazení a upevnění výztuže, - zednické výpomoci pro montáž betonářské výztuže, - úpravy výztuže pro osazení doplňkových konstrukcí, - ochranu výztuže do doby jejího zabetonování, - úpravy výztuže pro zřízení železobetonových kloubů, kotevních prvků, závěsných ok a doplňkových konstrukcí, - veškerá opatření pro zajištění soudržnosti výztuže a betonu, - vodivé propojení výztuže, které je součástí ochrany konstrukce proti vlivům bludných proudů, vyvedení do měřících skříní nebo míst pro měření bludných proudů (vlastní měřící skříně se uvádějí položkami SD 74), - povrchovou antikorozní úpravu výztuže, - separaci výztuže, - osazení měřících zařízení a úpravy pro ně, - osazení měřících skříní nebo míst pro měření bludných proudů. Položka nezahrnuje: - x
P | 63 | 3272A3 |  | ZDI OPĚR, ZÁRUB, NÁBŘEŽ Z GABIONŮ RUČNĚ ROVNANÝCH, DRÁT O2,2MM, POVRCHOVÁ ÚPRAVA Zn + Al + PA6 | M3 | 13 | 0 |  |  | 2
PP
VV |  |  |  | Svahová gabionová křídla. Celkem (1,0*1,7*2,5)+(1,0*1,5*2,5)+0,0+(1,0*2,0*2,5)=13,000 [A]
TS |  |  |  | Položka zahrnuje: - dodávku a osazení drátěných košů s výplní lomovým kamenem. Položka nezahrnuje: - gabionové matrace se vykazují v pol.č.2722**.
P | 64 | 333325 |  | MOSTNÍ OPĚRY A KŘÍDLA ZE ŽELEZOVÉHO BETONU DO C30/37 | M3 | 27.5 | 0 |  |  | 2
PP
VV |  |  |  | Závěrná zeď OP1 + OP2 - Celkem 19,83 (dle PD)=19,830 [A] Mostní křídla I+II+III+IV - Celkem 7,67 (dle PD)=7,670 [B] Celkem: A+B=27,500 [C]
TS |  |  |  | Položka zahrnuje: - dodání čerstvého betonu (betonové směsi) požadované kvality, jeho uložení do požadovaného tvaru při jakékoliv hustotě výztuže, konzistenci čerstvého betonu a způsobu hutnění, ošetření a ochranu betonu, - zhotovení nepropustného, mrazuvzdorného betonu a betonu požadované trvanlivosti a vlastností, užití potřebných přísad a technologií výroby betonu, - zřízení pracovních a dilatačních spar, včetně potřebných úprav, výplně, vložek, opracování, očištění a ošetření, - bednění požadovaných konstr. (i ztracené) s úpravou dle požadované kvality povrchu betonu, včetně odbedňovacích a odskružovacích prostředků, nátěrů zabraňujících soudržnosti betonu a bednění, - podpěrné konstr. (skruže) a lešení všech druhů pro bednění, vč. ochranných a bezpečnostních opatření a základů těchto konstrukcí a lešení, - vytvoření kotevních čel, kapes, nálitků a sedel, zřízení všech požadovaných otvorů, výklenků, prostupů, dutin, drážek a pod., vč. ztížení práce a úprav kolem nich, - úpravy pro osazení výztuže, doplňkových konstrukcí a vybavení, - úpravy povrchu pro položení požadované izolace, povlaků a nátěrů, případně vyspravení, - ztížení práce u kabelových a injektážních trubek a ostatních zařízení osazovaných do betonu, - konstrukce betonových kloubů, upevnění kotevních prvků a doplňkových konstrukcí, - nátěry zabraňující soudržnost betonu a bednění, - výplň, těsnění a tmelení spar a spojů, - opatření povrchů betonu izolací proti zemní vlhkosti v částech, kde přijdou do styku se zeminou nebo kamenivem, - případné zřízení spojovací vrstvy u základů, - úpravy pro osazení zařízení ochrany konstrukce proti vlivu bludných proudů, Položka nezahrnuje: - dodání a osazení výztuže
P | 65 | 333365 |  | VÝZTUŽ MOSTNÍCH OPĚR A KŘÍDEL Z OCELI 10505, B500B | T | 4.125 | 0 |  |  | 2
PP
VV |  |  |  | celkem výztuž opěr a křídel 0,150*27,50=4,125 [A]
TS |  |  |  | Položka zahrnuje: - veškerý materiál, výrobky a polotovary, včetně mimostaveništní a vnitrostaveništní dopravy (rovněž přesuny), včetně naložení a složení, případně s uložením - dodání betonářské výztuže v požadované kvalitě, stříhání, řezání, ohýbání a spojování do všech požadovaných tvarů (vč. armakošů) a uložení s požadovaným zajištěním polohy a krytí výztuže betonem, - veškeré svary nebo jiné spoje výztuže, - pomocné konstrukce a práce pro osazení a upevnění výztuže, - zednické výpomoci pro montáž betonářské výztuže, - úpravy výztuže pro osazení doplňkových konstrukcí, - ochranu výztuže do doby jejího zabetonování, - úpravy výztuže pro zřízení železobetonových kloubů, kotevních prvků, závěsných ok a doplňkových konstrukcí, - veškerá opatření pro zajištění soudržnosti výztuže a betonu, - vodivé propojení výztuže, které je součástí ochrany konstrukce proti vlivům bludných proudů, vyvedení do měřících skříní nebo míst pro měření bludných proudů (vlastní měřící skříně se uvádějí položkami SD 74), - povrchovou antikorozní úpravu výztuže, - separaci výztuže, - osazení měřících zařízení a úpravy pro ně, - osazení měřících skříní nebo míst pro měření bludných proudů. Položka nezahrnuje: - x
P | 66 | 34223 |  | STĚNY A PŘÍČKY VÝPLŇ A ODDĚL Z CIHEL PÁLENÝCH | M3 | 2.64 | 0 |  |  | 2
PP
VV |  |  |  | Zazdění dutin mezi nosníky (ztracené bednění). celkem 8*2*1,1*0,15=2,640 [A]
TS |  |  |  | Položka zahrnuje: - dodávku předepsaného materiálu dle zadávací dokumentace - spojovacího materiálu - vyzdění do předepsaného tvaru - mimostaveništní a vnitrostaveništní dopravu (rovněž přesuny), včetně naložení a složení, Položka nezahrnuje: - x
SD |  | 4 |  | Vodorovné konstrukce
P | 67 | 420324 |  | PŘECHODOVÉ DESKY MOSTNÍCH OPĚR ZE ŽELEZOBETONU C25/30 | M3 | 20.78 | 0 |  |  | 2
PP
VV |  |  |  | Beton C25/30-XF1 Celkem 20,78=20,780 [A]
TS |  |  |  | Položka zahrnuje: - dodání čerstvého betonu (betonové směsi) požadované kvality, jeho uložení do požadovaného tvaru při jakékoliv hustotě výztuže, konzistenci čerstvého betonu a způsobu hutnění, ošetření a ochranu betonu, - zhotovení nepropustného, mrazuvzdorného betonu a betonu požadované trvanlivosti a vlastností, užití potřebných přísad a technologií výroby betonu, - zřízení pracovních a dilatačních spar, včetně potřebných úprav, výplně, vložek, opracování, očištění a ošetření, - bednění požadovaných konstr. (i ztracené) s úpravou dle požadované kvality povrchu betonu, včetně odbedňovacích a odskružovacích prostředků, nátěrů zabraňujících soudržnosti betonu a bednění, - podpěrné konstr. (skruže) a lešení všech druhů pro bednění, vč. ochranných a bezpečnostních opatření a základů těchto konstrukcí a lešení, - vytvoření kotevních čel, kapes, nálitků a sedel, zřízení všech požadovaných otvorů, výklenků, prostupů, dutin, drážek a pod., vč. ztížení práce a úprav kolem nich, - úpravy pro osazení výztuže, doplňkových konstrukcí a vybavení, - úpravy povrchu pro položení požadované izolace, povlaků a nátěrů, případně vyspravení, - ztížení práce u kabelových a injektážních trubek a ostatních zařízení osazovaných do betonu, - konstrukce betonových kloubů, upevnění kotevních prvků a doplňkových konstrukcí, - nátěry zabraňující soudržnost betonu a bednění, - výplň, těsnění a tmelení spar a spojů, - opatření povrchů betonu izolací proti zemní vlhkosti v částech, kde přijdou do styku se zeminou nebo kamenivem, - případné zřízení spojovací vrstvy u základů, - úpravy pro osazení zařízení ochrany konstrukce proti vlivu bludných proudů, Položka nezahrnuje: - dodání a osazení výztuže
P | 68 | 420365 |  | VÝZTUŽ PŘECHODOVÝCH DESEK MOSTNÍCH OPĚR Z OCELI 10505, B500B | T | 3.533 | 0 |  |  | 2
PP
VV |  |  |  | celkem 0,170*20,78=3,533 [A]
TS |  |  |  | Položka zahrnuje: - veškerý materiál, výrobky a polotovary, včetně mimostaveništní a vnitrostaveništní dopravy (rovněž přesuny), včetně naložení a složení, případně s uložením - dodání betonářské výztuže v požadované kvalitě, stříhání, řezání, ohýbání a spojování do všech požadovaných tvarů (vč. armakošů) a uložení s požadovaným zajištěním polohy a krytí výztuže betonem, - veškeré svary nebo jiné spoje výztuže, - pomocné konstrukce a práce pro osazení a upevnění výztuže, - zednické výpomoci pro montáž betonářské výztuže, - úpravy výztuže pro osazení doplňkových konstrukcí, - ochranu výztuže do doby jejího zabetonování, - úpravy výztuže pro zřízení železobetonových kloubů, kotevních prvků, závěsných ok a doplňkových konstrukcí, - veškerá opatření pro zajištění soudržnosti výztuže a betonu, - vodivé propojení výztuže, které je součástí ochrany konstrukce proti vlivům bludných proudů, vyvedení do měřících skříní nebo míst pro měření bludných proudů (vlastní měřící skříně se uvádějí položkami SD 74), - povrchovou antikorozní úpravu výztuže, - separaci výztuže, - osazení měřících zařízení a úpravy pro ně, - osazení měřících skříní nebo míst pro měření bludných proudů. Položka nezahrnuje: - x
P | 69 | 421325 |  | MOSTNÍ NOSNÉ DESKOVÉ KONSTRUKCE ZE ŽELEZOBETONU C30/37 | M3 | 17.16 | 0 |  |  | 2
PP
VV |  |  |  | Beton C30/37-XD1,XF2. Plocha odečtena z grafického systému AutoCAD. Žb. monolitický nadpodporový příčník nad OP1+OP2 - celkem 17,16=17,160 [A]
TS |  |  |  | Položka zahrnuje: - dodání čerstvého betonu (betonové směsi) požadované kvality, jeho uložení do požadovaného tvaru při jakékoliv hustotě výztuže, konzistenci čerstvého betonu a způsobu hutnění, ošetření a ochranu betonu, - zhotovení nepropustného, mrazuvzdorného betonu a betonu požadované trvanlivosti a vlastností, užití potřebných přísad a technologií výroby betonu, - zřízení pracovních a dilatačních spar, včetně potřebných úprav, výplně, vložek, opracování, očištění a ošetření, - bednění požadovaných konstr. (i ztracené) s úpravou dle požadované kvality povrchu betonu, včetně odbedňovacích a odskružovacích prostředků, nátěrů zabraňujících soudržnosti betonu a bednění, - podpěrné konstr. (skruže) a lešení všech druhů pro bednění, vč. ochranných a bezpečnostních opatření a základů těchto konstrukcí a lešení, - vytvoření kotevních čel, kapes, nálitků a sedel, zřízení všech požadovaných otvorů, výklenků, prostupů, dutin, drážek a pod., vč. ztížení práce a úprav kolem nich, - úpravy pro osazení výztuže, doplňkových konstrukcí a vybavení, - úpravy povrchu pro položení požadované izolace, povlaků a nátěrů, případně vyspravení, - ztížení práce u kabelových a injektážních trubek a ostatních zařízení osazovaných do betonu, - konstrukce betonových kloubů, upevnění kotevních prvků a doplňkových konstrukcí, - nátěry zabraňující soudržnost betonu a bednění, - výplň, těsnění a tmelení spar a spojů, - opatření povrchů betonu izolací proti zemní vlhkosti v částech, kde přijdou do styku se zeminou nebo kamenivem, - případné zřízení spojovací vrstvy u základů, - úpravy pro osazení zařízení ochrany konstrukce proti vlivu bludných proudů, Položka nezahrnuje: - dodání a osazení výztuže
P | 70 | 421365 |  | VÝZTUŽ MOSTNÍ DESKOVÉ KONSTRUKCE Z OCELI 10505 | T | 6.354 | 0 |  |  | 2
PP
VV |  |  |  | Výztuž nadpodporových příčníků n.k. nad OP1+OP2 - celkem 0,165*38,51=6,354 [A]
TS |  |  |  | Položka zahrnuje: - veškerý materiál, výrobky a polotovary, včetně mimostaveništní a vnitrostaveništní dopravy (rovněž přesuny), včetně naložení a složení, případně s uložením - dodání betonářské výztuže v požadované kvalitě, stříhání, řezání, ohýbání a spojování do všech požadovaných tvarů (vč. armakošů) a uložení s požadovaným zajištěním polohy a krytí výztuže betonem, - veškeré svary nebo jiné spoje výztuže, - pomocné konstrukce a práce pro osazení a upevnění výztuže, - zednické výpomoci pro montáž betonářské výztuže, - úpravy výztuže pro osazení doplňkových konstrukcí, - ochranu výztuže do doby jejího zabetonování, - úpravy výztuže pro zřízení železobetonových kloubů, kotevních prvků, závěsných ok a doplňkových konstrukcí, - veškerá opatření pro zajištění soudržnosti výztuže a betonu, - vodivé propojení výztuže, které je součástí ochrany konstrukce proti vlivům bludných proudů, vyvedení do měřících skříní nebo míst pro měření bludných proudů (vlastní měřící skříně se uvádějí položkami SD 74), - povrchovou antikorozní úpravu výztuže, - separaci výztuže, - osazení měřících zařízení a úpravy pro ně, - osazení měřících skříní nebo míst pro měření bludných proudů. Položka nezahrnuje: - x
P | 71 | 428600 |  | MOSTNÍ LOŽISKA ELASTOMEROVÁ - ÚDRŽBA | KUS | 18 | 0 |  |  | 2
PP
VV |  |  |  | Komplet - Očištění elastomerů, očištění úložných prahů, konzervace. Celkem 2*9=18,000 [A]
TS |  |  |  | Položka zahrnuje: - úpravu stávajících ložisek předepsanou v zadávací dokumentaci - lešení a podpěrné konstrukce - nastavení ložisek a odborná prohlídka - dočasné zpevnění nebo naopak dočasné uvolnění ložisek Položka nezahrnuje: - x
P | 72 | 431212 |  | SCHODIŠŤ KONSTR Z LOM KAMENE NA MC | M3 | 4.95 | 0 |  |  | 2
PP
VV |  |  |  | Obnova schodiště z kamenné dlažby do betonového lože. Položka včetně podkladního betonu C20/25-nXF3. Celkem 1,2*5,5*0,75=4,950 [A]
TS |  |  |  | Položka zahrnuje: - veškerý materiál, výrobky a polotovary - včetně mimostaveništní a vnitrostaveništní dopravy (rovněž přesuny) - včetně naložení a složení, případně s uložením. Položka nezahrnuje: - x
P | 73 | 42838 |  | KLOUB ZE ŽELEZOBETONU VČET VÝZTUŽE | M | 22.995 | 0 |  |  | 2
PP
VV |  |  |  | Vrubový kloub v místě uložení přechodové desky na konzolu spodní stavby (OP1+OP2). Celkem 11,555+11,440=22,995 [A]
TS |  |  |  | Položka zahrnuje: - pouze zhotovení kloubu (zřízení a odstranění vložky pro pérové a vrubové klouby a pod.) Položka nezahrnuje: - beton a výztuž, musí být zahrnuto v příslušných konstrukčních částech - beton a výztuž samostatného kloubu (např. kyvné sloupečky) se zařazují jako vodorovná konstrukce.
P | 74 | 451311 |  | PODKL A VÝPLŇ VRSTVY Z PROST BET DO C8/10 | M3 | 13.449 | 0 |  |  | 2
PP
VV |  |  |  | Beton C8/10-X0 mimo dosah CHRL. Rubová drenáž OP1+OP2 - celkem 0,20*1,00*((2,5+11,35+2,5)+(2,5+11,4+2,5))=6,550 [A] Přechodové desky OP1+OP2 - celkem 0,10*3,0*(11,555+11,440)=6,899 [B] Celkem: A+B=13,449 [C]
TS |  |  |  | Položka zahrnuje: - dodání čerstvého betonu (betonové směsi) požadované kvality, jeho uložení do požadovaného tvaru při jakékoliv hustotě výztuže, konzistenci čerstvého betonu a způsobu hutnění, ošetření a ochranu betonu, - zhotovení nepropustného, mrazuvzdorného betonu a betonu požadované trvanlivosti a vlastností, užití potřebných přísad a technologií výroby betonu, - zřízení pracovních a dilatačních spar, včetně potřebných úprav, výplně, vložek, opracování, očištění a ošetření, - bednění požadovaných konstr. (i ztracené) s úpravou dle požadované kvality povrchu betonu, včetně odbedňovacích a odskružovacích prostředků, nátěrů zabraňujících soudržnosti betonu a bednění, - podpěrné konstr. (skruže) a lešení všech druhů pro bednění, vč. ochranných a bezpečnostních opatření a základů těchto konstrukcí a lešení, - vytvoření kotevních čel, kapes, nálitků a sedel, zřízení všech požadovaných otvorů, výklenků, prostupů, dutin, drážek a pod., vč. ztížení práce a úprav kolem nich, - úpravy pro osazení výztuže, doplňkových konstrukcí a vybavení, - úpravy povrchu pro položení požadované izolace, povlaků a nátěrů, případně vyspravení, - ztížení práce u kabelových a injektážních trubek a ostatních zařízení osazovaných do betonu, - konstrukce betonových kloubů, upevnění kotevních prvků a doplňkových konstrukcí, - nátěry zabraňující soudržnost betonu a bednění, - výplň, těsnění a tmelení spar a spojů, - opatření povrchů betonu izolací proti zemní vlhkosti v částech, kde přijdou do styku se zeminou nebo kamenivem, - případné zřízení spojovací vrstvy u základů, - úpravy pro osazení zařízení ochrany konstrukce proti vlivu bludných proudů, Položka nezahrnuje: - x
P | 75 | 451314 |  | PODKLADNÍ A VÝPLŇOVÉ VRSTVY Z PROSTÉHO BETONU C25/30 | M3 | 75.406 | 0 |  |  | 2
PP
VV |  |  |  | Beton C20/25-nXF3. Pod mostem L-břeh v líci OP1 s přesahem na vtokovou stranu vč. schodiště - předláždění stávajících kamenných dlažeb - celkem 0,15*(7,5*17,5)=19,688 [A] Pod mostem P-břeh v líci OP2 s přesahem na vtokovou stranu - předláždění stávajících kamenných dlažeb - celkem 0,15*(7,5*17,5)=19,688 [B] Pod nové kamenné dlažby - dnová část pod mostem + povodní strana mostu - celkem 0,15*(8,8*20,75+1,2*3,0*8,0+1,2*3,0*8,0)=36,030 [C] Celkem: A+B+C=75,406 [D]
TS |  |  |  | Položka zahrnuje: - dodání čerstvého betonu (betonové směsi) požadované kvality, jeho uložení do požadovaného tvaru při jakékoliv hustotě výztuže, konzistenci čerstvého betonu a způsobu hutnění, ošetření a ochranu betonu, - zhotovení nepropustného, mrazuvzdorného betonu a betonu požadované trvanlivosti a vlastností, užití potřebných přísad a technologií výroby betonu, - zřízení pracovních a dilatačních spar, včetně potřebných úprav, výplně, vložek, opracování, očištění a ošetření, - bednění požadovaných konstr. (i ztracené) s úpravou dle požadované kvality povrchu betonu, včetně odbedňovacích a odskružovacích prostředků, nátěrů zabraňujících soudržnosti betonu a bednění, - podpěrné konstr. (skruže) a lešení všech druhů pro bednění, vč. ochranných a bezpečnostních opatření a základů těchto konstrukcí a lešení, - vytvoření kotevních čel, kapes, nálitků a sedel, zřízení všech požadovaných otvorů, výklenků, prostupů, dutin, drážek a pod., vč. ztížení práce a úprav kolem nich, - úpravy pro osazení výztuže, doplňkových konstrukcí a vybavení, - úpravy povrchu pro položení požadované izolace, povlaků a nátěrů, případně vyspravení, - ztížení práce u kabelových a injektážních trubek a ostatních zařízení osazovaných do betonu, - konstrukce betonových kloubů, upevnění kotevních prvků a doplňkových konstrukcí, - nátěry zabraňující soudržnost betonu a bednění, - výplň, těsnění a tmelení spar a spojů, - opatření povrchů betonu izolací proti zemní vlhkosti v částech, kde přijdou do styku se zeminou nebo kamenivem, - případné zřízení spojovací vrstvy u základů, - úpravy pro osazení zařízení ochrany konstrukce proti vlivu bludných proudů, Položka nezahrnuje: - x
P | 76 | 45152 |  | PODKLADNÍ A VÝPLŇOVÉ VRSTVY Z KAMENIVA DRCENÉHO | M3 | 7.8 | 0 |  |  | 2
PP
VV |  |  |  | Podkladní vrstva pod gabionová křídla z drceného kameniva fr. 0-63mm, tl. 0,25m). Celkem 1,5*((1,0*1,7)+(1,0*1,5)+0,0+(1,0*2,0))=7,800 [A]
TS |  |  |  | Položka zahrnuje: - dodávku předepsaného kameniva - mimostaveništní a vnitrostaveništní dopravu a jeho uložení - není-li v zadávací dokumentaci uvedeno jinak, jedná se o nakupovaný materiál Položka nezahrnuje: - x
P | 77 | 45157 |  | PODKLADNÍ A VÝPLŇOVÉ VRSTVY Z KAMENIVA TĚŽENÉHO | M3 | 17.4 | 0 |  |  | 2
PP
VV |  |  |  | Podkladní a ochranná vrstva pod a nad těsnící fólii v přechodových oblastech OP1+OP2. Předmostí OP1 - celkem 2*0,15*2,5*11,7=8,775 [A] Předmostí OP2 - celkem 2*0,15*2,5*11,5=8,625 [B] Celkem: A+B=17,400 [C]
TS |  |  |  | Položka zahrnuje: - dodávku předepsaného kameniva - mimostaveništní a vnitrostaveništní dopravu a jeho uložení - není-li v zadávací dokumentaci uvedeno jinak, jedná se o nakupovaný materiál Položka nezahrnuje: - x
P | 78 | 45160 |  | PODKL A VÝPLŇ VRSTVY Z MEZEROVITÉHO BETONU | M3 | 33.473 | 0 |  |  | 2
PP
VV |  |  |  | Mezerovitý betonu (MCB-8) dle TKP kap. 18. Obetonování drenáže na rubu OP1+OP2 - celkem (0,3*0,45)*((2,5+11,7+2,5)+(2,5+11,5*2,5))=6,473 [A] Obetonování drenáže na koncích přechodových desek OP1+OP2 - celkem 1,0*13,5+1,0*13,5=27,000 [B] Celkem: A+B=33,473 [C]
TS |  |  |  | Položka zahrnuje: - dodávku mezerovitého betonu a jeho uložení se zhutněním - včetně mimostaveništní a vnitrostaveništní dopravy (rovněž přesuny) Položka nezahrnuje: - x
P | 79 | 457325 |  | VYROVNÁVACÍ A SPÁDOVÝ ŽELEZOBETON C30/37 | M3 | 37.59 | 0 |  |  | 2
PP
VV |  |  |  | Beton C30/37-XF2,XD1. Doplnění kotevních sklípků kotev podélného předpjetí (v povrchu nosníků) - celkem 9*6*0,025=1,350 [A] Vyrovnávací a spádová vrstva na n.k. - celkem 36,24 (dle PD)=36,240 [B] Celkem: A+B=37,590 [C]
TS |  |  |  | Položka zahrnuje: - dodání čerstvého betonu (betonové směsi) požadované kvality, jeho uložení do požadovaného tvaru při jakékoliv hustotě výztuže, konzistenci čerstvého betonu a způsobu hutnění, ošetření a ochranu betonu, - zhotovení nepropustného, mrazuvzdorného betonu a betonu požadované trvanlivosti a vlastností, užití potřebných přísad a technologií výroby betonu, - zřízení pracovních a dilatačních spar, včetně potřebných úprav, výplně, vložek, opracování, očištění a ošetření, - bednění požadovaných konstr. (i ztracené) s úpravou dle požadované kvality povrchu betonu, včetně odbedňovacích a odskružovacích prostředků, nátěrů zabraňujících soudržnosti betonu a bednění, - podpěrné konstr. (skruže) a lešení všech druhů pro bednění, vč. ochranných a bezpečnostních opatření a základů těchto konstrukcí a lešení, - vytvoření kotevních čel, kapes, nálitků a sedel, zřízení všech požadovaných otvorů, výklenků, prostupů, dutin, drážek a pod., vč. ztížení práce a úprav kolem nich, - úpravy pro osazení výztuže, doplňkových konstrukcí a vybavení, - úpravy povrchu pro položení požadované izolace, povlaků a nátěrů, případně vyspravení, - ztížení práce u kabelových a injektážních trubek a ostatních zařízení osazovaných do betonu, - konstrukce betonových kloubů, upevnění kotevních prvků a doplňkových konstrukcí, - nátěry zabraňující soudržnost betonu a bednění, - výplň, těsnění a tmelení spar a spojů, - opatření povrchů betonu izolací proti zemní vlhkosti v částech, kde přijdou do styku se zeminou nebo kamenivem, - případné zřízení spojovací vrstvy u základů, - úpravy pro osazení zařízení ochrany konstrukce proti vlivu bludných proudů, Položka nezahrnuje: - dodání a osazení výztuže
P | 80 | 457365 |  | VÝZTUŽ VYROV A SPÁD BETONU Z OCELI 10505, B500B | T | 3.08 | 0 |  |  | 2
PP
VV |  |  |  | celkem 0,085t/m3*36,24=3,080 [A]
TS |  |  |  | Položka zahrnuje: - veškerý materiál, výrobky a polotovary, včetně mimostaveništní a vnitrostaveništní dopravy (rovněž přesuny), včetně naložení a složení, případně s uložením - dodání betonářské výztuže v požadované kvalitě, stříhání, řezání, ohýbání a spojování do všech požadovaných tvarů (vč. armakošů) a uložení s požadovaným zajištěním polohy a krytí výztuže betonem, - veškeré svary nebo jiné spoje výztuže, - pomocné konstrukce a práce pro osazení a upevnění výztuže, - zednické výpomoci pro montáž betonářské výztuže, - úpravy výztuže pro osazení doplňkových konstrukcí, - ochranu výztuže do doby jejího zabetonování, - úpravy výztuže pro zřízení železobetonových kloubů, kotevních prvků, závěsných ok a doplňkových konstrukcí, - veškerá opatření pro zajištění soudržnosti výztuže a betonu, - vodivé propojení výztuže, které je součástí ochrany konstrukce proti vlivům bludných proudů, vyvedení do měřících skříní nebo míst pro měření bludných proudů (vlastní měřící skříně se uvádějí položkami SD 74), - povrchovou antikorozní úpravu výztuže, - separaci výztuže, - osazení měřících zařízení a úpravy pro ně, - osazení měřících skříní nebo míst pro měření bludných proudů. Položka nezahrnuje: - x
P | 81 | 457366 |  | VÝZTUŽ VYROVNÁVACÍHO A SPÁDOVÉHO BETONU Z KARI SÍTÍ | T | 2.975 | 0 |  |  | 2
PP
VV |  |  |  | Kari sítě - 100/100/8/8 (7,9kg/m2) - celkem 1*(7,9/1000)*327,5*1,15=2,975 [A]
TS |  |  |  | Položka zahrnuje: - veškerý materiál, výrobky a polotovary, včetně mimostaveništní a vnitrostaveništní dopravy (rovněž přesuny), včetně naložení a složení, případně s uložením - dodání betonářské výztuže v požadované kvalitě, stříhání, řezání, ohýbání a spojování do všech požadovaných tvarů (vč. armakošů) a uložení s požadovaným zajištěním polohy a krytí výztuže betonem, - veškeré svary nebo jiné spoje výztuže, - pomocné konstrukce a práce pro osazení a upevnění výztuže, - zednické výpomoci pro montáž betonářské výztuže, - úpravy výztuže pro osazení doplňkových konstrukcí, - ochranu výztuže do doby jejího zabetonování, - úpravy výztuže pro zřízení železobetonových kloubů, kotevních prvků, závěsných ok a doplňkových konstrukcí, - veškerá opatření pro zajištění soudržnosti výztuže a betonu, - vodivé propojení výztuže, které je součástí ochrany konstrukce proti vlivům bludných proudů, vyvedení do měřících skříní nebo míst pro měření bludných proudů (vlastní měřící skříně se uvádějí položkami SD 74), - povrchovou antikorozní úpravu výztuže, - separaci výztuže, - osazení měřících zařízení a úpravy pro ně, - osazení měřících skříní nebo míst pro měření bludných proudů. Položka nezahrnuje: - x
P | 82 | 45734 |  | VYROVNÁVACÍ A SPÁD BETON ZVLÁŠTNÍ (PLASTBETON) | M3 | 2.34 | 0 |  |  | 2
PP
VV |  |  |  | Položka bude čerpána po souhlasu objednatele či TDI. Detail okraje n.k. a spodní stavby - celkem 0,125*0,05*(30+30)=0,375 [B] Vyrovnávací a spádová vrstva na mostě s tloušťkou vrstvy <60mm - Celkem (předpoklad 10%plochy) 0,10*(0,06*327,45)=1,965 [A] Celkem: B+A=2,340 [C]
TS |  |  |  | Položka zahrnuje: - dodání zvláštního betonu (plastbetonu) předepsané kvality - jeho rozprostření v předepsané tloušťce a v předepsaném tvaru Položka nezahrnuje: - x
P | 83 | 45852 |  | VÝPLŇ ZA OPĚRAMI A ZDMI Z KAMENIVA DRCENÉHO | M3 | 44.231 | 0 |  |  | 2
PP
VV |  |  |  | Ochranný obsyp na rubu spodní stavby (dle ČSN 73 6244). Ochranný obsyp gabionových křídel - celkem 1,5*0,6*(1,7+1,5+0,0+2,0)=4,680 [A] Ochranný obsyp OP1 a křídel - celkem 1,25*(1,1*11,7+0,6*(2,5+2,6))=19,913 [B] Ochranný obsyp OP2 a křídel - celkem 1,25*(1,1*11,5+0,6*(2,5+2,6))=19,638 [C] Celkem: A+B+C=44,231 [D]
TS |  |  |  | Položka zahrnuje: - dodávku předepsaného kameniva - mimostaveništní a vnitrostaveništní dopravu a jeho uložení - není-li v zadávací dokumentaci uvedeno jinak, jedná se o nakupovaný materiál Položka nezahrnuje: - x
P | 84 | 46321 |  | ROVNANINA Z LOMOVÉHO KAMENE | M3 | 26.8 | 0 |  |  | 2
PP
VV |  |  |  | Z kamenů hmotnosti 200-500kg s vyklínováním spár a s urovnáním líce. Kamenné rovnaniny na návodní i povodní straně mostu (přechod z nových dlažeb na stávající stav) - celkem 0,4*(32+35)=26,800 [A]
TS |  |  |  | Položka zahrnuje: - dodávku a vyrovnání lomového kamene předepsané frakce do předepsaného tvaru - včetně mimostaveništní a vnitrostaveništní dopravy - není-li v zadávací dokumentaci uvedeno jinak, jedná se o nakupovaný materiál Položka nezahrnuje: - x
P | 85 | 465512 |  | DLAŽBY Z LOMOVÉHO KAMENE NA MC | M3 | 60.05 | 0 |  |  | 2
PP
VV |  |  |  | Kamenná dlažba tl.0,25m do betonového lože tl.0,15m (viz položka 451314.1) z betonu C20/25-nXF3. Pod nové kamenné dlažby - dnová část pod mostem + povodní strana mostu - celkem 0,25*(8,8*20,75+1,2*3,0*8,0+1,2*3,0*8,0)=60,050 [A]
TS |  |  |  | Položka zahrnuje: - nutné zemní práce (svahování, úpravu pláně a pod.) - zřízení spojovací vrstvy - zřízení lože dlažby z cementové malty předepsané kvality a předepsané tloušťky - dodávku a položení dlažby z lomového kamene do předepsaného tvaru - spárování, těsnění, tmelení a vyplnění spar MC případně s vyklínováním - úprava povrchu pro odvedení srážkové vody Položka nezahrnuje: - podklad pod dlažbu, vykazuje se samostatně položkami SD 45
P | 86 | 465513 |  | PŘEDLÁŽDĚNÍ DLAŽBY Z LOMOVÉHO KAMENE | M3 | 65.626 | 0 |  |  | 2
PP
VV |  |  |  | Kamenná dlažba tl.0,25m do betonového lože tl.0,15m (viz položka 451314.1) z betonu C20/25-nXF3. Prostor pod mostem: P-břeh v líci OP1 - celkem 0,25*(7,5*17,5)=32,813 [B] Prostor pod mostem: L-břeh v líci OP2 - celkem 0,25*(7,5*17,5)=32,813 [A] Celkem: B+A=65,626 [C]
TS |  |  |  | Položka zahrnuje: - rozebrání stávající dlažby a pokládka dlažby ze stávajícího dlažebního materiálu (bez dodávky nového) - zahrnuje nezbytnou manipulaci s tímto materiálem (nakládání, doprava, složení, očištění) - dodání a rozprostření materiálu pro lože a jeho tloušťku předepsanou dokumentací a pro předepsanou výplň spar - nutné zemní práce (svahování, úpravu pláně a pod.) Položka nezahrnuje: - podklad pod dlažbu, vykazuje se samostatně položkami SD 45 - dodávku nového materiálu
P | 87 | 467211 |  | STUPNĚ A PRAHY VOD KORYT ZDĚNÉ Z LOM KAM NA SUCHO | M3 | 5.2 | 0 |  |  | 2
PP
VV |  |  |  | Stabilizační patky z těžké kamenné rovnaniny prvků hmotnosti 200-500kg s vyklínováním spár a s urovnáním líce. Příčný stabilizační prah koryta (okraj kamenné rovnaniny) - povodní strana - celkem (0,8*0,5)*(2,0+9,0+2,0)=5,200 [A]
TS |  |  |  | Položka zahrnuje: - nutné zemní práce (hloubení rýh apod.) - dodávku a zdění lomového kamene předepsané frakce na sucho do předepsaného tvaru - včetně mimostaveništní a vnitrostaveništní dopravy Položka nezahrnuje: - x
P | 88 | 46731 |  | STUPNĚ A PRAHY VODNÍCH KORYT Z PROSTÉHO BETONU | M3 | 25.18 | 0 |  |  | 2
PP
VV |  |  |  | Betonu C25/30-nXF3. Příčné stabilizační prahy koryta (okraj kamenné dlažby) - povodní strana - celkem (0,8*0,4)*(7,5+9,0+7,5)=7,680 [A] Stabilizační patka v korytě v.t. (pravobřežní+levobřežní), v patě svahů pod mostem - celkem (1,0*0,5)*(17,5+17,5)=17,500 [B] Celkem: A+B=25,180 [C]
TS |  |  |  | Položka zahrnuje: - nutné zemní práce (hloubení rýh apod.) - dodání čerstvého betonu (betonové směsi) požadované kvality, jeho uložení do požadovaného tvaru při jakékoliv konzistenci čerstvého betonu a způsobu hutnění, ošetření a ochranu betonu, - zhotovení nepropustného, mrazuvzdorného betonu a betonu požadované trvanlivosti a vlastností, - užití potřebných přísad a technologií výroby betonu, - zřízení pracovních a dilatačních spar, včetně potřebných úprav, výplně, vložek, opracování, očištění a ošetření, - bednění požadovaných konstr. (i ztracené) s úpravou dle požadované kvality povrchu betonu, včetně odbedňovacích a odskružovacích prostředků, - podpěrné konstr. (skruže) a lešení všech druhů pro bednění, uložení čerstvého betonu, výztuže a doplňkových konstr., vč. požadovaných otvorů, ochranných a bezpečnostních opatření a základů těchto konstrukcí a lešení, - vytvoření kotevních čel, kapes, nálitků, a sedel, - zřízení všech požadovaných otvorů, kapes, výklenků, prostupů, dutin, drážek a pod., vč. ztížení práce a úprav kolem nich, - úpravy pro osazení doplňkových konstrukcí a vybavení, - úpravy povrchu pro položení požadované izolace, povlaků a nátěrů, případně vyspravení, - konstrukce betonových kloubů, upevnění kotevních prvků a doplňkových konstrukcí, - nátěry zabraňující soudržnost betonu a bednění, - výplň, těsnění a tmelení spar a spojů, - opatření povrchů betonu izolací proti zemní vlhkosti v částech, kde přijdou do styku se zeminou nebo kamenivem, - případné zřízení spojovací vrstvy u základů Položka nezahrnuje: - x
SD |  | 5 |  | Komunikace
P | 89 | 56314 |  | VOZOVKOVÉ VRSTVY Z MECHANICKY ZPEVNĚNÉHO KAMENIVA TL. DO 200MM | M2 | 35.66 | 0 |  |  | 2
PP
VV |  |  |  | Plocha odečtena z grafického systému AutoCAD. Kompletní obnova vozovky - předmostí OP1+OP2 - Celkem 0,20*(84,13+94,17)=35,660 [A]
TS |  |  |  | Položka zahrnuje: - dodání kameniva předepsané kvality a zrnitosti - rozprostření a zhutnění vrstvy v předepsané tloušťce - zřízení vrstvy bez rozlišení šířky, pokládání vrstvy po etapách Položka nezahrnuje: - postřiky, nátěry
P | 90 | 56330 |  | VOZOVKOVÉ VRSTVY ZE ŠTĚRKODRTI | M3 | 77.451 | 0 |  |  | 2
PP
VV |  |  |  | Kompletní obnova vozovky - předmostí OP1+OP2 - Celkem 0,25*(84,13+94,17)=44,575 [A] Obnova chodníků na předmostí OP1 - celkem 1,15*0,25*(14,65+24,65)=11,299 [B] Obnova chodníků a zpevněné plochy na předmostí OP2 - celkem 1,15*0,25*(26,0+5,15+1,5+12,5+28,6+1,3)=21,577 [C] Celkem: A+B+C=77,451 [D]
TS |  |  |  | Položka zahrnuje: - dodání kameniva předepsané kvality a zrnitosti - rozprostření a zhutnění vrstvy v předepsané tloušťce - zřízení vrstvy bez rozlišení šířky, pokládání vrstvy po etapách Položka nezahrnuje: - postřiky, nátěry
P | 91 | 56933 |  | ZPEVNĚNÍ KRAJNIC ZE ŠTĚRKODRTI TL. DO 150MM | M2 | 26.1 | 0 |  |  | 2
PP
VV |  |  |  | Doplnění krajnic za chodníkovými obrubami - plynulé napojení na stávající stav. Celkem 0,5*(7,5+14,6+4,6+2,1+6,5+2,0+14,9)=26,100 [A]
TS |  |  |  | Položka zahrnuje: - dodání kameniva předepsané kvality a zrnitosti - očištění podkladu - uložení kameniva dle předepsaného technologického předpisu, zhutnění vrstvy v předepsané tloušťce - zřízení vrstvy bez rozlišení šířky, pokládání vrstvy po etapách, Položka nezahrnuje: - x
P | 93 | 572121 |  | INFILTRAČNÍ POSTŘIK ASFALTOVÝ DO 1,0KG/M2 | M2 | 161.4 | 0 |  |  | 2
PP
VV |  |  |  | Na povrch vrstvy MZK - Celkem 74,5+86,9=161,400 [A]
TS |  |  |  | Položka zahrnuje: - dodání všech předepsaných materiálů pro postřiky v předepsaném množství - provedení dle předepsaného technologického předpisu - zřízení vrstvy bez rozlišení šířky, pokládání vrstvy po etapách - úpravu napojení, ukončení Položka nezahrnuje: - x
P | 94 | 574B34 |  | ASFALTOVÝ BETON PRO OBRUSNÉ VRSTVY MODIFIK ACO 11+ TL. 40MM | M2 | 760.5 | 0 |  |  | 2
PP
VV |  |  |  | Modif. ACO11S - celkem 743,6+16,9=760,500 [A]
TS |  |  |  | Položka zahrnuje: - dodání směsi v požadované kvalitě - očištění podkladu - uložení směsi dle předepsaného technologického předpisu, zhutnění vrstvy v předepsané tloušťce - zřízení vrstvy bez rozlišení šířky, pokládání vrstvy po etapách, včetně pracovních spar a spojů - úpravu napojení, ukončení podél obrubníků, dilatačních zařízení, odvodňovacích proužků, odvodňovačů, vpustí, šachet a pod. Položka nezahrnuje: - postřiky, nátěry - těsnění podél obrubníků, dilatačních zařízení, odvodňovacích proužků, odvodňovačů, vpustí, šachet a pod.
P | 95 | 574B46 |  | ASFALTOVÝ BETON PRO OBRUSNÉ VRSTVY MODIFIK ACO 16+ TL. 50MM | M2 | 225.2 | 0 |  |  | 2
PP
VV |  |  |  | Modif. ACL16S (na mostě) - celkem 225,2=225,200 [A]
TS |  |  |  | Položka zahrnuje: - dodání směsi v požadované kvalitě - očištění podkladu - uložení směsi dle předepsaného technologického předpisu, zhutnění vrstvy v předepsané tloušťce - zřízení vrstvy bez rozlišení šířky, pokládání vrstvy po etapách, včetně pracovních spar a spojů - úpravu napojení, ukončení podél obrubníků, dilatačních zařízení, odvodňovacích proužků, odvodňovačů, vpustí, šachet a pod. Položka nezahrnuje: - postřiky, nátěry - těsnění podél obrubníků, dilatačních zařízení, odvodňovacích proužků, odvodňovačů, vpustí, šachet a pod.
P | 96 | 574D78 |  | ASFALTOVÝ BETON PRO LOŽNÍ VRSTVY MODIFIK ACL 22+, 22S TL. 80MM | M2 | 535.3 | 0 |  |  | 2
PP
VV |  |  |  | Modif. ACL22S (na předmostích) - celkem 160,6+357,8+16,9=535,300 [A]
TS |  |  |  | Položka zahrnuje: - dodání směsi v požadované kvalitě - očištění podkladu - uložení směsi dle předepsaného technologického předpisu, zhutnění vrstvy v předepsané tloušťce - zřízení vrstvy bez rozlišení šířky, pokládání vrstvy po etapách, včetně pracovních spar a spojů - úpravu napojení, ukončení podél obrubníků, dilatačních zařízení, odvodňovacích proužků, odvodňovačů, vpustí, šachet a pod. Položka nezahrnuje: - postřiky, nátěry - těsnění podél obrubníků, dilatačních zařízení, odvodňovacích proužků, odvodňovačů, vpustí, šachet a pod.
P | 97 | 574F07 |  | ASFALTOVÝ BETON PRO PODKLADNÍ VRSTVY MODIFIK ACP 22+, 22S | M3 | 17.754 | 0 |  |  | 2
PP
VV |  |  |  | ACP22S (na předmostích OP1+OP2, mimo OŽK) - celkem 0,11*(74,5+86,9)=17,754 [A]
TS |  |  |  | Položka zahrnuje: - dodání směsi v požadované kvalitě - očištění podkladu - uložení směsi dle předepsaného technologického předpisu, zhutnění vrstvy v předepsané tloušťce - zřízení vrstvy bez rozlišení šířky, pokládání vrstvy po etapách, včetně pracovních spar a spojů - úpravu napojení, ukončení podél obrubníků, dilatačních zařízení, odvodňovacích proužků, odvodňovačů, vpustí, šachet a pod. Položka nezahrnuje: - postřiky, nátěry - těsnění podél obrubníků, dilatačních zařízení, odvodňovacích proužků, odvodňovačů, vpustí, šachet a pod.
P | 98 | 575C43 |  | LITÝ ASFALT MA IV (OCHRANA MOSTNÍ IZOLACE) 11 TL. 35MM | M2 | 235.543 | 0 |  |  | 2
PP
VV |  |  |  | Plocha odečtena z grafického systému AutoCAD. Ochrana izolace z MA 11 IV TL. 35mm na mostě včetně přesahu na přechodové desky. Celkem 225,2-0,5*25,0-(0,3*25,0+5*0,2*0,5)-0,15*9,0+1,4*(11,555+11,440)=235,543 [A]
TS |  |  |  | Položka zahrnuje: - dodání směsi v požadované kvalitě - očištění podkladu - uložení směsi dle předepsaného technologického předpisu, zhutnění vrstvy v předepsané tloušťce - zřízení vrstvy bez rozlišení šířky, pokládání vrstvy po etapách, včetně pracovních spar a spojů - úpravu napojení, ukončení podél obrubníků, dilatačních zařízení, odvodňovacích proužků, odvodňovačů, vpustí, šachet a pod. Položka nezahrnuje: - postřiky, nátěry - těsnění podél obrubníků, dilatačních zařízení, odvodňovacích proužků, odvodňovačů, vpustí, šachet a pod.
SD |  | 6 |  | Úpravy povrchů, podlahy, výplně otvorů
P | 99 | 626111 |  | REPROFILACE PODHLEDŮ, SVISLÝCH PLOCH SANAČNÍ MALTOU JEDNOVRST TL 10MM | M2 | 289.568 | 0 |  |  | 2
PP
VV |  |  |  | Sanace - povrchová. Líc OP1 + křídel I+II - celkem 0,55*(1,1*13,6+2,0+2,0)=10,428 [D] Líc OP2 + křídla III+IV - celkem 0,55*(1,1*13,5+2,0+2,0)=10,368 [C] Boky n.k. - celkem 0,70*2*1,75*23,96=58,702 [B] Podhled n.k. - celkem 0,70*300,1=210,070 [A] Celkem: D+C+B+A=289,568 [E]
TS |  |  |  | Položka zahrnuje: - dodávku veškerého materiálu potřebného pro předepsanou úpravu v předepsané kvalitě - nutné vyspravení podkladu, případně zatření spar zdiva - položení vrstvy v předepsané tloušťce - potřebná lešení a podpěrné konstrukce Položka nezahrnuje: - x
P | 100 | 626113 |  | REPROFILACE PODHLEDŮ, SVISLÝCH PLOCH SANAČNÍ MALTOU JEDNOVRST TL 30MM | M2 | 107.333 | 0 |  |  | 2
PP
VV |  |  |  | Sanace - hloubková. Líc OP1 + křídel I+II - celkem 0,30*(1,1*13,6+2,0+2,0)=5,688 [D] Líc OP2 + křídla III+IV - celkem 0,30*(1,1*13,5+2,0+2,0)=5,655 [C] Boky n.k. - celkem 0,25*2*1,75*23,96=20,965 [B] Podhled n.k. - celkem 0,25*300,1=75,025 [A] Celkem: D+C+B+A=107,333 [E]
TS |  |  |  | Položka zahrnuje: - dodávku veškerého materiálu potřebného pro předepsanou úpravu v předepsané kvalitě - nutné vyspravení podkladu, případně zatření spar zdiva - položení vrstvy v předepsané tloušťce - potřebná lešení a podpěrné konstrukce Položka nezahrnuje: - x
P | 101 | 626122 |  | REPROFILACE PODHLEDŮ, SVISLÝCH PLOCH SANAČNÍ MALTOU DVOUVRST TL 50MM | M2 | 24.87 | 0 |  |  | 2
PP
VV |  |  |  | Sanace - povrchová. Líc OP1 + křídel I+II - celkem 0,15*(1,1*13,6+2,0+2,0)=2,844 [D] Líc OP2 + křídla III+IV - celkem 0,15*(1,1*13,5+2,0+2,0)=2,828 [C] Boky n.k. - celkem 0,05*2*1,75*23,96=4,193 [B] Podhled n.k. - celkem 0,05*300,1=15,005 [A] Celkem: D+C+B+A=24,870 [E]
TS |  |  |  | Položka zahrnuje: - dodávku veškerého materiálu potřebného pro předepsanou úpravu v předepsané kvalitě - nutné vyspravení podkladu, případně zatření spar zdiva - položení vrstvy v předepsané tloušťce - potřebná lešení a podpěrné konstrukce Položka nezahrnuje: - x
P | 102 | 62631 |  | SPOJOVACÍ MŮSTEK MEZI STARÝM A NOVÝM BETONEM | M2 | 421.77 | 0 |  |  | 2
PP
VV |  |  |  | Sanace - povrchová. Líc OP1 + křídel I+II - celkem 1,00*(1,1*13,6+2,0+2,0)=18,960 [D] Líc OP2 + křídla III+IV - celkem 1,00*(1,1*13,5+2,0+2,0)=18,850 [C] Boky n.k. - celkem 1,00*2*1,75*23,96=83,860 [B] Podhled n.k. - celkem 1,00*300,1=300,100 [A] Celkem: D+C+B+A=421,770 [E]
TS |  |  |  | Položka zahrnuje: - dodávku veškerého materiálu potřebného pro předepsanou úpravu v předepsané kvalitě - nutné vyspravení podkladu, případně zatření spar zdiva - položení vrstvy v předepsané tloušťce - potřebná lešení a podpěrné konstrukce Položka nezahrnuje: - x
P | 103 | 62641 |  | SJEDNOCUJÍCÍ STĚRKA JEMNOU MALTOU TL CCA 2MM | M2 | 421.77 | 0 |  |  | 2
PP
VV |  |  |  | Sanace - povrchová. Líc OP1 + křídel I+II - celkem 1,00*(1,1*13,6+2,0+2,0)=18,960 [D] Líc OP2 + křídla III+IV - celkem 1,00*(1,1*13,5+2,0+2,0)=18,850 [C] Boky n.k. - celkem 1,00*2*1,75*23,96=83,860 [B] Podhled n.k. - celkem 1,00*300,1=300,100 [A] Celkem: D+C+B+A=421,770 [E]
TS |  |  |  | Položka zahrnuje: - dodávku veškerého materiálu potřebného pro předepsanou úpravu v předepsané kvalitě - nutné vyspravení podkladu, případně zatření spar zdiva - položení vrstvy v předepsané tloušťce - potřebná lešení a podpěrné konstrukce Položka nezahrnuje: - x
P | 104 | 62651 |  | OCHRANA VÝZTUŽE PŘI DOSTATEČNÉM KRYTÍ | M2 | 421.77 | 0 |  |  | 2
PP
VV |  |  |  | Plošné ošetření povrchů žb. konstrukcí inhibitorem koroze. Kubatura a výkaz výměr bude vykázán dle skutečně realizovaných prací s odsouhlasením TDI a AD. Líc OP1 + křídel I+II - celkem 1,00*(1,1*13,6+2,0+2,0)=18,960 [D] Líc OP2 + křídla III+IV - celkem 1,00*(1,1*13,5+2,0+2,0)=18,850 [C] Boky n.k. - celkem 1,00*2*1,75*23,96=83,860 [B] Podhled n.k. - celkem 1,00*300,1=300,100 [A] Celkem: D+C+B+A=421,770 [E]
TS |  |  |  | Položka zahrnuje: - dodávku veškerého materiálu potřebného pro předepsanou úpravu v předepsané kvalitě - položení vrstvy v předepsané tloušťce - potřebná lešení a podpěrné konstrukce Položka nezahrnuje: - x
P | 105 | 62663 |  | INJEKTÁŽ TRHLIN SILOVĚ SPOJUJÍCÍ | M | 80.6 | 0 |  |  | 2
PP
VV |  |  |  | Kubatura a výkaz výměr bude vykázán dle skutečně realizovaných prací s odsouhlasením TDI a AD. Silově spojující injektáž trhlin spodní stavby (mostní opěry) a vodorovné nosné konstrukce. Injektážní práce na trhlinách spodní stavby OP1 (z lícové i rubové strany); předpoklad 4 příčné trhliny na opěru) - Celkem 4*(1,1+1,1)=8,800 [A] Injektážní práce na trhlinách spodní stavby OP2 (z lícové i rubové strany); předpoklad 4 příčné trhliny na opěru) - Celkem 4*(1,1+1,1)=8,800 [B] Injektáž příčných trhlin n.k. (4x příčná spára/nosník) - celkem (0,5*9*4*(2*1,75))=63,000 [C] Celkem: A+B+C=80,600 [D]
TS |  |  |  | Položka zahrnuje: - dodávku veškerého materiálu potřebného pro předepsanou úpravu v předepsané kvalitě - vyčištění trhliny - provedení vlastní injektáže - potřebná lešení a podpěrné konstrukce Položka nezahrnuje: - x
P | 106 | 62665 |  | REINJEKTÁŽ KANÁLKŮ PODÉLNÉHO A PŘÍČNÉHO PŘEDPJETÍ | KUS | 252 | 0 |  |  | 2
PP
VV |  |  |  | Kubatura a výkaz výměr bude vykázán dle skutečně realizovaných prací s odsouhlasením TDI a AD. Reinjektáž 100% kabelových kanálků podélného předpjetí k obou čel n.k. Komplet. Reinjektáž 9nosníků*1pole*14kabelů/nosník*2kotvy na kabel - celkem 9*1*14*2=252,000 [A]
TS |  |  |  | Položka zahrnuje: - obnažení a očištění kotevní desky - vyvrtání otvoru pro injektáž v betonu nosníku - zavedení kanyl pro injektáž a pro odvzdušnění - namíchání injektážní směsi a vyplnění trubek tlakovým zařízením Položka nezahrnuje: - bourání obetonovaných čel nosníků a zpětné zabetonování
SD |  | 7 |  | Přidružená stavební výroba
P | 107 | 711112 |  | IZOLACE BĚŽNÝCH KONSTRUKCÍ PROTI ZEMNÍ VLHKOSTI ASFALTOVÝMI PÁSY | M2 | 69.93 | 0 |  |  | 2
PP
VV |  |  |  | Rub OP1 a křídel - celkem (1,5+0,6)*(2,5+11,65+2,55)=35,070 [A] Rub OP2 a křídel - celkem (1,5+0,6)*(2,5+11,55+2,55)=34,860 [B] Celkem: A+B=69,930 [C]
TS |  |  |  | Položka zahrnuje: - dodání předepsaného izolačního materiálu - očištění a ošetření podkladu, zadávací dokumentace může zahrnout i případné vyspravení - zřízení izolace jako kompletního povlaku, případně komplet. soustavy nebo systému podle příslušného technolog. předpisu - zřízení izolace i jednotlivých vrstev po etapách, včetně pracovních spár a spojů - úprava u okrajů, rohů, hran, dilatačních i pracovních spojů, kotev, obrubníků, dilatačních zařízení, odvodnění, otvorů, neizolovaných míst a pod. - zajištění odvodnění povrchu izolace, včetně odvodnění nejnižších míst, pokud dokumentace pro zadání stavby nestanoví jinak - ochrana izolace do doby zřízení definitivní ochranné vrstvy nebo konstrukce - úprava, očištění a ošetření prostoru kolem izolace - provedení požadovaných zkoušek Položka nezahrnuje: - ochranné vrstvy, např. geotextilii
P | 108 | 711442 |  | IZOLACE MOSTOVEK CELOPLOŠNÁ ASFALTOVÝMI PÁSY S PEČETÍCÍ VRSTVOU | M2 | 373.24 | 0 |  |  | 2
PP
VV |  |  |  | Plocha odečtena z grafického systému AutoCAD. N.K. - celkem 327,44=327,440 [A] Z.Z. + přechodové desky - celkem 1,5*(11,65)+1,5*(11,55)=34,800 [B] Povrch křídel - celkem 1,1*2,5+1,3*2,5+1,0*2,5+1,0*2,5=11,000 [C] Celkem: A+B+C=373,240 [D]
TS |  |  |  | Položka zahrnuje: - izolace rámových konstrukcí (mosty, propusty, kolektory) - dodání předepsaného izolačního materiálu - očištění a ošetření podkladu, zadávací dokumentace může zahrnout i případné vyspravení - zřízení izolace jako kompletního povlaku, případně komplet. soustavy nebo systému podle příslušného technolog. předpisu - zřízení izolace i jednotlivých vrstev po etapách, včetně pracovních spár a spojů - úprava u okrajů, rohů, hran, dilatačních i pracovních spojů, kotev, obrubníků, dilatačních zařízení, odvodnění, otvorů, neizolovaných míst a pod. - zajištění odvodnění povrchu izolace, včetně odvodnění nejnižších míst, pokud dokumentace pro zadání stavby nestanoví jinak - ochrana izolace do doby zřízení definitivní ochranné vrstvy nebo konstrukce - úprava, očištění a ošetření prostoru kolem izolace - provedení požadovaných zkoušek Položka nezahrnuje: - ochranné vrstvy, např. litý asfalt, asfaltový beton
P | 109 | 711502 |  | OCHRANA IZOLACE NA POVRCHU ASFALTOVÝMI PÁSY | M2 | 137.321 | 0 |  |  | 2
PP
VV |  |  |  | Pod P-chodníkem na n.k. + sp.st. - celkem 2,6*24,16+(1,3+0,30)*2,5+(1,0+0,3)*2,55=70,131 [A] Pod L-chodníkem na n.k. a sp.st. - celkem 2,5*24,15+(1,1+0,3)*2,5+(1,0+0,3)*2,55=67,190 [B] Celkem: A+B=137,321 [C]
TS |  |  |  | Položka zahrnuje: - dodání předepsaného ochranného materiálu - zřízení ochrany izolace Položka nezahrnuje: - x
P | 110 | 711509 |  | OCHRANA IZOLACE NA POVRCHU TEXTILIÍ | M2 | 211.44 | 0 |  |  | 2
PP
VV |  |  |  | Rub OP1 a křídel - celkem (1,5+0,6)*(2,5+11,65+2,55)=35,070 [A] Rub OP2 a křídel - celkem (1,5+0,6)*(2,5+11,55+2,55)=34,860 [B] Líc OP1 a křídel - celkem 0,5*13,5+2,0*(4,5+4,5)=24,750 [C] Líc OP2 a křídel - celkem 0,5*13,6+2,0*(4,5+4,5)=24,800 [D] Přechodové desky - celkem r.š. 4,0*(11,55+11,44)=91,960 [E] Celkem: A+B+C+D+E=211,440 [F]
TS |  |  |  | Položka zahrnuje: - dodání předepsaného ochranného materiálu - zřízení ochrany izolace Položka nezahrnuje: - x
P | 111 | 721174 |  | VNITŘNÍ KANALIZACE Z PLAST TRUB DN 200 | M | 9 | 0 |  |  | 2
PP
VV |  |  |  | Chránička prostupu spodní stavbu mostu OP1+OP2 - vyústění rubové drenáže - Celkem (1+1)*(1,5+1,5)=6,000 [A] Chránička prostupů gabionovými křídly - celkem 2*1,5=3,000 [B] Celkem: A+B=9,000 [C]
TS |  |  |  | Položka zahrnuje: - výrobní dokumentaci (včetně technologického předpisu) - dodání veškerého instalačního a pomocného materiálu (trouby, trubky, armatury, tvarové kusy, spojovací a těsnící materiál a pod.), podpěrných, závěsných, upevňovacích prvků, včetně potřebných úprav - zednické výpomoci, jako je vysekávání kapes a rýh, jejich vyplnění a začištění - úprava podkladu a osazení podpěr, osazení a očištění podkladu a podpěr - zřízení plně funkční instalace, kompletní soustavy, podle příslušného technologického předpisu - zřízení instalace i jednotlivých částí po etapách, včetně pracovních spar a spojů - úprava a příprava prostupů, okolí podpěr, zaústění a napojení a upevnění odpadních výustek - ochrana potrubí nátěrem, včetně úpravy povrchu, případně izolací, nejsou-li tyto práce předmětem jiné položky - úprava, očištění a ošetření prostoru kolem instalace - provedení požadovaných zkoušek vodotěsnosti Položka nezahrnuje: - x
P | 112 | 783121 |  | PROTIKOROZ OCHR OK NÁTĚREM VÍCEVRST SE ZÁKL S VYS OBSAHEM ZN | M2 | 29.828 | 0 |  |  | 2
PP
VV |  |  |  | Kotvy podélného předpjetí n.k. - Celkem 9*2*(2*14)*0,05=25,200 [A] Ocelové konzoly na pohledu n.k. vpravo - celkem 15*((0,2*0,08)+0,65*0,45)=4,628 [B] Celkem: A+B=29,828 [C]
TS |  |  |  | Položka zahrnuje: - kompletní povlaky (i různobarevné) - úpravy podkladu (odmaštění, odrezivění, odstranění starých nátěrů a nečistot) a jeho vyspravení - provedení nátěru předepsaným postupem a splnění všech požadavků daných technologickým předpisem Položka nezahrnuje: - x
P | 113 | 78381 |  | NÁTĚRY BETON KONSTR TYP S1 (OS-A) | M2 | 213.49 | 0 |  |  | 2
PP
VV |  |  |  | Hydrofobní impregnace říms (pohledová plocha + podhled). P - chodník - Celkem 80,6+(0,5+0,4)*30,1=107,690 [A] L - chodník - Celkem 75,7+(0,7+0,3)*30,1=105,800 [B] Celkem: A+B=213,490 [C]
TS |  |  |  | Položka zahrnuje: - kompletní povlaky (i různobarevné) - úprava podkladu (odmaštění, odstranění starých nátěrů a nečistot) a jeho vyspravení - provedení nátěru předepsaným postupem a splnění všech požadavků daných technologickým předpisem Položka nezahrnuje: - x
P | 114 | 78382 |  | NÁTĚRY BETON KONSTR TYP S2 (OS-B) | M2 | 56.343 | 0 |  |  | 2
PP
VV |  |  |  | Čela n.k. - Celkem (1,25+0,2)*(13,93+13,51)=39,788 [A] Okraj n.k. a sp. st. pod římsami - celkem 0,45*30,1+0,1*30,1=16,555 [B] Celkem: A+B=56,343 [C]
TS |  |  |  | Položka zahrnuje: - kompletní povlaky (i různobarevné) - úprava podkladu (odmaštění, odstranění starých nátěrů a nečistot) a jeho vyspravení - provedení nátěru předepsaným postupem a splnění všech požadavků daných technologickým předpisem Položka nezahrnuje: - x
P | 115 | 78383 |  | NÁTĚRY BETON KONSTR TYP S4 (OS-C) | M2 | 18.06 | 0 |  |  | 2
PP
VV |  |  |  | Odrazná hrana chodníků na mostě - Celkem (0,15+0,15)*(30,1+30,1)=18,060 [A]
TS |  |  |  | Položka zahrnuje: - kompletní povlaky (i různobarevné) - úprava podkladu (odmaštění, odstranění starých nátěrů a nečistot) a jeho vyspravení - provedení nátěru předepsaným postupem a splnění všech požadavků daných technologickým předpisem Položka nezahrnuje: - x
SD |  | 8 |  | Potrubí
P | 116 | 87434 |  | POTRUBÍ Z TRUB PLASTOVÝCH ODPADNÍCH DN DO 200MM | M | 10.5 | 0 |  |  | 2
PP
VV |  |  |  | Odpadní plastové odpadní potrubí DN200 (min. SN12). Od UV na předmostí OP1 vlevo - celkem 3,5=3,500 [A] Od UV na předmostí OP2 vlevo - celkem 3,5+3,5=7,000 [B] Celkem: A+B=10,500 [C]
TS |  |  |  | Položka zahrnuje: - výrobní dokumentaci (včetně technologického předpisu) - dodání veškerého trubního a pomocného materiálu (trouby, trubky, tvarovky, spojovací a těsnící materiál a pod.), podpěrných, závěsných a upevňovacích prvků, včetně potřebných úprav - úprava a příprava podkladu a podpěr, očištění a ošetření podkladu a podpěr - zřízení plně funkčního potrubí, kompletní soustavy, podle příslušného technologického předpisu (bez ohledu na sklon) - zřízení potrubí i jednotlivých částí po etapách, včetně pracovních spar a spojů, pracovního zaslepení konců a pod. - úprava prostupů, průchodů šachtami a komorami, okolí podpěr a vyústění, zaústění, napojení, vyvedení a upevnění odpad. výustí - ochrana potrubí nátěrem (vč. úpravy povrchu), případně izolací, nejsou-li tyto práce předmětem jiné položky - úprava, očištění a ošetření prostoru kolem potrubí - položky platí pro práce prováděné v prostoru zapaženém i nezapaženém a i v kolektorech, chráničkách - položky zahrnují i práce spojené s nutnými obtoky, převáděním a čerpáním vody Položka nezahrnuje: - tlakové zkoušky ani proplach a dezinfekci
P | 117 | 87627 |  | CHRÁNIČKY Z TRUB PLASTOVÝCH DN DO 100MM | M | 210.6 | 0 |  |  | 2
PP
VV |  |  |  | celkem chráničky v levostranné římse chodníku - 3*(2,5+30,1+2,5)=105,300 [B] celkem chráničky v pravostranné římse - 3*(2,5+30,1+2,5)=105,300 [A] Celkem: B+A=210,600 [C]
TS |  |  |  | Položka zahrnuje: - výrobní dokumentaci (včetně technologického předpisu) - dodání veškerého trubního a pomocného materiálu (trouby, trubky, tvarovky, spojovací a těsnící materiál a pod.), podpěrných, závěsných a upevňovacích prvků, včetně potřebných úprav - úprava a příprava podkladu a podpěr, očištění a ošetření podkladu a podpěr - zřízení plně funkčního potrubí, kompletní soustavy, podle příslušného technologického předpisu (bez ohledu na sklon) - zřízení potrubí i jednotlivých částí po etapách, včetně pracovních spar a spojů, pracovního zaslepení konců a pod. - úprava prostupů, průchodů šachtami a komorami, okolí podpěr a vyústění, zaústění, napojení, vyvedení a upevnění odpad. výustí - ochrana potrubí nátěrem (vč. úpravy povrchu), případně izolací, nejsou-li tyto práce předmětem jiné položky - úprava, očištění a ošetření prostoru kolem potrubí - včetně případně předepsaného utěsnění konců chrániček - položky platí pro práce prováděné v prostoru zapaženém i nezapaženém a i v kolektorech, chráničkách Položka nezahrnuje: - x
P | 118 | 89536 |  | DRENÁŽNÍ VÝUSŤ Z PROST BETONU | KUS | 2 | 0 |  |  | 2
PP
VV |  |  |  | Výústní objekt rubové drenáže dle VL-4. Svah vlevo od OP1 - celkem 1=1,000 [A] Svah vlevo od OP2 - celkem 1=1,000 [B] Celkem: A+B=2,000 [C]
TS |  |  |  | Položka zahrnuje: - dodání čerstvého betonu (betonové směsi) požadované kvality, jeho uložení do požadovaného tvaru, ošetření a ochranu betonu, - bednění požadovaných konstr. (i ztracené) s úpravou dle požadované kvality povrchu betonu, včetně odbedňovacích a odskružovacích prostředků, - zřízení všech požadovaných otvorů, kapes, výklenků, prostupů, dutin, drážek a pod., vč. ztížení práce a úprav kolem nich, - úpravy povrchu pro položení požadované izolace, povlaků a nátěrů, případně vyspravení, - nátěry zabraňující soudržnost betonu a bednění, - opatření povrchů betonu izolací proti zemní vlhkosti v částech, kde přijdou do styku se zeminou nebo kamenivem Položka nezahrnuje: - x
P | 119 | 87533 |  | POTRUBÍ DREN Z TRUB PLAST DN DO 150MM | M | 74.5 | 0 |  |  | 2
PP
VV |  |  |  | Plastové potrubí rubové drenáže, perforace 2/3, DN150, minimálně SN12. Součástí položky řešení prostoru rubové drenáže spodní stavbou. Obetonování drenáže součástí položky 45160. Drenáže na rubu OP1+OP2 - celkem (2,5+11,5+2,5+3,0)+(2,5+11,4+2,5+3,5)=39,400 [A] Drenáže na koncích přechodových desek OP1+OP2 - celkem 20,0+15,1=35,100 [B] Celkem: A+B=74,500 [C]
TS |  |  |  | Položka zahrnuje: - výrobní dokumentaci (včetně technologického předpisu) - dodání veškerého trubního a pomocného materiálu (trouby, trubky, tvarovky, spojovací a těsnící materiál a pod.), podpěrných, závěsných a upevňovacích prvků, včetně potřebných úprav - úprava a příprava podkladu a podpěr, očištění a ošetření podkladu a podpěr - zřízení plně funkčního potrubí, kompletní soustavy, podle příslušného technologického předpisu (bez ohledu na sklon) - zřízení potrubí i jednotlivých částí po etapách, včetně pracovních spar a spojů, pracovního zaslepení konců a pod. - úprava prostupů, průchodů šachtami a komorami, okolí podpěr a vyústění, zaústění, napojení, vyvedení a upevnění odpad. výustí - ochrana potrubí nátěrem (vč. úpravy povrchu), případně izolací, nejsou-li tyto práce předmětem jiné položky - úprava, očištění a ošetření prostoru kolem potrubí - položky platí pro práce prováděné v prostoru zapaženém i nezapaženém a i v kolektorech, chráničkách - položky zahrnují i práce spojené s nutnými obtoky, převáděním a čerpáním vody Položka nezahrnuje: - x
P | 120 | 894846 |  | ŠACHTY KANALIZAČNÍ PLASTOVÉ D 400MM | KUS | 1 | 0 |  |  | 2
PP
VV |  |  |  | Lomová revizní teleskopická plastová šachta DN400. Šachta pro zatížení dopravou D400. Celkem - vlevo za mostem 1=1,000 [A]
TS |  |  |  | Položka zahrnuje: - poklopy s rámem z předepsaného materiálu a tvaru - předepsané plastové skruže, dno a není-li uvedeno jinak i podkladní vrstvu (z kameniva nebo betonu). - výplň, těsnění a tmelení spár a spojů, - očištění a ošetření úložných ploch, - předepsané podkladní konstrukce Položka nezahrnuje: - x
P | 121 | 89712 |  | VPUSŤ KANALIZAČNÍ ULIČNÍ KOMPLETNÍ Z BETONOVÝCH DÍLCŮ | KUS | 2 | 0 |  |  | 2
PP
VV |  |  |  | Nová betonová uliční vpusť (pro zatížení od dopravy D400). celkem 1+1=2,000 [A]
TS |  |  |  | Položka zahrnuje: - dodávku a osazení předepsaných dílů včetně mříže - výplň, těsnění a tmelení spar a spojů, - opatření povrchů betonu izolací proti zemní vlhkosti v částech, kde přijdou do styku se zeminou nebo kamenivem, - předepsané podkladní konstrukce Položka nezahrnuje: - x
P | 122 | 89921 |  | VÝŠKOVÁ ÚPRAVA POKLOPŮ | KUS | 4 | 0 |  |  | 2
PP
VV |  |  |  | Celkem - před a za mostem 2+2=4,000 [A]
TS |  |  |  | Položka zahrnuje: - všechny nutné práce a materiály pro zvýšení nebo snížení zařízení (včetně nutné úpravy stávajícího povrchu vozovky nebo chodníku) Položka nezahrnuje: - x
P | 123 | 89923 |  | VÝŠKOVÁ ÚPRAVA KRYCÍCH HRNCŮ | KUS | 4 | 0 |  |  | 2
PP
VV |  |  |  | Celkem - před a za mostem 2+2=4,000 [A]
TS |  |  |  | Položka zahrnuje: - všechny nutné práce a materiály pro zvýšení nebo snížení zařízení (včetně nutné úpravy stávajícího povrchu vozovky nebo chodníku) Položka nezahrnuje: - x
SD |  | 9 |  | Ostatní konstrukce a práce
P | 124 | 9112B3 |  | ZÁBRADLÍ MOSTNÍ SE SVISLOU VÝPLNÍ - DEMONTÁŽ S PŘESUNEM | M | 61 | 0 |  |  | 2
PP
VV |  |  |  | Odkup zhotovitelem za cenu šrotu. Demontáž stávajícího mostního zábradlí - Celkem 30,5+30,5=61,000 [A]
TS |  |  |  | Položka zahrnuje: - demontáž a odstranění zařízení - jeho odvoz na předepsané místo Položka nezahrnuje: - x
P | 125 | 9112B1 |  | ZÁBRADLÍ MOSTNÍ SE SVISLOU VÝPLNÍ - DODÁVKA A MONTÁŽ | M | 60.2 | 0 |  |  | 2
PP
VV |  |  |  | Nové mostní zábralí - celkem 30,1+30,1=60,200 [A]
TS |  |  |  | Položka zahrnuje: - kompletní dodávku všech dílů zábradlí včetně předepsané povrchové úpravy - montáž a osazení zábradlí včetně kotvení dle zadávací dokumentace, t.j. kotevní desky, případné nivelační hmoty pod kotevní desky, kotvy a spojovací materiál, vrty a zálivku Položka nezahrnuje: - x
P | 126 | 914113 |  | DOPRAVNÍ ZNAČKY ZÁKLADNÍ VELIKOSTI OCELOVÉ NEREFLEXNÍ - DEMONTÁŽ | KUS | 4 | 0 |  |  | 2
PP
VV |  |  |  | Odkup zhotovitelem za cenu šrotu. Evidenční čísla mostu + SDZ - celkem 2+2=4,000 [A]
TS |  |  |  | Položka zahrnuje: - odstranění, demontáž a odklizení materiálu s odvozem na předepsané místo Položka nezahrnuje: - x
P | 127 | 914161 |  | DOPRAVNÍ ZNAČKY ZÁKLADNÍ VELIKOSTI HLINÍKOVÉ FÓLIE TŘ 1 - DODÁVKA A MONTÁŽ | KUS | 2 | 0 |  |  | 2
PP
VV |  |  |  | 2=2,000 [A]
TS |  |  |  | Položka zahrnuje: - dodávku a montáž značek v požadovaném provedení Položka nezahrnuje: - x
P | 128 | 91355 |  | EVIDENČNÍ ČÍSLO MOSTU | KUS | 2 | 0 |  |  | 2
PP
VV |  |  |  | 2=2,000 [A]
TS |  |  |  | Položka zahrnuje: - štítek s evidenčním číslem mostu - sloupek dopravní značky včetně osazení a nutných zemních prací a zabetonování Položka nezahrnuje: - x
P | 129 | 914921 |  | SLOUPKY A STOJKY DOPRAVNÍCH ZNAČEK Z OCEL TRUBEK DO PATKY - DODÁVKA A MONTÁŽ | KUS | 2 | 0 |  |  | 2
PP
VV |  |  |  | Komplet - Ocelové sloupky + betonové patky pro zpětné osazení a doplnění nového SDZ. Celkem 2=2,000 [A]
TS |  |  |  | Položka zahrnuje: - sloupky - upevňovací zařízení - osazení (betonová patka, zemní práce) Položka nezahrnuje: - x
P | 130 | 915111 |  | VODOROVNÉ DOPRAVNÍ ZNAČENÍ BARVOU HLADKÉ - DODÁVKA A POKLÁDKA | M2 | 16.2 | 0 |  |  | 2
PP
VV |  |  |  | V1a/0,125m) - celkem 0,125*75,0=9,375 [A] V4 (š.0,25m) - celkem 0,25*(10,1+17,2)=6,825 [B] Celkem: A+B=16,200 [C]
TS |  |  |  | Položka zahrnuje: - dodání a pokládku nátěrového materiálu - předznačení a reflexní úpravu Položka nezahrnuje: - x Způsob měření: - měří se pouze natíraná plocha
P | 131 | 915221 |  | VODOR DOPRAV ZNAČ PLASTEM STRUKTURÁLNÍ NEHLUČNÉ - DOD A POKLÁDKA | M2 | 16.2 | 0 |  |  | 2
PP
VV |  |  |  | V1a/0,125m) - celkem 0,125*75,0=9,375 [A] V4 (š.0,25m) - celkem 0,25*(10,1+17,2)=6,825 [B] Celkem: A+B=16,200 [C]
TS |  |  |  | Položka zahrnuje: - dodání a pokládku nátěrového materiálu - předznačení a reflexní úpravu Položka nezahrnuje: - x Způsob měření: - měří se pouze natíraná plocha
P | 132 | 915401 |  | VODOROVNÉ DOPRAVNÍ ZNAČENÍ BETON PREFABRIK - DODÁVKA A POKLÁDKA | M2 | 15.7 | 0 |  |  | 2
PP
VV |  |  |  | Obnova betonové silniční přídlažby do betonového lože (min. C20/25-nXF3) na předmostích. Celkem 0,25*(17,3+14,8)+0,25*(7,8+6,4+16,0+0,5)=15,700 [A]
TS |  |  |  | Položka zahrnuje: - dodávku betonových prefabrikátů - jejich osazení do předepsaného lože Položka nezahrnuje: - x
P | 133 | 915402 |  | VODOR DOPRAV ZNAČ BETON PREFABRIK - ODSTRANĚNÍ | M2 | 15.7 | 0 |  |  | 2
PP
VV |  |  |  | Odstranění stávající betonové silniční přídlažby v daném rozsahu. Celkem 0,25*(17,3+14,8)+0,25*(7,8+6,4+16,0+0,5)=15,700 [A]
TS |  |  |  | Položka zahrnuje: - odstranění a odklizení vybouraného materiálu s odvozem na skládku Položka nezahrnuje: - x
P | 134 | 917212 |  | ZÁHONOVÉ OBRUBY Z BETONOVÝCH OBRUBNÍKŮ ŠÍŘ 80MM | M | 57 | 0 |  |  | 2
PP
VV |  |  |  | Chodníky na předmostí OP1 - celkem 6,6+14,6=21,200 [A] Chodníky na předmostí OP2 + zpevněná plocha - celkem (5,0+2,1+6,9+2,2+19,6)=35,800 [B] Celkem: A+B=57,000 [C]
TS |  |  |  | Položka zahrnuje: - dodání a pokládku betonových obrubníků o rozměrech předepsaných zadávací dokumentací - betonové lože i boční betonovou opěrku Položka nezahrnuje: - x
P | 135 | 917224 |  | SILNIČNÍ A CHODNÍKOVÉ OBRUBY Z BETONOVÝCH OBRUBNÍKŮ ŠÍŘ 150MM | M | 83.6 | 0 |  |  | 2
PP
VV |  |  |  | Okraj kamenné dlažby do betonového lože na povodní straně, mimo betonové prahy - celkem 7+9=16,000 [A] Chodníky na předmostí OP1 - celkem 17,3+14,8=32,100 [B] Chodníky na předmostí OP2 + zpevněná plocha - celkem (6,2+1,7)+(5,0+6,5+16,1)=35,500 [C] Celkem: A+B+C=83,600 [D]
TS |  |  |  | Položka zahrnuje: - dodání a pokládku betonových obrubníků o rozměrech předepsaných zadávací dokumentací - betonové lože i boční betonovou opěrku Položka nezahrnuje: - x
P | 136 | 93118 |  | VÝPLŇ DILATAČNÍCH SPAR Z POLYSTYRENU | M3 | 0.372 | 0 |  |  | 2
PP
VV |  |  |  | separace přechodové desky od křídel - celkem 0,05*0,35*2*2*3,0=0,210 [A] separace přechodové desky od opěr - celkem 0,02*0,35*(11,65+11,54)=0,162 [B] Celkem: A+B=0,372 [C]
TS |  |  |  | Položka zahrnuje: - dodávku a osazení předepsaného materiálu - očištění ploch spáry před úpravou - očištění okolí spáry po úpravě Položka nezahrnuje: - x
P | 137 | 93152 |  | MOSTNÍ ZÁVĚRY POVRCHOVÉ POSUN DO 100MM | M | 28.782 | 0 |  |  | 2
PP
VV |  |  |  | Komplet - povrchový mostní dilatační závěr. Celkem 14,504+14,278=28,782 [A]
TS |  |  |  | Položka zahrnuje: - výrobní dokumentace (vč. technologického předpisu) - dodání kompletního dil. zařízení vč. všech přepravních a montážních úprav a zařízení - řezání a sváření na staveništi a eventuelní nutnou opravu nátěrů po těchto úkonech - bednění a dodatečné zabetonování dilatačního zařízení - pro kovové součásti je nutné užít ustanovení pro TMCH.94 - dodání spojovacího, kotevního a těsnícího materiálu - úprava a příprava prostoru, včetně kotevních prvků, jejich ošetření a očištění - zřízení kompletního mostního závěru podle příslušného technolog. předpisu, včetně předepsaného nastavení - zřízení mostního závěru po etapách, včetně pracovních spar a spojů - úprava most. závěru ve styku s ostatními konstrukcemi a zařízeními (u obrubníků a podél vozovek, na chodnících, na římsách, napojení izolací a pod.) - ochrana mostního závěru proti bludným proudům a vývody pro jejich měření - ochrana mostního závěru do doby provedení definitivního stavu, veškeré provizorní úpravy a opatření - konečné úpravy most. závěru jako povrchové povlaky, zálivky, které nejsou součástí jiných konstrukcí, vyčištění, osaz. krytek šroubů, tmelení, těsnění, výplň spar a pod. - úprava, očištění a ošetření prostoru kolem mostního závěru - opatření mostního závěru znakem výrobce a typovým číslem - provedení odborné prohlídky, je-li požadována Položka nezahrnuje: - x
P | 138 | 931325 |  | TĚSNĚNÍ DILATAČ SPAR ASF ZÁLIVKOU MODIFIK PRŮŘ DO 600MM2 | M | 291.06 | 0 |  |  | 2
PP
VV |  |  |  | Drážky pro těsnící asfaltové zálivky ve vozovce a podél říms. Objekty ve vozovce (MDZ-OP1 + MO) - celkem 2*(9,065+9,015)=36,160 [A] Proříznutí vozovky na začátku a konci úseku, rozhraní etap výstavby - celkem 9,2+8,6+75,0+6,5+3,75+3,5=106,550 [B] Proříznutí vozovky podél chodníků L+P - Celkem (17,3+28,1+1,75+6,2+1,7+10,0+10,0)+(14,8+30,6+4,8+6,6+16,5)=148,350 [C] Celkem: A+B+C=291,060 [D]
TS |  |  |  | Položka zahrnuje: - dodávku a osazení předepsaného materiálu - očištění ploch spáry před úpravou - očištění okolí spáry po úpravě Položka nezahrnuje: - těsnící profil
P | 139 | 93543 |  | ŽLABY Z DÍLCŮ Z POLYMERBETONU SVĚTLÉ ŠÍŘKY DO 200MM VČETNĚ MŘÍŽÍ | M | 4 | 0 |  |  | 2
PP
VV |  |  |  | Komplet - Liniová vpusť uložená do betonové lože (min. C20/25-nXF3). Vpusť a vtoková mříž určená pro zatížení dopravou min. D400. Součástí položky žlaby, odtoková část (vpusť), mříž. Celkem 4=4,000 [A]
TS |  |  |  | Položka zahrnuje: -dodávku a uložení dílců žlabu z předepsaného materiálu předepsaných rozměrů včetně mříže - spárování, úpravy vtoku a výtoku - nezahrnuje nutné zemní práce, předepsané lože, obetonování - měří se v metrech běžných délky osy žlabu, odečítají se čistící kusy a vpustě Položka nezahrnuje: - x
P | 140 | 936532 |  | MOSTNÍ ODVODŇOVACÍ SOUPRAVA 300/500 | KUS | 1 | 0 |  |  | 2
PP
VV |  |  |  | komplet 1=1,000 [A]
TS |  |  |  | Položka zahrnuje: - výrobní dokumentaci (včetně technologického předpisu) - dodání kompletní odvodňovací soupravy, včetně všech montážních a přepravních úprav a zařízení - dodání spojovacího, kotevního a těsnícího materiálu - úprava a příprava úložného prostoru, včetně kotevních prvků, jejich očištění a ošetření - zřízení kompletní odvodňovací soupravy, dle příslušného technologického předpisu, včetně všech výškových a směrových úprav - zřízení odvodňovací soupravy po etapách, včetně pracovních spar a spojů - prodloužení odpadní trouby pod spodní líc nosné konstr. nebo zaústěním odvodňovače do dalšího odvodňovacího zařízení - úprava odvod. soupravy na styku s ostatními konstrukcemi a zařízeními (u obrubníku, podél vozovek, napojení izolací a pod.) - ochrana odvodňovací soupravy do doby provedení definitivního stavu, veškeré provizorní úpravy a opatření - konečné úpravy odvodňovací soupravy jako povrchové povlaky, zálivky, které nejsou součástí jiných konstr., vyčištění, tmelení, těsnění, výplň spar a pod. - úprava, očištění a ošetření prostoru kolem odvodňovací soupravy - opatření odvodňovače znakem výrobce a typovým číslem - provedení odborné prohlídky, je-li požadována Položka nezahrnuje: - x
P | 141 | 936541 |  | MOSTNÍ ODVODŇOVACÍ TRUBKA (POVRCHŮ IZOLACE) Z NEREZ OCELI | KUS | 11 | 0 |  |  | 2
PP
VV |  |  |  | Odvodňovače celoplošné izolace na mostě. Celkem 5+5+1=11,000 [A]
TS |  |  |  | Položka zahrnuje: - výrobní dokumentaci (včetně technologického předpisu) - dodání kompletní odvodňovací soupravy z předepsaného materiálu, včetně všech montážních a přepravních úprav a zařízení - dodání spojovacího, kotevního a těsnícího materiálu - úprava a příprava úložného prostoru, včetně kotevních prvků, jejich očištění a ošetření - zřízení kompletní odvodňovací soupravy, dle příslušného technologického předpisu, včetně všech výškových a směrových úprav - zřízení odvodňovací soupravy po etapách, včetně pracovních spar a spojů - prodloužení odpadní trouby pod spodní líc nosné konstr. nebo zaústěním odvodňovače do dalšího odvodňovacího zařízení - úprava odvod. soupravy na styku s ostatními konstrukcemi a zařízeními (u obrubníku, podél vozovek, napojení izolací a pod.) - ochrana odvodňovací soupravy do doby provedení definitivního stavu, veškeré provizorní úpravy a opatření - konečné úpravy odvodňovací soupravy jako povrchové povlaky, zálivky, které nejsou součástí jiných konstr., vyčištění, tmelení, těsnění, výplň spar a pod. - úprava, očištění a ošetření prostoru kolem odvodňovací soupravy - opatření odvodňovače znakem výrobce a typovým číslem - provedení odborné prohlídky, je-li požadována Položka nezahrnuje: - x
P | 142 | 93639 |  | ZAÚSTĚNÍ SKLUZŮ (VČET DLAŽBY Z LOM KAMENE) | KUS | 2 | 0 |  |  | 2
PP
VV |  |  |  | Komplet - Provedení vyústění rubové drenáže na povodní straně mostu. Celkem 2=2,000 [A]
TS |  |  |  | Položka zahrnuje: - veškerý materiál, výrobky a polotovary - mimostaveništní a vnitrostaveništní doprava (rovněž přesuny) - naložení a složení,případně s uložením Položka nezahrnuje: - x
P | 143 | 93753 | 1 | MOBILIÁŘ - KOVOVÉ KOŠE NA ODPADKY | KPL | 1 | 0 |  |  | 2
PP
VV |  |  |  | Komplet - soubor všech čiiností nutných pro dočasné zrušení místa pro sběr tříděného odpadů vlevo za mostem. Veškerá manipulace s kontejnery na místo stanovené Městem Chrast. Po dokončení stavby zpětná instalace do původní polohy vlevo za mostem. Komplet 1=1,000 [A]
TS |  |  |  | Položka zahrnuje: - montáž, osazení a dodávku kompletního zařízení, předepsaného zadávací dokumentací (materiál uvedený v textu představuje rozhodující podíl ve výrobku) - mimostavništní a vnitrostaveništní dopravu - nezbytné zemní práce a základové konstrukce - předepsanou povrchovou úpravu (nátěry a pod.) Položka nezahrnuje: - x
P | 144 | 93851 |  | OČIŠTĚNÍ BETON KONSTR UMYTÍM VODOU | M2 | 421.77 | 0 |  |  | 2
PP
VV |  |  |  | Přípravné práce před provedením doplňkového diagnostického průzkumu konstrukcí. Kompletní omytí nosné konstrukce a spodní stavby tlakovou vodou. Líc OP1 + křídel I+II - celkem 1,0*(1,1*13,6+2,0+2,0)=18,960 [A] Líc OP2 + křídla III+IV - celkem 1,0*(1,1*13,5+2,0+2,0)=18,850 [B] Boky n.k. - celkem 1,0*2*1,75*23,96=83,860 [C] Podhled n.k. - celkem 1,0*300,1=300,100 [D] Celkem: A+B+C+D=421,770 [E]
TS |  |  |  | Položka zahrnuje: - očištění předepsaným způsobem - odklizení vzniklého odpadu Položka nezahrnuje: - x
P | 145 | 938543 |  | OČIŠTĚNÍ BETON KONSTR OTRYSKÁNÍM TLAK VODOU DO 1000 BARŮ | M2 | 295.239 | 0 |  |  | 2
PP
VV |  |  |  | Líc OP1 + křídel I+II - celkem 0,70*(1,1*13,6+2,0+2,0)=13,272 [A] Líc OP2 + křídla III+IV - celkem 0,70*(1,1*13,5+2,0+2,0)=13,195 [B] Boky n.k. - celkem 0,70*2*1,75*23,96=58,702 [C] Podhled n.k. - celkem 0,70*300,1=210,070 [D] Celkem: A+B+C+D=295,239 [E]
TS |  |  |  | Položka zahrnuje: - očištění předepsaným způsobem - odklizení vzniklého odpadu Položka nezahrnuje: - x
P | 146 | 938544 |  | OČIŠTĚNÍ BETON KONSTR OTRYSKÁNÍM TLAK VODOU PŘES 1000 BARŮ | M2 | 63.266 | 0 |  |  | 2
PP
VV |  |  |  | Líc OP1 + křídel I+II - celkem 0,15*(1,1*13,6+2,0+2,0)=2,844 [A] Líc OP2 + křídla III+IV - celkem 0,15*(1,1*13,5+2,0+2,0)=2,828 [B] Boky n.k. - celkem 0,15*2*1,75*23,96=12,579 [C] Podhled n.k. - celkem 0,15*300,1=45,015 [D] Celkem: A+B+C+D=63,266 [E]
TS |  |  |  | Položka zahrnuje: - očištění předepsaným způsobem - odklizení vzniklého odpadu Položka nezahrnuje: - x
P | 147 | 938552 |  | OČIŠTĚNÍ BETON KONSTR OTRYSKÁNÍM NA SUCHO KŘEMIČ PÍSKEM | M2 | 63.266 | 0 |  |  | 2
PP
VV |  |  |  | Líc OP1 + křídel I+II - celkem 0,15*(1,1*13,6+2,0+2,0)=2,844 [A] Líc OP2 + křídla III+IV - celkem 0,15*(1,1*13,5+2,0+2,0)=2,828 [B] Boky n.k. - celkem 0,15*2*1,75*23,96=12,579 [C] Podhled n.k. - celkem 0,15*300,1=45,015 [D] Celkem: A+B+C+D=63,266 [E]
TS |  |  |  | Položka zahrnuje: - očištění předepsaným způsobem - odklizení vzniklého odpadu Položka nezahrnuje: - x
P | 148 | 938652 | 1 | OČIŠTĚNÍ OCEL KONSTR OTRYSKÁNÍM NA SUCHO KŘEMIČ PÍSKEM | M2 | 4.628 | 0 |  |  | 2
PP
VV |  |  |  | Očištění stávajících ocelových konzol kotvených do pravostranného nosníku až na požadovanou úroveň. Na konzolách uloženy stávající I.S. (vodovod, VO). Na mostě 15ks kotevních plechů 0,20m/0,08m + 14ks konzol U200 dl.0,45m. Celkem - 15*((0,2*0,08)+0,65*0,45)=4,628 [A]
TS |  |  |  | Položka zahrnuje: - očištění předepsaným způsobem - odklizení vzniklého odpadu Položka nezahrnuje: - x
P | 149 | 938652 | 2 | OČIŠTĚNÍ OCEL KONSTR OTRYSKÁNÍM NA SUCHO KŘEMIČ PÍSKEM | M2 | 25.2 | 0 |  |  | 2
PP
VV |  |  |  | Očištění obnažených kotev podélného předpjetí n.k. na požadovaný stupeň. Celkem 9*2*(2*14)*0,05=25,200 [A]
TS |  |  |  | Položka zahrnuje: - očištění předepsaným způsobem - odklizení vzniklého odpadu Položka nezahrnuje: - x
P | 150 | 94490 | 1 | OCHRANNÁ KONSTRUKCE | M2 | 12 | 0 |  |  | 2
PP
VV |  |  |  | Soubor nutných opatření a činností pro zajištění spolehlivé ochrany stávajícího rozvaděče vpravo za mostem proti poškození dřevěným bedněním v.2,00m (dle ČSN 83 9061). V prostoru staveniště - celkem (2,0*4*1,5)=12,000 [A]
TS |  |  |  | Položka zahrnuje: - dovoz, montáž, údržbu, opotřebení (nájemné), demontáž, konzervaci, odvoz Položka nezahrnuje: - x
P | 151 | 94490 | 2 | OCHRANNÁ KONSTRUKCE | M2 | 80 | 0 |  |  | 2
PP
VV |  |  |  | Soubor nutných opatření a činností pro zajištění spolehlivé ochrany stávajícího vodovodního potrubí a vedení VO umístěného vpravo na ocelových konzolách kotvených do n.k. Vpravo - celkem 4*0,5*40,0=80,000 [A]
TS |  |  |  | Položka zahrnuje: - dovoz, montáž, údržbu, opotřebení (nájemné), demontáž, konzervaci, odvoz Položka nezahrnuje: - x
P | 152 | 96613 |  | BOURÁNÍ KONSTRUKCÍ Z KAMENE NA MC | M3 | 3 | 0 |  |  | 2
PP
VV |  |  |  | Odstranění kamenného zdiva zakrytých konstrukcí. Kubatura bude čerpána až na základě odsouhlasení TDI a AD. celkem (odhad) - 3=3,000 [A]
TS |  |  |  | Položka zahrnuje: - rozbourání konstrukce bez ohledu na použitou technologii - veškeré pomocné konstrukce (lešení a pod.) - veškerou manipulaci s vybouranou sutí a hmotami včetně uložení na skládku - veškeré další práce plynoucí z technologického předpisu a z platných předpisů Položka nezahrnuje: - poplatek za skládku, který se vykazuje v položce 0141** (s výjimkou malého množství bouraného materiálu, kde je možné poplatek zahrnout do jednotkové ceny bourání – tento fakt musí být uveden v doplňujícím textu k položce)
P | 153 | 96614 |  | BOURÁNÍ KONSTRUKCÍ Z CIHEL A TVÁRNIC | M3 | 2.64 | 0 |  |  | 2
PP
VV |  |  |  | Zpřístupnění dutin nosníků (vybourání vyzdívek v dutinách nosníků) - Celkem 2*8*0,15*1,1=2,640 [A]
TS |  |  |  | Položka zahrnuje: - rozbourání konstrukce bez ohledu na použitou technologii - veškeré pomocné konstrukce (lešení a pod.) - veškerou manipulaci s vybouranou sutí a hmotami včetně uložení na skládku - veškeré další práce plynoucí z technologického předpisu a z platných předpisů Položka nezahrnuje: - poplatek za skládku, který se vykazuje v položce 0141** (s výjimkou malého množství bouraného materiálu, kde je možné poplatek zahrnout do jednotkové ceny bourání – tento fakt musí být uveden v doplňujícím textu k položce)
P | 154 | 96615 |  | BOURÁNÍ KONSTRUKCÍ Z PROSTÉHO BETONU | M3 | 43.999 | 0 |  |  | 2
PP
VV |  |  |  | Podkladní beton pod římsové prefabrikáty na mostě - celkem 0,15*1,0*(30,5+30,5)=9,150 [A] Podkladní betony pod přechodové desky - celkem 0,15*3,50*(11,55+11,65)=12,180 [B] výplňový beton v chodnících - celkem 1,25*0,30*(30,12+30,33)=22,669 [C] Celkem: A+B+C=43,999 [D]
TS |  |  |  | Položka zahrnuje: - rozbourání konstrukce bez ohledu na použitou technologii - veškeré pomocné konstrukce (lešení a pod.) - veškerou manipulaci s vybouranou sutí a hmotami včetně uložení na skládku - veškeré další práce plynoucí z technologického předpisu a z platných předpisů Položka nezahrnuje: - poplatek za skládku, který se vykazuje v položce 0141** (s výjimkou malého množství bouraného materiálu, kde je možné poplatek zahrnout do jednotkové ceny bourání – tento fakt musí být uveden v doplňujícím textu k položce)
P | 155 | 96616 |  | BOURÁNÍ KONSTRUKCÍ ZE ŽELEZOBETONU | M3 | 90.71 | 0 |  |  | 2
PP
VV |  |  |  | Prefa-římsy L+P na mostě - celkem 0,35*(30,5+30,5)=21,350 [A] Přechodové desky - celkem 0,20*3,00*(11,55+11,65)=13,920 [B] Ubourání křídel (I+II+III+IV) - celkem 0,5*1,0*(2,0+2,0+2,0+2,0)+1,0*1,3*(1,0+1,0+1,0+1,0)=9,200 [C] Vybourání nadpodporových příčníků a dutin n.k. - celkem 2*(8*1,1*0,5)+2*0,5*(13,51+13,49)=35,800 [D] Vybourání závěrných zídek OP1+OP2 - celkem 0,45*(11,65+11,55)=10,440 [E] Celkem: A+B+C+D+E=90,710 [F]
TS |  |  |  | Položka zahrnuje: - rozbourání konstrukce bez ohledu na použitou technologii - veškeré pomocné konstrukce (lešení a pod.) - veškerou manipulaci s vybouranou sutí a hmotami včetně uložení na skládku - veškeré další práce plynoucí z technologického předpisu a z platných předpisů Položka nezahrnuje: - poplatek za skládku, který se vykazuje v položce 0141** (s výjimkou malého množství bouraného materiálu, kde je možné poplatek zahrnout do jednotkové ceny bourání – tento fakt musí být uveden v doplňujícím textu k položce)
P | 156 | 96785 |  | VYBOURÁNÍ MOSTNÍCH DILATAČNÍCH ZÁVĚRŮ | M | 27.9 | 0 |  |  | 2
PP
VV |  |  |  | MDZ OP1 - celkem 13,98=13,980 [A] MDZ OP2 - celkem 13,92=13,920 [B] Celkem: A+B=27,900 [C]
TS |  |  |  | Položka zahrnuje: - veškerou manipulaci s vybouranou sutí a hmotami včetně uložení na skládku - veškeré další práce plynoucí z technologického předpisu a z platných předpisů Položka nezahrnuje: - poplatek za skládku, který se vykazuje v položce 0141** (s výjimkou malého množství bouraného materiálu, kde je možné poplatek zahrnout do jednotkové ceny bourání – tento fakt musí být uveden v doplňujícím textu k položce)
P | 157 | 97816 |  | ODSEKÁNÍ VRSTVY VYROVNÁVACÍHO BETONU NA MOSTECH | M3 | 55.08 | 0 |  |  | 2
PP
VV |  |  |  | Odsekání ochranné vrstvy izoalce na mostě (předpoklad) - celkem 0,05*13,5*24,0=16,200 [A] Odsekání spádové vrstvy na mostě - celkem 0,12*13,5*24,0=38,880 [B] Celkem: A+B=55,080 [C]
TS |  |  |  | Položka zahrnuje: - veškeré práce plynoucí z technologického předpisu a z platných předpisů - veškerou manipulaci s vybouranou sutí a hmotami včetně uložení na skládku Položka nezahrnuje: - poplatek za skládku, který se vykazuje v položce 0141** (s výjimkou malého množství bouraného materiálu, kde je možné poplatek zahrnout do jednotkové ceny bourání – tento fakt musí být uveden v doplňujícím textu k položce)
P | 158 | 97817 |  | ODSTRANĚNÍ MOSTNÍ IZOLACE | M2 | 435.2 | 0 |  |  | 2
PP
VV |  |  |  | Izolace povrchu a rubu spodní stavby - celkem (1,0+0,5)*(2,5+2,5+2,5+2,5)+1,5*((2,5+11,55+2,5)+(2,5+11,65+2,5))=64,800 [A] Přechodové desky - celkem 2,0*(11,65+11,55)=46,400 [B] N.K. - celkem 13,5*24,0=324,000 [C] Celkem: A+B+C=435,200 [D]
TS |  |  |  | Položka zahrnuje: - veškeré práce plynoucí z technologického předpisu a z platných předpisů - veškerou manipulaci s vybouranou sutí a hmotami včetně uložení na skládku Položka nezahrnuje: - poplatek za skládku, který se vykazuje v položce 0141** (s výjimkou malého množství bouraného materiálu, kde je možné poplatek zahrnout do jednotkové ceny bourání – tento fakt musí být uveden v doplňujícím textu k položce)