## Pokyny pro vyplnění
Pokyny pro vyplnění
Ve všech listech tohoto souboru můžete měnit pouze buňky s modrým pozadím. Jedná se o tyto údaje : - údaje o firmě - jednotkové ceny položek zadané na maximálně dvě desetinná místa

## Stavba
#RTSROZP# | Soupis stavebních prací, dodávek a služeb
| Stavba: |  | 2024/021 | Stavební pravy kanceláří budovy SÚS Svitavy
| Zadavatel |  | Správa a údržba silnic Pardubického kraje |  |  |  | IČO: | 00085031
|  |  | Doubravice 98 |  |  |  | DIČ:
|  |  | 53353 | Pardubice
| Projektant: | [5 empty] | IČO:
DIČ:
| Zhotovitel: | [5 empty] | IČO:
DIČ:
Vypracoval:
| Rozpis ceny | [6 empty] | Celkem
HSV | HSV | [6 empty] | 0
PSV | PSV | [6 empty] | 0
MON | MON | [6 empty] | 0
VN | Vedlejší náklady | [6 empty] | 0
ON | Ostatní náklady | [6 empty] | 0
| Celkem | [6 empty] | 0
Rekapitulace daní
0 | Základ pro sníženou DPH |  |  | 12 | % | 0 |  |  | CZK
0 | Snížená DPH |  |  | 12 | % | 0 |  |  | CZK
0 | Základ pro základní DPH |  |  | 21 | % | 0 |  |  | CZK
0 | Základní DPH |  |  | 21 | % | 0 |  |  | CZK
0 | Zaokrouhlení |  |  |  |  | 0 |  |  | CZK
| Cena celkem bez DPH |  |  |  |  | 0 |  |  | CZK
0 | Cena celkem s DPH |  |  |  |  | 0 |  |  | CZK
|  | v |  |  | dne |  | 29.8.2024
|  |  | Za zhotovitele |  |  |  | Za objednatele
Rekapitulace dílčích částí
#CASTI>> | Číslo | Název |  |  | Základ pro sníženou DPH | Základ pro základní DPH | DPH celkem | Cena celkem | %
1 | Stavba |  |  |  | 0 | 0 | 0 | 0
2 |  | Stavební objekt |  |  |  |  | 0
2 | 01 | Stavební práce |  |  | 0 | 0 | 0 | 0
3 | 01 | Stavební práce |  |  | 0 | 0 | 0 | 0
2 | 02 | Elektroinstalace |  |  | 0 | 0 | 0 | 0
3 | 2 | Elektroinstalace 102 |  |  | 0 | 0 | 0 | 0
| Celkem za stavbu |  |  |  | 0 | 0 | 0 | 0 | 0
#POPS | Popis stavby: 2024/021 - Stavební pravy kanceláří budovy SÚS Svitavy
#POPO | Popis objektu: 01 - Stavební práce
#POPR | Popis rozpočtu: 01 - Stavební práce
#POPO | Popis objektu: 02 - Elektroinstalace
#POPR | Popis rozpočtu: 2 - Elektroinstalace 102
Rekapitulace dílů
| Číslo | Název |  |  | Typ dílu |  |  | Celkem | %
| 3 | Svislé a kompletní konstrukce |  |  | HSV |  |  | 0
| 416 | Podhledy a mezistropy montované lehké |  |  | HSV |  |  | 0
| 6 | Úpravy povrchu, podlahy |  |  | HSV |  |  | 0
| 9 | Ostatní konstrukce, bourání |  |  | HSV |  |  | 0
| 99 | Staveništní přesun hmot |  |  | HSV |  |  | 0
| 721 | Vnitřní kanalizace |  |  | PSV |  |  | 0
| 722 | Vnitřní vodovod |  |  | PSV |  |  | 0
| 723 | Vnitřní plynovod |  |  | PSV |  |  | 0
| 725 | Zařizovací předměty |  |  | PSV |  |  | 0
| 731 | Kotelny |  |  | PSV |  |  | 0
| 733 | Rozvod potrubí |  |  | PSV |  |  | 0
| 734 | Armatury |  |  | PSV |  |  | 0
| 735 | Otopná tělesa |  |  | PSV |  |  | 0
| 766 | Konstrukce truhlářské |  |  | PSV |  |  | 0
| 776 | Podlahy povlakové |  |  | PSV |  |  | 0
| 783 | Nátěry |  |  | PSV |  |  | 0
| 784 | Malby |  |  | PSV |  |  | 0
| M21 | Elektromontáže |  |  | MON |  |  | 0
| D96 | Přesuny suti a vybouraných hmot |  |  | PSU |  |  | 0
| Cena celkem | [6 empty] | 0 | 0
Note on D11: Název
Note on I11: IČO
Note on D12: Ulice
Note on I12: DIČ
Note on D13: PSČ
Note on E13: Místo

## VzorPolozky (hidden)
Položkový rozpočet
S:
O:
R:

## 01 01 Pol
Položkový soupis prací a dodávek | [27 empty] | #TypZaznamu#
S: | 2024/021 | Stavební pravy kanceláří budovy SÚS Svitavy | [25 empty] | STA
O: | 01 | Stavební práce | [22 empty] | STA |  |  | OBJ
R: | 01 | Stavební práce | [25 empty] | ROZ
P.č. | Číslo položky | Název položky | MJ | Množství | Cena / MJ | Celkem | Dodávka | Dodávka celk. | Montáž | Montáž celk. | DPH | Cena s DPH | Hmotnost / MJ | Hmotnost celk.(t) | Dem. hmotnost / MJ | Dem. hmotnost celk.(t) | Ceník | Cen. soustava / platnost | Cenová úroveň | Nhod / MJ | Nhod celk. | Dodavatel | Typ položky | Stav položky
Díl: | 3 | Svislé a kompletní konstrukce |  |  |  | 0 |  | 0 |  | 1378.44 |  | 0 |  | 0.25 |  | 0 |  |  |  |  | 1.35 | [6 empty] | DIL
1 | 349231811R00 | Přizdívka ostění s ozubem přes 80 do 150 mm | m2 | 0.84 |  | 0 | 0 | 0 | 1641 | 1378.44 | 21 | 0 | 0.29416 | 0.25 | 0 | 0 | 801-4 | RTS 24/ I | RTS 24/ II | 1.606 | 1.35 |  | Práce | Běžná |  |  |  | POL1_
|  | ve vybouraných otvorech, s vysekáním kapes pro zavázání, z jakýchkoliv cihel, z pomocného pracovního lešení o výšce podlahy do 1900 mm a pro zatížení do 1,5 kPa, | [25 empty] | SPI |  | ve vybouraných otvorech, s vysekáním kapes pro zavázání, z jakýchkoliv cihel, z pomocného pracovního lešení o výšce podlahy do 1900 mm a pro zatížení do 1,5 kPa,
|  | dozdívka dveří : ,4*2,1 |  | 0.84 | [23 empty] | VV | 0
Díl: | 416 | Podhledy a mezistropy montované lehké |  |  |  | 0 |  | 0 |  | 17265.36 |  | 0 |  | 0.21 |  | 0 |  |  |  |  | 17.16 | [6 empty] | DIL
2 | 416021121R00 | Podhledy na kovové konstrukci opláštěné deskami sádrokartonovými nosná konstrukce z profilů CD s přímým uchycením 1x deska, tloušťky 12,5 mm, standard, bez izolace | m2 | 18.06 |  | 0 | 0 | 0 | 956 | 17265.36 | 21 | 0 | 0.0119 | 0.21 | 0 | 0 | 801-1 | RTS 24/ I | RTS 24/ II | 0.95 | 17.16 |  | Práce | Běžná |  |  |  | POL1_
|  | s úpravou rohů, koutů a hran konstrukcí, přebroušení a tmelení spár, | [25 empty] | POP
|  | v 1.02 osadit do podhledu větrací mřížky v místě trasy vnitřního rozvodu plynu | [25 empty] | POP
|  | Začátek provozního součtu | [25 empty] | VV
|  | 1.01 : 19,12 |  | 19.12 | [23 empty] | VV | 2
|  | 1.02 : 18,06 |  | 18.06 | [23 empty] | VV | 2
|  | 1.03 : 17,87 |  | 17.87 | [23 empty] | VV | 2
|  | Konec provozního součtu | [25 empty] | VV
|  | pouze 1.02 : 18,06 |  | 18.06 | [23 empty] | VV | 0
Díl: | 6 | Úpravy povrchu, podlahy |  |  |  | 0 |  | 7185.24 |  | 41723.36 |  | 0 |  | 1.76 |  | 0 |  |  |  |  | 56.41 | [6 empty] | DIL
3 | 602016193R00 | Jádrová omítka hloubková penetrace stěn akrylátová | m2 | 46.602 |  | 0 | 0 | 0 | 71.1 | 3313.4 | 21 | 0 | 0.00032 | 0.01 | 0 | 0 | 801-1 | RTS 24/ I | RTS 24/ II | 0.07 | 3.26 |  | Práce | Běžná |  |  |  | POL1_
4 | 610991111R00 | Zakrývání výplní vnitřních otvorů, předmětů apod. fólií Pe 0,05-0,2 mm | m2 | 30 |  | 0 | 19.71 | 591.3 | 43.29 | 1298.7 | 21 | 0 | 4e-05 | 0 | 0 | 0 | 801-1 | RTS 24/ I | RTS 24/ II | 0.08 | 2.4 |  | Práce | Běžná |  |  |  | POL1_
|  | které se zřizují před úpravami povrchu, a obalení osazených dveřních zárubní před znečištěním při úpravách povrchu nástřikem plastických maltovin včetně pozdějšího odkrytí, | [25 empty] | SPI |  | které se zřizují před úpravami povrchu, a obalení osazených dveřních zárubní před znečištěním při úpravách povrchu nástřikem plastických maltovin včetně pozdějšího odkrytí,
|  | otvory, vybavení, stávající prostory | [25 empty] | POP
5 | 612403399R00 | Hrubá výplň rýh ve stěnách, jakoukoliv maltou jakoukoliv maltou jakékoliv šířky | m2 | 8 |  | 0 | 0 | 0 | 503 | 4024 | 21 | 0 | 0.10712 | 0.86 | 0 | 0 | 801-4 | RTS 24/ I | RTS 24/ II | 0.69998 | 5.6 |  | Práce | Běžná |  |  |  | POL1_
|  | jakékoliv šířky rýhy, | [25 empty] | SPI
|  | prohozy po instalacích | [25 empty] | POP
6 | 612409991RT2 | Začištění omítek kolem oken, dveří a obkladů apod. s použitím suché maltové směsi | m | 40 |  | 0 | 26.49 | 1059.6 | 92.01 | 3680.4 | 21 | 0 | 0.00251 | 0.1 | 0 | 0 | 801-4 | RTS 24/ I | RTS 24/ I | 0.18233 | 7.29 |  | Práce | Běžná |  |  |  | POL1_
7 | 612425931R00 | Omítka vápenná vnitřního ostění omítkou štukovou | m2 | 2 |  | 0 | 120.09 | 240.18 | 679.91 | 1359.82 | 21 | 0 | 0.05369 | 0.11 | 0 | 0 | 801-4 | RTS 24/ I | RTS 24/ I | 1.1772 | 2.35 |  | Práce | Běžná |  |  |  | POL1_
|  | okenního nebo dveřního, z pomocného pracovního lešení o výšce podlahy do 1900 mm a pro zatížení do 1,5 kPa, | [25 empty] | SPI |  | okenního nebo dveřního, z pomocného pracovního lešení o výšce podlahy do 1900 mm a pro zatížení do 1,5 kPa,
|  | okolo nových dveří : 2 |  | 2 | [23 empty] | VV | 0
8 | 612471413R00 | Tenkovrstvá úprava stěn aktivovaným štukem malta vápenocementová s disperzní přísadou | m2 | 44.602 |  | 0 | 0 | 0 | 210.5 | 9388.72 | 21 | 0 | 0.00658 | 0.29 | 0 | 0 | 801-1 | RTS 24/ I | RTS 24/ II | 0.319 | 14.23 |  | Práce | Běžná |  |  |  | POL1_
|  | na rovném povrchu vnitřních stěn, pilířů, svislých panelových konstrukcí, s nejnutnějším obroušením podkladu (pemzou apod.) a oprášením, | [25 empty] | SPI |  | na rovném povrchu vnitřních stěn, pilířů, svislých panelových konstrukcí, s nejnutnějším obroušením podkladu (pemzou apod.) a oprášením,
9 | 612473185R00 | Omítky vnitřní zdiva ze suchých směsí příplatek za zabudované omítníky v ploše stěn | m2 | 44.602 |  | 0 | 52 | 2319.3 | 0 | 0 | 21 | 0 | 8e-05 | 0 | 0 | 0 | 801-1 | RTS 24/ I | RTS 24/ II | 0 | 0 |  | Práce | Běžná |  |  |  | POL1_
|  | omítka vápenocementová, strojně nebo ručně nanášená v podlaží i ve schodišti na jakýkoliv druh podkladu, kompletní souvrství | [25 empty] | SPI |  | omítka vápenocementová, strojně nebo ručně nanášená v podlaží i ve schodišti na jakýkoliv druh podkladu, kompletní souvrství
|  | Začátek provozního součtu | [25 empty] | VV
|  | 1.01 : 17,56 |  | 17.56 | [23 empty] | VV | 2
|  | 1.02 : 17,04 |  | 17.04 | [23 empty] | VV | 2
|  | 1.03 : 16,95 |  | 16.95 | [23 empty] | VV | 2
|  | Konec provozního součtu | [25 empty] | VV
|  | pouze 1.02 : 17,04*2,8 |  | 47.712 | [23 empty] | VV | 0
|  | ostění : (1,9+1,7+1,7)*,4 |  | 2.12 | [23 empty] | VV | 0
|  | -1,9*1,7*1 |  | -3.23 | [23 empty] | VV | 0
|  | -1*2*1 |  | -2 | [23 empty] | VV | 0
10 | 612473186R00 | Omítky vnitřní zdiva ze suchých směsí příplatek za zabudované rohovníky | m | 7.5 |  | 0 | 104 | 780 | 0 | 0 | 21 | 0 | 0.00046 | 0 | 0 | 0 | 801-1 | RTS 24/ I | RTS 24/ II | 0 | 0 |  | Práce | Běžná |  |  |  | POL1_
|  | omítka vápenocementová, strojně nebo ručně nanášená v podlaží i ve schodišti na jakýkoliv druh podkladu, kompletní souvrství | [25 empty] | SPI |  | omítka vápenocementová, strojně nebo ručně nanášená v podlaží i ve schodišti na jakýkoliv druh podkladu, kompletní souvrství
|  | 3*2,5 |  | 7.5 | [23 empty] | VV | 0
11 | 612475111R00 | Omítky vnitřních stěn ze suché směsi bez postřiku, vápenocementové, tloušťka vrstvy 5 mm | m2 | 44.602 |  | 0 | 0 | 0 | 271.5 | 12109.44 | 21 | 0 | 0.007 | 0.31 | 0 | 0 | 801-1 | RTS 24/ I | RTS 24/ II | 0.31 | 13.83 |  | Práce | Běžná |  |  |  | POL1_
|  | v podlaží i ve schodišti, kompletní souvrství | [25 empty] | SPI
12 | 612481270R00 | Sklotextilní síťovina vložená do omítkové vrstvy oko 10/10, plošná hmotnost 110 g/m2 | m2 | 44.602 |  | 0 | 49.21 | 2194.86 | 73.29 | 3268.88 | 21 | 0 | 0.00012 | 0.01 | 0 | 0 | 801-1 | RTS 24/ I | RTS 24/ II | 0.12 | 5.35 |  | Práce | Běžná |  |  |  | POL1_
|  | bez omítkové vrstvy | [25 empty] | SPI
13 | 642944121RT5 | Ocelové zárubně osazované dodatečně šířky 900 mm, výšky 1970 mm, hloubky 100 mm | kus | 1 |  | 0 | 0 | 0 | 3280 | 3280 | 21 | 0 | 0.06681 | 0.07 | 0 | 0 | 801-4 | RTS 24/ I | RTS 24/ II | 2.097 | 2.1 |  | Práce | Běžná |  |  |  | POL1_
|  | lisované nebo z úhelníků s vybetonováním prahu, z pomocného pracovního lešení o výšce podlahy do 1900 mm a pro zatížení do 1,5 kPa, včetně dodávky zárubně | [25 empty] | SPI |  | lisované nebo z úhelníků s vybetonováním prahu, z pomocného pracovního lešení o výšce podlahy do 1900 mm a pro zatížení do 1,5 kPa, včetně dodávky zárubně
Díl: | 9 | Ostatní konstrukce, bourání |  |  |  | 0 |  | 860.02 |  | 58570.69 |  | 0 |  | 0.02 |  | 1.07 |  |  |  |  | 69.65 | [6 empty] | DIL
14 | 941955001R00 | Lešení lehké pracovní pomocné pomocné, o výšce lešeňové podlahy do 1,2 m | m2 | 18.06 |  | 0 | 47.62 | 860.02 | 98.38 | 1776.74 | 21 | 0 | 0.00121 | 0.02 | 0 | 0 | 800-3 | RTS 24/ I | RTS 24/ II | 0.18 | 3.25 |  | Práce | Běžná |  |  |  | POL1_
15 | 952901111R00 | Vyčištění budov a ostatních objektů budov bytové nebo občanské výstavby - zametení a umytí podlah, dlažeb, obkladů, schodů v místnostech, chodbách a schodištích, vyčištění a umytí oken, dveří s rámy, zárubněmi, umytí a vyčištění jiných zasklených a natíraných ploch a zařizovacích předmětů před předáním do užívání světlá výška podlaží do 4 m | m2 | 55.05 |  | 0 | 0 | 0 | 157 | 8642.85 | 21 | 0 | 4e-05 | 0 | 0 | 0 | 801-1 | RTS 24/ I | RTS 24/ II | 0.308 | 16.96 |  | Práce | Běžná |  |  |  | POL1_
|  | 1.01 : 19,12 |  | 19.12 | [23 empty] | VV | 0
|  | 1.02 : 18,06 |  | 18.06 | [23 empty] | VV | 0
|  | 1.03 : 17,87 |  | 17.87 | [23 empty] | VV | 0
16 | 952902110R00 | Čištění budov zametáním v místnostech, chodbách, na schodišti a na půdě | m2 | 340.2 |  | 0 | 0 | 0 | 6.9 | 2347.38 | 21 | 0 | 0 | 0 | 0 | 0 | 801-4 | RTS 24/ I | RTS 24/ II | 0.015 | 5.1 |  | Práce | Běžná |  |  |  | POL1_
|  | Začátek provozního součtu | [25 empty] | VV
|  | 1.01 : 19,12 |  | 19.12 | [23 empty] | VV | 2
|  | 1.02 : 18,06 |  | 18.06 | [23 empty] | VV | 2
|  | 1.03 : 17,87 |  | 17.87 | [23 empty] | VV | 2
|  | ostatní : 30 |  | 30 | [23 empty] | VV | 2
|  | Konec provozního součtu | [25 empty] | VV
|  | průběžné zametání : 85,05*4 |  | 340.2 | [23 empty] | VV | 0
17 | 965048515R00 | Broušení betonového povrchu do tloušťky 5 mm | m2 | 55.05 |  | 0 | 0 | 0 | 394 | 21689.7 | 21 | 0 | 0 | 0 | 0.0126 | 0.69 | 801-3 | RTS 24/ I | RTS 24/ II | 0.33 | 18.17 |  | Práce | Běžná |  |  |  | POL1_
|  | 1.01 : 19,12 |  | 19.12 | [23 empty] | VV | 0
|  | 1.02 : 18,06 |  | 18.06 | [23 empty] | VV | 0
|  | 1.03 : 17,87 |  | 17.87 | [23 empty] | VV | 0
18 | 968062456R00 | Vybourání dřevěných rámů dveřních zárubní, plochy přes 2 m2 | m2 | 2.8 |  | 0 | 0 | 0 | 301.5 | 844.2 | 21 | 0 | 0.001 | 0 | 0.067 | 0.19 | 801-3 | RTS 24/ I | RTS 24/ II | 0.533 | 1.49 |  | Práce | Běžná |  |  |  | POL1_
|  | včetně pomocného lešení o výšce podlahy do 1900 mm a pro zatížení do 1,5 kPa (150 kg/m2), | [25 empty] | SPI
|  | demontáž shrnovacích dveří : 1,4*2 |  | 2.8 | [23 empty] | VV | 0
19 | 978013211R00 | Odstranění štukové vrstvy z omítek stěn vnitřních, | m2 | 44.602 |  | 0 | 0 | 0 | 48.2 | 2149.82 | 21 | 0 | 0 | 0 | 0.0042 | 0.19 | 801-3 | RTS 24/ I | RTS 24/ II | 0.105 | 4.68 |  | Práce | Běžná |  |  |  | POL1_
20 | 909 R00 | Hzs-nezmeritelne stavebni prace | h | 20 |  | 0 | 0 | 0 | 556 | 11120 | 21 | 0 | 0 | 0 | 0 | 0 | Prav.M | RTS 24/ I | RTS 24/ II | 1 | 20 |  | HZS | Běžná |  |  |  | POL10_
21 | VRN | Ostatní a vedlejší náklady | soubor | 1 |  | 0 | 0 | 0 | 10000 | 10000 | 21 | 0 | 0 | 0 | 0 | 0 |  | Vlastní | Indiv | 0 | 0 |  | VRN | Běžná |  |  |  | POL99_8
Díl: | 99 | Staveništní přesun hmot |  |  |  | 0 |  | 0 |  | 1007.8 |  | 0 |  | 0 |  | 0 |  |  |  |  | 2.12 | [6 empty] | DIL
22 | 999281105R00 | Přesun hmot pro opravy a údržbu objektů pro opravy a údržbu dosavadních objektů včetně vnějších plášťů výšky do 6 m, | t | 2.2546 |  | 0 | 0 | 0 | 447 | 1007.8 | 21 | 0 | 0 | 0 | 0 | 0 | 801-4 | RTS 24/ I | RTS 24/ I | 0.9385 | 2.12 |  | Přesun hmot | Běžná |  |  |  | POL7_
|  | oborů 801, 803, 811 a 812 | [25 empty] | SPI
Díl: | 721 | Vnitřní kanalizace |  |  |  | 0 |  | 0 |  | 6731.39 |  | 0 |  | 0 |  | 0 |  |  |  |  | 5.11 | [6 empty] | DIL
23 | 721140935R00 | Opravy odpadního potrubí litinového přechod z plastových trub na litinu, DN 100 | kus | 1 |  | 0 | 0 | 0 | 823 | 823 | 21 | 0 | 0.00038 | 0 | 0 | 0 | 800-721 | RTS 24/ I | RTS 24/ II | 0.261 | 0.26 |  | Práce | Běžná |  |  |  | POL1_
24 | 721176102R00 | Potrubí HT připojovací vnější průměr D 40 mm, tloušťka stěny 1,8 mm, DN 40 | m | 4.8 |  | 0 | 0 | 0 | 282.5 | 1356 | 21 | 0 | 0.00038 | 0 | 0 | 0 | 800-721 | RTS 24/ I | RTS 24/ II | 0.32 | 1.54 |  | Práce | Běžná |  |  |  | POL1_
|  | včetně tvarovek, objímek. Bez zednických výpomocí. | [25 empty] | SPI
|  | Potrubí včetně tvarovek. Bez zednických výpomocí. | [25 empty] | POP
|  | odvod kondenzátu od kotle | [25 empty] | POP
|  | odvod kondenzátu : 4,8 |  | 4.8 | [23 empty] | VV | 0
25 | 721176103R00 | Potrubí HT připojovací vnější průměr D 50 mm, tloušťka stěny 1,8 mm, DN 50 | m | 2 |  | 0 | 0 | 0 | 321 | 642 | 21 | 0 | 0.00047 | 0 | 0 | 0 | 800-721 | RTS 24/ I | RTS 24/ II | 0.359 | 0.72 |  | Práce | Běžná |  |  |  | POL1_
|  | včetně tvarovek, objímek. Bez zednických výpomocí. | [25 empty] | SPI
|  | Potrubí včetně tvarovek. Bez zednických výpomocí. | [25 empty] | POP
|  | od dřezu : 2 |  | 2 | [23 empty] | VV | 0
26 | 721176104R00 | Potrubí HT připojovací vnější průměr D 75 mm, tloušťka stěny 1,9 mm, DN 70 | m | 5 |  | 0 | 0 | 0 | 413.5 | 2067.5 | 21 | 0 | 0.0007 | 0 | 0 | 0 | 800-721 | RTS 24/ I | RTS 24/ II | 0.452 | 2.26 |  | Práce | Běžná |  |  |  | POL1_
|  | včetně tvarovek, objímek. Bez zednických výpomocí. | [25 empty] | SPI
|  | Potrubí včetně tvarovek. Bez zednických výpomocí. | [25 empty] | POP
|  | do místa napojení : 5 |  | 5 | [23 empty] | VV | 0
27 | 721194104R00 | Zřízení přípojek na potrubí D 40 mm, materiál ve specifikaci | kus | 1 |  | 0 | 0 | 0 | 99.9 | 99.9 | 21 | 0 | 0 | 0 | 0 | 0 | 800-721 | RTS 24/ I | RTS 24/ II | 0.157 | 0.16 |  | Práce | Běžná |  |  |  | POL1_
|  | vyvedení a upevnění odpadních výpustek, | [25 empty] | SPI
|  | kotel | [25 empty] | POP
28 | 721194105R00 | Zřízení přípojek na potrubí D 50 mm, materiál ve specifikaci | kus | 1 |  | 0 | 0 | 0 | 111 | 111 | 21 | 0 | 0 | 0 | 0 | 0 | 800-721 | RTS 24/ I | RTS 24/ II | 0.174 | 0.17 |  | Práce | Běžná |  |  |  | POL1_
|  | vyvedení a upevnění odpadních výpustek, | [25 empty] | SPI
|  | dřez | [25 empty] | POP
29 | 72101 | Napojení na stávající vnitřní kanalizaci | soubor | 1 |  | 0 | 0 | 0 | 1500 | 1500 | 21 | 0 | 0 | 0 | 0 | 0 |  | Vlastní | Indiv | 0 | 0 |  | Práce | Běžná |  |  |  | POL1_
|  | provedení odbočení ve stávajícím litinovém potrubí pro napojení nového potrubí od dřezu a kotle | [25 empty] | POP
30 | 998721201R00 | Přesun hmot pro vnitřní kanalizaci v objektech výšky do 6 m | % | 65.994 |  | 0 | 0 | 0 | 2 | 131.99 | 21 | 0 | 0 | 0 | 0 | 0 | 800-721 | RTS 24/ I | RTS 24/ I | 0 | 0 |  | Přesun hmot | Běžná |  |  |  | POL7_
|  | 50 m vodorovně, měřeno od těžiště půdorysné plochy skládky do těžiště půdorysné plochy objektu | [25 empty] | SPI
Díl: | 722 | Vnitřní vodovod |  |  |  | 0 |  | 0 |  | 8011.4 |  | 0 |  | 0.04 |  | 0 |  |  |  |  | 9.07 | [6 empty] | DIL
31 | 722172311R00 | Potrubí z plastických hmot polypropylenové potrubí PP-R, D 20 mm, s 2,8 mm, PN 16, polyfúzně svařované, včetně zednických výpomocí | m | 10 |  | 0 | 0 | 0 | 421 | 4210 | 21 | 0 | 0.00399 | 0.04 | 0 | 0 | 800-721 | RTS 24/ I | RTS 24/ II | 0.5429 | 5.43 |  | Práce | Běžná |  |  |  | POL1_
|  | včetně tvarovek, bez zednických výpomocí | [25 empty] | SPI
|  | Potrubí včetně tvarovek a zednických výpomocí. | [25 empty] | POP
|  | Včetně pomocného lešení o výšce podlahy do 1900 mm a pro zatížení do 1,5 kPa. | [25 empty] | POP
32 | 722179191R00 | Příplatky za malý rozsah za práce malého rozsahu na zakázce do 20 m rozvodu | soubor | 1 |  | 0 | 0 | 0 | 451 | 451 | 21 | 0 | 0 | 0 | 0 | 0 | 800-721 | RTS 24/ I | RTS 24/ II | 0.65566 | 0.66 |  | Práce | Běžná |  |  |  | POL1_
33 | 722181211RT7 | Izolace vodovodního potrubí návleková z trubic z pěnového polyetylenu, tloušťka stěny 6 mm, d 22 mm | m | 10 |  | 0 | 0 | 0 | 90.2 | 902 | 21 | 0 | 2e-05 | 0 | 0 | 0 | 800-721 | RTS 24/ I | RTS 24/ II | 0.129 | 1.29 |  | Práce | Běžná |  |  |  | POL1_
|  | V položce je kalkulována dodávka izolační trubice, spon a lepicí pásky. | [25 empty] | POP
34 | 722190402R00 | Vyvedení a upevnění výpustek DN 20 | kus | 2 |  | 0 | 0 | 0 | 287.5 | 575 | 21 | 0 | 0 | 0 | 0 | 0 | 800-721 | RTS 24/ I | RTS 24/ II | 0.425 | 0.85 |  | Práce | Běžná |  |  |  | POL1_
35 | 722191112R00 | Hadice flexibilní k baterii M 10, DN 15, délky 500 mm | soubor | 2 |  | 0 | 0 | 0 | 199.5 | 399 | 21 | 0 | 0.00085 | 0 | 0 | 0 | 800-721 | RTS 24/ I | RTS 24/ II | 0.105 | 0.21 |  | Práce | Běžná |  |  |  | POL1_
36 | 722235122R00 | Kohout kulový, mosazný, vnitřní-vnitřní závit, DN 20, PN 42, včetně dodávky materiálu | kus | 1 |  | 0 | 0 | 0 | 583 | 583 | 21 | 0 | 0.00037 | 0 | 0 | 0 | 800-721 | RTS 24/ I | RTS 24/ II | 0.207 | 0.21 |  | Práce | Běžná |  |  |  | POL1_
37 | 722280108R00 | Tlakové zkoušky vodovodního potrubí přes DN 40 do DN 50 | m | 10 |  | 0 | 0 | 0 | 27.3 | 273 | 21 | 0 | 0 | 0 | 0 | 0 | 800-721 | RTS 24/ I | RTS 24/ II | 0.042 | 0.42 |  | Práce | Běžná |  |  |  | POL1_
|  | zkouška provozním tlakem | [25 empty] | POP
38 | 722 | Napojení na stávající rozvod vodoinstalace D+M | soubor | 1 |  | 0 | 0 | 0 | 500 | 500 | 21 | 0 | 0 | 0 | 0 | 0 |  | Vlastní | Indiv | 0 | 0 |  | Práce | Běžná |  |  |  | POL1_
39 | 998722201R00 | Přesun hmot pro vnitřní vodovod v objektech výšky do 6 m | % | 78.93 |  | 0 | 0 | 0 | 1.5 | 118.4 | 21 | 0 | 0 | 0 | 0 | 0 | 800-721 | RTS 24/ I | RTS 24/ II | 0 | 0 |  | Přesun hmot | Běžná |  |  |  | POL7_
|  | vodorovně do 50 m | [25 empty] | SPI
Díl: | 723 | Vnitřní plynovod |  |  |  | 0 |  | 1577.86 |  | 6490.68 |  | 0 |  | 0.01 |  | 0.01 |  |  |  |  | 8.19 | [6 empty] | DIL
40 | 723120805R00 | Demontáž potrubí svařovaného z trubek závitových přes 25 do DN 50 | m | 2 |  | 0 | 168.93 | 337.86 | 22.07 | 44.14 | 21 | 0 | 0.00039 | 0 | 0.00342 | 0.01 | 800-721 | RTS 24/ I | RTS 24/ II | 0.04 | 0.08 |  | Práce | Běžná |  |  |  | POL1_
|  | výřez potrubí | [25 empty] | POP
41 | 723150304R00 | Potrubí ocelové hladké černé svařované D 32 mm, s 2,6 mm | m | 2 |  | 0 | 321.5 | 643 | 299.5 | 599 | 21 | 0 | 0.00737 | 0.01 | 0 | 0 | 800-721 | RTS 24/ I | RTS 24/ II | 0.48 | 0.96 |  | Práce | Běžná |  |  |  | POL1_
|  | v položce navaření přechodky se závitem na KK | [25 empty] | POP
42 | 723190253R00 | Vyvedení a upevnění plynovodních výpustek nástěnka na, DN 25 | kus | 1 |  | 0 | 0 | 0 | 294.5 | 294.5 | 21 | 0 | 0 | 0 | 0 | 0 | 800-721 | RTS 24/ I | RTS 24/ II | 0.42 | 0.42 |  | Práce | Běžná |  |  |  | POL1_
43 | 723190901R00 | Opravy plynovodního potrubí doplňkové práce uzavření nebo otevření plynového potrubí při opravách | kus | 2 |  | 0 | 0 | 0 | 44.4 | 88.8 | 21 | 0 | 0 | 0 | 0 | 0 | 800-721 | RTS 24/ I | RTS 24/ II | 0.06 | 0.12 |  | Práce | Běžná |  |  |  | POL1_
44 | 723190907R00 | Opravy plynovodního potrubí doplňkové práce odvzdušnění a napuštění plynového potrubí | m | 15 |  | 0 | 0 | 0 | 39.5 | 592.5 | 21 | 0 | 0 | 0 | 0 | 0 | 800-721 | RTS 24/ I | RTS 24/ II | 0.06 | 0.9 |  | Práce | Běžná |  |  |  | POL1_
45 | 723190909R00 | Opravy plynovodního potrubí doplňkové práce neúřední tlaková zkouška dosavadního potrubí | kus | 1 |  | 0 | 0 | 0 | 334.5 | 334.5 | 21 | 0 | 0 | 0 | 0 | 0 | 800-721 | RTS 24/ I | RTS 24/ II | 0.48 | 0.48 |  | Práce | Běžná |  |  |  | POL1_
46 | 723235235R00 | Kohout kulový , mosazný, závit vnitřní-vnější, DN 25, PN 5, včetně dodávky materiálu | kus | 1 |  | 0 | 597 | 597 | 158 | 158 | 21 | 0 | 0.0005 | 0 | 0 | 0 | 800-721 | RTS 24/ I | RTS 24/ II | 0.23 | 0.23 |  | Práce | Běžná |  |  |  | POL1_
47 | 905 R01 | Hzs-revize provoz.souboru a st.obj., Revize | h | 5 |  | 0 | 0 | 0 | 852 | 4260 | 21 | 0 | 0 | 0 | 0 | 0 | Prav.M | RTS 24/ I | RTS 24/ II | 1 | 5 |  | HZS | Běžná |  |  |  | POL10_
|  | Revize plynoinstalace vč. tištěné zprávy | [25 empty] | POP
48 | 998723201R00 | Přesun hmot pro vnitřní plynovod v objektech výšky do 6 m | % | 79.493 |  | 0 | 0 | 0 | 1.5 | 119.24 | 21 | 0 | 0 | 0 | 0 | 0 | 800-721 | RTS 24/ I | RTS 24/ II | 0 | 0 |  | Přesun hmot | Běžná |  |  |  | POL7_7
|  | vodorovně do 50 m | [25 empty] | SPI
Díl: | 725 | Zařizovací předměty |  |  |  | 0 |  | 2725 |  | 10641.27 |  | 0 |  | 0.01 |  | 0 |  |  |  |  | 2.21 | [6 empty] | DIL
49 | 725319101R00 | Montáž dřezu jednoduchého | soubor | 1 |  | 0 | 0 | 0 | 1005 | 1005 | 21 | 0 | 0.00072 | 0 | 0 | 0 | 800-721 | RTS 24/ I | RTS 24/ II | 0.506 | 0.51 |  | Práce | Běžná |  |  |  | POL1_
50 | 725534112R00 | Elektrický ohřívač vody zásobníkový beztlakový, závěsný svislý, objem 10 l, příkon 2,0 kW, IP 24, včetně dodávky materiálu | soubor | 1 |  | 0 | 0 | 0 | 4240 | 4240 | 21 | 0 | 0.00437 | 0 | 0 | 0 | 800-721 | RTS 24/ I | RTS 24/ II | 0.507 | 0.51 |  | Práce | Běžná |  |  |  | POL1_
|  | Včetně upevnění zásobníků na příčky tl. 15 cm, na zdi a na nosné konstrukce. | [25 empty] | POP
|  | pod dřez | [25 empty] | POP
51 | 725814121R00 | Ventil kombinovaný, mosazný, , DN 15 x (DN 20 + DN 10) , včetně dodávky materiálu | soubor | 2 |  | 0 | 0 | 0 | 581 | 1162 | 21 | 0 | 0.00034 | 0 | 0 | 0 | 800-721 | RTS 24/ I | RTS 24/ II | 0.124 | 0.25 |  | Práce | Běžná |  |  |  | POL1_
52 | 725823114RT1 | Baterie umyvadlové a dřezové dřezová, stojánková, ruční ovládání bez otvírání odpadu, standardní, včetně dodávky materiálu | kus | 1 |  | 0 | 0 | 0 | 2275 | 2275 | 21 | 0 | 0.00164 | 0 | 0 | 0 | 800-721 | RTS 24/ I | RTS 24/ II | 0.445 | 0.45 |  | Práce | Běžná |  |  |  | POL1_
|  | baterie standardní páková, výrobce Jika | [25 empty] | POP
53 | 725850145R00 | Ventily odpadní pro klimatizační vzduchotechnické jednotky, odvody kondenzátu z komínů, materiál PP, odpad vodorovný; vodní zápach. uzávěrka, D 40 mm, včetnně dodávky materiálu | kus | 1 |  | 0 | 0 | 0 | 1314 | 1314 | 21 | 0 | 0.00023 | 0 | 0 | 0 | 800-721 | RTS 24/ I | RTS 24/ II | 0.237 | 0.24 |  | Práce | Běžná |  |  |  | POL1_
54 | 725860201RT1 | Zápachová uzávěrka (sifon) pro zařizovací předměty D 40, 50 mm x 6/4"; pro dřezy, PP; příslušenství přípojka pro pračku/myčku, včetně dodávky materiálu | kus | 1 |  | 0 | 0 | 0 | 596 | 596 | 21 | 0 | 0.00026 | 0 | 0 | 0 | 800-721 | RTS 24/ I | RTS 24/ II | 0.246 | 0.25 |  | Práce | Běžná |  |  |  | POL1_
55 | 55231360R | dřez kuchyňský; jednoduchý; odkap vlevo, vpravo; nerez, lesk; š = 900 mm; hl. 600 mm; 180 mm; obdélníkový; bez otvoru pro baterii | kus | 1 |  | 0 | 2725 | 2725 | 0 | 0 | 21 | 0 | 0.0065 | 0.01 | 0 | 0 | SPCM | RTS 24/ I | RTS 24/ II | 0 | 0 |  | Specifikace | Běžná |  |  |  | POL3_
56 | 998725201R00 | Přesun hmot pro zařizovací předměty v objektech výšky do 6 m | % | 133.17 |  | 0 | 0 | 0 | 0.37 | 49.27 | 21 | 0 | 0 | 0 | 0 | 0 | 800-721 | RTS 24/ I | RTS 24/ II | 0 | 0 |  | Přesun hmot | Běžná |  |  |  | POL7_
|  | vodorovně do 50 m | [25 empty] | SPI
Díl: | 731 | Kotelny |  |  |  | 0 |  | 67700 |  | 24717.15 |  | 0 |  | 0 |  | 0.23 |  |  |  |  | 23.27 | [6 empty] | DIL
57 | 731200823R00 | Demontáž kotlů ocelových na kapalná a plynná paliva o výkonu do 25 kW | kus | 1 |  | 0 | 0 | 0 | 1005 | 1005 | 21 | 0 | 0.0002 | 0 | 0.22625 | 0.23 | 800-731 | RTS 24/ I | RTS 24/ II | 1.545 | 1.55 |  | Práce | Běžná |  |  |  | POL1_
58 | 731249311R00 | Montáž ocelových kotlů do 50 kW (100 kW) závěsných bez TUV, odtah do komína | soubor | 1 |  | 0 | 0 | 0 | 3830 | 3830 | 21 | 0 | 0.00095 | 0 | 0 | 0 | 800-731 | RTS 24/ I | RTS 24/ II | 5.057 | 5.06 |  | Práce | Běžná |  |  |  | POL1_
59 | 731391813R00 | Vypouštění vody z kotlů do kanalizace samospádem, o výhřevné ploše kotlů přes 10 do 20 m2 | kus | 1 |  | 0 | 0 | 0 | 969 | 969 | 21 | 0 | 0 | 0 | 0 | 0 | 800-731 | RTS 24/ I | RTS 24/ II | 1.66 | 1.66 |  | Práce | Běžná |  |  |  | POL1_
60 | 73102 | Demontáž stávajícího odkouření | soubor | 1 |  | 0 | 0 | 0 | 2000 | 2000 | 21 | 0 | 0 | 0 | 0 | 0 |  | Vlastní | Indiv | 0 | 0 |  | Práce | Běžná |  |  |  | POL1_
61 | 73102102 | Kabeláž pro připojení prostorového přístroje a venkovního čidla D+M | soubor | 1 |  | 0 | 0 | 0 | 3000 | 3000 | 21 | 0 | 0 | 0 | 0 | 0 |  | Vlastní | Indiv | 0 | 0 |  | Práce | Běžná |  |  |  | POL1_
|  | Kabeláž do lišty pro připojení prostorového přístroje a venkovního čidla teploty a úprava elektrozásuvky u kotle (posun zásuvky 230V dle pozice nového kotle). Délka kabeláže 15m. Položka včetně provedení prostupů a zednických výpomocí. | [25 empty] | POP |  | Kabeláž do lišty pro připojení prostorového přístroje a venkovního čidla teploty a úprava elektrozásuvky u kotle (posun zásuvky 230V dle pozice nového kotle). Délka kabeláže 15m. Položka včetně provedení prostupů a zednických výpomocí.
62 | 73103 | Spuštění kotle a jeho uvedení do provozu | ks | 1 |  | 0 | 2000 | 2000 | 0 | 0 | 21 | 0 | 0 | 0 | 0 | 0 |  | Vlastní | Indiv | 0 | 0 |  | Práce | Běžná |  |  |  | POL1_
63 | 73104 | Odkouření kotle D+M | ks | 1 |  | 0 | 10000 | 10000 | 0 | 0 | 21 | 0 | 0 | 0 | 0 | 0 |  | Vlastní | Indiv | 0 | 0 |  | Práce | Běžná |  |  |  | POL1_
POP
|  | ODKOUŘENÍ KOTLE KOMPLETNÍ DODÁVKA A MONTÁŽ. | [25 empty] | POP
|  | Koaxiální systém o 80/125 mm, délka cca. 13m | [25 empty] | POP
|  | - obsahuje 1x revizní T-kus s kontrolním víčkem, 2x koleno 45°, potrubí, 1x komínová ukončovací hlavice do ploché střechy – komplet, instalační materiál, patní koleno atd.) | [25 empty] | POP |  | - obsahuje 1x revizní T-kus s kontrolním víčkem, 2x koleno 45°, potrubí, 1x komínová ukončovací hlavice do ploché střechy – komplet, instalační materiál, patní koleno atd.)
64 | 73105 | Zaškolení obsluhy | ks | 1 |  | 0 | 500 | 500 | 0 | 0 | 21 | 0 | 0 | 0 | 0 | 0 |  | Vlastní | Indiv | 0 | 0 |  | Práce | Běžná |  |  |  | POL1_
65 | 73106 | Štítek na zeď- přehled provozních stavů | ks | 1 |  | 0 | 200 | 200 | 0 | 0 | 21 | 0 | 0 | 0 | 0 | 0 |  | Vlastní | Indiv | 0 | 0 |  | Práce | Běžná |  |  |  | POL1_
66 | 731-1 | Ekvitermní regulátor D+M | ks | 1 |  | 0 | 4000 | 4000 | 0 | 0 | 21 | 0 | 0 | 0 | 0 | 0 |  | Vlastní | Indiv | 0 | 0 |  | Práce | Běžná |  |  |  | POL1_
67 | 731-2 | Čidlo venkovní teploty D+M | ks | 1 |  | 0 | 1000 | 1000 | 0 | 0 | 21 | 0 | 0 | 0 | 0 | 0 |  | Vlastní | Indiv | 0 | 0 |  | Práce | Běžná |  |  |  | POL1_
68 | 904 R01 | Hzs-zkousky v ramci montaz.praci, Komplexni vyzkouseni | h | 5 |  | 0 | 0 | 0 | 623 | 3115 | 21 | 0 | 0 | 0 | 0 | 0 | Prav.M | RTS 24/ I | RTS 24/ II | 1 | 5 |  | HZS | Běžná |  |  |  | POL10_
69 | 904 R02 | Hzs-zkousky v ramci montaz.praci, Topná zkouška | h | 5 |  | 0 | 0 | 0 | 623 | 3115 | 21 | 0 | 0 | 0 | 0 | 0 | Prav.M | RTS 24/ I | RTS 24/ II | 1 | 5 |  | HZS | Běžná |  |  |  | POL10_
70 | 905 R00 | Hzs-revize provoz.souboru a st.obj. | h | 5 |  | 0 | 0 | 0 | 623 | 3115 | 21 | 0 | 0 | 0 | 0 | 0 | Prav.M | RTS 24/ I | RTS 24/ II | 1 | 5 |  | HZS | Běžná |  |  |  | POL10_
|  | revize spalinové cesty včetně monitoringu | [25 empty] | POP
71 | 731-1 | Kotel kondenzační plynový - dodávka | soubor | 1 |  | 0 | 50000 | 50000 | 0 | 0 | 21 | 0 | 0 | 0 | 0 | 0 |  | Vlastní | Indiv | 0 | 0 |  | Specifikace | Běžná |  |  |  | POL3_
|  | Kondenzační plynový kotel v závěsném provedení | [25 empty] | POP
|  | plynový topný kondenzační kotel s možností ohřevu TUV v nepřímotopném zásobníku | [25 empty] | POP
|  | jmenovitý tepelný výkon: 5,7 až 25 kW | [25 empty] | POP
|  | malý počet taktů i při nízkém odběru tepla díky optimalizaci intervalů přestávek a velkému regulačnímu rozsahu až 1:10 | [25 empty] | POP |  | malý počet taktů i při nízkém odběru tepla díky optimalizaci intervalů přestávek a velkému regulačnímu rozsahu až 1:10
|  | účinnost až do 98 % (Hs) /109 (Hi) díky výhřevným plochám Inox-Radial | [25 empty] | POP
|  | výhřevné plochy Inox-Radial se samočistícím efektem hladkých stěn z nerezu díky usměrněnému toku kondenzátu a spalin | [25 empty] | POP |  | výhřevné plochy Inox-Radial se samočistícím efektem hladkých stěn z nerezu díky usměrněnému toku kondenzátu a spalin
|  | válcový hořák Matrix Plus s vysokým stupněm využití z ušlechtilé nerezavějící oceli – snížený obsah emisí NOx | [25 empty] | POP |  | válcový hořák Matrix Plus s vysokým stupněm využití z ušlechtilé nerezavějící oceli – snížený obsah emisí NOx
|  | regulace spalováni Lambda Pro pro všechny druhy plynu včetně zvýšeného podílu metanu | [25 empty] | POP
|  | kompaktní rozměry, šířka jen 400 mm | [25 empty] | POP
|  | s vysoce efektivním oběhovým čerpadlem (energetická třida A) | [25 empty] | POP
72 | 998731201R00 | Přesun hmot pro kotelny umístěné ve výšce (hloubce) do 6 m | % | 878.49 |  | 0 | 0 | 0 | 5.2 | 4568.15 | 21 | 0 | 0 | 0 | 0 | 0 | 800-731 | RTS 24/ I | RTS 24/ II | 0 | 0 |  | Přesun hmot | Běžná |  |  |  | POL7_
|  | vodorovně do 50 m | [25 empty] | SPI
Díl: | 733 | Rozvod potrubí |  |  |  | 0 |  | 24737.72 |  | 29918.84 |  | 0 |  | 0.07 |  | 0.15 |  |  |  |  | 33.93 | [6 empty] | DIL
73 | 733120815R00 | Demontáž potrubí z ocelových trubek hladkých do D 38 | m | 58 |  | 0 | 14.18 | 822.44 | 48.62 | 2819.96 | 21 | 0 | 4e-05 | 0 | 0.00254 | 0.15 | 800-731 | RTS 24/ I | RTS 24/ II | 0.08 | 4.64 |  | Práce | Běžná |  |  |  | POL1_
|  | demontáž potrubí včetně armatur, nařezání na manipulovatelné kusy, | [25 empty] | POP
|  | ocelové potrubí : 5+35+18 |  | 58 | [23 empty] | VV | 0
74 | 733163103R00 | Potrubí z měděných trubek měděné potrubí, D 18 mm, s 1,0 mm, pájení pomocí kapilárních pájecích tvarovek | m | 18 |  | 0 | 341.21 | 6141.78 | 208.79 | 3758.22 | 21 | 0 | 0.00088 | 0.02 | 0 | 0 | 800-731 | RTS 24/ I | RTS 24/ II | 0.31 | 5.58 |  | Práce | Běžná |  |  |  | POL1_
|  | včetně tvarovek, bez zednických výpomocí | [25 empty] | SPI
75 | 733163104R00 | Potrubí z měděných trubek měděné potrubí, D 22 mm, s 1,0 mm, pájení pomocí kapilárních pájecích tvarovek | m | 35 |  | 0 | 411.33 | 14396.55 | 215.67 | 7548.45 | 21 | 0 | 0.00101 | 0.04 | 0 | 0 | 800-731 | RTS 24/ I | RTS 24/ II | 0.32 | 11.2 |  | Práce | Běžná |  |  |  | POL1_
|  | včetně tvarovek, bez zednických výpomocí | [25 empty] | SPI
76 | 733163105R00 | Potrubí z měděných trubek měděné potrubí, D 28 mm, s 1,5 mm, pájení pomocí kapilárních pájecích tvarovek | m | 5 |  | 0 | 675.39 | 3376.95 | 226.61 | 1133.05 | 21 | 0 | 0.0016 | 0.01 | 0 | 0 | 800-731 | RTS 24/ I | RTS 24/ II | 0.33 | 1.65 |  | Práce | Běžná |  |  |  | POL1_
|  | včetně tvarovek, bez zednických výpomocí | [25 empty] | SPI
77 | 733167002R00 | Příplatek k ceně za zhotovení přípojky z trubek měděných D 18 mm, tloušťka stěny 1 mm | kus | 9 |  | 0 | 0 | 0 | 189 | 1701 | 21 | 0 | 0 | 0 | 0 | 0 | 800-731 | RTS 24/ I | RTS 24/ II | 0.22 | 1.98 |  | Práce | Běžná |  |  |  | POL1_
78 | 733190306R00 | Tlakové zkoušky potrubí ocelových závitových, plastových, měděných do D 35 | m | 58 |  | 0 | 0 | 0 | 14 | 812 | 21 | 0 | 0 | 0 | 0 | 0 | 800-731 | RTS 24/ I | RTS 24/ II | 0.02 | 1.16 |  | Práce | Běžná |  |  |  | POL1_
POP
|  | Včetně dodávky vody, uzavření a zabezpečení konců potrubí. | [25 empty] | POP
|  | 5+35+18 |  | 58 | [23 empty] | VV | 0
79 | 733 | Přepojení na stávající rozvod mezi 1.03 a 1.05 | ks | 4 |  | 0 | 0 | 0 | 300 | 1200 | 21 | 0 | 0 | 0 | 0 | 0 |  | Vlastní | Indiv | 0 | 0 |  | Práce | Běžná |  |  |  | POL1_
|  | výřez na stávajícím potrubí, vsazení přechodky ocel CU | [25 empty] | POP
80 | 733181244RT6 | Izolace návleková MIRELON STABIL tl. stěny 20 mm, vnitřní průměr 18 mm | m | 18 |  | 0 | 0 | 0 | 142 | 2556 | 21 | 0 | 4e-05 | 0 | 0 | 0 |  | Vlastní | RTS 24/ II | 0.14 | 2.52 |  | Práce | Běžná |  |  |  | POL1_
|  | V položce je kalkulována dodávka izolační trubice, spon a lepicí pásky. | [25 empty] | POP
81 | 733181244RT7 | Izolace návleková MIRELON STABIL tl. stěny 20 mm, vnitřní průměr 22 mm | m | 35 |  | 0 | 0 | 0 | 152.5 | 5337.5 | 21 | 0 | 5e-05 | 0 | 0 | 0 |  | Vlastní | RTS 24/ II | 0.13 | 4.55 |  | Práce | Běžná |  |  |  | POL1_
|  | V položce je kalkulována dodávka izolační trubice, spon a lepicí pásky. | [25 empty] | POP
82 | 733181245RT9 | Izolace návleková MIRELON STABIL tl. stěny 25 mm, vnitřní průměr 28 mm | m | 5 |  | 0 | 0 | 0 | 180 | 900 | 21 | 0 | 7e-05 | 0 | 0 | 0 |  | Vlastní | RTS 24/ II | 0.13 | 0.65 |  | Práce | Běžná |  |  |  | POL1_
|  | V položce je kalkulována dodávka izolační trubice, spon a lepicí pásky. | [25 empty] | POP
83 | 998733201R00 | Přesun hmot pro rozvody potrubí v objektech výšky do 6 m | % | 525.039 |  | 0 | 0 | 0 | 4.1 | 2152.66 | 21 | 0 | 0 | 0 | 0 | 0 | 800-731 | RTS 24/ I | RTS 24/ II | 0 | 0 |  | Přesun hmot | Běžná |  |  |  | POL7_7
Díl: | 734 | Armatury |  |  |  | 0 |  | 6056.73 |  | 1352.96 |  | 0 |  | 0 |  | 0 |  |  |  |  | 2.06 | [6 empty] | DIL
84 | 734215132R00 | Ventil automatický, odvzdušňovací, mosazný, PN 14, DN 10, včetně dodávky materiálu | kus | 2 |  | 0 | 285.44 | 570.88 | 39.06 | 78.12 | 21 | 0 | 7e-05 | 0 | 0 | 0 | 800-731 | RTS 24/ I | RTS 24/ II | 0.06 | 0.12 |  | Práce | Běžná |  |  |  | POL1_
85 | 734221672RT3 | Hlavice termostatická, včetně dodávky materiálu | kus | 2 |  | 0 | 452.22 | 904.44 | 45.78 | 91.56 | 21 | 0 | 0.00014 | 0 | 0 | 0 | 800-731 | RTS 24/ I | RTS 24/ II | 0.07 | 0.14 |  | Práce | Běžná |  |  |  | POL1_
86 | 734233113R00 | Kohout kulový, mosazný, DN 25, PN 25, vnitřní-vnitřní, včetně dodávky materiálu | kus | 3 |  | 0 | 353.68 | 1061.04 | 144.32 | 432.96 | 21 | 0 | 0.00032 | 0 | 0 | 0 | 800-731 | RTS 24/ I | RTS 24/ II | 0.23 | 0.69 |  | Práce | Běžná |  |  |  | POL1_
87 | 734263312R00 | Šroubení topenářské, přímé, mosazné, DN 15, PN 10, včetně dodávky materiálu | kus | 3 |  | 0 | 125 | 375 | 52 | 156 | 21 | 0 | 0 | 0 | 0 | 0 | 800-731 | RTS 24/ I | RTS 24/ II | 0.08 | 0.24 |  | Práce | Běžná |  |  |  | POL1_
88 | 734266426R00 | Šroubení pro radiátory typu VK dvoutrubkový systém s vypouštěním, rohové, bronzové, DN EK 20x15, PN 10, včetně dodávky materiálu | kus | 3 |  | 0 | 895.73 | 2687.19 | 104.27 | 312.81 | 21 | 0 | 0.00045 | 0 | 0 | 0 | 800-731 | RTS 24/ I | RTS 24/ II | 0.16 | 0.48 |  | Práce | Běžná |  |  |  | POL1_
89 | 734291113R00 | Kohout kulový, napouštěcí a vypouštěcí, mosazný, DN 15, PN 10, včetně dodávky materiálu | kus | 2 |  | 0 | 117 | 234 | 52 | 104 | 21 | 0 | 0.00047 | 0 | 0 | 0 | 800-731 | RTS 24/ I | RTS 24/ II | 0.08 | 0.16 |  | Práce | Běžná |  |  |  | POL1_
90 | 734297213R00 | Filtr mosazný, DN 25, PN 10, vnitřní-vnitřní závit, včetně dodávky materiálu | kus | 1 |  | 0 | 224.18 | 224.18 | 144.32 | 144.32 | 21 | 0 | 0.0003 | 0 | 0 | 0 | 800-731 | RTS 24/ I | RTS 24/ II | 0.23 | 0.23 |  | Práce | Běžná |  |  |  | POL1_
91 | 998734201R00 | Přesun hmot pro armatury v objektech výšky do 6 m | % | 73.765 |  | 0 | 0 | 0 | 0.45 | 33.19 | 21 | 0 | 0 | 0 | 0 | 0 | 800-731 | RTS 24/ I | RTS 24/ II | 0 | 0 |  | Přesun hmot | Běžná |  |  |  | POL7_7
Díl: | 735 | Otopná tělesa |  |  |  | 0 |  | 93.37 |  | 32266.22 |  | 0 |  | 0.21 |  | 0.11 |  |  |  |  | 4.85 | [6 empty] | DIL
92 | 735157669R00 | Otopná tělesa panelová počet desek 2, počet přídavných přestupných ploch 2, výška 600 mm, délka 1400 mm, provedení ventil kompakt, pravé spodní připojení, s nuceným oběhem, čelní deska profilovaná, včetně dodávky materiálu | kus | 1 |  | 0 | 0 | 0 | 8280 | 8280 | 21 | 0 | 0.05082 | 0.05 | 0 | 0 | 800-731 | RTS 24/ I | RTS 24/ II | 1.008 | 1.01 |  | Práce | Běžná |  |  |  | POL1_
93 | 735157671R00 | Otopná tělesa panelová počet desek 2, počet přídavných přestupných ploch 2, výška 600 mm, délka 1800 mm, provedení ventil kompakt, pravé spodní připojení, s nuceným oběhem, čelní deska profilovaná, včetně dodávky materiálu | kus | 1 |  | 0 | 0 | 0 | 9700 | 9700 | 21 | 0 | 0.06534 | 0.07 | 0 | 0 | 800-731 | RTS 24/ I | RTS 24/ II | 1.1835 | 1.18 |  | Práce | Běžná |  |  |  | POL1_
94 | 735157770R00 | Otopná tělesa panelová počet desek 3, počet přídavných přestupných ploch 3, výška 600 mm, délka 1600 mm, provedení ventil kompakt, pravé spodní připojení, s nuceným oběhem, čelní deska profilovaná, včetně dodávky materiálu | kus | 1 |  | 0 | 0 | 0 | 12490 | 12490 | 21 | 0 | 0.08816 | 0.09 | 0 | 0 | 800-731 | RTS 24/ I | RTS 24/ II | 1.336 | 1.34 |  | Práce | Běžná |  |  |  | POL1_
95 | 735151821R00 | Demontáž otopných těles panelových dvouřadých, stavební délky do 1500 mm | kus | 1 |  | 0 | 28.87 | 28.87 | 141.63 | 141.63 | 21 | 0 | 8e-05 | 0 | 0.02493 | 0.02 | 800-731 | RTS 24/ I | RTS 24/ I | 0.27 | 0.27 |  | Práce | Běžná |  |  |  | POL1_
|  | demontáž těles včetně armatur | [25 empty] | POP
96 | 735151822R00 | Demontáž otopných těles panelových dvouřadých, stavební délky přes 1500 do 2820 mm | kus | 1 |  | 0 | 28.87 | 28.87 | 190.63 | 190.63 | 21 | 0 | 8e-05 | 0 | 0.04675 | 0.05 | 800-731 | RTS 24/ I | RTS 24/ I | 0.361 | 0.36 |  | Práce | Běžná |  |  |  | POL1_
|  | demontáž těles včetně armatur | [25 empty] | POP
97 | 735151831R00 | Demontáž otopných těles panelových třířadých, stavební délky do 1500 mm | kus | 1 |  | 0 | 35.63 | 35.63 | 184.87 | 184.87 | 21 | 0 | 0.0001 | 0 | 0.03749 | 0.04 | 800-731 | RTS 24/ I | RTS 24/ I | 0.35 | 0.35 |  | Práce | Běžná |  |  |  | POL1_
|  | demontáž těles včetně armatur | [25 empty] | POP
98 | 735494811R00 | Vypuštění vody z otopných soustav bez kotlů, ohříváků, zásobníků a nádrží | m2 | 6.72 |  | 0 | 0 | 0 | 27.5 | 184.8 | 21 | 0 | 0 | 0 | 0 | 0 | 800-731 | RTS 24/ I | RTS 24/ I | 0.05 | 0.34 |  | Práce | Běžná |  |  |  | POL1_
|  | ( bez kotlů, ohříváků, zásobníků a nádrží ) | [25 empty] | SPI
|  | 1,6*,6*3 |  | 2.88 | [23 empty] | VV | 0
|  | 1,8*,6*2 |  | 2.16 | [23 empty] | VV | 0
|  | 1,4*,6*2 |  | 1.68 | [23 empty] | VV | 0
99 | 998735201R00 | Přesun hmot pro otopná tělesa v objektech výšky do 6 m | % | 312.653 |  | 0 | 0 | 0 | 3.5 | 1094.29 | 21 | 0 | 0 | 0 | 0 | 0 | 800-731 | RTS 24/ I | RTS 24/ II | 0 | 0 |  | Přesun hmot | Běžná |  |  |  | POL7_7
Díl: | 766 | Konstrukce truhlářské |  |  |  | 0 |  | 6597 |  | 48316.72 |  | 0 |  | 0.02 |  | 0 |  |  |  |  | 13.01 | [6 empty] | DIL
100 | 766661122R00 | Montáž dveřních křídel kompletizovaných otevíravých , , do ocelové nebo fošnové zárubně, jednokřídlových, šířky přes 800 mm | kus | 1 |  | 0 | 0 | 0 | 874 | 874 | 21 | 0 | 0 | 0 | 0 | 0 | 800-766 | RTS 24/ I | RTS 24/ II | 1.5 | 1.5 |  | Práce | Běžná |  |  |  | POL1_
101 | 766670021R00 | Doplňky ke dveřním křídlům - montáž | kus | 1 |  | 0 | 0 | 0 | 493 | 493 | 21 | 0 | 0 | 0 | 0 | 0 | 800-766 | RTS 24/ I | RTS 24/ II | 0.775 | 0.78 |  | Práce | Běžná |  |  |  | POL1_
102 | 766812115R00 | Montáž kuchyňských linek dřevěných, , šířky přes 2100 do 2400 mm mm | kus | 1 |  | 0 | 0 | 0 | 6245 | 6245 | 21 | 0 | 0 | 0 | 0 | 0 | 800-766 | RTS 24/ I | RTS 24/ II | 10.728 | 10.73 |  | Práce | Běžná |  |  |  | POL1_
103 | 09 | Kuchyňská linka D+M 2,4m | soubor | 1 |  | 0 | 0 | 0 | 40000 | 40000 | 21 | 0 | 0 | 0 | 0 | 0 |  | Vlastní | Indiv | 0 | 0 |  | Práce | Běžná |  |  |  | POL1_
POP
|  | kompletní dodávka, v položce zaměření, doprava, kování Blum a Getich, model 312 Focus, imitace dřeva (třešeň) ultra vysoký lesk, kovové úchytky chrom lesk/hliník barva, barva pracovní desky a soklu Pinie Montana imitace, deska šedá mezi vrchními a spodními skříňkami | [25 empty] | POP |  | kompletní dodávka, v položce zaměření, doprava, kování Blum a Getich, model 312 Focus, imitace dřeva (třešeň) ultra vysoký lesk, kovové úchytky chrom lesk/hliník barva, barva pracovní desky a soklu Pinie Montana imitace, deska šedá mezi vrchními a spodními skříňkami
104 | 54914591R | kování stavební - prvek: kliky se štíty pro klíč; provedení Cr; pro dveře | kus | 1 |  | 0 | 495 | 495 | 0 | 0 | 21 | 0 | 0.00075 | 0 | 0 | 0 | SPCM | RTS 24/ I | RTS 24/ I | 0 | 0 |  | Specifikace | Běžná |  |  |  | POL3_
105 | 54964011R | Vložka cylindrická oboustranná; materiál: mosaz; povrchová úprava: leštěná mosaz; dl = 29,0 mm; délka 2 = 40,0 mm; RC 3 | kus | 1 |  | 0 | 867 | 867 | 0 | 0 | 21 | 0 | 0.0001 | 0 | 0 | 0 | SPCM | RTS 24/ I | RTS 24/ I | 0 | 0 |  | Specifikace | Běžná |  |  |  | POL3_
106 | 61160624R | Dveře vnitřní jednostranně otevíravé; funkce: klasické; šířka = 900 mm; výška = 1 970 mm; počet křídel: 1; materiál rámu křídla: MDF; materiál výplně: voština; materiál pláště: MDF; povrchová úprava: CPL; struktura povrchu: oboustranně hladká; míra zasklení: 2/3; barva: dekor dle vzorníku | kus | 1 |  | 0 | 5235 | 5235 | 0 | 0 | 21 | 0 | 0.022 | 0.02 | 0 | 0 | SPCM | RTS 24/ I | RTS 24/ II | 0 | 0 |  | Specifikace | Běžná |  |  |  | POL3_
107 | 998766201R00 | Přesun hmot pro konstrukce truhlářské v objektech výšky do 6 m | % | 542.09 |  | 0 | 0 | 0 | 1.3 | 704.72 | 21 | 0 | 0 | 0 | 0 | 0 | 800-766 | RTS 24/ I | RTS 24/ II | 0 | 0 |  | Přesun hmot | Běžná |  |  |  | POL7_
|  | 50 m vodorovně | [25 empty] | SPI
Díl: | 776 | Podlahy povlakové |  |  |  | 0 |  | 60684.3 |  | 30111.34 |  | 0 |  | 0.65 |  | 0.19 |  |  |  |  | 49.85 | [6 empty] | DIL
108 | 776101101R00 | Přípravné práce vysávání povlakových podlah průmyslovým vysavačem | m2 | 55.05 |  | 0 | 0 | 0 | 9 | 495.45 | 21 | 0 | 0 | 0 | 0 | 0 | 800-775 | RTS 24/ I | RTS 24/ II | 0.02 | 1.1 |  | Práce | Běžná |  |  |  | POL1_
|  | položky neobsahují žádný materiál | [25 empty] | SPI
|  | 1.01 : 19,12 |  | 19.12 | [23 empty] | VV | 0
|  | 1.02 : 18,06 |  | 18.06 | [23 empty] | VV | 0
|  | 1.03 : 17,87 |  | 17.87 | [23 empty] | VV | 0
109 | 776101115R00 | Přípravné práce vyrovnání podkladů samonivelační hmotou | m2 | 55.05 |  | 0 | 0 | 0 | 93.5 | 5147.18 | 21 | 0 | 0 | 0 | 0 | 0 | 800-775 | RTS 24/ I | RTS 24/ II | 0.147 | 8.09 |  | Práce | Běžná |  |  |  | POL1_
|  | položky neobsahují žádný materiál | [25 empty] | SPI
110 | 776401800RT1 | Demontáž soklíků nebo lišt pryžových nebo PVC odstranění a uložení na hromady | m | 47.55 |  | 0 | 0 | 0 | 17.6 | 836.88 | 21 | 0 | 0 | 0 | 8e-05 | 0 | 800-775 | RTS 24/ I | RTS 24/ II | 0.035 | 1.66 |  | Práce | Běžná |  |  |  | POL1_
111 | 776411000R00 | Lepení podlahových soklíků nebo lišt pryžových pouze lepení - soklík ve specifikaci | m | 47.55 |  | 0 | 4.34 | 206.37 | 42.76 | 2033.24 | 21 | 0 | 2e-05 | 0 | 0 | 0 | 800-775 | RTS 24/ I | RTS 24/ II | 0.07 | 3.33 |  | Práce | Běžná |  |  |  | POL1_
|  | 1.01 : 17,56-1 |  | 16.56 | [23 empty] | VV | 0
|  | 1.02 : 17,04-2 |  | 15.04 | [23 empty] | VV | 0
|  | 1.03 : 16,95-1 |  | 15.95 | [23 empty] | VV | 0
112 | 776511820RT2 | Odstranění povlakových podlah z nášlapné plochy lepených, s podložkou, z ploch přes 10 do 20 m2 | m2 | 55.05 |  | 0 | 0 | 0 | 134.5 | 7404.23 | 21 | 0 | 0 | 0 | 0.0035 | 0.19 | 800-775 | RTS 24/ I | RTS 24/ II | 0.268 | 14.75 |  | Práce | Běžná |  |  |  | POL1_
113 | 776521100R00 | Lepení povlakových podlah z plastů Lepení povlakových podlah z plastů - pásy z PVC, montáž, | m2 | 55.05 |  | 0 | 101 | 5560.05 | 242 | 13322.1 | 21 | 0 | 0.00025 | 0.01 | 0 | 0 | 800-775 | RTS 24/ I | RTS 24/ II | 0.38 | 20.92 |  | Práce | Běžná |  |  |  | POL1_
114 | 23521594.AR | vyrovnávací stěrka rychletuhnoucí; cementová; plnivo křemičité, syntetické; pro podlahy; samonivelační; pro interiér, průmyslové podlahy; zátěž střední, lehká; tl. vrstvy 1,0 až 10,0 mm; pod dlažby, pod nátěry, pod PVC, k vyrovnání dřevěných podkladů; barva šedá | kg | 440.4 |  | 0 | 42.2 | 18584.88 | 0 | 0 | 21 | 0 | 0.001 | 0.44 | 0 | 0 | SPCM | RTS 24/ I | RTS 24/ II | 0 | 0 |  | Specifikace | Běžná |  |  |  | POL3_
|  | rychle se vytvrzující podlahová stěrka pro tloušťky vrstev od 1 mm do 10 mm | [25 empty] | POP
|  | použití: pro vnitřní použití, pro vyrovnání nerovností, rychlý průběh tvrdnutí, pochůznost po 3 hod., pokládka po 24 hodinách, vhodná pro podlahové krytiny všeho druhu | [25 empty] | POP |  | použití: pro vnitřní použití, pro vyrovnání nerovností, rychlý průběh tvrdnutí, pochůznost po 3 hod., pokládka po 24 hodinách, vhodná pro podlahové krytiny všeho druhu
|  | spotřeba: 1,6 kg/m2 na 1 mm tloušťky vrstvy | [25 empty] | POP
|  | balení: papírové pytle po 23 kg | [25 empty] | POP
|  | 13813 | [25 empty] | POP
|  | Začátek provozního součtu | [25 empty] | VV
|  | 1.01 : 19,12 |  | 19.12 | [23 empty] | VV | 2
|  | 1.02 : 18,06 |  | 18.06 | [23 empty] | VV | 2
|  | 1.03 : 17,87 |  | 17.87 | [23 empty] | VV | 2
|  | Konec provozního součtu | [25 empty] | VV
|  | specifikace : 55,05*1,6*5 |  | 440.4 | [23 empty] | VV | 0
115 | 28416000 | Podlahovina vinylová tl. 2,5 mm, role, dekor dřeva, vysoká zátěž | m2 | 60.555 |  | 0 | 600 | 36333 | 0 | 0 | 21 | 0 | 0.0033 | 0.2 | 0 | 0 |  | Vlastní | Indiv | 0 | 0 |  | Specifikace | Běžná |  |  |  | POL3_
|  | Začátek provozního součtu | [25 empty] | VV
|  | 1.01 : 19,12 |  | 19.12 | [23 empty] | VV | 2
|  | 1.02 : 18,06 |  | 18.06 | [23 empty] | VV | 2
|  | 1.03 : 17,87 |  | 17.87 | [23 empty] | VV | 2
|  | Konec provozního součtu | [25 empty] | VV
|  | specifikace : 55,05*1,1 |  | 60.555 | [23 empty] | VV | 0
116 | 998776201R00 | Přesun hmot pro podlahy povlakové v objektech výšky do 6 m | % | 899.2338 |  | 0 | 0 | 0 | 0.97 | 872.26 | 21 | 0 | 0 | 0 | 0 | 0 | 800-775 | RTS 24/ I | RTS 24/ II | 0 | 0 |  | Přesun hmot | Běžná |  |  |  | POL7_7
|  | vodorovně do 50 m | [25 empty] | SPI
Díl: | 783 | Nátěry |  |  |  | 0 |  | 131 |  | 1452.5 |  | 0 |  | 0 |  | 0 |  |  |  |  | 2.11 | [6 empty] | DIL
117 | 783225100R00 | Nátěry kov.stavebních doplňk.konstrukcí syntetické dvojnásobné + 1x email, | m2 | 3 |  | 0 | 0 | 0 | 299.5 | 898.5 | 21 | 0 | 0.00031 | 0 | 0 | 0 | 800-783 | RTS 24/ I | RTS 24/ II | 0.403 | 1.21 |  | Práce | Běžná |  |  |  | POL1_
|  | včetně pomocného lešení. | [25 empty] | POP
|  | zárubně : 3 |  | 3 | [23 empty] | VV | 0
118 | 783424140R00 | Nátěry potrubí a armatur syntetické potrubí, do DN 50 mm, dvojnásobné se základním nátěrem | m | 10 |  | 0 | 13.1 | 131 | 55.4 | 554 | 21 | 0 | 7e-05 | 0 | 0 | 0 | 800-783 | RTS 24/ I | RTS 24/ II | 0.09 | 0.9 |  | Práce | Běžná |  |  |  | POL1_
|  | na vzduchu schnoucí | [25 empty] | SPI
|  | rozvod plynoinstalace : 10 |  | 10 | [23 empty] | VV | 0
Díl: | 784 | Malby |  |  |  | 0 |  | 0 |  | 21423.62 |  | 0 |  | 0.08 |  | 0 |  |  |  |  | 26.1 | [6 empty] | DIL
119 | 784191201R00 | Příprava povrchu Penetrace (napouštění) podkladu disperzní, jednonásobná | m2 | 181.4 |  | 0 | 0 | 0 | 28.1 | 5097.34 | 21 | 0 | 7e-05 | 0.01 | 0 | 0 | 800-784 | RTS 24/ I | RTS 24/ II | 0.03248 | 5.89 |  | Práce | Běžná |  |  |  | POL1_
120 | 784195412R00 | Malby z malířských směsí otěruvzdorných, , bělost 92 %, dvojnásobné | m2 | 181.84 |  | 0 | 0 | 0 | 80.2 | 14583.57 | 21 | 0 | 0.00029 | 0.05 | 0 | 0 | 800-784 | RTS 24/ I | RTS 24/ II | 0.10191 | 18.53 |  | Práce | Běžná |  |  |  | POL1_
|  | stěny : 126,79 |  | 126.79 | [23 empty] | VV | 0
|  | stropy : 55,05 |  | 55.05 | [23 empty] | VV | 0
121 | 784011121R00 | Ostatní práce broušení štuků a nových omítek, , | m2 | 44.602 |  | 0 | 0 | 0 | 13.4 | 597.67 | 21 | 0 | 0 | 0 | 0 | 0 | 800-784 | RTS 24/ I | RTS 24/ II | 0.021 | 0.94 |  | Práce | Běžná |  |  |  | POL1_
122 | 784011222RT2 | Ostatní práce zakrytí podlah, , včetně papírové lepenky | m2 | 55.05 |  | 0 | 0 | 0 | 20.8 | 1145.04 | 21 | 0 | 0.00035 | 0.02 | 0 | 0 | 800-784 | RTS 24/ I | RTS 24/ II | 0.0135 | 0.74 |  | Práce | Běžná |  |  |  | POL1_
Díl: | D96 | Přesuny suti a vybouraných hmot |  |  |  | 0 |  | 0 |  | 2619.47 |  | 0 |  | 0 |  | 0 |  |  |  |  | 2.7 | [6 empty] | DIL
123 | 979081111R00 | Odvoz suti a vybouraných hmot na skládku do 1 km | t | 1.7546 |  | 0 | 0 | 0 | 301 | 528.14 | 21 | 0 | 0 | 0 | 0 | 0 | 801-3 | RTS 24/ I | RTS 24/ II | 0.49 | 0.86 |  | Přesun suti | Běžná |  |  |  | POL8_9
|  | Včetně naložení na dopravní prostředek a složení na skládku, bez poplatku za skládku. | [25 empty] | POP
124 | 979081121R00 | Odvoz suti a vybouraných hmot na skládku příplatek za každý další 1 km | t | 14.0369 |  | 0 | 0 | 0 | 26.4 | 370.58 | 21 | 0 | 0 | 0 | 0 | 0 | 801-3 | RTS 24/ I | RTS 24/ II | 0 | 0 |  | Přesun suti | Běžná |  |  |  | POL8_9
125 | 979082111R00 | Vnitrostaveništní doprava suti a vybouraných hmot do 10 m | t | 1.7546 |  | 0 | 0 | 0 | 432.5 | 758.87 | 21 | 0 | 0 | 0 | 0 | 0 | 801-3 | RTS 24/ I | RTS 24/ II | 0.94 | 1.65 |  | Přesun suti | Běžná |  |  |  | POL8_9
126 | 979082121R00 | Vnitrostaveništní doprava suti a vybouraných hmot příplatek k ceně za každých dalších 5 m | t | 1.7546 |  | 0 | 0 | 0 | 48.2 | 84.57 | 21 | 0 | 0 | 0 | 0 | 0 | 801-3 | RTS 24/ I | RTS 24/ II | 0.11 | 0.19 |  | Přesun suti | Běžná |  |  |  | POL8_9
127 | 979990001R00 | Poplatek stavební suti, skupina 17 09 04 z Katalogu odpadů | t | 1.7546 |  | 0 | 0 | 0 | 500 | 877.31 | 21 | 0 | 0 | 0 | 0 | 0 | 801-3 | RTS 20/ I | Indiv | 0 | 0 |  | Přesun suti | Běžná |  |  |  | POL8_9
[26 empty] | 12 | 21 | DPH
| Celkem |  |  |  |  | 0 | [19 empty] | 0 | 0 | SUM
END
Note on S6: Jedná se o informaci, zda se jedná o položku, která je do rozpočtu zadána z cenové soustavy RTS, nebo vlastní.
Note on T6: Jedná se o název CÚ, která je zadána u položky rozpočtu

## 02 2 Pol
Položkový soupis prací a dodávek | [27 empty] | #TypZaznamu#
S: | 2024/021 | Stavební pravy kanceláří budovy SÚS Svitavy | [25 empty] | STA
O: | 02 | Elektroinstalace | [22 empty] | STA |  |  | OBJ
R: | 2 | Elektroinstalace 102 | [25 empty] | ROZ
P.č. | Číslo položky | Název položky | MJ | Množství | Cena / MJ | Celkem | Dodávka | Dodávka celk. | Montáž | Montáž celk. | DPH | Cena s DPH | Hmotnost / MJ | Hmotnost celk.(t) | Dem. hmotnost / MJ | Dem. hmotnost celk.(t) | Ceník | Cen. soustava / platnost | Cenová úroveň | Nhod / MJ | Nhod celk. | Dodavatel | Typ položky | Stav položky
Díl: | M21 | Elektromontáže |  |  |  | 0 |  | 18772.3 |  | 27408.42 |  | 0 |  | 0 |  | 0 |  |  |  |  | 38.42 | [6 empty] | DIL
1 | 210010311R00 | Montáž krabice plastové univerzální, kruhové, , , , do zdiva, bez zapojení, | kus | 18 |  | 0 | 0 | 0 | 80.8 | 1454.4 | 21 | 0 | 0 | 0 | 0 | 0 | M21 | RTS 24/ I | RTS 24/ I | 0.1413 | 2.54 |  | Práce | Běžná |  |  |  | POL1_9
2 | 11.509.382 | Krabice KU 68-45 /V univerzální | kus | 18 |  | 0 | 14.67 | 264.06 | 0 | 0 | 21 | 0 | 0 | 0 | 0 | 0 |  | Vlastní | Indiv | 0 | 0 |  | Specifikace | Běžná |  |  |  | POL3_0
3 | 210800105R00 | Montáž kabelu CYKY 750 V, 3 x 1,5 mm2, uloženého pod omítkou | m | 45 |  | 0 | 0 | 0 | 40.1 | 1804.5 | 21 | 0 | 0 | 0 | 0 | 0 | M21 | RTS 24/ I | RTS 24/ I | 0.07 | 3.15 |  | Práce | Běžná |  |  |  | POL1_9
4 | 10.051.448 | CYKY3J1,5(3Cx1,5) instal PLUS | m | 35 |  | 0 | 17.05 | 596.75 | 0 | 0 | 21 | 0 | 0 | 0 | 0 | 0 |  | Vlastní | Indiv | 0 | 0 |  | Specifikace | Běžná |  |  |  | POL3_0
5 | 10.048.186 | CYKY3O1,5(3Ax1,5) | m | 10 |  | 0 | 0 | 0 | 17.05 | 170.5 | 21 | 0 | 0 | 0 | 0 | 0 |  | Vlastní | Indiv | 0 | 0 |  | Práce | Běžná |  |  |  | POL1_9
6 | 210800106R00 | Montáž kabelu CYKY 750 V, 3 x 2,5 mm2, uloženého pod omítkou | m | 60 |  | 0 | 0 | 0 | 40.1 | 2406 | 21 | 0 | 0 | 0 | 0 | 0 | M21 | RTS 24/ I | RTS 24/ I | 0.07 | 4.2 |  | Práce | Běžná |  |  |  | POL1_9
7 | 10.048.482 | CYKY 3J2,5(3Cx2,5) instal PLUS | m | 60 |  | 0 | 28.29 | 1697.4 | 0 | 0 | 21 | 0 | 0 | 0 | 0 | 0 |  | Vlastní | Indiv | 0 | 0 |  | Specifikace | Běžná |  |  |  | POL3_0
8 | 210110043R00 | Montáž spínače zapuštěného a polozapuštěného včetně zapojení, sériového, , řazení 5 | kus | 1 |  | 0 | 0 | 0 | 96.5 | 96.5 | 21 | 0 | 0 | 0 | 0 | 0 | M21 | RTS 24/ I | RTS 24/ I | 0.16867 | 0.17 |  | Práce | Běžná |  |  |  | POL1_9
9 | 10.071.423 | Tělo TANGO 3558-A05340 spínače č.5 | kus | 1 |  | 0 | 164.94 | 164.94 | 0 | 0 | 21 | 0 | 0 | 0 | 0 | 0 |  | Vlastní | Indiv | 0 | 0 |  | Specifikace | Běžná |  |  |  | POL3_0
10 | 210110045R00 | Montáž spínače zapuštěného a polozapuštěného včetně zapojení, střídavého, , řazení 6 | kus | 2 |  | 0 | 0 | 0 | 96.5 | 193 | 21 | 0 | 0 | 0 | 0 | 0 | M21 | RTS 24/ I | RTS 24/ I | 0.16867 | 0.34 |  | Práce | Běžná |  |  |  | POL1_9
11 | 10.069.833 | Tělo TANGO 3558-A06340 spínače č.6 | kus | 2 |  | 0 | 131.95 | 263.9 | 0 | 0 | 21 | 0 | 0 | 0 | 0 | 0 |  | Vlastní | Indiv | 0 | 0 |  | Specifikace | Běžná |  |  |  | POL3_0
12 | 210111012R00 | Montáž zásuvky domovní zapuštěné včetně zapojení, průběžné zapojení, , provedení 2P+PE, | kus | 12 |  | 0 | 0 | 0 | 187 | 2244 | 21 | 0 | 0 | 0 | 0 | 0 | M21 | RTS 24/ I | RTS 24/ I | 0.32667 | 3.92 |  | Práce | Běžná |  |  |  | POL1_9
13 | 10.081.234 | Zásuvka TANGO 5518A-A2349 B | kus | 10 |  | 0 | 141.08 | 1410.8 | 0 | 0 | 21 | 0 | 0 | 0 | 0 | 0 |  | Vlastní | Indiv | 0 | 0 |  | Specifikace | Běžná |  |  |  | POL3_0
14 | 10.080.442 | ABB Zásuvka Tango s přepěťovou ochranou 5599A-A023 | kus | 2 |  | 0 | 932.44 | 1864.88 | 0 | 0 | 21 | 0 | 0 | 0 | 0 | 0 |  | Vlastní | Indiv | 0 | 0 |  | Specifikace | Běžná |  |  |  | POL3_0
15 | 10.072.355 | Rámeček TANGO 3901A-B20B | kus | 5 |  | 0 | 48.6 | 243 | 0 | 0 | 21 | 0 | 0 | 0 | 0 | 0 |  | Vlastní | Indiv | 0 | 0 |  | Specifikace | Běžná |  |  |  | POL3_0
16 | 10.069.878 | Rámeček TANGO 3901A-B50 B | kus | 2 |  | 0 | 115.23 | 230.46 | 0 | 0 | 21 | 0 | 0 | 0 | 0 | 0 |  | Vlastní | Indiv | 0 | 0 |  | Specifikace | Běžná |  |  |  | POL3_0
17 | 210201062R00 | Svítidla a osvětlovací zařízení svítidlo zářivkové, 4x20 W, vestavné | kus | 4 |  | 0 | 0 | 0 | 504 | 2016 | 21 | 0 | 0 | 0 | 0 | 0 | M21 | RTS 18/ I | RTS 18/ I | 1.2228 | 4.89 |  | Práce | Běžná |  |  |  | POL1_9
18 | 11.141.067 | Panel LED 842 3600lm 4K 60x60 UGR<19,DISAMO | kus | 4 |  | 0 | 1101.02 | 4404.08 | 0 | 0 | 21 | 0 | 0 | 0 | 0 | 0 |  | Vlastní | Indiv | 0 | 0 |  | Specifikace | Běžná |  |  |  | POL3_0
19 | 210200014R00 | Svítidla a osvětlovací zařízení svítidlo žárovkové, 200 W, závěs 250 mm | kus | 1 |  | 0 | 0 | 0 | 130.5 | 130.5 | 21 | 0 | 0 | 0 | 0 | 0 | M21 | RTS 18/ I | RTS 18/ I | 0.31617 | 0.32 |  | Práce | Běžná |  |  |  | POL1_9
20 | 210140650R00 | Montáž termostatu prostorového, | kus | 1 |  | 0 | 0 | 0 | 564 | 564 | 21 | 0 | 0 | 0 | 0 | 0 | M21 | RTS 24/ I | RTS 24/ I | 0.9855 | 0.99 |  | Práce | Běžná |  |  |  | POL1_9
21 | 210120401R00 | Montáž jističe vzduchového včetně zapojení, bez krytu, jednopólového do 25 A, | kus | 3 |  | 0 | 0 | 0 | 108.5 | 325.5 | 21 | 0 | 0 | 0 | 0 | 0 | M21 | RTS 24/ I | RTS 24/ I | 0.18967 | 0.57 |  | Práce | Běžná |  |  |  | POL1_9
22 | 11.016.354 | Jistič 10B/1 LTE | kus | 1 |  | 0 | 97.27 | 97.27 | 0 | 0 | 21 | 0 | 0 | 0 | 0 | 0 |  | Vlastní | Indiv | 0 | 0 |  | Specifikace | Běžná |  |  |  | POL3_0
23 | 11.016.356 | Jistič 16B/1 LTE | kus | 2 |  | 0 | 81.53 | 163.06 | 0 | 0 | 21 | 0 | 0 | 0 | 0 | 0 |  | Vlastní | Indiv | 0 | 0 |  | Specifikace | Běžná |  |  |  | POL3_0
24 | 210121011 | Mtž chránič nn 2pól -25A bez krytu | kus | 1 |  | 0 | 0 | 0 | 250 | 250 | 21 | 0 | 0 | 0 | 0 | 0 |  | Vlastní | Indiv | 0 | 0 |  | Práce | Běžná |  |  |  | POL1_9
25 | 11.487.739 | Chránič LMF-16B-1N-030A MINI proudový s nadproudov | ks | 1 |  | 0 | 1129.63 | 1129.63 | 0 | 0 | 21 | 0 | 0 | 0 | 0 | 0 |  | Vlastní | Indiv | 0 | 0 |  | Specifikace | Běžná |  |  |  | POL3_0
26 | 210100001R00 | Ukončení vodičů v rozvaděči včetně zapojení a vodičové koncovky, , průřez do 2,5 mm2 | kus | 24 |  | 0 | 0 | 0 | 28.9 | 693.6 | 21 | 0 | 0 | 0 | 0 | 0 | M21 | RTS 24/ I | RTS 24/ I | 0.0505 | 1.21 |  | Práce | Běžná |  |  |  | POL1_9
27 | 10.560.325 | Lišta S3L-1000-10 propojovací | kus | 1 |  | 0 | 492.72 | 492.72 | 0 | 0 | 21 | 0 | 0 | 0 | 0 | 0 |  | Vlastní | Indiv | 0 | 0 |  | Specifikace | Běžná |  |  |  | POL3_0
28 | 210010002R00 | Montáž trubky ohebné, z PVC, uložené pod omítku, vnější průměr 20 mm, , | m | 15 |  | 0 | 0 | 0 | 45.9 | 688.5 | 21 | 0 | 0 | 0 | 0 | 0 | M21 | RTS 24/ I | RTS 24/ I | 0.08017 | 1.2 |  | Práce | Běžná |  |  |  | POL1_9
29 | 10.075.671 | Trubka oheb.2316/LPE-2 pr.16 125N bílá | m | 15 |  | 0 | 9.71 | 145.65 | 0 | 0 | 21 | 0 | 0 | 0 | 0 | 0 |  | Vlastní | Indiv | 0 | 0 |  | Specifikace | Běžná |  |  |  | POL3_0
30 | 210010311R00 | Montáž krabice plastové univerzální, kruhové, , , , do zdiva, bez zapojení, | kus | 2 |  | 0 | 0 | 0 | 80.8 | 161.6 | 21 | 0 | 0 | 0 | 0 | 0 | M21 | RTS 24/ I | RTS 24/ I | 0.1413 | 0.28 |  | Práce | Běžná |  |  |  | POL1_9
31 | 11.509.382 | Krabice KU 68-45 /V univerzální | kus | 2 |  | 0 | 14.67 | 29.34 | 0 | 0 | 21 | 0 | 0 | 0 | 0 | 0 |  | Vlastní | Indiv | 0 | 0 |  | Specifikace | Běžná |  |  |  | POL3_0
32 | 210800101R00 | Montáž kabelu CYKY 750 V, 2 x 1,5 mm2, uloženého pod omítkou | m | 30 |  | 0 | 0 | 0 | 40.1 | 1203 | 21 | 0 | 0 | 0 | 0 | 0 | M21 | RTS 24/ I | RTS 24/ I | 0.07 | 2.1 |  | Práce | Běžná |  |  |  | POL1_9
33 | 10.049.551 | UTP4x2x0,5 cat6 | m | 30 |  | 0 | 10.1 | 303 | 0 | 0 | 21 | 0 | 0 | 0 | 0 | 0 |  | Vlastní | Indiv | 0 | 0 |  | Specifikace | Běžná |  |  |  | POL3_0
34 | 210111011R00 | Montáž zásuvky domovní zapuštěné včetně zapojení, , provedení 2P+PE, | kus | 2 |  | 0 | 0 | 0 | 149 | 298 | 21 | 0 | 0 | 0 | 0 | 0 | M21 | RTS 24/ I | RTS 24/ I | 0.26 | 0.52 |  | Práce | Běžná |  |  |  | POL1_9
35 | 10.081.221 | Kryt TANGO 5014A-A100 B | kus | 2 |  | 0 | 0 | 0 | 74.76 | 149.52 | 21 | 0 | 0 | 0 | 0 | 0 |  | Vlastní | Indiv | 0 | 0 |  | Práce | Běžná |  |  |  | POL1_9
36 | 10.081.305 | Maska 5014A-B1018 (1764-0-0182) | kus | 2 |  | 0 | 31.33 | 62.66 | 0 | 0 | 21 | 0 | 0 | 0 | 0 | 0 |  | Vlastní | Indiv | 0 | 0 |  | Specifikace | Běžná |  |  |  | POL3_0
37 | 11.909.194 | Keystone (zásuvka) RJ45 UTP CAT5E samořezný | ks | 4 |  | 0 | 38.6 | 154.4 | 0 | 0 | 21 | 0 | 0 | 0 | 0 | 0 |  | Vlastní | Indiv | 0 | 0 |  | Specifikace | Běžná |  |  |  | POL3_0
38 | 10.071.439 | Rámeček TANGO 3901A-B10B | kus | 2 |  | 0 | 27.15 | 54.3 | 0 | 0 | 21 | 0 | 0 | 0 | 0 | 0 |  | Vlastní | Indiv | 0 | 0 |  | Specifikace | Běžná |  |  |  | POL3_0
39 | 141 R00 | Přirážka za podružný materiál M 21, M 22 | % | 1 |  | 0 | 0 | 0 | 3 | 3 | 21 | 0 | 0 | 0 | 0 | 0 |  | RTS 24/ I | RTS 24/ I | 0 | 0 |  | Montážní přirážka | Běžná |  |  |  | POL9_
40 | 142 R00 | Přirážka za prořez kabelů | % | 1 |  | 0 | 0 | 0 | 5 | 5 | 21 | 0 | 0 | 0 | 0 | 0 |  | RTS 24/ I | RTS 24/ I | 0 | 0 |  | Montážní přirážka | Běžná |  |  |  | POL9_
41 | 205 R00 | Zednické výpomoci M 21 podle čl.13-5c | % | 1 |  | 0 | 0 | 0 | 6.3 | 6.3 | 21 | 0 | 0 | 0 | 0 | 0 |  | RTS 24/ I | RTS 24/ I | 0.017 | 0.02 |  | Montážní přirážka | Běžná |  |  |  | POL9_
42 | 900 RT4 | HZS, Práce v tarifní třídě 7 (např. tesař) | h | 3 |  | 0 | 0 | 0 | 659 | 1977 | 21 | 0 | 0 | 0 | 0 | 0 | Prav.M | RTS 24/ I | RTS 23/ II | 1 | 3 |  | HZS | Běžná |  |  |  | POL10_
43 | 210 | Ostatní práce - úpravy ve 101 a 103 | soubor | 1 |  | 0 | 0 | 0 | 5000 | 5000 | 21 | 0 | 0 | 0 | 0 | 0 |  | Vlastní | Indiv | 0 | 0 |  | Práce | Běžná |  |  |  | POL1_
44 | 900 RT5 | HZS, Práce v tarifní třídě 8 (např. tesař) | h | 3 |  | 0 | 0 | 0 | 712 | 2136 | 21 | 0 | 0 | 0 | 0 | 0 | Prav.M | RTS 24/ I | RTS 23/ II | 1 | 3 |  | HZS | Běžná |  |  |  | POL10_
45 | 905 R00 | Hzs-revize provoz.souboru a st.obj. | h | 6 |  | 0 | 0 | 0 | 572 | 3432 | 21 | 0 | 0 | 0 | 0 | 0 | Prav.M | RTS 24/ I | RTS 24/ I | 1 | 6 |  | HZS | Běžná |  |  |  | POL10_
46 | PC4 | Zpracování prováděcí dokumentace | kompl. | 1 |  | 0 | 5000 | 5000 | 0 | 0 | 21 | 0 | 0 | 0 | 0 | 0 |  | Vlastní | Indiv | 0 | 0 |  | Specifikace | Běžná |  |  |  | POL3_0
[26 empty] | 12 | 21 | DPH
| Celkem |  |  |  |  | 0 | [19 empty] | 0 | 0 | SUM
END
Note on S6: Jedná se o informaci, zda se jedná o položku, která je do rozpočtu zadána z cenové soustavy RTS, nebo vlastní.
Note on T6: Jedná se o název CÚ, která je zadána u položky rozpočtu