## Stoka A6
Název: | Stoka A6 | [26 empty] | délka ručního výkopu | 0 | [10 empty] | Druh povrchu | Délka povrchu bez protlaků | Délka povrchu s protlaky | výška odstraňované vrstvy | Výměna zeminy | ano - 1
[28 empty] | délka strojního výkopu | 355 | [15 empty] | ne - 2
[28 empty] | celková délka protlaků | 0 | [10 empty] | asfalt místní | 0 | 0 | 0.44 | 100%
[40 empty] | bet. dlažba 30x30 | 0 | 0 | 0.3 | [79 empty] | 0
[40 empty] | bet. dlažba 50x50 | 0 | 0 | 0.3 | [79 empty] | 0
[40 empty] | betonová dlažba | 0 | 0 | 0.3 | 0%
[40 empty] | chodník asfaltový | 0 | 0 | 0.31
[40 empty] | komunikace I tř | 0 | 0 | 0.6
[40 empty] | komunikace II tř | 0 | 0 | 0.44 | 100%
[40 empty] | komunikace III tř | 355 | 355 | 0.49 | 100%
[40 empty] | kostky malé | 0 | 0 | 0.3
[40 empty] | kostky velké | 0 | 0 | 0.3
[40 empty] | krajnice | 0 | 0 | 0.6
[40 empty] | lesní pozemek | 0 | 0 | 0
[40 empty] | panely | 0 | 0 | 0.33
[40 empty] | pole | 0 | 0 | 0.3 | 0%
[28 empty] | asf - 1,1 | 355 | [10 empty] | štěrk | 0 | 0 | 0.35 | 50%
[28 empty] | asf - 1,2 | 0 | [10 empty] | tráva | 0 | 0 | 0.2 | 0% | [116 empty] | Rozdíl | -1.1126
[29 empty] | 355 | [10 empty] | vodoteč | 0 | 0 | 0
[28 empty] | pažení š.>1.2 m, hl.>4 m | 0 | [10 empty] | záhon | 0 | 0 | 0.3
[28 empty] | pažení š.<1.2 m, hl.<4 m | 1822.0837 | [10 empty] | zámková dlažba | 0 | 0 | 0.42 | 100%
[28 empty] | pažení š.>1.2 m, hl.<4 m | 0 | [10 empty] | zatrav. tvárnice | 0 | 0 | 0.2 | [101 empty] | -17.1849
[28 empty] | pažení š.<1.2 m, hl.>4 m | 0 | [10 empty] | železnice | 0 | 0 | 0
[29 empty] | 1822.0837 | [10 empty] | žulová dlažba | 0 | 0 | 0.32 | [101 empty] | 87.5389
[40 empty] | Celkem | 355 | 355 | [42 empty] | -DI | [59 empty] | 104.7238 |  |  | 4.7629 |  |  |  |  | 22.2083 | [9 empty] | 57.8471
[62 empty] | Upravený terén- zásyp | [23 empty] | 355 | 0 | 355 | 0 | 29.5779 | 0 | 0 | 0 | 0 | 0 | 0 | 0 | 0 | 873.5341 | 87.3534 | 104.8241 | 131.0301 | 148.5008 | 165.9715 | 192.1775 | 43.6767 | 38.0402 | 4.7629 | 210.0753 | 0 | 0 | -1.7591 | 0 | 512.135 | 0 | 56.7345 | 873.5341 | -3.0198e-14 | 1.7764e-14 | 568.8695 | 1822.0837 | 417.9988 | 204.8194 | 22.2083 | [17 empty] | Výkop pro šachtu |  |  |  | Podsyp šachty | [7 empty] | Zásyp šachty- pomocné- rozpracována jiná metoda) | [9 empty] | Povrchy
Číslo řádku | Staničení | Zadání- Terén | Zadání- Niveleta | Zadání- upravený terén | Začátek (Z) a konec (K) úseku | Chybové hlášky | Pomocné k interpolaci terénu |  |  |  | Terén (interpolace) | Pomocné k interpolaci nivelety |  |  |  | Niveleta (interpolace) | Pomocné k interpolaci nivelety |  |  |  | Upravený terén (interpolace) |  | Upravený terén (tam, kde není definován je použit původní terén) | Vzdálenost terénu a nivelety | De potrubí nebo chráničky (mm) | Tloušťka stěny potrubí ve dně (mm) | Vlastní plocha potrubí | Zanedbat plochu potrubí | Šířka výkopu | Chybové hlášky | Sklon stěn výkopu (levá) | Sklon stěn výkopu (pravá) | Prohloubení výkopu v úseku | Výška podsypu | Výška obsysu nad potrubím | Obetonování potrubí | Vlastní plocha obetonování | Celková výška obsypu | Název úseku | Druh povrchu | Délka povrchu s protlaky | Délka povrchu bez protlaků | Výška odstranění povrchu | Průměrná vzdálenost terénu a nivelety | Celková průměrná hloubka výkopu | Pomocné- hloubka výkopu x délka úseku | Celková výška obsypu a podsypu | Chybové hlášky | Hloubka výkopu bez odstranění povrchů | Chybové hlášky | Plocha potrubí | Šířka horní části podsypu | Plocha podsypu | Plocha obsypu (bez odečtu potrubí) | Plocha obsypu (odečteno potrubí) | Chybové hlášky | Šířka horní části obsypu | Šířka odstranění povrchu ve výkopu | Plocha odstranění povrchu (obdélníkový průřez) | Plocha výkopu bez povrchu | Chybové hlášky | Zvětšení plochy zpětného zásypu k upravenému terénu | Rozdíl mezi upraveným a původním terénem v úseku | Plocha zpětného zásypu | Chybové hlášky | Plocha přebytečné zeminy | Průměrná výška pažení (levá) | Průměrná výška pažení (pravá) | Vyřadit úsek z výpočtů | Způsob těžení | Způsob výkopu | Výměna zeminy zásypu | Výměna zeminy zásypu šachtet | Pažení | Tabulka tříd těžitelnosti | [6 empty] | Chybové hlášky | Délka výkopu pro potrubí mezi výkopy šachet | Délka potrubí mezi šachtami | Pomocné- bilance zemin | Délka úseku | Délka ručního výkopu | Délka strojního výkopu | Délka protlaku | Objem potrubí ve výkopu | Výkop ruční | [7 empty] | Výkop strojní | [7 empty] | Podsyp potrubí | Podsyp šachet | Obsyp potrubí | Obetonování potrubí | Zásyp výkopu vytěženou zeminou (doměrek do výšky upraveného terénu) | Zásyp výkopu výměna zeminy (doměrek do výšky upraveného terénu) | Zásyp výkopu vytěženou zeminou | Zásyp výkopu výměna zeminy | Obsyp šachet vytěženou zeminou | Obsyp šachet výměna zeminy | Přebytečná zemina | Celková zemina použitá zpět do výkopu (pomocný výpočet) | Celková zemina použitá zpět do výkopu | Celkový zásyp vyměněnou zeminou | Celková plocha pažení | Půdorysná plocha odstranění povrchu | Objem odstranění povrchu | Objem šachet | Název objektu | Průměr šachty nebo délka v případě obdélníkové šachty | Šířka šachty (v případě obdélníkové šachty | Rozšíření výkopu pro šachtu proti směru staničení | Rozšíření výkopu pro šachtu ve směru staničení | Rozšíření výkopu v prostoru šachty (levé) | Rozšíření výkopu v prostoru šachty (pravé) | Sklon stěn výkopu šachty (levá) | Sklon stěn výkopu šachty (pravá) | tl. Dna šachty | Výška podsypu šachty | Prohloubení šachty | Délka výkopu pro šachtu ve směru potrubí proti směru staničení | Délka výkopu pro šachtu ve směru potrubí po směru staničení | Celková délka výkopu pro šachtu ve směru potrubí | Celková šířka výkopu pro šachtu kolmo na potrubí | hloubka výkopu (bez odstranění povrchu, bez prohloubení) | Výška výkopu pro šachtu s odečtem odstranění povrchu | Průřezová plocha výkopu pro šachtu (kolmo na staničení) | Objem výkopu pro šachtu | objem výkopu pro šachtu v úseku | Půdorysná plocha dna výkopu pro šachtu | Objem podsypu šachty | objem podsypu šachty v úseku | Půdorysná plocha šachty | Výška šachty (bez povrchu) | Vlastní objem šachty (odečten objem v odstranění povrchu) | Objem šachty (odečten objem v odstranění povrchu) | objem šachty v úseku | Výkop | Objem šachty | objem podsypu | Délka kolize potrubí (podsyp, obsyp, zásyp, plocha potrubí) ve výkopu šachet | Plocha (kolmo na staničení) kolize potrubí (podsyp, obsyp, zásyp, plocha potrubí) ve výkopu šachet | Hloubka výkopu potrubí v místě kolize | Plocha (kolmo na staničení) kolize potrubí (podsyp, obsyp, zásyp, plocha potrubí) ve výkopu šachet | Objem kolize potrubí (podsyp, obsyp, zásyp, plocha potrubí) ve výkopu šachet | objem podsypu | objem zásypu pro šachtu v úseku | Šířka odstranění povrchu | Půdorysná plocha odstranění povrchu | objem podsypu šachty v úseku | Poloha šachty v profilu (pomocný výpočet) | Poloha šachty v profilu 1- první (pouze v řádku č. 1) 2- průběžná 3- koncová | Výkop menší než X m ano (1) ne (2) | Výkop mělčí než X m ano (1) ne (2) | Výkop mělčí než X m ano (1) ne (2)
[7 empty] | Pomocná L1 | Pomocná L2 | Pomocná H1 | Pomocná H2 |  | Pomocná L1 | Pomocná L2 | Pomocná H1 | Pomocná H2 |  | Pomocná L1 | Pomocná L2 | Pomocná H1 | Pomocná H2 | [6 empty] | (m2) | Ano (1) Ne (2) | [7 empty] | Ano (1) Ne (2) | [32 empty] | Ano (1) Ne (2) | Protlak (1) Výkop (2) | Ručně (1) Strojně (2) | Ano (100%) Ne (0%) | ano (100%) ne (0%) | Ano levé (1) Ano pravé (2) Ano oboje (3) Ne (4) | 1. třída [%] | 2. třída [%] | 3. třída [%] | 4. třída [%] | 5. třída [%] | 6. třída [%] | 7. třída [%] | [9 empty] | Celkový výkop | Z toho 1. třída těžitelnosti [m3] | Z toho 2. třída těžitelnosti [m3] | Z toho 3. třída těžitelnosti [m3] | Z toho 4. třída těžitelnosti [m3] | Z toho 5. třída těžitelnosti [m3] | Z toho 6. třída těžitelnosti [m3] | Z toho 7. třída těžitelnosti [m3] | Celkový výkop | Z toho 1. třída těžitelnosti [m3] | Z toho 2. třída těžitelnosti [m3] | Z toho 3. třída těžitelnosti [m3] | Z toho 4. třída těžitelnosti [m3] | Z toho 5. třída těžitelnosti [m3] | Z toho 6. třída těžitelnosti [m3] | Z toho 7. třída těžitelnosti [m3] | [62 empty] | x= | x= | x=
| m | m n.m. | m n.m. | m n.m. | Z - K |  | m | m | m | m | m n.m. | m | m | m | m | m n.m. | m | m | m | m | m n.m. |  | m n.m. | m | mm |  | m2 |  | m |  | XL:1 | XP:1 |  | m | m |  | m2 | m |  |  | m |  | m | m | m |  | m |  | m |  | m2 | m | m2 | m3 | m2 |  | m | m | m2 | m2 |  | m2 | m | m2 |  |  | m | m | [13 empty] | Součet |  |  |  | m | m | m | m | m3 | m3 | [7 empty] | m3 | [7 empty] | m3 | m3 | m3 | m3 | m3 | m3 | m3 | m3 | m3 | m3 | m3 | m3 | m3 | m3 | m2 | m2 | m3 | m3 |  | m | m | m | m | m | m | XL:1 | XP:1 | m | m | m |  |  | m | m | m |  |  | m3 |  | m2 | m3 |  | m2 |  |  | m3 |  |  |  | m3 | [7 empty] | m2 | m3
[25 empty] | 330 | 0 |  | 2 | 1.1 |  | 0 | 0 | 0 | 0.1 | 0.3 | 2 | [8 empty] | 2.5663 | 911.0419 | [22 empty] | 2 | 2 | 2 |  |  | 3 | 10% | 12% | 15% | 17% | 19% | 22% | 5% | OK (100 %) | m | m | [43 empty] | 0.6 | 0.6 | 0.6 | 0.6 | 0 | 0 | 0.2 | 0.1 | 0 | [5 empty] | m | m2 | m3 | m3 | m2 | m3 | m3 | m2 | m | m3 | m3 | m3 | m3 | m3 | m3 | m | m2 | m | m2 | m3 |  | m3 | m2 | m3 | m3 | 9 |  | 1.2 | 4 | 1
1 | 0 | 375.13 | 372.92 | 375.13 | z |  | 0 | 0 | 375.13 | 375.13 | 375.13 | 0 | 0 | 372.92 | 372.92 | 372.92 | 0 | 0 | 375.13 | 375.13 | 375.13 | z | 375.13 | 2.21 | --- | --- | --- | --- | --- | --- | --- | --- | --- | --- | --- | --- | --- | --- | --- | --- | --- | --- | --- | --- | --- | --- | --- | --- | --- | --- | --- | --- | --- | --- | --- | --- | --- | --- | --- | --- | --- | --- | --- | --- |  | --- | --- | --- | --- | --- | --- | --- | --- | --- | --- | --- | --- | --- | --- | --- | --- | --- | --- | --- | --- | --- | --- | --- | --- | --- | --- | --- | --- | --- | --- | --- | --- | --- | --- | --- | --- | --- | --- | --- | --- | --- | --- | --- | --- | --- | --- | --- | --- | --- | --- | --- | --- | --- | --- | --- | --- | --- | --- | --- | Š16 | [11 empty] | 0 | 0 | [5 empty] | 0 | --- | 0 | 0 | --- | 0 | 0 |  | 0 | --- | 0 | 0 | 0 | 0 | 0 | 0 | 0 | 0 | 0 | --- | 0 | 0 | --- | 1 |  | --- | --- | ---
2 | 5.4 | 375.3142 | 373.1074 | 375.3111 |  |  | 5.4 | 5.4 | 375.3142 | 375.3142 | 375.3142 | 5.4 | 5.4 | 373.1074 | 373.1074 | 373.1074 | 5.4 | 5.4 | 375.3111 | 375.3111 | 375.3111 | z | 375.3111 | 2.2068 | 330 | 0 |  | 2 | 1.1 |  | 0 | 0 | 0 | 0.1 | 0.3 | 2 |  | 0.63 | 0 - 5,4 | komunikace III tř | 5.4 | 5.4 | 0.49 | 2.2084 | 2.3084 | 12.4654 | 0.73 |  | 1.8184 |  | 0.08553 | 1.1 | 0.11 | 0.693 | 0.60747 |  | 1.1 | 1.1 | 0.539 | 2.0003 |  | 0 | 0 | 1.1973 |  | 2.0003 | 2.3084 | 2.3084 | 2 | 2 | 2 | 100% | 100% | 3 | 10% | 12% | 15% | 17% | 19% | 22% | 5% | OK (100 %) | 5.4 | 5.4 | 0 | 5.4 | 0 | 5.4 | 0 | 0.46186 | 0 | 0 | 0 | 0 | 0 | 0 | 0 | 0 | 10.8014 | 1.0801 | 1.2962 | 1.6202 | 1.8362 | 2.0523 | 2.3763 | 0.54007 | 0.594 | 0 | 3.2803 | 0 | 0 | 0 | 0 | 6.4652 | 0 | 0 | 10.8014 | -1.7764e-15 | 0 | 6.4652 | 24.9308 | 5.94 | 2.9106 | 0 | [12 empty] | 0 | 0 | [5 empty] | 0 | 0 | 0 | 0 | 0 | 0 | 0 |  | 0 | 0 | 0 | 0 | 0 | 0 | 0 | 0 | 0 | 0 | 0 | 0 | 0 | 0 | 0 |  |  | 1 | 1 | 2
3 | 12 | 375.5394 | 373.3365 | 375.5324 |  |  | 12 | 12 | 375.5394 | 375.5394 | 375.5394 | 12 | 12 | 373.3365 | 373.3365 | 373.3365 | 12 | 12 | 375.5324 | 375.5324 | 375.5324 | z | 375.5324 | 2.2029 | 330 | 0 |  | 2 | 1.1 |  | 0 | 0 | 0 | 0.1 | 0.3 | 2 |  | 0.63 | 5,4 - 12 | komunikace III tř | 6.6 | 6.6 | 0.49 | 2.2049 | 2.3049 | 15.2122 | 0.73 |  | 1.8149 |  | 0.08553 | 1.1 | 0.11 | 0.693 | 0.60747 |  | 1.1 | 1.1 | 0.539 | 1.9964 |  | -0.0034941 | -0.0031765 | 1.1934 |  | 1.9964 | 2.3049 | 2.3049 | 2 | 2 | 2 | 100% | 100% | 3 | 10% | 12% | 15% | 17% | 19% | 22% | 5% | OK (100 %) | 6.6 | 6.6 | -8.8818e-16 | 6.6 | 0 | 6.6 | 0 | 0.5645 | 0 | 0 | 0 | 0 | 0 | 0 | 0 | 0 | 13.176 | 1.3176 | 1.5811 | 1.9764 | 2.2399 | 2.5034 | 2.8987 | 0.6588 | 0.726 | 0 | 4.0093 | 0 | 0 | -0.023061 | 0 | 7.8762 | 0 | 0 | 13.176 | 1.7764e-15 | 1.7764e-15 | 7.8762 | 30.4244 | 7.26 | 3.5574 | 0 | [12 empty] | 0 | 0 | [5 empty] | 0 | 0 | 0 | 0 | 0 | 0 | 0 |  | 0 | 0 | 0 | 0 | 0 | 0 | 0 | 0 | 0 | 0 | 0 | 0 | 0 | 0 | 0 |  |  | 1 | 1 | 2
4 | 13 | 375.5735 | 373.3712 | 375.5659 |  |  | 13 | 13 | 375.5735 | 375.5735 | 375.5735 | 13 | 13 | 373.3712 | 373.3712 | 373.3712 | 13 | 13 | 375.5659 | 375.5659 | 375.5659 | z | 375.5659 | 2.2024 | 330 | 0 |  | 2 | 1.1 |  | 0 | 0 | 0 | 0.1 | 0.3 | 2 |  | 0.63 | 12 - 13 | komunikace III tř | 1 | 1 | 0.49 | 2.2026 | 2.3026 | 2.3026 | 0.73 |  | 1.8126 |  | 0.08553 | 1.1 | 0.11 | 0.693 | 0.60747 |  | 1.1 | 1.1 | 0.539 | 1.9939 |  | -0.0077647 | -0.0070588 | 1.1909 |  | 1.9939 | 2.3026 | 2.3026 | 2 | 2 | 2 | 100% | 100% | 3 | 10% | 12% | 15% | 17% | 19% | 22% | 5% | OK (100 %) | 1 | 1 | 0 | 1 | 0 | 1 | 0 | 0.08553 | 0 | 0 | 0 | 0 | 0 | 0 | 0 | 0 | 1.9939 | 0.19939 | 0.23927 | 0.29909 | 0.33896 | 0.37884 | 0.43866 | 0.099696 | 0.11 | 0 | 0.60747 | 0 | 0 | -0.0077647 | 0 | 1.1909 | 0 | 0 | 1.9939 | 0 | 0 | 1.1909 | 4.6053 | 1.1 | 0.539 | 0 | [12 empty] | 0 | 0 | [5 empty] | 0 | 0 | 0 | 0 | 0 | 0 | 0 |  | 0 | 0 | 0 | 0 | 0 | 0 | 0 | 0 | 0 | 0 | 0 | 0 | 0 | 0 | 0 |  |  | 1 | 1 | 2
5 | 17 | 375.71 | 373.51 | 375.7 |  |  | 17 | 17 | 375.71 | 375.71 | 375.71 | 17 | 17 | 373.51 | 373.51 | 373.51 | 17 | 17 | 375.7 | 375.7 | 375.7 | z | 375.7 | 2.2 | 330 | 0 |  | 2 | 1.1 |  | 0 | 0 | 0 | 0.1 | 0.3 | 2 |  | 0.63 | 13 - 17 | komunikace III tř | 4 | 4 | 0.49 | 2.2012 | 2.3012 | 9.2047 | 0.73 |  | 1.8112 |  | 0.08553 | 1.1 | 0.11 | 0.693 | 0.60747 |  | 1.1 | 1.1 | 0.539 | 1.9923 |  | -0.0084118 | -0.0076471 | 1.1893 |  | 1.9923 | 2.3012 | 2.3012 | 2 | 2 | 2 | 100% | 100% | 3 | 10% | 12% | 15% | 17% | 19% | 22% | 5% | OK (100 %) | 2.78 | 3.38 | 7.1533 | 4 | 0 | 4 | 0 | 0.28909 | 0 | 0 | 0 | 0 | 0 | 0 | 0 | 0 | 16.91 | 1.691 | 2.0292 | 2.5365 | 2.8747 | 3.2129 | 3.7202 | 0.8455 | 0.3718 | 0.59536 | 2.0532 | 0 | 0 | -0.028432 | 0 | 4.0198 | 0 | 5.8093 | 15.5659 | 1.344 | 8.8818e-15 | 9.8291 | 18.4094 | 9.0116 | 4.4157 | 2.4273 | Š16a | 1.24 |  | 0.6 | 0.6 | 0.6 | 0.6 | 0 | 0 | 0.2 | 0.1 | 0 | 1.22 | 1.22 | 2.44 | 2.44 | 2.3 | 1.91 | 4.6604 | 11.3714 | 11.3714 | 5.9536 | 0.59536 | 0.59536 | 1.2076 | 1.91 |  | 2.4273 | 2.4273 | 11.3714 | 2.4273 | 0.59536 | 1.2 | 1.9923 | 1.81 | 1.991 | 2.3892 | 5.9595 | 5.9595 | 2.44 | 5.9536 | 5.9536 | 2 | 2 | 1 | 1 | 2
6 | 32.4 | 376.366 | 373.7133 | 376.3376 |  |  | 32.4 | 32.4 | 376.366 | 376.366 | 376.366 | 32.4 | 32.4 | 373.7133 | 373.7133 | 373.7133 | 32.4 | 32.4 | 376.3376 | 376.3376 | 376.3376 | z | 376.3376 | 2.6528 | 330 | 0 |  | 2 | 1.1 |  | 0 | 0 | 0 | 0.1 | 0.3 | 2 |  | 0.63 | 17 - 32,4 | komunikace III tř | 15.4 | 15.4 | 0.49 | 2.4264 | 2.5264 | 38.9063 | 0.73 |  | 2.0364 |  | 0.08553 | 1.1 | 0.11 | 0.693 | 0.60747 |  | 1.1 | 1.1 | 0.539 | 2.24 |  | -0.011 | -0.01 | 1.437 |  | 2.24 | 2.5264 | 2.5264 | 2 | 2 | 2 | 100% | 100% | 3 | 10% | 12% | 15% | 17% | 19% | 22% | 5% | OK (100 %) | 14.18 | 14.78 | -1.344 | 15.4 | 0 | 15.4 | 0 | 1.2641 | 0 | 0 | 0 | 0 | 0 | 0 | 0 | 0 | 31.7635 | 3.1763 | 3.8116 | 4.7645 | 5.3998 | 6.0351 | 6.988 | 1.5882 | 1.6258 | 0 | 8.9784 | 0 | 0 | -0.16258 | 0 | 21.2391 | 0 | 0 | 33.1075 | -1.344 | 0 | 21.2391 | 77.8125 | 15.598 | 7.643 | 0 | [12 empty] | 0 | 0 | [5 empty] | 0 | 0 | 0 | 0 | 0 | 0 | 0 |  | 0 | 0 | 0 | 0 | 0 | 0 | 0 | 0 | 0 | 0 | 0 | 0 | 0 | 0 | 0 |  |  | 1 | 1 | 2
7 | 67 | 377.84 | 374.17 | 377.77 |  |  | 67 | 67 | 377.84 | 377.84 | 377.84 | 67 | 67 | 374.17 | 374.17 | 374.17 | 67 | 67 | 377.77 | 377.77 | 377.77 | z | 377.77 | 3.67 | 330 | 0 |  | 2 | 1.1 |  | 0 | 0 | 0 | 0.1 | 0.3 | 2 |  | 0.63 | 32,4 - 67 | komunikace III tř | 34.6 | 34.6 | 0.49 | 3.1614 | 3.2614 | 112.8437 | 0.73 |  | 2.7714 |  | 0.08553 | 1.1 | 0.11 | 0.693 | 0.60747 |  | 1.1 | 1.1 | 0.539 | 3.0485 |  | -0.031328 | -0.02848 | 2.2455 |  | 3.0485 | 3.2614 | 3.2614 | 2 | 2 | 2 | 100% | 100% | 3 | 10% | 12% | 15% | 17% | 19% | 22% | 5% | OK (100 %) | 33.38 | 33.98 | 13.4962 | 34.6 | 0 | 34.6 | 0 | 2.9063 | 0 | 0 | 0 | 0 | 0 | 0 | 0 | 0 | 121.8827 | 12.1883 | 14.6259 | 18.2824 | 20.7201 | 23.1577 | 26.8142 | 6.0941 | 3.7378 | 0.59536 | 20.6418 | 0 | 0 | -1.0645 | 0 | 76.3027 | 0 | 11.2944 | 119.6809 | 2.2018 | 0 | 87.5971 | 225.6875 | 42.6716 | 20.9091 | 4.2025 | Š17 | 1.24 |  | 0.6 | 0.6 | 0.6 | 0.6 | 0 | 0 | 0.2 | 0.1 | 0 | 1.22 | 1.22 | 2.44 | 2.44 | 3.77 | 3.38 | 8.2472 | 20.1232 | 20.1232 | 5.9536 | 0.59536 | 0.59536 | 1.2076 | 3.38 |  | 4.2025 | 4.2025 | 20.1232 | 4.2025 | 0.59536 | 1.2 | 3.0485 | 3.28 | 3.608 | 4.3296 | 10.9957 | 10.9957 | 2.44 | 5.9536 | 5.9536 | 3 | 2 | 1 | 1 | 2
8 | 67.5 | 377.84 | 375.17 | 377.77 |  |  | 67.5 | 67.5 | 377.84 | 377.84 | 377.84 | 67.5 | 67.5 | 375.17 | 375.17 | 375.17 | 67.5 | 67.5 | 377.77 | 377.77 | 377.77 | z | 377.77 | 2.67 | 330 | 0 |  | 2 | 1.1 |  | 0 | 0 | 0 | 0.1 | 0.3 | 2 |  | 0.63 | 67 - 67,5 | komunikace III tř | 0.5 | 0.5 | 0.49 | 3.17 | 3.27 | 1.635 | 0.73 |  | 2.78 |  | 0.08553 | 1.1 | 0.11 | 0.693 | 0.60747 |  | 1.1 | 1.1 | 0.539 | 3.058 |  | -0.077 | -0.07 | 2.255 |  | 3.058 | 3.27 | 3.27 | 2 | 2 | 2 | 100% | 100% | 3 | 10% | 12% | 15% | 17% | 19% | 22% | 5% | OK (100 %) | -0.72 | 0 | -2.2018 | 0.5 | 0 | 0.5 | 0 | 0 | 0 | 0 | 0 | 0 | 0 | 0 | 0 | 0 | -2.2018 | -0.22018 | -0.26421 | -0.33026 | -0.3743 | -0.41833 | -0.48439 | -0.11009 | 0 | 0 | 0 | 0 | 0 | 0 | 0 | 0 | 0 | 0 | 0 | -2.2018 | 0 | 0 | 3.27 | -0.792 | -0.38808 | 0 | Š17 | [11 empty] | 0 | 0 | [5 empty] | 0 | 0 | 0 | 0 | 0 | 0 | 0 |  | 0 | 0 | 0 | 0 | 0 | 0 | 0 | 0 | 0 | 0 | 0 | 0 | 0 | 0 | 0 |  |  | 1 | 1 | 2
9 | 69.5 | 377.9425 | 375.3 | 377.875 |  |  | 69.5 | 69.5 | 377.9425 | 377.9425 | 377.9425 | 69.5 | 69.5 | 375.3 | 375.3 | 375.3 | 69.5 | 69.5 | 377.875 | 377.875 | 377.875 | z | 377.875 | 2.6425 | 330 | 0 |  | 2 | 1.1 |  | 0 | 0 | 0 | 0.1 | 0.3 | 2 |  | 0.63 | 67,5 - 69,5 | komunikace III tř | 2 | 2 | 0.49 | 2.6562 | 2.7562 | 5.5125 | 0.73 |  | 2.2662 |  | 0.08553 | 1.1 | 0.11 | 0.693 | 0.60747 |  | 1.1 | 1.1 | 0.539 | 2.4929 |  | -0.077 | -0.07 | 1.6899 |  | 2.4929 | 2.7562 | 2.7562 | 2 | 2 | 2 | 100% | 100% | 3 | 10% | 12% | 15% | 17% | 19% | 22% | 5% | OK (100 %) | 2 | 2 | 0 | 2 | 0 | 2 | 0 | 0.17106 | 0 | 0 | 0 | 0 | 0 | 0 | 0 | 0 | 4.9857 | 0.49857 | 0.59829 | 0.74786 | 0.84758 | 0.94729 | 1.0969 | 0.24929 | 0.22 | 0 | 1.2149 | 0 | 0 | -0.154 | 0 | 3.3797 | 0 | 0 | 4.9857 | -8.8818e-16 | 0 | 3.3797 | 11.025 | 2.2 | 1.078 | 0 | [12 empty] | 0 | 0 | [5 empty] | 0 | 0 | 0 | 0 | 0 | 0 | 0 |  | 0 | 0 | 0 | 0 | 0 | 0 | 0 | 0 | 0 | 0 | 0 | 0 | 0 | 0 | 0 |  |  | 1 | 1 | 2
10 | 70 | 377.963 | 375.326 | 377.896 |  |  | 70 | 70 | 377.963 | 377.963 | 377.963 | 70 | 70 | 375.326 | 375.326 | 375.326 | 70 | 70 | 377.896 | 377.896 | 377.896 | z | 377.896 | 2.637 | 330 | 0 |  | 2 | 1.1 |  | 0 | 0 | 0 | 0.1 | 0.3 | 2 |  | 0.63 | 69,5 - 70 | komunikace III tř | 0.5 | 0.5 | 0.49 | 2.6397 | 2.7397 | 1.3699 | 0.73 |  | 2.2497 |  | 0.08553 | 1.1 | 0.11 | 0.693 | 0.60747 |  | 1.1 | 1.1 | 0.539 | 2.4747 |  | -0.07425 | -0.0675 | 1.6717 |  | 2.4747 | 2.7397 | 2.7397 | 2 | 2 | 2 | 100% | 100% | 3 | 10% | 12% | 15% | 17% | 19% | 22% | 5% | OK (100 %) | 0.5 | 0.5 | 0 | 0.5 | 0 | 0.5 | 0 | 0.042765 | 0 | 0 | 0 | 0 | 0 | 0 | 0 | 0 | 1.2374 | 0.12374 | 0.14848 | 0.1856 | 0.21035 | 0.2351 | 0.27222 | 0.061868 | 0.055 | 0 | 0.30374 | 0 | 0 | -0.037125 | 0 | 0.83586 | 0 | 0 | 1.2374 | -2.2204e-16 | 0 | 0.83586 | 2.7397 | 0.55 | 0.2695 | 0 | [12 empty] | 0 | 0 | [5 empty] | 0 | 0 | 0 | 0 | 0 | 0 | 0 |  | 0 | 0 | 0 | 0 | 0 | 0 | 0 | 0 | 0 | 0 | 0 | 0 | 0 | 0 | 0 |  |  | 1 | 1 | 2
11 | 117 | 379.89 | 377.77 | 379.87 |  |  | 117 | 117 | 379.89 | 379.89 | 379.89 | 117 | 117 | 377.77 | 377.77 | 377.77 | 117 | 117 | 379.87 | 379.87 | 379.87 | z | 379.87 | 2.12 | 330 | 0 |  | 2 | 1.1 |  | 0 | 0 | 0 | 0.1 | 0.3 | 2 |  | 0.63 | 70 - 117 | komunikace III tř | 47 | 47 | 0.49 | 2.3785 | 2.4785 | 116.4895 | 0.73 |  | 1.9885 |  | 0.08553 | 1.1 | 0.11 | 0.693 | 0.60747 |  | 1.1 | 1.1 | 0.539 | 2.1873 |  | -0.0737 | -0.067 | 1.3843 |  | 2.1873 | 2.4785 | 2.4785 | 2 | 2 | 2 | 100% | 100% | 3 | 10% | 12% | 15% | 17% | 19% | 22% | 5% | OK (100 %) | 45.78 | 46.38 | 6.6566 | 47 | 0 | 47 | 0 | 3.9669 | 0 | 0 | 0 | 0 | 0 | 0 | 0 | 0 | 111.032 | 11.1032 | 13.3238 | 16.6548 | 18.8754 | 21.0961 | 24.427 | 5.5516 | 5.1018 | 0.59536 | 28.1745 | 0 | 0 | -3.4182 | 0 | 64.2062 | 0 | 5.5165 | 109.8919 | 1.1401 | 0 | 69.7226 | 232.979 | 56.3116 | 27.5927 | 2.3307 | Š18 | 1.24 |  | 0.6 | 0.6 | 0.6 | 0.6 | 0 | 0 | 0.2 | 0.1 | 0 | 1.22 | 1.22 | 2.44 | 2.44 | 2.22 | 1.83 | 4.4652 | 10.8951 | 10.8951 | 5.9536 | 0.59536 | 0.59536 | 1.2076 | 1.83 |  | 2.3307 | 2.3307 | 10.8951 | 2.3307 | 0.59536 | 1.2 | 2.1873 | 1.73 | 1.903 | 2.2836 | 5.6854 | 5.6854 | 2.44 | 5.9536 | 5.9536 | 4 | 2 | 1 | 1 | 2
12 | 125.5 | 380.4 | 378.2851 | 380.3851 |  |  | 125.5 | 125.5 | 380.4 | 380.4 | 380.4 | 125.5 | 125.5 | 378.2851 | 378.2851 | 378.2851 | 125.5 | 125.5 | 380.3851 | 380.3851 | 380.3851 | z | 380.3851 | 2.1149 | 330 | 0 |  | 2 | 1.1 |  | 0 | 0 | 0 | 0.1 | 0.3 | 2 |  | 0.63 | 117 - 125,5 | komunikace III tř | 8.5 | 8.5 | 0.49 | 2.1174 | 2.2174 | 18.8483 | 0.73 |  | 1.7274 |  | 0.08553 | 1.1 | 0.11 | 0.693 | 0.60747 |  | 1.1 | 1.1 | 0.539 | 1.9002 |  | -0.022 | -0.02 | 1.0972 |  | 1.9002 | 2.2174 | 2.2174 | 2 | 2 | 2 | 100% | 100% | 3 | 10% | 12% | 15% | 17% | 19% | 22% | 5% | OK (100 %) | 7.28 | 7.88 | -1.1401 | 8.5 | 0 | 8.5 | 0 | 0.67398 | 0 | 0 | 0 | 0 | 0 | 0 | 0 | 0 | 13.8334 | 1.3833 | 1.66 | 2.075 | 2.3517 | 2.6283 | 3.0434 | 0.69167 | 0.8668 | 0 | 4.7869 | 0 | 0 | -0.17336 | 0 | 8.6459 | 0 | 0 | 14.9735 | -1.1401 | 0 | 8.6459 | 37.6966 | 8.008 | 3.9239 | 0 | [12 empty] | 0 | 0 | [5 empty] | 0 | 0 | 0 | 0 | 0 | 0 | 0 |  | 0 | 0 | 0 | 0 | 0 | 0 | 0 | 0 | 0 | 0 | 0 | 0 | 0 | 0 | 0 |  |  | 1 | 1 | 2
13 | 126 | 380.43 | 378.3154 | 380.4154 |  |  | 126 | 126 | 380.43 | 380.43 | 380.43 | 126 | 126 | 378.3154 | 378.3154 | 378.3154 | 126 | 126 | 380.4154 | 380.4154 | 380.4154 | z | 380.4154 | 2.1146 | 330 | 0 |  | 2 | 1.1 |  | 0 | 0 | 0 | 0.1 | 0.3 | 2 |  | 0.63 | 125,5 - 126 | komunikace III tř | 0.5 | 0.5 | 0.49 | 2.1147 | 2.2147 | 1.1074 | 0.73 |  | 1.7247 |  | 0.08553 | 1.1 | 0.11 | 0.693 | 0.60747 |  | 1.1 | 1.1 | 0.539 | 1.8972 |  | -0.01639 | -0.0149 | 1.0942 |  | 1.8972 | 2.2147 | 2.2147 | 2 | 2 | 2 | 100% | 100% | 3 | 10% | 12% | 15% | 17% | 19% | 22% | 5% | OK (100 %) | 0.5 | 0.5 | -2.2204e-16 | 0.5 | 0 | 0.5 | 0 | 0.042765 | 0 | 0 | 0 | 0 | 0 | 0 | 0 | 0 | 0.94861 | 0.094861 | 0.11383 | 0.14229 | 0.16126 | 0.18024 | 0.20869 | 0.047431 | 0.055 | 0 | 0.30374 | 0 | 0 | -0.008195 | 0 | 0.54711 | 0 | 0 | 0.94861 | -1.1102e-16 | 0 | 0.54711 | 2.2147 | 0.55 | 0.2695 | 0 | [12 empty] | 0 | 0 | [5 empty] | 0 | 0 | 0 | 0 | 0 | 0 | 0 |  | 0 | 0 | 0 | 0 | 0 | 0 | 0 | 0 | 0 | 0 | 0 | 0 | 0 | 0 | 0 |  |  | 1 | 1 | 2
14 | 167 | 382.89 | 380.8 | 382.9 |  |  | 167 | 167 | 382.89 | 382.89 | 382.89 | 167 | 167 | 380.8 | 380.8 | 380.8 | 167 | 167 | 382.9 | 382.9 | 382.9 | z | 382.9 | 2.09 | 330 | 0 |  | 2 | 1.1 |  | 0 | 0 | 0 | 0.1 | 0.3 | 2 |  | 0.63 | 126 - 167 | komunikace III tř | 41 | 41 | 0.49 | 2.1023 | 2.2023 | 90.2943 | 0.73 |  | 1.7123 |  | 0.08553 | 1.1 | 0.11 | 0.693 | 0.60747 |  | 1.1 | 1.1 | 0.539 | 1.8835 |  | -0.01606 | -0.0146 | 1.0805 |  | 1.8835 | 2.2023 | 2.2023 | 2 | 2 | 2 | 100% | 100% | 3 | 10% | 12% | 15% | 17% | 19% | 22% | 5% | OK (100 %) | 39.78 | 40.38 | 6.6965 | 41 | 0 | 41 | 0 | 3.4537 | 0 | 0 | 0 | 0 | 0 | 0 | 0 | 0 | 85.6433 | 8.5643 | 10.2772 | 12.8465 | 14.5594 | 16.2722 | 18.8415 | 4.2822 | 4.4418 | 0.59536 | 24.5296 | 0 | 0 | -0.6485 | 0 | 43.6318 | 0 | 5.5068 | 84.4536 | 1.1897 | 0 | 49.1386 | 180.5886 | 49.7116 | 24.3587 | 2.2945 | Š19 | 1.24 |  | 0.6 | 0.6 | 0.6 | 0.6 | 0 | 0 | 0.2 | 0.1 | 0 | 1.22 | 1.22 | 2.44 | 2.44 | 2.19 | 1.8 | 4.392 | 10.7165 | 10.7165 | 5.9536 | 0.59536 | 0.59536 | 1.2076 | 1.8 |  | 2.2945 | 2.2945 | 10.7165 | 2.2945 | 0.59536 | 1.2 | 1.8835 | 1.7 | 1.87 | 2.244 | 5.5826 | 5.5826 | 2.44 | 5.9536 | 5.9536 | 5 | 2 | 1 | 1 | 2
15 | 186 | 384.3112 | 382.016 | 384.344 |  |  | 186 | 186 | 384.3112 | 384.3112 | 384.3112 | 186 | 186 | 382.016 | 382.016 | 382.016 | 186 | 186 | 384.344 | 384.344 | 384.344 | z | 384.344 | 2.2952 | 330 | 0 |  | 2 | 1.1 |  | 0 | 0 | 0 | 0.1 | 0.3 | 2 |  | 0.63 | 167 - 186 | komunikace III tř | 19 | 19 | 0.49 | 2.1926 | 2.2926 | 43.5594 | 0.73 |  | 1.8026 |  | 0.08553 | 1.1 | 0.11 | 0.693 | 0.60747 |  | 1.1 | 1.1 | 0.539 | 1.9829 |  | 0.011 | 0.01 | 1.1799 |  | 1.9829 | 2.2926 | 2.2926 | 2 | 2 | 2 | 100% | 100% | 3 | 10% | 12% | 15% | 17% | 19% | 22% | 5% | OK (100 %) | 17.78 | 18.38 | -1.1897 | 19 | 0 | 19 | 0 | 1.572 | 0 | 0 | 0 | 0 | 0 | 0 | 0 | 0 | 35.2553 | 3.5255 | 4.2306 | 5.2883 | 5.9934 | 6.6985 | 7.7562 | 1.7628 | 2.0218 | 0 | 11.1653 | 0 | 0 | 0.20218 | 0 | 21.6858 | 0 | 0 | 36.445 | -1.1897 | 0 | 21.6858 | 87.1188 | 19.558 | 9.5834 | 0 | [12 empty] | 0 | 0 | [5 empty] | 0 | 0 | 0 | 0 | 0 | 0 | 0 |  | 0 | 0 | 0 | 0 | 0 | 0 | 0 | 0 | 0 | 0 | 0 | 0 | 0 | 0 | 0 |  |  | 1 | 1 | 2
16 | 186.5 | 384.3486 | 382.048 | 384.382 |  |  | 186.5 | 186.5 | 384.3486 | 384.3486 | 384.3486 | 186.5 | 186.5 | 382.048 | 382.048 | 382.048 | 186.5 | 186.5 | 384.382 | 384.382 | 384.382 | z | 384.382 | 2.3006 | 330 | 0 |  | 2 | 1.1 |  | 0 | 0 | 0 | 0.1 | 0.3 | 2 |  | 0.63 | 186 - 186,5 | komunikace III tř | 0.5 | 0.5 | 0.49 | 2.2979 | 2.3979 | 1.1989 | 0.73 |  | 1.9079 |  | 0.08553 | 1.1 | 0.11 | 0.693 | 0.60747 |  | 1.1 | 1.1 | 0.539 | 2.0987 |  | 0.03608 | 0.0328 | 1.2957 |  | 2.0987 | 2.3979 | 2.3979 | 2 | 2 | 2 | 100% | 100% | 3 | 10% | 12% | 15% | 17% | 19% | 22% | 5% | OK (100 %) | 0.5 | 0.5 | 0 | 0.5 | 0 | 0.5 | 0 | 0.042765 | 0 | 0 | 0 | 0 | 0 | 0 | 0 | 0 | 1.0493 | 0.10493 | 0.12592 | 0.1574 | 0.17839 | 0.19938 | 0.23086 | 0.052467 | 0.055 | 0 | 0.30374 | 0 | 0 | 0.01804 | 0 | 0.64784 | 0 | 0 | 1.0493 | 0 | 0 | 0.64784 | 2.3979 | 0.55 | 0.2695 | 0 | [12 empty] | 0 | 0 | [5 empty] | 0 | 0 | 0 | 0 | 0 | 0 | 0 |  | 0 | 0 | 0 | 0 | 0 | 0 | 0 | 0 | 0 | 0 | 0 | 0 | 0 | 0 | 0 |  |  | 1 | 1 | 2
17 | 217 | 386.63 | 384 | 386.7 |  |  | 217 | 217 | 386.63 | 386.63 | 386.63 | 217 | 217 | 384 | 384 | 384 | 217 | 217 | 386.7 | 386.7 | 386.7 | z | 386.7 | 2.63 | 330 | 0 |  | 2 | 1.1 |  | 0 | 0 | 0 | 0.1 | 0.3 | 2 |  | 0.63 | 186,5 - 217 | komunikace III tř | 30.5 | 30.5 | 0.49 | 2.4653 | 2.5653 | 78.2416 | 0.73 |  | 2.0753 |  | 0.08553 | 1.1 | 0.11 | 0.693 | 0.60747 |  | 1.1 | 1.1 | 0.539 | 2.2828 |  | 0.03674 | 0.0334 | 1.4798 |  | 2.2828 | 2.5653 | 2.5653 | 2 | 2 | 2 | 100% | 100% | 3 | 10% | 12% | 15% | 17% | 19% | 22% | 5% | OK (100 %) | 29.28 | 29.88 | 9.0198 | 30.5 | 0 | 30.5 | 0 | 2.5556 | 0 | 0 | 0 | 0 | 0 | 0 | 0 | 0 | 80.7727 | 8.0773 | 9.6927 | 12.1159 | 13.7314 | 15.3468 | 17.77 | 4.0386 | 3.2868 | 0.59536 | 18.1512 | 0 | 0 | 1.0978 | 0 | 44.2173 | 0 | 7.5164 | 79.2694 | 1.5033 | 0 | 51.7338 | 156.4833 | 38.1616 | 18.6992 | 2.9466 | Š20 | 1.24 |  | 0.6 | 0.6 | 0.6 | 0.6 | 0 | 0 | 0.2 | 0.1 | 0 | 1.22 | 1.22 | 2.44 | 2.44 | 2.73 | 2.34 | 5.7096 | 13.9314 | 13.9314 | 5.9536 | 0.59536 | 0.59536 | 1.2076 | 2.34 |  | 2.9466 | 2.9466 | 13.9314 | 2.9466 | 0.59536 | 1.2 | 2.2828 | 2.24 | 2.464 | 2.9568 | 7.4327 | 7.4327 | 2.44 | 5.9536 | 5.9536 | 6 | 2 | 1 | 1 | 2
18 | 227.2 | 387.346 | 384.6406 | 387.4018 |  |  | 227.2 | 227.2 | 387.346 | 387.346 | 387.346 | 227.2 | 227.2 | 384.6406 | 384.6406 | 384.6406 | 227.2 | 227.2 | 387.4018 | 387.4018 | 387.4018 | z | 387.4018 | 2.7055 | 330 | 0 |  | 2 | 1.1 |  | 0 | 0 | 0 | 0.1 | 0.3 | 2 |  | 0.63 | 217 - 227,2 | komunikace III tř | 10.2 | 10.2 | 0.49 | 2.6677 | 2.7677 | 28.2309 | 0.73 |  | 2.2777 |  | 0.08553 | 1.1 | 0.11 | 0.693 | 0.60747 |  | 1.1 | 1.1 | 0.539 | 2.5055 |  | 0.077 | 0.07 | 1.7025 |  | 2.5055 | 2.7677 | 2.7677 | 2 | 2 | 2 | 100% | 100% | 3 | 10% | 12% | 15% | 17% | 19% | 22% | 5% | OK (100 %) | 8.98 | 9.58 | -1.5033 | 10.2 | 0 | 10.2 | 0 | 0.81938 | 0 | 0 | 0 | 0 | 0 | 0 | 0 | 0 | 22.4995 | 2.25 | 2.6999 | 3.3749 | 3.8249 | 4.2749 | 4.9499 | 1.125 | 1.0538 | 0 | 5.8196 | 0 | 0 | 0.73766 | 0 | 16.3101 | 0 | 0 | 24.0028 | -1.5033 | 0 | 16.3101 | 56.4619 | 9.878 | 4.8402 | 0 | [12 empty] | 0 | 0 | [5 empty] | 0 | 0 | 0 | 0 | 0 | 0 | 0 |  | 0 | 0 | 0 | 0 | 0 | 0 | 0 | 0 | 0 | 0 | 0 | 0 | 0 | 0 | 0 |  |  | 1 | 1 | 2
19 | 251 | 389.0168 | 386.1352 | 389.0392 |  |  | 251 | 251 | 389.0168 | 389.0168 | 389.0168 | 251 | 251 | 386.1352 | 386.1352 | 386.1352 | 251 | 251 | 389.0392 | 389.0392 | 389.0392 | z | 389.0392 | 2.8816 | 330 | 0 |  | 2 | 1.1 |  | 0 | 0 | 0 | 0.1 | 0.3 | 2 |  | 0.63 | 227,2 - 251 | komunikace III tř | 23.8 | 23.8 | 0.49 | 2.7935 | 2.8935 | 68.8663 | 0.73 |  | 2.4035 |  | 0.08553 | 1.1 | 0.11 | 0.693 | 0.60747 |  | 1.1 | 1.1 | 0.539 | 2.6439 |  | 0.061292 | 0.05572 | 1.8409 |  | 2.6439 | 2.8935 | 2.8935 | 2 | 2 | 2 | 100% | 100% | 3 | 10% | 12% | 15% | 17% | 19% | 22% | 5% | OK (100 %) | 23.8 | 23.8 | 0 | 23.8 | 0 | 23.8 | 0 | 2.0356 | 0 | 0 | 0 | 0 | 0 | 0 | 0 | 0 | 62.9247 | 6.2925 | 7.551 | 9.4387 | 10.6972 | 11.9557 | 13.8434 | 3.1462 | 2.618 | 0 | 14.4578 | 0 | 0 | 1.4587 | 0 | 43.8133 | 0 | 0 | 62.9247 | 0 | 0 | 43.8133 | 137.7325 | 26.18 | 12.8282 | 0 | [12 empty] | 0 | 0 | [5 empty] | 0 | 0 | 0 | 0 | 0 | 0 | 0 |  | 0 | 0 | 0 | 0 | 0 | 0 | 0 | 0 | 0 | 0 | 0 | 0 | 0 | 0 | 0 |  |  | 1 | 1 | 2
20 | 251.5 | 389.0519 | 386.1666 | 389.0736 |  |  | 251.5 | 251.5 | 389.0519 | 389.0519 | 389.0519 | 251.5 | 251.5 | 386.1666 | 386.1666 | 386.1666 | 251.5 | 251.5 | 389.0736 | 389.0736 | 389.0736 | z | 389.0736 | 2.8853 | 330 | 0 |  | 2 | 1.1 |  | 0 | 0 | 0 | 0.1 | 0.3 | 2 |  | 0.63 | 251 - 251,5 | komunikace III tř | 0.5 | 0.5 | 0.49 | 2.8834 | 2.9834 | 1.4917 | 0.73 |  | 2.4934 |  | 0.08553 | 1.1 | 0.11 | 0.693 | 0.60747 |  | 1.1 | 1.1 | 0.539 | 2.7428 |  | 0.02464 | 0.0224 | 1.9398 |  | 2.7428 | 2.9834 | 2.9834 | 2 | 2 | 2 | 100% | 100% | 3 | 10% | 12% | 15% | 17% | 19% | 22% | 5% | OK (100 %) | 0.5 | 0.5 | 0 | 0.5 | 0 | 0.5 | 0 | 0.042765 | 0 | 0 | 0 | 0 | 0 | 0 | 0 | 0 | 1.3714 | 0.13714 | 0.16457 | 0.20571 | 0.23314 | 0.26057 | 0.30171 | 0.06857 | 0.055 | 0 | 0.30374 | 0 | 0 | 0.01232 | 0 | 0.9699 | 0 | 0 | 1.3714 | -2.2204e-16 | 0 | 0.9699 | 2.9834 | 0.55 | 0.2695 | 0 | [12 empty] | 0 | 0 | [5 empty] | 0 | 0 | 0 | 0 | 0 | 0 | 0 |  | 0 | 0 | 0 | 0 | 0 | 0 | 0 | 0 | 0 | 0 | 0 | 0 | 0 | 0 | 0 |  |  | 1 | 1 | 2
21 | 259 | 389.5784 | 386.6376 | 389.5896 |  |  | 259 | 259 | 389.5784 | 389.5784 | 389.5784 | 259 | 259 | 386.6376 | 386.6376 | 386.6376 | 259 | 259 | 389.5896 | 389.5896 | 389.5896 | z | 389.5896 | 2.9408 | 330 | 0 |  | 2 | 1.1 |  | 0 | 0 | 0 | 0.1 | 0.3 | 2 |  | 0.63 | 251,5 - 259 | komunikace III tř | 7.5 | 7.5 | 0.49 | 2.913 | 3.013 | 22.5979 | 0.73 |  | 2.523 |  | 0.08553 | 1.1 | 0.11 | 0.693 | 0.60747 |  | 1.1 | 1.1 | 0.539 | 2.7754 |  | 0.02387 | 0.0217 | 1.9724 |  | 2.7754 | 3.013 | 3.013 | 2 | 2 | 2 | 100% | 100% | 3 | 10% | 12% | 15% | 17% | 19% | 22% | 5% | OK (100 %) | 7.5 | 7.5 | 3.5527e-15 | 7.5 | 0 | 7.5 | 0 | 0.64147 | 0 | 0 | 0 | 0 | 0 | 0 | 0 | 0 | 20.8152 | 2.0815 | 2.4978 | 3.1223 | 3.5386 | 3.9549 | 4.5793 | 1.0408 | 0.825 | 0 | 4.556 | 0 | 0 | 0.17903 | 0 | 14.7927 | 0 | 3.5527e-15 | 20.8152 | -3.5527e-15 | 0 | 14.7927 | 45.1957 | 8.25 | 4.0425 | 0 | [12 empty] | 0 | 0 | [5 empty] | 0 | 0 | 0 | 0 | 0 | 0 | 0 |  | 0 | 0 | 0 | 0 | 0 | 0 | 0 | 0 | 0 | 0 | 0 | 0 | 0 | 0 | 0 |  |  | 1 | 1 | 2
22 | 267 | 390.14 | 387.14 | 390.14 |  |  | 267 | 267 | 390.14 | 390.14 | 390.14 | 267 | 267 | 387.14 | 387.14 | 387.14 | 267 | 267 | 390.14 | 390.14 | 390.14 | z | 390.14 | 3 | 330 | 0 |  | 2 | 1.1 |  | 0 | 0 | 0 | 0.1 | 0.3 | 2 |  | 0.63 | 259 - 267 | komunikace III tř | 8 | 8 | 0.49 | 2.9704 | 3.0704 | 24.5632 | 0.73 |  | 2.5804 |  | 0.08553 | 1.1 | 0.11 | 0.693 | 0.60747 |  | 1.1 | 1.1 | 0.539 | 2.8384 |  | 0.01232 | 0.0112 | 2.0354 |  | 2.8384 | 3.0704 | 3.0704 | 2 | 2 | 2 | 100% | 100% | 3 | 10% | 12% | 15% | 17% | 19% | 22% | 5% | OK (100 %) | 6.78 | 7.38 | 10.4424 | 8 | 0 | 8 | 0 | 0.63121 | 0 | 0 | 0 | 0 | 0 | 0 | 0 | 0 | 35.3789 | 3.5379 | 4.2455 | 5.3068 | 6.0144 | 6.722 | 7.7834 | 1.7689 | 0.8118 | 0.59536 | 4.4831 | 0 | 0 | 0.090922 | 0 | 15.0215 | 0 | 8.8683 | 33.8048 | 1.5741 | 0 | 23.8898 | 49.1264 | 13.4116 | 6.5717 | 3.3934 | Š21 | 1.24 |  | 0.6 | 0.6 | 0.6 | 0.6 | 0 | 0 | 0.2 | 0.1 | 0 | 1.22 | 1.22 | 2.44 | 2.44 | 3.1 | 2.71 | 6.6124 | 16.1343 | 16.1343 | 5.9536 | 0.59536 | 0.59536 | 1.2076 | 2.71 |  | 3.3934 | 3.3934 | 16.1343 | 3.3934 | 0.59536 | 1.2 | 2.8384 | 2.61 | 2.871 | 3.4452 | 8.7003 | 8.7003 | 2.44 | 5.9536 | 5.9536 | 7 | 2 | 1 | 1 | 2
23 | 292 | 391.07 | 388.52 | 391.07 |  |  | 292 | 292 | 391.07 | 391.07 | 391.07 | 292 | 292 | 388.52 | 388.52 | 388.52 | 292 | 292 | 391.07 | 391.07 | 391.07 | z | 391.07 | 2.55 | 330 | 0 |  | 2 | 1.1 |  | 0 | 0 | 0 | 0.1 | 0.3 | 2 |  | 0.63 | 267 - 292 | komunikace III tř | 25 | 25 | 0.49 | 2.775 | 2.875 | 71.875 | 0.73 |  | 2.385 |  | 0.08553 | 1.1 | 0.11 | 0.693 | 0.60747 |  | 1.1 | 1.1 | 0.539 | 2.6235 |  | 0 | 0 | 1.8205 |  | 2.6235 | 2.875 | 2.875 | 2 | 2 | 2 | 100% | 100% | 3 | 10% | 12% | 15% | 17% | 19% | 22% | 5% | OK (100 %) | 23.78 | 24.38 | -1.5741 | 25 | 0 | 25 | 0 | 2.0852 | 0 | 0 | 0 | 0 | 0 | 0 | 0 | 0 | 62.3868 | 6.2387 | 7.4864 | 9.358 | 10.6058 | 11.8535 | 13.7251 | 3.1193 | 2.6818 | 0 | 14.8101 | 0 | 0 | 0 | 0 | 44.3838 | 0 | 0 | 63.9609 | -1.5741 | 0 | 44.3838 | 143.75 | 26.158 | 12.8174 | 0 | [12 empty] | 0 | 0 | [5 empty] | 0 | 0 | 0 | 0 | 0 | 0 | 0 |  | 0 | 0 | 0 | 0 | 0 | 0 | 0 | 0 | 0 | 0 | 0 | 0 | 0 | 0 | 0 |  |  | 1 | 1 | 2
24 | 293 | 391.1072 | 388.5752 | 391.1072 |  |  | 293 | 293 | 391.1072 | 391.1072 | 391.1072 | 293 | 293 | 388.5752 | 388.5752 | 388.5752 | 293 | 293 | 391.1072 | 391.1072 | 391.1072 | z | 391.1072 | 2.532 | 330 | 0 |  | 2 | 1.1 |  | 0 | 0 | 0 | 0.1 | 0.3 | 2 |  | 0.63 | 292 - 293 | komunikace III tř | 1 | 1 | 0.49 | 2.541 | 2.641 | 2.641 | 0.73 |  | 2.151 |  | 0.08553 | 1.1 | 0.11 | 0.693 | 0.60747 |  | 1.1 | 1.1 | 0.539 | 2.3661 |  | 0 | 0 | 1.5631 |  | 2.3661 | 2.641 | 2.641 | 2 | 2 | 2 | 100% | 100% | 3 | 10% | 12% | 15% | 17% | 19% | 22% | 5% | OK (100 %) | 1 | 1 | 0 | 1 | 0 | 1 | 0 | 0.08553 | 0 | 0 | 0 | 0 | 0 | 0 | 0 | 0 | 2.3661 | 0.23661 | 0.28393 | 0.35491 | 0.40224 | 0.44956 | 0.52054 | 0.1183 | 0.11 | 0 | 0.60747 | 0 | 0 | 0 | 0 | 1.5631 | 0 | 0 | 2.3661 | -4.4409e-16 | 0 | 1.5631 | 5.282 | 1.1 | 0.539 | 0 | [12 empty] | 0 | 0 | [5 empty] | 0 | 0 | 0 | 0 | 0 | 0 | 0 |  | 0 | 0 | 0 | 0 | 0 | 0 | 0 | 0 | 0 | 0 | 0 | 0 | 0 | 0 | 0 |  |  | 1 | 1 | 2
25 | 293.5 | 391.1258 | 388.6028 | 391.1258 |  |  | 293.5 | 293.5 | 391.1258 | 391.1258 | 391.1258 | 293.5 | 293.5 | 388.6028 | 388.6028 | 388.6028 | 293.5 | 293.5 | 391.1258 | 391.1258 | 391.1258 | z | 391.1258 | 2.523 | 330 | 0 |  | 2 | 1.1 |  | 0 | 0 | 0 | 0.1 | 0.3 | 2 |  | 0.63 | 293 - 293,5 | komunikace III tř | 0.5 | 0.5 | 0.49 | 2.5275 | 2.6275 | 1.3137 | 0.73 |  | 2.1375 |  | 0.08553 | 1.1 | 0.11 | 0.693 | 0.60747 |  | 1.1 | 1.1 | 0.539 | 2.3512 |  | 0 | 0 | 1.5482 |  | 2.3512 | 2.6275 | 2.6275 | 2 | 2 | 2 | 100% | 100% | 3 | 10% | 12% | 15% | 17% | 19% | 22% | 5% | OK (100 %) | 0.5 | 0.5 | 0 | 0.5 | 0 | 0.5 | 0 | 0.042765 | 0 | 0 | 0 | 0 | 0 | 0 | 0 | 0 | 1.1756 | 0.11756 | 0.14107 | 0.17634 | 0.19986 | 0.22337 | 0.25864 | 0.058781 | 0.055 | 0 | 0.30374 | 0 | 0 | 0 | 0 | 0.77412 | 0 | 0 | 1.1756 | -2.2204e-16 | 0 | 0.77412 | 2.6275 | 0.55 | 0.2695 | 0 | [12 empty] | 0 | 0 | [5 empty] | 0 | 0 | 0 | 0 | 0 | 0 | 0 |  | 0 | 0 | 0 | 0 | 0 | 0 | 0 | 0 | 0 | 0 | 0 | 0 | 0 | 0 | 0 |  |  | 1 | 1 | 2
26 | 317 | 392 | 389.9 | 392 |  |  | 317 | 317 | 392 | 392 | 392 | 317 | 317 | 389.9 | 389.9 | 389.9 | 317 | 317 | 392 | 392 | 392 | z | 392 | 2.1 | 330 | 0 |  | 2 | 1.1 |  | 0 | 0 | 0 | 0.1 | 0.3 | 2 |  | 0.63 | 293,5 - 317 | komunikace III tř | 23.5 | 23.5 | 0.49 | 2.3115 | 2.4115 | 56.6702 | 0.73 |  | 1.9215 |  | 0.08553 | 1.1 | 0.11 | 0.693 | 0.60747 |  | 1.1 | 1.1 | 0.539 | 2.1136 |  | 0 | 0 | 1.3106 |  | 2.1136 | 2.4115 | 2.4115 | 2 | 2 | 2 | 100% | 100% | 3 | 10% | 12% | 15% | 17% | 19% | 22% | 5% | OK (100 %) | 22.28 | 22.88 | 6.6059 | 23.5 | 0 | 23.5 | 0 | 1.9569 | 0 | 0 | 0 | 0 | 0 | 0 | 0 | 0 | 57.8681 | 5.7868 | 6.9442 | 8.6802 | 9.8376 | 10.9949 | 12.731 | 2.8934 | 2.5168 | 0.59536 | 13.8989 | 0 | 0 | 0 | 0 | 29.9877 | 0 | 5.4773 | 56.7395 | 1.1286 | 7.1054e-15 | 35.465 | 113.3405 | 30.4616 | 14.9262 | 2.3066 | Š22 | 1.24 |  | 0.6 | 0.6 | 0.6 | 0.6 | 0 | 0 | 0.2 | 0.1 | 0 | 1.22 | 1.22 | 2.44 | 2.44 | 2.2 | 1.81 | 4.4164 | 10.776 | 10.776 | 5.9536 | 0.59536 | 0.59536 | 1.2076 | 1.81 |  | 2.3066 | 2.3066 | 10.776 | 2.3066 | 0.59536 | 1.2 | 2.1136 | 1.71 | 1.881 | 2.2572 | 5.6169 | 5.6169 | 2.44 | 5.9536 | 5.9536 | 8 | 2 | 1 | 1 | 2
27 | 351 | 392.3847 | 390.2847 | 392.4295 |  |  | 351 | 351 | 392.3847 | 392.3847 | 392.3847 | 351 | 351 | 390.2847 | 390.2847 | 390.2847 | 351 | 351 | 392.4295 | 392.4295 | 392.4295 | z | 392.4295 | 2.1 | 330 | 0 |  | 2 | 1.1 |  | 0 | 0 | 0 | 0.1 | 0.3 | 2 |  | 0.63 | 317 - 351 | komunikace III tř | 34 | 34 | 0.49 | 2.1 | 2.2 | 74.8 | 0.73 |  | 1.71 |  | 0.08553 | 1.1 | 0.11 | 0.693 | 0.60747 |  | 1.1 | 1.1 | 0.539 | 1.881 |  | 0 | 0 | 1.078 |  | 1.881 | 2.2 | 2.2 | 2 | 2 | 2 | 100% | 100% | 3 | 10% | 12% | 15% | 17% | 19% | 22% | 5% | OK (100 %) | 32.78 | 33.38 | -1.1286 | 34 | 0 | 34 | 0 | 2.855 | 0 | 0 | 0 | 0 | 0 | 0 | 0 | 0 | 61.6592 | 6.1659 | 7.3991 | 9.2489 | 10.4821 | 11.7152 | 13.565 | 3.083 | 3.6718 | 0 | 20.2774 | 0 | 0 | 0 | 0 | 35.9836 | 0 | 0 | 62.7878 | -1.1286 | 0 | 35.9836 | 149.6 | 36.058 | 17.6684 | 0 | [12 empty] | 0 | 0 | [5 empty] | 0 | 0 | 0 | 0 | 0 | 0 | 0 |  | 0 | 0 | 0 | 0 | 0 | 0 | 0 | 0 | 0 | 0 | 0 | 0 | 0 | 0 | 0 |  |  | 1 | 1 | 2
28 | 353.3 | 392.4108 | 390.3108 | 392.4585 |  |  | 353.3 | 353.3 | 392.4108 | 392.4108 | 392.4108 | 353.3 | 353.3 | 390.3108 | 390.3108 | 390.3108 | 353.3 | 353.3 | 392.4585 | 392.4585 | 392.4585 | z | 392.4585 | 2.1 | 330 | 0 |  | 2 | 1.1 |  | 0 | 0 | 0 | 0.1 | 0.3 | 2 |  | 0.63 | 351 - 353,3 | komunikace III tř | 2.3 | 2.3 | 0.49 | 2.1 | 2.2 | 5.06 | 0.73 |  | 1.71 |  | 0.08553 | 1.1 | 0.11 | 0.693 | 0.60747 |  | 1.1 | 1.1 | 0.539 | 1.881 |  | 0.049211 | 0.044737 | 1.078 |  | 1.881 | 2.2 | 2.2 | 2 | 2 | 2 | 100% | 100% | 3 | 10% | 12% | 15% | 17% | 19% | 22% | 5% | OK (100 %) | 2.3 | 2.3 | -4.4409e-16 | 2.3 | 0 | 2.3 | 0 | 0.19672 | 0 | 0 | 0 | 0 | 0 | 0 | 0 | 0 | 4.3263 | 0.43263 | 0.51916 | 0.64895 | 0.73547 | 0.822 | 0.95179 | 0.21632 | 0.253 | 0 | 1.3972 | 0 | 0 | 0.11318 | 0 | 2.4794 | 0 | 0 | 4.3263 | 0 | 0 | 2.4794 | 10.12 | 2.53 | 1.2397 | 0 | [12 empty] | 0 | 0 | [5 empty] | 0 | 0 | 0 | 0 | 0 | 0 | 0 |  | 0 | 0 | 0 | 0 | 0 | 0 | 0 | 0 | 0 | 0 | 0 | 0 | 0 | 0 | 0 |  |  | 1 | 1 | 2
29 | 355 | 392.43 | 390.33 | 392.48 | k |  | 355 | 355 | 392.43 | 392.43 | 392.43 | 355 | 355 | 390.33 | 390.33 | 390.33 | 355 | 355 | 392.48 | 392.48 | 392.48 | k | 392.48 | 2.1 | 330 | 0 |  | 2 | 1.1 |  | 0 | 0 | 0 | 0.1 | 0.3 | 2 |  | 0.63 | 353,3 - 355 | komunikace III tř | 1.7 | 1.7 | 0.49 | 2.1 | 2.2 | 3.74 | 0.73 |  | 1.71 |  | 0.08553 | 1.1 | 0.11 | 0.693 | 0.60747 |  | 1.1 | 1.1 | 0.539 | 1.881 |  | 0.052539 | 0.047763 | 1.078 |  | 1.881 | 2.2 | 2.2 | 2 | 2 | 2 | 100% | 100% | 3 | 10% | 12% | 15% | 17% | 19% | 22% | 5% | OK (100 %) | 0.48 | 1.08 | 6.7455 | 1.7 | 0 | 1.7 | 0 | 0.092372 | 0 | 0 | 0 | 0 | 0 | 0 | 0 | 0 | 11.6789 | 1.1679 | 1.4015 | 1.7518 | 1.9854 | 2.219 | 2.5694 | 0.58394 | 0.1188 | 0.59536 | 0.65607 | 0 | 0 | 0.056743 | 0 | 1.1642 | 0 | 6.7455 | 11.6789 | 0 | 0 | 7.9097 | 7.48 | 6.4816 | 3.176 | 2.3066 | Š23 | 1.24 |  | 0.6 | 0.6 | 0.6 | 0.6 | 0 | 0 | 0.2 | 0.1 | 0 | 1.22 | 1.22 | 2.44 | 2.44 | 2.2 | 1.81 | 4.4164 | 10.776 | 10.776 | 5.9536 | 0.59536 | 0.59536 | 1.2076 | 1.81 |  | 2.3066 | 2.3066 | 10.776 | 2.3066 | 0.59536 | 1.2 | 1.881 | 1.71 | 0 | 0 | 7.8741 | 7.8741 | 2.44 | 5.9536 | 5.9536 | 9 | 3 | 1 | 1 | 2
[43 empty] | 0 | [41 empty] | 0 | [51 empty] | 0 | 0 | [5 empty] | 0 | 0 | 0 | 0 | 0 | 0 | 0 |  | 0 | 0 | 0 | 0 | 0 | 0 | 0 | 0 | 0 | 0 | 0 | 0 | 0 | 0 | 0 |  |  | 0 | 0 | 0
[43 empty] | 0 | [41 empty] | 0 | [51 empty] | 0 | 0 | [5 empty] | 0 | 0 | 0 | 0 | 0 | 0 | 0 |  | 0 | 0 | 0 | 0 | 0 | 0 | 0 | 0 | 0 | 0 | 0 | 0 | 0 | 0 | 0 |  |  | 0 | 0 | 0
[43 empty] | 0 | [41 empty] | 0 | [51 empty] | 0 | 0 | [5 empty] | 0 | 0 | 0 | 0 | 0 | 0 | 0 |  | 0 | 0 | 0 | 0 | 0 | 0 | 0 | 0 | 0 | 0 | 0 | 0 | 0 | 0 | 0 |  |  | 0 | 0 | 0
[43 empty] | 0 | [41 empty] | 0 | [51 empty] | 0 | 0 | [5 empty] | 0 | 0 | 0 | 0 | 0 | 0 | 0 |  | 0 | 0 | 0 | 0 | 0 | 0 | 0 | 0 | 0 | 0 | 0 | 0 | 0 | 0 | 0 |  |  | 0 | 0 | 0
[43 empty] | 0 | [41 empty] | 0 | [51 empty] | 0 | 0 | [5 empty] | 0 | 0 | 0 | 0 | 0 | 0 | 0 |  | 0 | 0 | 0 | 0 | 0 | 0 | 0 | 0 | 0 | 0 | 0 | 0 | 0 | 0 | 0 |  |  | 0 | 0 | 0
[43 empty] | 0 | [41 empty] | 0 | [51 empty] | 0 | 0 | [5 empty] | 0 | 0 | 0 | 0 | 0 | 0 | 0 |  | 0 | 0 | 0 | 0 | 0 | 0 | 0 | 0 | 0 | 0 | 0 | 0 | 0 | 0 | 0 |  |  | 0 | 0 | 0
[43 empty] | 0 | [41 empty] | 0 | [51 empty] | 0 | 0 | [5 empty] | 0 | 0 | 0 | 0 | 0 | 0 | 0 |  | 0 | 0 | 0 | 0 | 0 | 0 | 0 | 0 | 0 | 0 | 0 | 0 | 0 | 0 | 0 |  |  | 0 | 0 | 0
[43 empty] | 0 | [41 empty] | 0 | [51 empty] | 0 | 0 | [5 empty] | 0 | 0 | 0 | 0 | 0 | 0 | 0 |  | 0 | 0 | 0 | 0 | 0 | 0 | 0 | 0 | 0 | 0 | 0 | 0 | 0 | 0 | 0 |  |  | 0 | 0 | 0
[43 empty] | 0 | [41 empty] | 0 | [51 empty] | 0 | 0 | [5 empty] | 0 | 0 | 0 | 0 | 0 | 0 | 0 |  | 0 | 0 | 0 | 0 | 0 | 0 | 0 | 0 | 0 | 0 | 0 | 0 | 0 | 0 | 0 |  |  | 0 | 0 | 0
[43 empty] | 0 | [41 empty] | 0 | [51 empty] | 0 | 0 | [5 empty] | 0 | 0 | 0 | 0 | 0 | 0 | 0 |  | 0 | 0 | 0 | 0 | 0 | 0 | 0 | 0 | 0 | 0 | 0 | 0 | 0 | 0 | 0 |  |  | 0 | 0 | 0
[43 empty] | 0 | [41 empty] | 0 | [51 empty] | 0 | 0 | [5 empty] | 0 | 0 | 0 | 0 | 0 | 0 | 0 |  | 0 | 0 | 0 | 0 | 0 | 0 | 0 | 0 | 0 | 0 | 0 | 0 | 0 | 0 | 0 |  |  | 0 | 0 | 0
[43 empty] | 0 | [41 empty] | 0 | [51 empty] | 0 | 0 | [5 empty] | 0 | 0 | 0 | 0 | 0 | 0 | 0 |  | 0 | 0 | 0 | 0 | 0 | 0 | 0 | 0 | 0 | 0 | 0 | 0 | 0 | 0 | 0 |  |  | 0 | 0 | 0
[43 empty] | 0 | [41 empty] | 0 | [51 empty] | 0 | 0 | [5 empty] | 0 | 0 | 0 | 0 | 0 | 0 | 0 |  | 0 | 0 | 0 | 0 | 0 | 0 | 0 | 0 | 0 | 0 | 0 | 0 | 0 | 0 | 0 |  |  | 0 | 0 | 0
[43 empty] | 0 | [41 empty] | 0 | [51 empty] | 0 | 0 | [5 empty] | 0 | 0 | 0 | 0 | 0 | 0 | 0 |  | 0 | 0 | 0 | 0 | 0 | 0 | 0 | 0 | 0 | 0 | 0 | 0 | 0 | 0 | 0 |  |  | 0 | 0 | 0
[43 empty] | 0 | [41 empty] | 0 | [51 empty] | 0 | 0 | [5 empty] | 0 | 0 | 0 | 0 | 0 | 0 | 0 |  | 0 | 0 | 0 | 0 | 0 | 0 | 0 | 0 | 0 | 0 | 0 | 0 | 0 | 0 | 0 |  |  | 0 | 0 | 0
[43 empty] | 0 | [41 empty] | 0 | [51 empty] | 0 | 0 | [5 empty] | 0 | 0 | 0 | 0 | 0 | 0 | 0 |  | 0 | 0 | 0 | 0 | 0 | 0 | 0 | 0 | 0 | 0 | 0 | 0 | 0 | 0 | 0 |  |  | 0 | 0 | 0
[43 empty] | 0 | [41 empty] | 0 | [51 empty] | 0 | 0 | [5 empty] | 0 | 0 | 0 | 0 | 0 | 0 | 0 |  | 0 | 0 | 0 | 0 | 0 | 0 | 0 | 0 | 0 | 0 | 0 | 0 | 0 | 0 | 0 |  |  | 0 | 0 | 0
[43 empty] | 0 | [41 empty] | 0 | [51 empty] | 0 | 0 | [5 empty] | 0 | 0 | 0 | 0 | 0 | 0 | 0 |  | 0 | 0 | 0 | 0 | 0 | 0 | 0 | 0 | 0 | 0 | 0 | 0 | 0 | 0 | 0 |  |  | 0 | 0 | 0
[43 empty] | 0 | [41 empty] | 0 | [51 empty] | 0 | 0 | [5 empty] | 0 | 0 | 0 | 0 | 0 | 0 | 0 |  | 0 | 0 | 0 | 0 | 0 | 0 | 0 | 0 | 0 | 0 | 0 | 0 | 0 | 0 | 0 |  |  | 0 | 0 | 0
[43 empty] | 0 | [41 empty] | 0 | [51 empty] | 0 | 0 | [5 empty] | 0 | 0 | 0 | 0 | 0 | 0 | 0 |  | 0 | 0 | 0 | 0 | 0 | 0 | 0 | 0 | 0 | 0 | 0 | 0 | 0 | 0 | 0 |  |  | 0 | 0 | 0
[43 empty] | 0 | [41 empty] | 0 | [51 empty] | 0 | 0 | [5 empty] | 0 | 0 | 0 | 0 | 0 | 0 | 0 |  | 0 | 0 | 0 | 0 | 0 | 0 | 0 | 0 | 0 | 0 | 0 | 0 | 0 | 0 | 0 |  |  | 0 | 0 | 0
[43 empty] | 0 | [41 empty] | 0 | [51 empty] | 0 | 0 | [5 empty] | 0 | 0 | 0 | 0 | 0 | 0 | 0 |  | 0 | 0 | 0 | 0 | 0 | 0 | 0 | 0 | 0 | 0 | 0 | 0 | 0 | 0 | 0 |  |  | 0 | 0 | 0
[43 empty] | 0 | [41 empty] | 0 | [51 empty] | 0 | 0 | [5 empty] | 0 | 0 | 0 | 0 | 0 | 0 | 0 |  | 0 | 0 | 0 | 0 | 0 | 0 | 0 | 0 | 0 | 0 | 0 | 0 | 0 | 0 | 0 |  |  | 0 | 0 | 0
[43 empty] | 0 | [41 empty] | 0 | [51 empty] | 0 | 0 | [5 empty] | 0 | 0 | 0 | 0 | 0 | 0 | 0 |  | 0 | 0 | 0 | 0 | 0 | 0 | 0 | 0 | 0 | 0 | 0 | 0 | 0 | 0 | 0 |  |  | 0 | 0 | 0
[43 empty] | 0 | [41 empty] | 0 | [51 empty] | 0 | 0 | [5 empty] | 0 | 0 | 0 | 0 | 0 | 0 | 0 |  | 0 | 0 | 0 | 0 | 0 | 0 | 0 | 0 | 0 | 0 | 0 | 0 | 0 | 0 | 0 |  |  | 0 | 0 | 0
[43 empty] | 0 | [41 empty] | 0 | [51 empty] | 0 | 0 | [5 empty] | 0 | 0 | 0 | 0 | 0 | 0 | 0 |  | 0 | 0 | 0 | 0 | 0 | 0 | 0 | 0 | 0 | 0 | 0 | 0 | 0 | 0 | 0 |  |  | 0 | 0 | 0
[43 empty] | 0 | [41 empty] | 0 | [51 empty] | 0 | 0 | [5 empty] | 0 | 0 | 0 | 0 | 0 | 0 | 0 |  | 0 | 0 | 0 | 0 | 0 | 0 | 0 | 0 | 0 | 0 | 0 | 0 | 0 | 0 | 0 |  |  | 0 | 0 | 0
[43 empty] | 0 | [41 empty] | 0 | [51 empty] | 0 | 0 | [5 empty] | 0 | 0 | 0 | 0 | 0 | 0 | 0 |  | 0 | 0 | 0 | 0 | 0 | 0 | 0 | 0 | 0 | 0 | 0 | 0 | 0 | 0 | 0 |  |  | 0 | 0 | 0
[43 empty] | 0 | [41 empty] | 0 | [51 empty] | 0 | 0 | [5 empty] | 0 | 0 | 0 | 0 | 0 | 0 | 0 |  | 0 | 0 | 0 | 0 | 0 | 0 | 0 | 0 | 0 | 0 | 0 | 0 | 0 | 0 | 0 |  |  | 0 | 0 | 0
[43 empty] | 0 | [41 empty] | 0 | [51 empty] | 0 | 0 | [5 empty] | 0 | 0 | 0 | 0 | 0 | 0 | 0 |  | 0 | 0 | 0 | 0 | 0 | 0 | 0 | 0 | 0 | 0 | 0 | 0 | 0 | 0 | 0 |  |  | 0 | 0 | 0
[43 empty] | 0 | [41 empty] | 0 | [51 empty] | 0 | 0 | [5 empty] | 0 | 0 | 0 | 0 | 0 | 0 | 0 |  | 0 | 0 | 0 | 0 | 0 | 0 | 0 | 0 | 0 | 0 | 0 | 0 | 0 | 0 | 0 |  |  | 0 | 0 | 0
[43 empty] | 0 | [41 empty] | 0 | [51 empty] | 0 | 0 | [5 empty] | 0 | 0 | 0 | 0 | 0 | 0 | 0 |  | 0 | 0 | 0 | 0 | 0 | 0 | 0 | 0 | 0 | 0 | 0 | 0 | 0 | 0 | 0 |  |  | 0 | 0 | 0
[43 empty] | 0 | [41 empty] | 0 | [51 empty] | 0 | 0 | [5 empty] | 0 | 0 | 0 | 0 | 0 | 0 | 0 |  | 0 | 0 | 0 | 0 | 0 | 0 | 0 | 0 | 0 | 0 | 0 | 0 | 0 | 0 | 0 |  |  | 0 | 0 | 0
[43 empty] | 0 | [41 empty] | 0 | [51 empty] | 0 | 0 | [5 empty] | 0 | 0 | 0 | 0 | 0 | 0 | 0 |  | 0 | 0 | 0 | 0 | 0 | 0 | 0 | 0 | 0 | 0 | 0 | 0 | 0 | 0 | 0 |  |  | 0 | 0 | 0
[43 empty] | 0 | [41 empty] | 0 | [51 empty] | 0 | 0 | [5 empty] | 0 | 0 | 0 | 0 | 0 | 0 | 0 |  | 0 | 0 | 0 | 0 | 0 | 0 | 0 | 0 | 0 | 0 | 0 | 0 | 0 | 0 | 0 |  |  | 0 | 0 | 0
[43 empty] | 0 | [41 empty] | 0 | [51 empty] | 0 | 0 | [5 empty] | 0 | 0 | 0 | 0 | 0 | 0 | 0 |  | 0 | 0 | 0 | 0 | 0 | 0 | 0 | 0 | 0 | 0 | 0 | 0 | 0 | 0 | 0 |  |  | 0 | 0 | 0
[43 empty] | 0 | [41 empty] | 0 | [51 empty] | 0 | 0 | [5 empty] | 0 | 0 | 0 | 0 | 0 | 0 | 0 |  | 0 | 0 | 0 | 0 | 0 | 0 | 0 | 0 | 0 | 0 | 0 | 0 | 0 | 0 | 0 |  |  | 0 | 0 | 0
[43 empty] | 0 | [41 empty] | 0 | [51 empty] | 0 | 0 | [5 empty] | 0 | 0 | 0 | 0 | 0 | 0 | 0 |  | 0 | 0 | 0 | 0 | 0 | 0 | 0 | 0 | 0 | 0 | 0 | 0 | 0 | 0 | 0 |  |  | 0 | 0 | 0
[43 empty] | 0 | [41 empty] | 0 | [51 empty] | 0 | 0 | [5 empty] | 0 | 0 | 0 | 0 | 0 | 0 | 0 |  | 0 | 0 | 0 | 0 | 0 | 0 | 0 | 0 | 0 | 0 | 0 | 0 | 0 | 0 | 0 |  |  | 0 | 0 | 0
[43 empty] | 0 | [41 empty] | 0 | [51 empty] | 0 | 0 | [5 empty] | 0 | 0 | 0 | 0 | 0 | 0 | 0 |  | 0 | 0 | 0 | 0 | 0 | 0 | 0 | 0 | 0 | 0 | 0 | 0 | 0 | 0 | 0 |  |  | 0 | 0 | 0
[43 empty] | 0 | [41 empty] | 0 | [51 empty] | 0 | 0 | [5 empty] | 0 | 0 | 0 | 0 | 0 | 0 | 0 |  | 0 | 0 | 0 | 0 | 0 | 0 | 0 | 0 | 0 | 0 | 0 | 0 | 0 | 0 | 0 |  |  | 0 | 0 | 0
[43 empty] | 0 | [41 empty] | 0 | [51 empty] | 0 | 0 | [5 empty] | 0 | 0 | 0 | 0 | 0 | 0 | 0 |  | 0 | 0 | 0 | 0 | 0 | 0 | 0 | 0 | 0 | 0 | 0 | 0 | 0 | 0 | 0 |  |  | 0 | 0 | 0
[43 empty] | 0 | [41 empty] | 0 | [51 empty] | 0 | 0 | [5 empty] | 0 | 0 | 0 | 0 | 0 | 0 | 0 |  | 0 | 0 | 0 | 0 | 0 | 0 | 0 | 0 | 0 | 0 | 0 | 0 | 0 | 0 | 0 |  |  | 0 | 0 | 0
[43 empty] | 0 | [41 empty] | 0 | [51 empty] | 0 | 0 | [5 empty] | 0 | 0 | 0 | 0 | 0 | 0 | 0 |  | 0 | 0 | 0 | 0 | 0 | 0 | 0 | 0 | 0 | 0 | 0 | 0 | 0 | 0 | 0 |  |  | 0 | 0 | 0
[43 empty] | 0 | [41 empty] | 0 | [51 empty] | 0 | 0 | [5 empty] | 0 | 0 | 0 | 0 | 0 | 0 | 0 |  | 0 | 0 | 0 | 0 | 0 | 0 | 0 | 0 | 0 | 0 | 0 | 0 | 0 | 0 | 0 |  |  | 0 | 0 | 0
[43 empty] | 0 | [41 empty] | 0 | [51 empty] | 0 | 0 | [5 empty] | 0 | 0 | 0 | 0 | 0 | 0 | 0 |  | 0 | 0 | 0 | 0 | 0 | 0 | 0 | 0 | 0 | 0 | 0 | 0 | 0 | 0 | 0 |  |  | 0 | 0 | 0
[43 empty] | 0 | [41 empty] | 0 | [51 empty] | 0 | 0 | [5 empty] | 0 | 0 | 0 | 0 | 0 | 0 | 0 |  | 0 | 0 | 0 | 0 | 0 | 0 | 0 | 0 | 0 | 0 | 0 | 0 | 0 | 0 | 0 |  |  | 0 | 0 | 0
[43 empty] | 0 | [41 empty] | 0 | [51 empty] | 0 | 0 | [5 empty] | 0 | 0 | 0 | 0 | 0 | 0 | 0 |  | 0 | 0 | 0 | 0 | 0 | 0 | 0 | 0 | 0 | 0 | 0 | 0 | 0 | 0 | 0 |  |  | 0 | 0 | 0
[43 empty] | 0 | [41 empty] | 0 | [51 empty] | 0 | 0 | [5 empty] | 0 | 0 | 0 | 0 | 0 | 0 | 0 |  | 0 | 0 | 0 | 0 | 0 | 0 | 0 | 0 | 0 | 0 | 0 | 0 | 0 | 0 | 0 |  |  | 0 | 0 | 0
[43 empty] | 0 | [41 empty] | 0 | [51 empty] | 0 | 0 | [5 empty] | 0 | 0 | 0 | 0 | 0 | 0 | 0 |  | 0 | 0 | 0 | 0 | 0 | 0 | 0 | 0 | 0 | 0 | 0 | 0 | 0 | 0 | 0 |  |  | 0 | 0 | 0
[43 empty] | 0 | [41 empty] | 0 | [51 empty] | 0 | 0 | [5 empty] | 0 | 0 | 0 | 0 | 0 | 0 | 0 |  | 0 | 0 | 0 | 0 | 0 | 0 | 0 | 0 | 0 | 0 | 0 | 0 | 0 | 0 | 0 |  |  | 0 | 0 | 0
[43 empty] | 0 | [41 empty] | 0 | [51 empty] | 0 | 0 | [5 empty] | 0 | 0 | 0 | 0 | 0 | 0 | 0 |  | 0 | 0 | 0 | 0 | 0 | 0 | 0 | 0 | 0 | 0 | 0 | 0 | 0 | 0 | 0 |  |  | 0 | 0 | 0
[43 empty] | 0 | [41 empty] | 0 | [51 empty] | 0 | 0 | [5 empty] | 0 | 0 | 0 | 0 | 0 | 0 | 0 |  | 0 | 0 | 0 | 0 | 0 | 0 | 0 | 0 | 0 | 0 | 0 | 0 | 0 | 0 | 0 |  |  | 0 | 0 | 0
[43 empty] | 0 | [41 empty] | 0 | [51 empty] | 0 | 0 | [5 empty] | 0 | 0 | 0 | 0 | 0 | 0 | 0 |  | 0 | 0 | 0 | 0 | 0 | 0 | 0 | 0 | 0 | 0 | 0 | 0 | 0 | 0 | 0 |  |  | 0 | 0 | 0
[43 empty] | 0 | [41 empty] | 0 | [51 empty] | 0 | 0 | [5 empty] | 0 | 0 | 0 | 0 | 0 | 0 | 0 |  | 0 | 0 | 0 | 0 | 0 | 0 | 0 | 0 | 0 | 0 | 0 | 0 | 0 | 0 | 0 |  |  | 0 | 0 | 0
[43 empty] | 0 | [41 empty] | 0 | [51 empty] | 0 | 0 | [5 empty] | 0 | 0 | 0 | 0 | 0 | 0 | 0 |  | 0 | 0 | 0 | 0 | 0 | 0 | 0 | 0 | 0 | 0 | 0 | 0 | 0 | 0 | 0 |  |  | 0 | 0 | 0
[43 empty] | 0 | [41 empty] | 0 | [51 empty] | 0 | 0 | [5 empty] | 0 | 0 | 0 | 0 | 0 | 0 | 0 |  | 0 | 0 | 0 | 0 | 0 | 0 | 0 | 0 | 0 | 0 | 0 | 0 | 0 | 0 | 0 |  |  | 0 | 0 | 0
[43 empty] | 0 | [41 empty] | 0 | [51 empty] | 0 | 0 | [5 empty] | 0 | 0 | 0 | 0 | 0 | 0 | 0 |  | 0 | 0 | 0 | 0 | 0 | 0 | 0 | 0 | 0 | 0 | 0 | 0 | 0 | 0 | 0 |  |  | 0 | 0 | 0
[43 empty] | 0 | [41 empty] | 0 | [51 empty] | 0 | 0 | [5 empty] | 0 | 0 | 0 | 0 | 0 | 0 | 0 |  | 0 | 0 | 0 | 0 | 0 | 0 | 0 | 0 | 0 | 0 | 0 | 0 | 0 | 0 | 0 |  |  | 0 | 0 | 0
[43 empty] | 0 | [41 empty] | 0 | [51 empty] | 0 | 0 | [5 empty] | 0 | 0 | 0 | 0 | 0 | 0 | 0 |  | 0 | 0 | 0 | 0 | 0 | 0 | 0 | 0 | 0 | 0 | 0 | 0 | 0 | 0 | 0 |  |  | 0 | 0 | 0
[43 empty] | 0 | [41 empty] | 0 | [51 empty] | 0 | 0 | [5 empty] | 0 | 0 | 0 | 0 | 0 | 0 | 0 |  | 0 | 0 | 0 | 0 | 0 | 0 | 0 | 0 | 0 | 0 | 0 | 0 | 0 | 0 | 0 |  |  | 0 | 0 | 0
[43 empty] | 0 | [41 empty] | 0 | [51 empty] | 0 | 0 | [5 empty] | 0 | 0 | 0 | 0 | 0 | 0 | 0 |  | 0 | 0 | 0 | 0 | 0 | 0 | 0 | 0 | 0 | 0 | 0 | 0 | 0 | 0 | 0 |  |  | 0 | 0 | 0
[43 empty] | 0 | [41 empty] | 0 | [51 empty] | 0 | 0 | [5 empty] | 0 | 0 | 0 | 0 | 0 | 0 | 0 |  | 0 | 0 | 0 | 0 | 0 | 0 | 0 | 0 | 0 | 0 | 0 | 0 | 0 | 0 | 0 |  |  | 0 | 0 | 0
[43 empty] | 0 | [41 empty] | 0 | [51 empty] | 0 | 0 | [5 empty] | 0 | 0 | 0 | 0 | 0 | 0 | 0 |  | 0 | 0 | 0 | 0 | 0 | 0 | 0 | 0 | 0 | 0 | 0 | 0 | 0 | 0 | 0 |  |  | 0 | 0 | 0
[43 empty] | 0 | [41 empty] | 0 | [51 empty] | 0 | 0 | [5 empty] | 0 | 0 | 0 | 0 | 0 | 0 | 0 |  | 0 | 0 | 0 | 0 | 0 | 0 | 0 | 0 | 0 | 0 | 0 | 0 | 0 | 0 | 0 |  |  | 0 | 0 | 0
[43 empty] | 0 | [41 empty] | 0 | [51 empty] | 0 | 0 | [5 empty] | 0 | 0 | 0 | 0 | 0 | 0 | 0 |  | 0 | 0 | 0 | 0 | 0 | 0 | 0 | 0 | 0 | 0 | 0 | 0 | 0 | 0 | 0 |  |  | 0 | 0 | 0
[43 empty] | 0 | [41 empty] | 0 | [51 empty] | 0 | 0 | [5 empty] | 0 | 0 | 0 | 0 | 0 | 0 | 0 |  | 0 | 0 | 0 | 0 | 0 | 0 | 0 | 0 | 0 | 0 | 0 | 0 | 0 | 0 | 0 |  |  | 0 | 0 | 0
[43 empty] | 0 | [41 empty] | 0 | [51 empty] | 0 | 0 | [5 empty] | 0 | 0 | 0 | 0 | 0 | 0 | 0 |  | 0 | 0 | 0 | 0 | 0 | 0 | 0 | 0 | 0 | 0 | 0 | 0 | 0 | 0 | 0 |  |  | 0 | 0 | 0
[43 empty] | 0 | [41 empty] | 0 | [51 empty] | 0 | 0 | [5 empty] | 0 | 0 | 0 | 0 | 0 | 0 | 0 |  | 0 | 0 | 0 | 0 | 0 | 0 | 0 | 0 | 0 | 0 | 0 | 0 | 0 | 0 | 0 |  |  | 0 | 0 | 0
[43 empty] | 0 | [41 empty] | 0 | [51 empty] | 0 | 0 | [5 empty] | 0 | 0 | 0 | 0 | 0 | 0 | 0 |  | 0 | 0 | 0 | 0 | 0 | 0 | 0 | 0 | 0 | 0 | 0 | 0 | 0 | 0 | 0 |  |  | 0 | 0 | 0
[43 empty] | 0 | [41 empty] | 0 | [51 empty] | 0 | 0 | [5 empty] | 0 | 0 | 0 | 0 | 0 | 0 | 0 |  | 0 | 0 | 0 | 0 | 0 | 0 | 0 | 0 | 0 | 0 | 0 | 0 | 0 | 0 | 0 |  |  | 0 | 0 | 0
[43 empty] | 0 | [41 empty] | 0 | [51 empty] | 0 | 0 | [5 empty] | 0 | 0 | 0 | 0 | 0 | 0 | 0 |  | 0 | 0 | 0 | 0 | 0 | 0 | 0 | 0 | 0 | 0 | 0 | 0 | 0 | 0 | 0 |  |  | 0 | 0 | 0
[43 empty] | 0 | [41 empty] | 0 | [51 empty] | 0 | 0 | [5 empty] | 0 | 0 | 0 | 0 | 0 | 0 | 0 |  | 0 | 0 | 0 | 0 | 0 | 0 | 0 | 0 | 0 | 0 | 0 | 0 | 0 | 0 | 0 |  |  | 0 | 0 | 0
[43 empty] | 0 | [41 empty] | 0 | [51 empty] | 0 | 0 | [5 empty] | 0 | 0 | 0 | 0 | 0 | 0 | 0 |  | 0 | 0 | 0 | 0 | 0 | 0 | 0 | 0 | 0 | 0 | 0 | 0 | 0 | 0 | 0 |  |  | 0 | 0 | 0
[43 empty] | 0 | [41 empty] | 0 | [51 empty] | 0 | 0 | [5 empty] | 0 | 0 | 0 | 0 | 0 | 0 | 0 |  | 0 | 0 | 0 | 0 | 0 | 0 | 0 | 0 | 0 | 0 | 0 | 0 | 0 | 0 | 0 |  |  | 0 | 0 | 0
[43 empty] | 0 | [41 empty] | 0 | [51 empty] | 0 | 0 | [5 empty] | 0 | 0 | 0 | 0 | 0 | 0 | 0 |  | 0 | 0 | 0 | 0 | 0 | 0 | 0 | 0 | 0 | 0 | 0 | 0 | 0 | 0 | 0 |  |  | 0 | 0 | 0
[43 empty] | 0 | [41 empty] | 0 | [51 empty] | 0 | 0 | [5 empty] | 0 | 0 | 0 | 0 | 0 | 0 | 0 |  | 0 | 0 | 0 | 0 | 0 | 0 | 0 | 0 | 0 | 0 | 0 | 0 | 0 | 0 | 0 |  |  | 0 | 0 | 0
[43 empty] | 0 | [41 empty] | 0 | [51 empty] | 0 | 0 | [5 empty] | 0 | 0 | 0 | 0 | 0 | 0 | 0 |  | 0 | 0 | 0 | 0 | 0 | 0 | 0 | 0 | 0 | 0 | 0 | 0 | 0 | 0 | 0 |  |  | 0 | 0 | 0
[43 empty] | 0 | [41 empty] | 0 | [51 empty] | 0 | 0 | [5 empty] | 0 | 0 | 0 | 0 | 0 | 0 | 0 |  | 0 | 0 | 0 | 0 | 0 | 0 | 0 | 0 | 0 | 0 | 0 | 0 | 0 | 0 | 0 |  |  | 0 | 0 | 0
[43 empty] | 0 | [41 empty] | 0 | [51 empty] | 0 | 0 | [5 empty] | 0 | 0 | 0 | 0 | 0 | 0 | 0 |  | 0 | 0 | 0 | 0 | 0 | 0 | 0 | 0 | 0 | 0 | 0 | 0 | 0 | 0 | 0 |  |  | 0 | 0 | 0
[43 empty] | 0 | [41 empty] | 0 | [51 empty] | 0 | 0 | [5 empty] | 0 | 0 | 0 | 0 | 0 | 0 | 0 |  | 0 | 0 | 0 | 0 | 0 | 0 | 0 | 0 | 0 | 0 | 0 | 0 | 0 | 0 | 0 |  |  | 0 | 0 | 0
[43 empty] | 0 | [41 empty] | 0 | [51 empty] | 0 | 0 | [5 empty] | 0 | 0 | 0 | 0 | 0 | 0 | 0 |  | 0 | 0 | 0 | 0 | 0 | 0 | 0 | 0 | 0 | 0 | 0 | 0 | 0 | 0 | 0 |  |  | 0 | 0 | 0
[43 empty] | 0 | [41 empty] | 0 | [51 empty] | 0 | 0 | [5 empty] | 0 | 0 | 0 | 0 | 0 | 0 | 0 |  | 0 | 0 | 0 | 0 | 0 | 0 | 0 | 0 | 0 | 0 | 0 | 0 | 0 | 0 | 0 |  |  | 0 | 0 | 0
[43 empty] | 0 | [41 empty] | 0 | [51 empty] | 0 | 0 | [5 empty] | 0 | 0 | 0 | 0 | 0 | 0 | 0 |  | 0 | 0 | 0 | 0 | 0 | 0 | 0 | 0 | 0 | 0 | 0 | 0 | 0 | 0 | 0 |  |  | 0 | 0 | 0
[43 empty] | 0 | [41 empty] | 0 | [51 empty] | 0 | 0 | [5 empty] | 0 | 0 | 0 | 0 | 0 | 0 | 0 |  | 0 | 0 | 0 | 0 | 0 | 0 | 0 | 0 | 0 | 0 | 0 | 0 | 0 | 0 | 0 |  |  | 0 | 0 | 0
[43 empty] | 0 | [41 empty] | 0 | [51 empty] | 0 | 0 | [5 empty] | 0 | 0 | 0 | 0 | 0 | 0 | 0 |  | 0 | 0 | 0 | 0 | 0 | 0 | 0 | 0 | 0 | 0 | 0 | 0 | 0 | 0 | 0 |  |  | 0 | 0 | 0
[43 empty] | 0 | [41 empty] | 0 | [51 empty] | 0 | 0 | [5 empty] | 0 | 0 | 0 | 0 | 0 | 0 | 0 |  | 0 | 0 | 0 | 0 | 0 | 0 | 0 | 0 | 0 | 0 | 0 | 0 | 0 | 0 | 0 |  |  | 0 | 0 | 0
[43 empty] | 0 | [41 empty] | 0 | [51 empty] | 0 | 0 | [5 empty] | 0 | 0 | 0 | 0 | 0 | 0 | 0 |  | 0 | 0 | 0 | 0 | 0 | 0 | 0 | 0 | 0 | 0 | 0 | 0 | 0 | 0 | 0 |  |  | 0 | 0 | 0
[43 empty] | 0 | [41 empty] | 0 | [51 empty] | 0 | 0 | [5 empty] | 0 | 0 | 0 | 0 | 0 | 0 | 0 |  | 0 | 0 | 0 | 0 | 0 | 0 | 0 | 0 | 0 | 0 | 0 | 0 | 0 | 0 | 0 |  |  | 0 | 0 | 0
[43 empty] | 0 | [41 empty] | 0 | [51 empty] | 0 | 0 | [5 empty] | 0 | 0 | 0 | 0 | 0 | 0 | 0 |  | 0 | 0 | 0 | 0 | 0 | 0 | 0 | 0 | 0 | 0 | 0 | 0 | 0 | 0 | 0 |  |  | 0 | 0 | 0
[43 empty] | 0 | [41 empty] | 0 | [51 empty] | 0 | 0 | [5 empty] | 0 | 0 | 0 | 0 | 0 | 0 | 0 |  | 0 | 0 | 0 | 0 | 0 | 0 | 0 | 0 | 0 | 0 | 0 | 0 | 0 | 0 | 0 |  |  | 0 | 0 | 0
[43 empty] | 0 | [41 empty] | 0 | [51 empty] | 0 | 0 | [5 empty] | 0 | 0 | 0 | 0 | 0 | 0 | 0 |  | 0 | 0 | 0 | 0 | 0 | 0 | 0 | 0 | 0 | 0 | 0 | 0 | 0 | 0 | 0 |  |  | 0 | 0 | 0
Note on F27: Je třeba zadat začátek a konec upraveného terénu Začátků a konců může být více
Note on Z27: v případě ručního zadání plochy potrubí se zde zadá výška potrubí (mm)
Note on AA27: Výškový rozdíl mezi neveletou (vnitřní dno potrubí) a spodkem potrubí

## List1
List1