## Rekapitulace stavby
Export Komplet | [27 empty] | 2.0 | ZAMOK |  |  |  |  | False | False | {82d702cf-3bd5-4ced-919e-92f802fe93ae}
[33 empty] | 0,01 | 21
[33 empty] | 0,01 | 12
|  | REKAPITULACE STAVBY | [17 empty] | v --- níže se nacházejí doplnkové a pomocné údaje k sestavám --- v | [11 empty] | Návod na vyplnění | 0,001
|  | Kód: |  |  |  |  | 22053 | [24 empty] | Měnit lze pouze buňky se žlutým podbarvením! 1) na prvním listu Rekapitulace stavby vyplňte v sestavě a) Souhrnný list - údaje o Uchazeči (přenesou se do ostatních sestav i v jiných listech) b) Rekapitulace objektů - potřebné Ostatní náklady 2) na vybraných listech vyplňte v sestavě a) Krycí list - údaje o Uchazeči, pokud se liší od údajů o Uchazeči na Souhrnném listu (údaje se přenesou do ostatních sestav v daném listu) b) Rekapitulace rozpočtu - potřebné Ostatní náklady c) Celkové náklady za stavbu - ceny u položek - množství, pokud má žluté podbarvení - a v případě potřeby poznámku (ta je ve skrytém sloupci) | 0,01
|  | Stavba: |  |  |  |  | Pomezí u Poličky - Rekonstrukce silnice II/363, výstavba chodníku | [25 empty] | 0,01
|  | KSO: | [13 empty] | CC-CZ: | [16 empty] | 0,01
|  | Místo: |  |  |  |  | Pomezí u Poličky | [8 empty] | Datum: |  | 4. 10. 2022 | [14 empty] | 0,01
0,01
|  | Zadavatel: | [13 empty] | IČ: | [16 empty] | 0,01
|  |  | SÚS Pk + obec Pomezí | [12 empty] | DIČ: | [16 empty] | 0,01
0,01
|  | Uchazeč: | [13 empty] | IČ: |  | Vyplň údaj | [14 empty] | 0,01
|  |  | Vyplň údaj | [12 empty] | DIČ: |  | Vyplň údaj | [14 empty] | 0,01
False
|  | Projektant: | [13 empty] | IČ: |  | 40129942 | [14 empty] | False
|  |  | JIŘÍ STRÁNSKÝ, projekce dopravních staveb | [12 empty] | DIČ: | [16 empty] | True
0,01
|  | Zpracovatel: | [13 empty] | IČ: | [16 empty] | 0,01
|  |  | Jiří Stránský | [12 empty] | DIČ: | [16 empty] | True
Poznámka:
|  | Cena bez DPH | [13 empty] | 0
[8 empty] | Sazba daně |  |  | Základ daně |  |  |  |  | Výše daně
|  | DPH |  | základní |  |  |  | 21% |  |  | 0 |  |  |  |  | 0
|  |  |  | snížená |  |  |  | 12% |  |  | 0 |  |  |  |  | 0
|  |  |  | zákl. přenesená |  |  |  | 21% |  |  | 0 |  |  |  |  | 0
|  |  |  | sníž. přenesená |  |  |  | 12% |  |  | 0 |  |  |  |  | 0
|  |  |  | nulová |  |  |  | 0% |  |  | 0 |  |  |  |  | 0
|  | Cena s DPH | [6 empty] | v |  |  | CZK |  |  |  | 0
|  | Projektant | [11 empty] | Zpracovatel
|  | Datum a podpis: | [7 empty] | Razítko |  |  |  | Datum a podpis: |  |  | Razítko
|  | Objednavatel | [11 empty] | Uchazeč
|  | Datum a podpis: | [7 empty] | Razítko |  |  |  | Datum a podpis: |  |  | Razítko
REKAPITULACE OBJEKTŮ STAVBY A SOUPISŮ PRACÍ
| Kód: | [6 empty] | 22053
| Stavba: | [6 empty] | Pomezí u Poličky - Rekonstrukce silnice II/363, výstavba chodníku
| Místo: | [6 empty] | Pomezí u Poličky | [6 empty] | Datum: |  | 4. 10. 2022
| Zadavatel: | [6 empty] | SÚS Pk + obec Pomezí | [6 empty] | Projektant: |  | JIŘÍ STRÁNSKÝ, projekce dopravních staveb |  |  | Informatívní údaje z listů zakázek
| Uchazeč: | [13 empty] | Zpracovatel: |  | Jiří Stránský
| Kód |  |  |  | Popis | [7 empty] | Cena bez DPH [CZK] |  |  |  |  | Cena s DPH [CZK] | Typ | z toho Ostat. náklady [CZK] | DPH [CZK] | Normohodiny [h] | DPH základní [CZK] | DPH snížená [CZK] | DPH základní přenesená [CZK] | DPH snížená přenesená [CZK] | Základna DPH základní | Základna DPH snížená | Základna DPH zákl. přenesená | Základna DPH sníž. přenesená | Základna DPH nulová
| Náklady z rozpočtů | [11 empty] | 0 |  |  |  |  | 0 |  | 0 | 0 | 0 | 0 | 0 | 0 | 0 | 0 | 0 | 0 | 0 | 0 |  | D | 0 | ###NOIMPORT### | IMPORT | {82d702cf-3bd5-4ced-919e-92f802fe93ae} | {00000000-0000-0000-0000-000000000000}
|  | SO 101 |  |  |  | Rekonstrukce silnice | [6 empty] | 0 |  |  |  |  | 0 | STA | 0 | 0 | 0 | 0 | 0 | 0 | 0 | 0 | 0 | 0 | 0 | 0 |  | D | 1 | ###NOIMPORT### | IMPORT | {1194245f-4ab8-4add-919a-818312441df0} | {82d702cf-3bd5-4ced-919e-92f802fe93ae} | 2
/ |  |  | SO 001 |  |  |  | Všeobecné položky | [5 empty] | 0 |  |  |  |  | 0 | Soupis | 0 | 0 | 0 | 0 | 0 | 0 | 0 | 0 | 0 | 0 | 0 | 0 |  |  | 2 |  | IMPORT | {d6d01080-2b84-46de-a4f8-7eff71f2e79b} | {1194245f-4ab8-4add-919a-818312441df0}
/ |  |  | SO 101 |  |  |  | Rekonstrukce silnice | [5 empty] | 0 |  |  |  |  | 0 | Soupis | 0 | 0 | 0 | 0 | 0 | 0 | 0 | 0 | 0 | 0 | 0 | 0 |  |  | 2 |  | IMPORT | {a9f1c431-1a5d-4c53-aa75-09f5c8fac1d8} | {1194245f-4ab8-4add-919a-818312441df0}
/ |  |  | SO 101.1 |  |  |  | Rekonstrukce silnice | [5 empty] | 0 |  |  |  |  | 0 | Soupis | 0 | 0 | 0 | 0 | 0 | 0 | 0 | 0 | 0 | 0 | 0 | 0 |  |  | 2 |  | IMPORT | {61850f0f-9405-43e3-a3ab-2f8dea925b47} | {1194245f-4ab8-4add-919a-818312441df0}
|  | SO 102 |  |  |  | Výstavba chodníků | [6 empty] | 0 |  |  |  |  | 0 | STA | 0 | 0 | 0 | 0 | 0 | 0 | 0 | 0 | 0 | 0 | 0 | 0 |  | D | 1 | ###NOIMPORT### | IMPORT | {6e4699c6-95a4-4267-9855-1162b37bb799} | {82d702cf-3bd5-4ced-919e-92f802fe93ae} | 2
|  |  | SO 102N |  |  |  | Výstavba chodníků - neuznatelné naklady | [5 empty] | 0 |  |  |  |  | 0 | Soupis | 0 | 0 | 0 | 0 | 0 | 0 | 0 | 0 | 0 | 0 | 0 | 0 |  | D | 2 | ###NOIMPORT### | IMPORT | {987eeddf-faaa-4455-8920-4a9e1ab4ae58} | {6e4699c6-95a4-4267-9855-1162b37bb799}
/ |  |  |  | SO 001 |  |  |  | Všeobecné položky |  |  |  |  | 0 |  |  |  |  | 0 | Soupis | 0 | 0 | 0 | 0 | 0 | 0 | 0 | 0 | 0 | 0 | 0 | 0 |  |  | 3 |  | IMPORT | {35b24fd8-2ac1-42ba-9bcc-56fece649884} | {987eeddf-faaa-4455-8920-4a9e1ab4ae58}
/ |  |  |  | SO 102 |  |  |  | Výstavba chodníků |  |  |  |  | 0 |  |  |  |  | 0 | Soupis | 0 | 0 | 0 | 0 | 0 | 0 | 0 | 0 | 0 | 0 | 0 | 0 |  |  | 3 |  | IMPORT | {8d91328b-e3fe-438a-8b09-2e9edfcbb58b} | {987eeddf-faaa-4455-8920-4a9e1ab4ae58}
|  |  | SO 102U |  |  |  | Výstavba chodníků - uznatelné naklady | [5 empty] | 0 |  |  |  |  | 0 | Soupis | 0 | 0 | 0 | 0 | 0 | 0 | 0 | 0 | 0 | 0 | 0 | 0 |  | D | 2 | ###NOIMPORT### | IMPORT | {8b324006-0e83-4b3b-bece-902095e83774} | {6e4699c6-95a4-4267-9855-1162b37bb799}
/ |  |  |  | SO 001 |  |  |  | Všeobecné položky |  |  |  |  | 0 |  |  |  |  | 0 | Soupis | 0 | 0 | 0 | 0 | 0 | 0 | 0 | 0 | 0 | 0 | 0 | 0 |  |  | 3 |  | IMPORT | {1e8ef08e-e782-4844-bbbf-57f69518a662} | {8b324006-0e83-4b3b-bece-902095e83774}
/ |  |  |  | SO 102 |  |  |  | Výstavba chodníků |  |  |  |  | 0 |  |  |  |  | 0 | Soupis | 0 | 0 | 0 | 0 | 0 | 0 | 0 | 0 | 0 | 0 | 0 | 0 |  |  | 3 |  | IMPORT | {1ee217e5-6283-4550-9136-1195fc8fbd9e} | {8b324006-0e83-4b3b-bece-902095e83774}

## SO 001 - Všeobecné položky
{d6d01080-2b84-46de-a4f8-7eff71f2e79b}
2
| KRYCÍ LIST SOUPISU PRACÍ | [7 empty] | v --- níže se nacházejí doplnkové a pomocné údaje k sestavám --- v | [8 empty] | False
Stavba:
Pomezí u Poličky - Rekonstrukce silnice II/363, výstavba chodníku
Objekt:
SO 101 - Rekonstrukce silnice
Soupis:
SO 001 - Všeobecné položky
| KSO: |  |  |  |  | CC-CZ:
| Místo: |  | Pomezí u Poličky |  |  | Datum: | 4. 10. 2022
| Zadavatel: |  |  |  |  | IČ:
|  | SÚS Pk + obec Pomezí |  |  |  | DIČ:
| Uchazeč: |  |  |  |  | IČ: | Vyplň údaj
|  | Vyplň údaj |  |  |  | DIČ: | Vyplň údaj
| Projektant: |  |  |  |  | IČ: | 40129942
|  | JIŘÍ STRÁNSKÝ, projekce dopravních staveb |  |  |  | DIČ:
| Zpracovatel: |  |  |  |  | IČ:
|  | Jiří Stránský |  |  |  | DIČ:
Poznámka:
| Cena bez DPH | [5 empty] | 0
|  |  | Základ daně |  |  | Sazba daně | Výše daně
| DPH | základní | 0 |  |  | 21% | 0
|  | snížená | 0 |  |  | 12% | 0
|  | zákl. přenesená | 0 |  |  | 21% | 0
|  | sníž. přenesená | 0 |  |  | 12% | 0
|  | nulová | 0 |  |  | 0% | 0
| Cena s DPH |  |  | v | CZK |  | 0
| Projektant |  |  | Zpracovatel
| Datum a podpis: |  | Razítko | Datum a podpis: |  |  | Razítko
| Objednavatel |  |  | Uchazeč
| Datum a podpis: |  | Razítko | Datum a podpis: |  |  | Razítko
REKAPITULACE ČLENĚNÍ SOUPISU PRACÍ
Stavba:
Pomezí u Poličky - Rekonstrukce silnice II/363, výstavba chodníku
Objekt:
SO 101 - Rekonstrukce silnice
Soupis:
SO 001 - Všeobecné položky
Místo: |  |  | Pomezí u Poličky |  |  | Datum: | 4. 10. 2022
Zadavatel: |  |  | SÚS Pk + obec Pomezí |  |  | Projektant: | JIŘÍ STRÁNSKÝ, projekce dopravních staveb
Uchazeč: |  |  | Vyplň údaj |  |  | Zpracovatel: | Jiří Stránský
Kód dílu - Popis | [6 empty] | Cena celkem [CZK]
Náklady ze soupisu prací | [6 empty] | 0 | [11 empty] | -1
| VRN - Vedlejší rozpočtové náklady | [5 empty] | 0
SOUPIS PRACÍ
Stavba:
Pomezí u Poličky - Rekonstrukce silnice II/363, výstavba chodníku
Objekt:
SO 101 - Rekonstrukce silnice
Soupis:
SO 001 - Všeobecné položky
Místo: |  |  | Pomezí u Poličky |  |  | Datum: | 4. 10. 2022
Zadavatel: |  |  | SÚS Pk + obec Pomezí |  |  | Projektant: | JIŘÍ STRÁNSKÝ, projekce dopravních staveb
Uchazeč: |  |  | Vyplň údaj |  |  | Zpracovatel: | Jiří Stránský
PČ | Typ | Kód | Popis | MJ | Množství | J.cena [CZK] | Cena celkem [CZK] | Cenová soustava |  | DPH | J. Nh [h] | Nh celkem [h] | J. hmotnost [t] | Hmotnost celkem [t] | J. suť [t] | Suť Celkem [t]
Náklady soupisu celkem | [6 empty] | 0 |  |  |  |  | 0 |  | 0 |  | 0 |  | D | -1 | [10 empty] | 0
| D | VRN | Vedlejší rozpočtové náklady |  |  |  | 0 |  |  |  |  | 0 |  | 0 |  | 0 | 5 | D | 0 |  |  |  | ROZPOCET | [6 empty] | 0
1 | K | 012103001 | Vytyčení stavby | soubor | 1 |  | 0 |  |  | základní |  | 0 | 0 | 0 | 0 | 0 | 1024 | K | 1 |  |  |  | ROZPOCET | 0 | 0 | 0 | 0 | 0 | 1 | 0 | 1024 | 2138996383
| VV |  | "směrové i výškové - geodetem"1 |  | 1 | [12 empty] | VV | 1 | 2 | True | 1 | ROZPOCET
2 | K | 012103002 | Vytyčení stávajících inženýrských sítí | soubor | 1 |  | 0 |  |  | základní |  | 0 | 0 | 0 | 0 | 0 | 1024 | K | 1 |  |  |  | ROZPOCET | 0 | 0 | 0 | 0 | 0 | 1 | 0 | 1024 | -798799691
| VV |  | "jednotlivými správci vč. protokolů o vytyčení"1 |  | 1 | [12 empty] | VV | 1 | 2 | True | 1 | ROZPOCET
3 | K | 012203003 | Pasportizace stáv. skutečností | kpl | 1 |  | 0 |  |  | základní |  | 0 | 0 | 0 | 0 | 0 | 1024 | K | 1 |  |  |  | ROZPOCET | 0 | 0 | 0 | 0 | 0 | 1 | 0 | 1024 | 1257527135
| VV |  | "foto nebo video - oplocení, vrata, vstrupy, vjezdy, RD"1 |  | 1 | [12 empty] | VV | 1 | 2 | True | 1 | ROZPOCET
4 | K | 012303001 | Geodetické práce po výstavbě - zaměření skutečného provedení stavby | soubor | 1 |  | 0 |  |  | základní |  | 0 | 0 | 0 | 0 | 0 | 1024 | K | 1 |  |  |  | ROZPOCET | 0 | 0 | 0 | 0 | 0 | 1 | 0 | 1024 | -601653894
| VV |  | "geodetem - 2xtisk + 2x CD"1 |  | 1 | [12 empty] | VV | 1 | 2 | True | 1 | ROZPOCET
5 | K | 012303002 | Geometrické plány | kpl | 93 |  | 0 |  |  | základní |  | 0 | 0 | 0 | 0 | 0 | 1024 | K | 1 |  |  |  | ROZPOCET | 0 | 0 | 0 | 0 | 0 | 1 | 0 | 1024 | -915248859
| VV |  | "pro pozemková vyrovnání - tisk + CD"1 |  | 1 | [12 empty] | VV | 1 | 2 | True | 0 | ROZPOCET
| VV |  | 93 |  | 93 | [12 empty] | VV | 1 | 2 | True | 1 | ROZPOCET
6 | K | 013254001 | Dokumentace skutečného provedení stavby | soubor | 1 |  | 0 | CS ÚRS 2024 01 |  | základní |  | 0 | 0 | 0 | 0 | 0 | 1024 | K | 1 |  |  |  | ROZPOCET | 0 | 0 | 0 | 0 | 0 | 1 | 0 | 1024 | 1008447012
| VV |  | "2xtisk + 2x CD"1 |  | 1 | [12 empty] | VV | 1 | 2 | True | 1 | ROZPOCET
7 | K | 041403002 | DIO | soubor | 1 |  | 0 |  |  | základní |  | 0 | 0 | 0 | 0 | 0 | 1024 | K | 1 |  |  |  | ROZPOCET | 0 | 0 | 0 | 0 | 0 | 1 | 0 | 1024 | -1680685865
| VV |  | viz. část B. 9 | [14 empty] | VV | 1 | 1 | True | 0 | ROZPOCET
| VV |  | 1 |  | 1 | [12 empty] | VV | 1 | 2 | True | 1 | ROZPOCET
8 | K | 041403003 | ZOV | soubor | 1 |  | 0 |  |  | základní |  | 0 | 0 | 0 | 0 | 0 | 1024 | K | 1 |  |  |  | ROZPOCET | 0 | 0 | 0 | 0 | 0 | 1 | 0 | 1024 | -704906410
| VV |  | viz. část B. 8 | [14 empty] | VV | 1 | 1 | True | 0 | ROZPOCET
| VV |  | zajištění přístupů a sjezdů, projednání provizorního DZ + stanovení | [14 empty] | VV | 1 | 1 | True | 0 | ROZPOCET
| VV |  | 1 |  | 1 | [12 empty] | VV | 1 | 2 | True | 1 | ROZPOCET
9 | K | 041403004 | Billboard informující o stavbě | kus | 2 |  | 0 |  |  | základní |  | 0 | 0 | 0 | 0 | 0 | 1024 | K | 1 |  |  |  | ROZPOCET | 0 | 0 | 0 | 0 | 0 | 1 | 0 | 1024 | 1132916484
| VV |  | dodávka + umístění + odstranění po stavbě | [14 empty] | VV | 1 | 1 | True | 0 | ROZPOCET
| VV |  | billboard bude graficky upraven dle požadavků investora | [14 empty] | VV | 1 | 1 | True | 0 | ROZPOCET
| VV |  | velikost 2,0 m x 1,0 m | [14 empty] | VV | 1 | 1 | True | 0 | ROZPOCET
| VV |  | 2 |  | 2 | [12 empty] | VV | 1 | 2 | True | 1 | ROZPOCET
10 | K | 041403005 | Pamětní tabulka o stavbě | kus | 1 |  | 0 |  |  | základní |  | 0 | 0 | 0 | 0 | 0 | 1024 | K | 1 |  |  |  | ROZPOCET | 0 | 0 | 0 | 0 | 0 | 1 | 0 | 1024 | 1961504561
| VV |  | o spolufinancování SFDI | [14 empty] | VV | 1 | 1 | True | 0 | ROZPOCET
| VV |  | dodávka + osazení (vč. sloupku) | [14 empty] | VV | 1 | 1 | True | 0 | ROZPOCET
| VV |  | např. plechová smaltovaná, nebo gravírovaná | [14 empty] | VV | 1 | 1 | True | 0 | ROZPOCET
| VV |  | 1 |  | 1 | [12 empty] | VV | 1 | 2 | True | 1 | ROZPOCET
11 | K | 041403006 | Kontrolní zkoušky | kus | 45 |  | 0 |  |  | základní |  | 0 | 0 | 0 | 0 | 0 | 1024 | K | 1 |  |  |  | ROZPOCET | 0 | 0 | 0 | 0 | 0 | 1 | 0 | 1024 | 1351042336
| VV |  | nezávislou laboratoří | [14 empty] | VV | 1 | 1 | True | 0 | ROZPOCET
| VV |  | "statické (předpoklad) - KUS"45 |  | 45 | [12 empty] | VV | 1 | 2 | True | 1 | ROZPOCET
12 | K | 041403007 | Kontrolní zkoušky | kus | 50 |  | 0 |  |  | základní |  | 0 | 0 | 0 | 0 | 0 | 1024 | K | 1 |  |  |  | ROZPOCET | 0 | 0 | 0 | 0 | 0 | 1 | 0 | 1024 | 1452673522
| VV |  | nezávislou laboratoří | [14 empty] | VV | 1 | 1 | True | 0 | ROZPOCET
| VV |  | "lehká dynamická (předpoklad) - KUS"50 |  | 50 | [12 empty] | VV | 1 | 2 | True | 1 | ROZPOCET
13 | K | 041403008 | Kontrolní zkoušky | kpl | 1 |  | 0 |  |  | základní |  | 0 | 0 | 0 | 0 | 0 | 1024 | K | 1 |  |  |  | ROZPOCET | 0 | 0 | 0 | 0 | 0 | 1 | 0 | 1024 | 743042697
| VV |  | nezávislou laboratoří | [14 empty] | VV | 1 | 1 | True | 0 | ROZPOCET
| VV |  | "rovinatost (podélná a příčná)"1 |  | 1 | [12 empty] | VV | 1 | 2 | True | 1 | ROZPOCET
14 | K | 041403009 | Kontrolní zkoušky | kus | 8 |  | 0 |  |  | základní |  | 0 | 0 | 0 | 0 | 0 | 1024 | K | 1 |  |  |  | ROZPOCET | 0 | 0 | 0 | 0 | 0 | 1 | 0 | 1024 | 523937255
| VV |  | nezávislou laboratoří | [14 empty] | VV | 1 | 1 | True | 0 | ROZPOCET
| VV |  | "kontrolní odvrty (předpoklad)"8 |  | 8 | [12 empty] | VV | 1 | 2 | True | 1 | ROZPOCET

## SO 101 - Rekonstrukce sil...
{a9f1c431-1a5d-4c53-aa75-09f5c8fac1d8}
2
| KRYCÍ LIST SOUPISU PRACÍ | [7 empty] | v --- níže se nacházejí doplnkové a pomocné údaje k sestavám --- v | [8 empty] | False
Stavba:
Pomezí u Poličky - Rekonstrukce silnice II/363, výstavba chodníku
Objekt:
SO 101 - Rekonstrukce silnice
Soupis:
SO 101 - Rekonstrukce silnice
| KSO: |  |  |  |  | CC-CZ:
| Místo: |  | Pomezí u Poličky |  |  | Datum: | 4. 10. 2022
| Zadavatel: |  |  |  |  | IČ:
|  | SÚS Pk + obec Pomezí |  |  |  | DIČ:
| Uchazeč: |  |  |  |  | IČ: | Vyplň údaj
|  | Vyplň údaj |  |  |  | DIČ: | Vyplň údaj
| Projektant: |  |  |  |  | IČ: | 40129942
|  | JIŘÍ STRÁNSKÝ, projekce dopravních staveb |  |  |  | DIČ:
| Zpracovatel: |  |  |  |  | IČ:
|  | Jiří Stránský |  |  |  | DIČ:
Poznámka:
| Cena bez DPH | [5 empty] | 0
|  |  | Základ daně |  |  | Sazba daně | Výše daně
| DPH | základní | 0 |  |  | 21% | 0
|  | snížená | 0 |  |  | 12% | 0
|  | zákl. přenesená | 0 |  |  | 21% | 0
|  | sníž. přenesená | 0 |  |  | 12% | 0
|  | nulová | 0 |  |  | 0% | 0
| Cena s DPH |  |  | v | CZK |  | 0
| Projektant |  |  | Zpracovatel
| Datum a podpis: |  | Razítko | Datum a podpis: |  |  | Razítko
| Objednavatel |  |  | Uchazeč
| Datum a podpis: |  | Razítko | Datum a podpis: |  |  | Razítko
REKAPITULACE ČLENĚNÍ SOUPISU PRACÍ
Stavba:
Pomezí u Poličky - Rekonstrukce silnice II/363, výstavba chodníku
Objekt:
SO 101 - Rekonstrukce silnice
Soupis:
SO 101 - Rekonstrukce silnice
Místo: |  |  | Pomezí u Poličky |  |  | Datum: | 4. 10. 2022
Zadavatel: |  |  | SÚS Pk + obec Pomezí |  |  | Projektant: | JIŘÍ STRÁNSKÝ, projekce dopravních staveb
Uchazeč: |  |  | Vyplň údaj |  |  | Zpracovatel: | Jiří Stránský
Kód dílu - Popis | [6 empty] | Cena celkem [CZK]
Náklady ze soupisu prací | [6 empty] | 0 | [11 empty] | -1
| HSV - Práce a dodávky HSV | [5 empty] | 0
| 1 - Zemní práce | [5 empty] | 0
| 2 - Zakládání | [5 empty] | 0
| 4 - Vodorovné konstrukce | [5 empty] | 0
| 5 - Komunikace pozemní | [5 empty] | 0
| 8 - Trubní vedení | [5 empty] | 0
| 9 - Ostatní konstrukce a práce, bourání | [5 empty] | 0
| 997 - Přesun sutě | [5 empty] | 0
| 998 - Přesun hmot | [5 empty] | 0
| PSV - Práce a dodávky PSV | [5 empty] | 0
| 767 - Konstrukce zámečnické | [5 empty] | 0
SOUPIS PRACÍ
Stavba:
Pomezí u Poličky - Rekonstrukce silnice II/363, výstavba chodníku
Objekt:
SO 101 - Rekonstrukce silnice
Soupis:
SO 101 - Rekonstrukce silnice
Místo: |  |  | Pomezí u Poličky |  |  | Datum: | 4. 10. 2022
Zadavatel: |  |  | SÚS Pk + obec Pomezí |  |  | Projektant: | JIŘÍ STRÁNSKÝ, projekce dopravních staveb
Uchazeč: |  |  | Vyplň údaj |  |  | Zpracovatel: | Jiří Stránský
PČ | Typ | Kód | Popis | MJ | Množství | J.cena [CZK] | Cena celkem [CZK] | Cenová soustava |  | DPH | J. Nh [h] | Nh celkem [h] | J. hmotnost [t] | Hmotnost celkem [t] | J. suť [t] | Suť Celkem [t]
Náklady soupisu celkem | [6 empty] | 0 |  |  |  |  | 0 |  | 677.9656 |  | 2550.6515 |  | D | -1 | [10 empty] | 0
| D | HSV | Práce a dodávky HSV |  |  |  | 0 |  |  |  |  | 0 |  | 677.9655 |  | 2550.6515 | 1 | D | 0 |  |  |  | ROZPOCET | [6 empty] | 0
| D | 1 | Zemní práce |  |  |  | 0 |  |  |  |  | 0 |  | 0.09515 |  | 2039.3325 | 1 | D | 1 |  |  |  | ROZPOCET | [6 empty] | 0
1 | K | 111211102 | Odstranění křovin a stromů průměru kmene do 100 mm i s kořeny sklonu terénu do 1:5 ručně vč. likvidace | m2 | 24 |  | 0 |  |  | základní |  | 0 | 0 | 0 | 0 | 0 | 4 | K | 2 |  |  |  | ROZPOCET | 0 | 0 | 0 | 0 | 0 | 1 | 0 | 4 | 1498609821
| P |  | Poznámka k položce: Veškeré (rozhodující) položky jsou určeny planimetricky pomocí programu ACAD odečteno z výkresu D.1.1.2.01 Situace bourání | [14 empty] | P | 2
| VV |  | "odstranění živého ploty vč. kořenů"24 |  | 24 | [12 empty] | VV | 2 | 2 | True | 1 | ROZPOCET
2 | K | 111211103 | Ořezání větví vč. likvidace | m | 60 |  | 0 |  |  | základní |  | 0 | 0 | 0 | 0 | 0 | 4 | K | 2 |  |  |  | ROZPOCET | 0 | 0 | 0 | 0 | 0 | 1 | 0 | 4 | -1161841483
| P |  | Poznámka k položce: Veškeré (rozhodující) položky jsou určeny planimetricky pomocí programu ACAD odečteno z výkresu D.1.1.2.01 Situace bourání | [14 empty] | P | 2
| VV |  | "živé ploty š. 70 cm"35 |  | 35 | [12 empty] | VV | 2 | 2 | True | 0 | ROZPOCET
| VV |  | "keře š. 50 cm"25 |  | 25 | [12 empty] | VV | 2 | 2 | True | 0 | ROZPOCET
| VV |  | Součet |  | 60 | [12 empty] | VV | 2 | 4 | True | 1 | ROZPOCET
3 | K | 113106134 | Rozebrání dlažeb ze zámkových dlaždic komunikací pro pěší strojně pl do 50 m2 | m2 | 34 |  | 0 | CS ÚRS 2024 01 |  | základní |  | 0 | 0 | 0 | 0.26 | 8.84 | 4 | K | 2 |  |  |  | ROZPOCET | 0 | 0 | 0 | 0 | 0 | 1 | 0 | 4 | 153133607
| P |  | Poznámka k položce: Veškeré (rozhodující) položky jsou určeny planimetricky pomocí programu ACAD odečteno z výkresu D.1.1.2.01 Situace bourání | [14 empty] | P | 2
4 | K | 113106221 | Rozebrání dlažeb vozovek z drobných kostek s ložem z kameniva strojně pl přes 50 do 200 m2 | m2 | 96 |  | 0 | CS ÚRS 2024 01 |  | základní |  | 0 | 0 | 0 | 0.32 | 30.72 | 4 | K | 2 |  |  |  | ROZPOCET | 0 | 0 | 0 | 0 | 0 | 1 | 0 | 4 | 962118314
| P |  | Poznámka k položce: Veškeré (rozhodující) položky jsou určeny planimetricky pomocí programu ACAD odečteno z výkresu D.1.1.2.01 Situace bourání, D.1.1.2.07 Vzorové příčné řezy | [14 empty] | P | 2
| VV |  | 51 |  | 51 | [12 empty] | VV | 2 | 2 | True | 0 | ROZPOCET
| VV |  | "předláždění"45 |  | 45 | [12 empty] | VV | 2 | 2 | True | 0 | ROZPOCET
| VV |  | Součet |  | 96 | [12 empty] | VV | 2 | 4 | True | 1 | ROZPOCET
5 | K | 113107170 | Odstranění podkladu z betonu prostého tl do 100 mm strojně pl přes 50 do 200 m2 | m2 | 57 |  | 0 | CS ÚRS 2024 01 |  | základní |  | 0 | 0 | 0 | 0.24 | 13.68 | 4 | K | 2 |  |  |  | ROZPOCET | 0 | 0 | 0 | 0 | 0 | 1 | 0 | 4 | 97608306
| VV |  | "dvoulinka"275*0,2 |  | 55 | [12 empty] | VV | 2 | 2 | True | 0 | ROZPOCET
| VV |  | 2 |  | 2 | [12 empty] | VV | 2 | 2 | True | 0 | ROZPOCET
| VV |  | Součet |  | 57 | [12 empty] | VV | 2 | 4 | True | 1 | ROZPOCET
6 | K | 113107182 | Odstranění podkladu živičného tl přes 50 do 100 mm strojně pl přes 50 do 200 m2 | m2 | 70 |  | 0 | CS ÚRS 2024 01 |  | základní |  | 0 | 0 | 0 | 0.22 | 15.4 | 4 | K | 2 |  |  |  | ROZPOCET | 0 | 0 | 0 | 0 | 0 | 1 | 0 | 4 | 868210676
| VV |  | "dobourání tl. 70 mm - makadam"70 |  | 70 | [12 empty] | VV | 2 | 2 | True | 1 | ROZPOCET
7 | K | 113107221 | Odstranění podkladu z kameniva drceného tl do 100 mm strojně pl přes 200 m2 | m2 | 215 |  | 0 | CS ÚRS 2024 01 |  | základní |  | 0 | 0 | 0 | 0.17 | 36.55 | 4 | K | 2 |  |  |  | ROZPOCET | 0 | 0 | 0 | 0 | 0 | 1 | 0 | 4 | -321750579
| P |  | Poznámka k položce: Veškeré (rozhodující) položky jsou určeny planimetricky pomocí programu ACAD odečteno z výkresu D.1.1.2.01 Situace bourání | [14 empty] | P | 2
8 | K | 113107222 | Odstranění podkladu z kameniva drceného tl přes 100 do 200 mm strojně pl přes 200 m2 | m2 | 6392 |  | 0 | CS ÚRS 2024 01 |  | základní |  | 0 | 0 | 0 | 0.29 | 1853.68 | 4 | K | 2 |  |  |  | ROZPOCET | 0 | 0 | 0 | 0 | 0 | 1 | 0 | 4 | 1153997768
| P |  | Poznámka k položce: Veškeré (rozhodující) položky jsou určeny planimetricky pomocí programu ACAD odečteno z výkresu D.1.1.2.01 Situace bourání | [14 empty] | P | 2
| VV |  | "tl. 200 mm"6390+2 |  | 6392 | [12 empty] | VV | 2 | 2 | True | 1 | ROZPOCET
9 | K | 113107332 | Odstranění podkladu z betonu prostého tl přes 150 do 300 mm strojně pl do 50 m2 | m2 | 9.5 |  | 0 | CS ÚRS 2024 01 |  | základní |  | 0 | 0 | 0 | 0.625 | 5.9375 | 4 | K | 2 |  |  |  | ROZPOCET | 0 | 0 | 0 | 0 | 0 | 1 | 0 | 4 | 723768428
| P |  | Poznámka k položce: Veškeré (rozhodující) položky jsou určeny planimetricky pomocí programu ACAD odečteno z výkresu D.1.1.2.01 Situace bourání | [14 empty] | P | 2
| VV |  | "vodící proužek"38*0,25 |  | 9.5 | [12 empty] | VV | 2 | 2 | True | 1 | ROZPOCET
10 | K | 113202111 | Vytrhání obrub krajníků obrubníků stojatých | m | 55 |  | 0 | CS ÚRS 2024 01 |  | základní |  | 0 | 0 | 0 | 0.205 | 11.275 | 4 | K | 2 |  |  |  | ROZPOCET | 0 | 0 | 0 | 0 | 0 | 1 | 0 | 4 | 638907907
| P |  | Poznámka k položce: Veškeré (rozhodující) položky jsou určeny planimetricky pomocí programu ACAD odečteno z výkresu D.1.1.2.01 Situace bourání | [14 empty] | P | 2
11 | K | 113203111 | Vytrhání obrub z dlažebních kostek | m | 550 |  | 0 | CS ÚRS 2024 01 |  | základní |  | 0 | 0 | 0 | 0.115 | 63.25 | 4 | K | 2 |  |  |  | ROZPOCET | 0 | 0 | 0 | 0 | 0 | 1 | 0 | 4 | -319368651
| P |  | Poznámka k položce: Veškeré (rozhodující) položky jsou určeny planimetricky pomocí programu ACAD odečteno z výkresu D.1.1.2.01 Situace bourání | [14 empty] | P | 2
| VV |  | "dvoulinka"275*2 |  | 550 | [12 empty] | VV | 2 | 2 | True | 1 | ROZPOCET
12 | K | 122251106 | Odkopávky a prokopávky nezapažené v hornině třídy těžitelnosti I skupiny 3 objem do 5000 m3 strojně | m3 | 2122.998 |  | 0 | CS ÚRS 2024 01 |  | základní |  | 0 | 0 | 0 | 0 | 0 | 4 | K | 2 |  |  |  | ROZPOCET | 0 | 0 | 0 | 0 | 0 | 1 | 0 | 4 | -1202488475
| VV |  | "výměna aktivní zóny tl. 400 mm v potřebných místech po odstranění konstrukce"1200*0,4 |  | 480 | [12 empty] | VV | 2 | 2 | True | 0 | ROZPOCET
| VV |  | "štěrkové žebro"2,5*3,5*1,5 |  | 13.125 | [12 empty] | VV | 2 | 2 | True | 0 | ROZPOCET
| VV |  | "rekonstrukce silnice - dokopání po vybourání"4695*1,15*0,17 |  | 917.873 | [12 empty] | VV | 2 | 2 | True | 0 | ROZPOCET
| VV |  | "sanace okraje silnice tl. 400 mm"1780*0,4 |  | 712 | [12 empty] | VV | 2 | 2 | True | 0 | ROZPOCET
| VV |  | Součet |  | 2122.998 | [12 empty] | VV | 2 | 4 | True | 1 | ROZPOCET
13 | K | 131251100 | Hloubení jam nezapažených v hornině třídy těžitelnosti I skupiny 3 objem do 20 m3 strojně | m3 | 13.125 |  | 0 | CS ÚRS 2024 01 |  | základní |  | 0 | 0 | 0 | 0 | 0 | 4 | K | 2 |  |  |  | ROZPOCET | 0 | 0 | 0 | 0 | 0 | 1 | 0 | 4 | 1575965655
| VV |  | "vsakovací žebro"3,5*2,5*1,5 |  | 13.125 | [12 empty] | VV | 2 | 2 | True | 1 | ROZPOCET
14 | K | 132251251 | Hloubení rýh nezapažených š do 2000 mm v hornině třídy těžitelnosti I skupiny 3 objem do 20 m3 strojně | m3 | 4 |  | 0 | CS ÚRS 2024 01 |  | základní |  | 0 | 0 | 0 | 0 | 0 | 4 | K | 2 |  |  |  | ROZPOCET | 0 | 0 | 0 | 0 | 0 | 1 | 0 | 4 | -1732568757
| P |  | Poznámka k položce: Veškeré (rozhodující) položky jsou určeny planimetricky pomocí programu ACAD odečteno z výkresu C.2 Celková koordinační sizuace stavby, D.1.1.2.07 Vzorové příčné řezy | [14 empty] | P | 2
| VV |  | "přípojky odvodňovacích žlabů"(2+2+1)*0,8*1 |  | 4 | [12 empty] | VV | 2 | 2 | True | 1 | ROZPOCET
15 | K | 132254202 | Hloubení zapažených rýh š do 2000 mm v hornině třídy těžitelnosti I skupiny 3 objem do 50 m3 | m3 | 38.1 |  | 0 | CS ÚRS 2024 01 |  | základní |  | 0 | 0 | 0 | 0 | 0 | 4 | K | 2 |  |  |  | ROZPOCET | 0 | 0 | 0 | 0 | 0 | 1 | 0 | 4 | -1823017719
| P |  | Poznámka k položce: Veškeré (rozhodující) položky jsou určeny planimetricky pomocí programu ACAD odečteno z výkresu D.1.1.2.14 Vstup se zatrubněním u č.p. 45, D.1.1.2.10 Odvodňovacé žlaby | [14 empty] | P | 2
| VV |  | "vstup k RD č.p. 45"4,5*1 |  | 4.5 | [12 empty] | VV | 2 | 2 | True | 0 | ROZPOCET
| VV |  | "zatrubnění"34*1*0,8 |  | 27.2 | [12 empty] | VV | 2 | 2 | True | 0 | ROZPOCET
| VV |  | "přípojení do drenážního žebra"8*1*0,8 |  | 6.4 | [12 empty] | VV | 2 | 2 | True | 0 | ROZPOCET
| VV |  | Součet |  | 38.1 | [12 empty] | VV | 2 | 4 | True | 1 | ROZPOCET
16 | K | 162751117 | Vodorovné přemístění do 10000 m výkopku/sypaniny z horniny třídy těžitelnosti I, skupiny 1 až 3 | m3 | 2241.288 |  | 0 | CS ÚRS 2024 01 |  | základní |  | 0 | 0 | 0 | 0 | 0 | 4 | K | 2 |  |  |  | ROZPOCET | 0 | 0 | 0 | 0 | 0 | 1 | 0 | 4 | -884944272
| VV |  | "odkopávky"2122,998 |  | 2122.998 | [12 empty] | VV | 2 | 2 | True | 0 | ROZPOCET
| VV |  | "jámy"13,125 |  | 13.125 | [12 empty] | VV | 2 | 2 | True | 0 | ROZPOCET
| VV |  | "rýhy"4+31,7 |  | 35.7 | [12 empty] | VV | 2 | 2 | True | 0 | ROZPOCET
| VV |  | "násyp"2+140,75 |  | 142.75 | [12 empty] | VV | 2 | 2 | True | 0 | ROZPOCET
| VV |  | "čištění příkopů"210+93 |  | 303 | [12 empty] | VV | 2 | 2 | True | 0 | ROZPOCET
| VV |  | "zemní krajnice"-750 |  | -750 | [12 empty] | VV | 2 | 2 | True | 0 | ROZPOCET
| VV |  | "nános z krajnic"(2*2000*0,05)*2 |  | 400 | [12 empty] | VV | 2 | 2 | True | 0 | ROZPOCET
| VV |  | "zásyp"-26,285 |  | -26.285 | [12 empty] | VV | 2 | 2 | True | 0 | ROZPOCET
| VV |  | Součet |  | 2241.288 | [12 empty] | VV | 2 | 4 | True | 1 | ROZPOCET
17 | K | 162751119 | Příplatek k vodorovnému přemístění výkopku/sypaniny z horniny třídy těžitelnosti I, skupiny 1 až 3 ZKD 1000 m přes 10000 m | m3 | 22412.88 |  | 0 | CS ÚRS 2024 01 |  | základní |  | 0 | 0 | 0 | 0 | 0 | 4 | K | 2 |  |  |  | ROZPOCET | 0 | 0 | 0 | 0 | 0 | 1 | 0 | 4 | 471680881
| VV |  | 2241,288*10 |  | 22412.88 | [12 empty] | VV | 2 | 2 | True | 1 | ROZPOCET
18 | K | 171151103 | Uložení sypaniny z hornin soudržných do násypů zhutněných strojně | m3 | 2 |  | 0 | CS ÚRS 2024 01 |  | základní |  | 0 | 0 | 0 | 0 | 0 | 4 | K | 2 |  |  |  | ROZPOCET | 0 | 0 | 0 | 0 | 0 | 1 | 0 | 4 | -1168788150
| P |  | Poznámka k položce: Veškeré (rozhodující) položky jsou určeny planimetricky pomocí programu ACAD odečteno z výkresu D.1.1.2.07 Vzorové příčné řezy | [14 empty] | P | 2
| VV |  | "u silničních propustků"2 |  | 2 | [12 empty] | VV | 2 | 2 | True | 1 | ROZPOCET
19 | K | 171201221 | Poplatek za uložení na skládce (skládkovné) zeminy a kamení kód odpadu 17 05 04 | t | 4034.318 |  | 0 | CS ÚRS 2024 01 |  | základní |  | 0 | 0 | 0 | 0 | 0 | 4 | K | 2 |  |  |  | ROZPOCET | 0 | 0 | 0 | 0 | 0 | 1 | 0 | 4 | -1220152338
| VV |  | 2241,288*1,8 |  | 4034.318 | [12 empty] | VV | 2 | 2 | True | 1 | ROZPOCET
20 | K | 171251101 | Uložení sypaniny do násypů nezhutněných strojně | m3 | 140.75 |  | 0 | CS ÚRS 2024 01 |  | základní |  | 0 | 0 | 0 | 0 | 0 | 4 | K | 2 |  |  |  | ROZPOCET | 0 | 0 | 0 | 0 | 0 | 1 | 0 | 4 | -504184124
| P |  | Poznámka k položce: Veškeré (rozhodující) položky jsou určeny planimetricky pomocí programu ACAD odečteno z výkresu D.1.1.2.07 Vzorové příčné řezy | [14 empty] | P | 2
| VV |  | (2000+815)*0,05 |  | 140.75 | [12 empty] | VV | 2 | 2 | True | 1 | ROZPOCET
21 | K | 171251201 | Uložení sypaniny na skládky nebo meziskládky | m3 | 2241.288 |  | 0 | CS ÚRS 2024 01 |  | základní |  | 0 | 0 | 0 | 0 | 0 | 4 | K | 2 |  |  |  | ROZPOCET | 0 | 0 | 0 | 0 | 0 | 1 | 0 | 4 | 1958000697
22 | K | 174101101 | Zásyp jam, šachet rýh nebo kolem objektů sypaninou se zhutněním | m3 | 26.285 |  | 0 | CS ÚRS 2024 01 |  | základní |  | 0 | 0 | 0 | 0 | 0 | 4 | K | 2 |  |  |  | ROZPOCET | 0 | 0 | 0 | 0 | 0 | 1 | 0 | 4 | 977320953
| P |  | Poznámka k položce: Veškeré (rozhodující) položky jsou určeny planimetricky pomocí programu ACAD odečteno z výkresu D.1.1.2.14 Vstup se zatrubněním u č.p. 45, D.1.1.2.10 Odvodňovacé žlaby | [14 empty] | P | 2
| VV |  | "vstup k RD č.p. 45"3,5 |  | 3.5 | [12 empty] | VV | 2 | 2 | True | 0 | ROZPOCET
| VV |  | "odvodňovací žlaby"(2+2+1)*0,8*1-(0,2+1) |  | 2.8 | [12 empty] | VV | 2 | 2 | True | 0 | ROZPOCET
| VV |  | "KŠ"3*(1,5*1,5*3)-3*3,14*0,5*0,5*3 |  | 13.185 | [12 empty] | VV | 2 | 2 | True | 0 | ROZPOCET
| VV |  | 34*1*0,2 |  | 6.8 | [12 empty] | VV | 2 | 2 | True | 0 | ROZPOCET
| VV |  | Součet |  | 26.285 | [12 empty] | VV | 2 | 4 | True | 1 | ROZPOCET
23 | K | 180405112 | Založení trávníku ve vegetačních prefabrikátech výsevem semene ve svahu přes 1:5 do 1:2 | m2 | 35 |  | 0 | CS ÚRS 2024 01 |  | základní |  | 0 | 0 | 0 | 0 | 0 | 4 | K | 2 |  |  |  | ROZPOCET | 0 | 0 | 0 | 0 | 0 | 1 | 0 | 4 | -1423100961
| P |  | Poznámka k položce: Veškeré (rozhodující) položky jsou určeny planimetricky pomocí programu ACAD odečteno z výkresu D.2 Celková koordinační sizuace stavby, D.1.1.2.07 Vzorové příčné řezy | [14 empty] | P | 2
| VV |  | "vč. dodávka a výplně zeminou"35 |  | 35 | [12 empty] | VV | 2 | 2 | True | 1 | ROZPOCET
24 | M | 00572474 | osivo směs travní krajinná-svahová | kg | 0.7 |  | 0 | CS ÚRS 2024 01 |  | základní |  | 0 | 0.001 | 0.0007 | 0 | 0 | 8 | M | 2 |  |  |  | ROZPOCET | 0 | 0 | 0 | 0 | 0 | 1 | 0 | 4 | -876635128
| VV |  | 35*0,02 'Přepočtené koeficientem množství |  | 0.7 | [12 empty] | VV | 2 | 2 | False | 1 | ROZPOCET
25 | K | 181451131 | Založení parkového trávníku výsevem pl přes 1000 m2 v rovině a ve svahu do 1:5 | m2 | 815 |  | 0 | CS ÚRS 2024 01 |  | základní |  | 0 | 0 | 0 | 0 | 0 | 4 | K | 2 |  |  |  | ROZPOCET | 0 | 0 | 0 | 0 | 0 | 1 | 0 | 4 | -377695305
| P |  | Poznámka k položce: Veškeré (rozhodující) položky jsou určeny planimetricky pomocí programu ACAD odečteno z výkresu D.2 Celková koordinační sizuace stavby, D.1.1.2.07 Vzorové příčné řezy | [14 empty] | P | 2
26 | M | 00572472 | osivo směs travní krajinná-rovinná | kg | 24.45 |  | 0 | CS ÚRS 2024 01 |  | základní |  | 0 | 0.001 | 0.02445 | 0 | 0 | 8 | M | 2 |  |  |  | ROZPOCET | 0 | 0 | 0 | 0 | 0 | 1 | 0 | 4 | -1696193410
| VV |  | 815*0,03 'Přepočtené koeficientem množství |  | 24.45 | [12 empty] | VV | 2 | 2 | False | 1 | ROZPOCET
27 | K | 181451132 | Založení parkového trávníku výsevem pl přes 1000 m2 ve svahu přes 1:5 do 1:2 | m2 | 2000 |  | 0 | CS ÚRS 2024 01 |  | základní |  | 0 | 0 | 0 | 0 | 0 | 4 | K | 2 |  |  |  | ROZPOCET | 0 | 0 | 0 | 0 | 0 | 1 | 0 | 4 | -1591753493
| P |  | Poznámka k položce: Veškeré (rozhodující) položky jsou určeny planimetricky pomocí programu ACAD odečteno z výkresu D.2 Celková koordinační sizuace stavby, D.1.1.2.07 Vzorové příčné řezy | [14 empty] | P | 2
28 | M | 00572474 | osivo směs travní krajinná-svahová | kg | 70 |  | 0 | CS ÚRS 2024 01 |  | základní |  | 0 | 0.001 | 0.07 | 0 | 0 | 8 | M | 2 |  |  |  | ROZPOCET | 0 | 0 | 0 | 0 | 0 | 1 | 0 | 4 | 634986322
| VV |  | 2000*0,035 'Přepočtené koeficientem množství |  | 70 | [12 empty] | VV | 2 | 2 | False | 1 | ROZPOCET
29 | K | 181951111 | Úprava pláně v hornině třídy těžitelnosti I skupiny 1 až 3 bez zhutnění strojně | m2 | 815 |  | 0 | CS ÚRS 2024 01 |  | základní |  | 0 | 0 | 0 | 0 | 0 | 4 | K | 2 |  |  |  | ROZPOCET | 0 | 0 | 0 | 0 | 0 | 1 | 0 | 4 | 1127569569
| P |  | Poznámka k položce: Veškeré (rozhodující) položky jsou určeny planimetricky pomocí programu ACAD odečteno z výkresu D.2 Celková koordinační sizuace stavby, D.1.1.2.07 Vzorové příčné řezy | [14 empty] | P | 2
30 | K | 181951112 | Úprava pláně v hornině třídy těžitelnosti I, skupiny 1 až 3 se zhutněním | m2 | 8875 |  | 0 | CS ÚRS 2024 01 |  | základní |  | 0 | 0 | 0 | 0 | 0 | 4 | K | 2 |  |  |  | ROZPOCET | 0 | 0 | 0 | 0 | 0 | 1 | 0 | 4 | -347188920
| P |  | Poznámka k položce: Veškeré (rozhodující) položky jsou určeny planimetricky pomocí programu ACAD odečteno z výkresu C.2 Celková koordinační situace stavby, D.1.1.2.07 Vzorové příčné řezy | [14 empty] | P | 2
| VV |  | 1200+5400+1780+495 |  | 8875 | [12 empty] | VV | 2 | 2 | True | 1 | ROZPOCET
31 | K | 182151111 | Svahování v zářezech v hornině třídy těžitelnosti I skupiny 1 až 3 strojně | m2 | 2000 |  | 0 | CS ÚRS 2024 01 |  | základní |  | 0 | 0 | 0 | 0 | 0 | 4 | K | 2 |  |  |  | ROZPOCET | 0 | 0 | 0 | 0 | 0 | 1 | 0 | 4 | 515157194
| P |  | Poznámka k položce: Veškeré (rozhodující) položky jsou určeny planimetricky pomocí programu ACAD odečteno z výkresu C.2 Celková koordinační sizuace stavby, D.1.1.2.07 Vzorové příčné řezy | [14 empty] | P | 2
| D | 2 | Zakládání |  |  |  | 0 |  |  |  |  | 0 |  | 0.017798 |  | 0 | 1 | D | 1 |  |  |  | ROZPOCET | [6 empty] | 0
32 | K | 211531111 | Výplň odvodňovacích žeber nebo trativodů kamenivem hrubým drceným frakce 16 až 63 mm | m3 | 13.125 |  | 0 | CS ÚRS 2024 01 |  | základní |  | 0 | 0 | 0 | 0 | 0 | 4 | K | 2 |  |  |  | ROZPOCET | 0 | 0 | 0 | 0 | 0 | 1 | 0 | 4 | -1286381526
| P |  | Poznámka k položce: Veškeré (rozhodující) položky jsou určeny planimetricky pomocí programu ACAD odečteno z výkresu D.1.1.2. 15 Štěrkové žebro | [14 empty] | P | 2
| VV |  | "fr. 32-63 - vsakovací žebro"3,5*2,5*1,5 |  | 13.125 | [12 empty] | VV | 2 | 2 | True | 1 | ROZPOCET
33 | K | 211971121 | Zřízení opláštění žeber nebo trativodů geotextilií v rýze nebo zářezu sklonu přes 1:2 š do 2,5 m | m2 | 26.75 |  | 0 | CS ÚRS 2024 01 |  | základní |  | 0 | 0.00031 | 0.0082925 | 0 | 0 | 4 | K | 2 |  |  |  | ROZPOCET | 0 | 0 | 0 | 0 | 0 | 1 | 0 | 4 | 834090914
| VV |  | "vsakovací žebro"3,5*2,5+2*2,5*1,5+2*3,5*1,5 |  | 26.75 | [12 empty] | VV | 2 | 2 | True | 1 | ROZPOCET
34 | M | 69311081 | geotextilie netkaná separační, ochranná, filtrační, drenážní PES 300g/m2 | m2 | 31.685 |  | 0 | CS ÚRS 2024 01 |  | základní |  | 0 | 0.0003 | 0.0095055 | 0 | 0 | 8 | M | 2 |  |  |  | ROZPOCET | 0 | 0 | 0 | 0 | 0 | 1 | 0 | 4 | 2089700404
| VV |  | 26,75*1,1845 'Přepočtené koeficientem množství |  | 31.685 | [12 empty] | VV | 2 | 2 | False | 1 | ROZPOCET
| D | 4 | Vodorovné konstrukce |  |  |  | 0 |  |  |  |  | 0 |  | 22.9006 |  | 0 | 1 | D | 1 |  |  |  | ROZPOCET | [6 empty] | 0
35 | K | 451561111 | Lože pod dlažby z kameniva drceného drobného vrstva tl do 100 mm | m2 | 113 |  | 0 | CS ÚRS 2024 01 |  | základní |  | 0 | 0.20266 | 22.9006 | 0 | 0 | 4 | K | 2 |  |  |  | ROZPOCET | 0 | 0 | 0 | 0 | 0 | 1 | 0 | 4 | -1989060823
| P |  | Poznámka k položce: Veškeré (rozhodující) položky jsou určeny planimetricky pomocí programu ACAD odečteno z výkresu D.2 Celková koordinační sizuace stavby, D.1.1.2.07 Vzorové příčné řezy | [14 empty] | P | 2
| VV |  | "zatravnění příkopu"35 |  | 35 | [12 empty] | VV | 2 | 2 | True | 0 | ROZPOCET
| VV |  | "předláždění" 30 |  | 30 | [12 empty] | VV | 2 | 2 | True | 0 | ROZPOCET
| VV |  | "vstup k RD č.p. 45"3 |  | 3 | [12 empty] | VV | 2 | 2 | True | 0 | ROZPOCET
| VV |  | "mlatový písek tl. 60 mm- předláždění"45 |  | 45 | [12 empty] | VV | 2 | 2 | True | 0 | ROZPOCET
| VV |  | Součet |  | 113 | [12 empty] | VV | 2 | 4 | True | 1 | ROZPOCET
36 | K | 451573111 | Lože pod potrubí otevřený výkop ze štěrkopísku | m3 | 2.425 |  | 0 | CS ÚRS 2024 01 |  | základní |  | 0 | 0 | 0 | 0 | 0 | 4 | K | 2 |  |  |  | ROZPOCET | 0 | 0 | 0 | 0 | 0 | 1 | 0 | 4 | -836990811
| P |  | Poznámka k položce: Veškeré (rozhodující) položky jsou určeny planimetricky pomocí programu ACAD odečteno z výkresu D.1.1.2.14 Vstup se zatrubněním u č.p. 45, D.1.1.2.10 Odvodňovacé žlaby | [14 empty] | P | 2
| VV |  | "tl. 50 mm - vstup k RD č.p. 45"2,5*0,05 |  | 0.125 | [12 empty] | VV | 2 | 2 | True | 0 | ROZPOCET
| VV |  | "tl. 50 mm - odvodňovací žlaby"(2+2+1)*0,8*0,05 |  | 0.2 | [12 empty] | VV | 2 | 2 | True | 0 | ROZPOCET
| VV |  | "zatrubnění"34*1*0,05 |  | 1.7 | [12 empty] | VV | 2 | 2 | True | 0 | ROZPOCET
| VV |  | "přípojení do drenážního žebra"8*1*0,05 |  | 0.4 | [12 empty] | VV | 2 | 2 | True | 0 | ROZPOCET
| VV |  | Součet |  | 2.425 | [12 empty] | VV | 2 | 4 | True | 1 | ROZPOCET
| D | 5 | Komunikace pozemní |  |  |  | 0 |  |  |  |  | 0 |  | 238.4276 |  | 0 | 1 | D | 1 |  |  |  | ROZPOCET | [6 empty] | 0
37 | K | 564211011 | Podklad nebo podsyp ze štěrkopísku ŠP plochy do 100 m2 tl 50 mm | m2 | 42.5 |  | 0 | CS ÚRS 2024 01 |  | základní |  | 0 | 0 | 0 | 0 | 0 | 4 | K | 2 |  |  |  | ROZPOCET | 0 | 0 | 0 | 0 | 0 | 1 | 0 | 4 | -1091415422
| P |  | Poznámka k položce: Veškeré (rozhodující) položky jsou určeny planimetricky pomocí programu ACAD odečteno z výkresu D.1.1.2.12 Oprava čel a propustků | [14 empty] | P | 2
| VV |  | "u silničních propustků"6 |  | 6 | [12 empty] | VV | 2 | 2 | True | 0 | ROZPOCET
| VV |  | "vstup k RD č.p. 45"2,5 |  | 2.5 | [12 empty] | VV | 2 | 2 | True | 0 | ROZPOCET
| VV |  | "zatrubnění"34*1 |  | 34 | [12 empty] | VV | 2 | 2 | True | 0 | ROZPOCET
| VV |  | Součet |  | 42.5 | [12 empty] | VV | 2 | 4 | True | 1 | ROZPOCET
38 | K | 564661011 | Podklad z kameniva hrubého drceného vel. 63-125 mm plochy do 100 m2 tl 200 mm | m2 | 5960 |  | 0 | CS ÚRS 2024 01 |  | základní |  | 0 | 0 | 0 | 0 | 0 | 4 | K | 2 |  |  |  | ROZPOCET | 0 | 0 | 0 | 0 | 0 | 1 | 0 | 4 | -1771779394
| P |  | Poznámka k položce: Veškeré (rozhodující) položky jsou určeny planimetricky pomocí programu ACAD odečteno z výkresu D.1.1.2.07 Vzorové příčné řezy | [14 empty] | P | 2
| VV |  | "výměna aktivní zóny tl. 400 mm v potřebných místech po odstranění konstrukce"1200*2 |  | 2400 | [12 empty] | VV | 2 | 2 | True | 0 | ROZPOCET
| VV |  | "sanace okraje silnice tl. 400 mm"1780*2 |  | 3560 | [12 empty] | VV | 2 | 2 | True | 0 | ROZPOCET
| VV |  | Součet |  | 5960 | [12 empty] | VV | 2 | 4 | True | 1 | ROZPOCET
39 | K | 564761111 | Podklad z kameniva hrubého drceného vel. 32-63 mm plochy přes 100 m2 tl 200 mm | m2 | 6709.75 |  | 0 | CS ÚRS 2024 01 |  | základní |  | 0 | 0 | 0 | 0 | 0 | 4 | K | 2 |  |  |  | ROZPOCET | 0 | 0 | 0 | 0 | 0 | 1 | 0 | 4 | 1465315833
| P |  | Poznámka k položce: Veškeré (rozhodující) položky jsou určeny planimetricky pomocí programu ACAD odečteno z výkresu d.2 Celková koordinační sizuace stavby, D.1.1.2.07 Vzorové příčné řezy | [14 empty] | P | 2
| VV |  | "rekonstrukce silnice"4695*1,05 |  | 4929.75 | [12 empty] | VV | 2 | 2 | True | 0 | ROZPOCET
| VV |  | "sanace okraje silnice"1780 |  | 1780 | [12 empty] | VV | 2 | 2 | True | 0 | ROZPOCET
| VV |  | Součet |  | 6709.75 | [12 empty] | VV | 2 | 4 | True | 1 | ROZPOCET
40 | K | 564811011 | Podklad ze štěrkodrtě ŠD plochy do 100 m2 tl 50 mm | m2 | 630 |  | 0 | CS ÚRS 2024 01 |  | základní |  | 0 | 0 | 0 | 0 | 0 | 4 | K | 2 |  |  |  | ROZPOCET | 0 | 0 | 0 | 0 | 0 | 1 | 0 | 4 | -1571543975
| P |  | Poznámka k položce: Veškeré (rozhodující) položky jsou určeny planimetricky pomocí programu ACAD odečteno z výkresu d.2 Celková koordinační sizuace stavby, D.1.1.2.07 Vzorové příčné řezy | [14 empty] | P | 2
| VV |  | "předláždění - doplnění podkladní vrstvy"30 |  | 30 | [12 empty] | VV | 2 | 2 | True | 0 | ROZPOCET
| VV |  | "napojení sjezdů resp. vstupů"600 |  | 600 | [12 empty] | VV | 2 | 2 | True | 0 | ROZPOCET
| VV |  | Součet |  | 630 | [12 empty] | VV | 2 | 4 | True | 1 | ROZPOCET
41 | K | 564811013 | Podklad ze štěrkodrtě ŠD plochy do 100 m2 tl 70 mm | m2 | 45 |  | 0 | CS ÚRS 2024 01 |  | základní |  | 0 | 0 | 0 | 0 | 0 | 4 | K | 2 |  |  |  | ROZPOCET | 0 | 0 | 0 | 0 | 0 | 1 | 0 | 4 | -314740012
| P |  | Poznámka k položce: Veškeré (rozhodující) položky jsou určeny planimetricky pomocí programu ACAD odečteno z výkresu d.2 Celková koordinační sizuace stavby, D.1.1.2.07 Vzorové příčné řezy | [14 empty] | P | 2
| VV |  | "přeskládání"45 |  | 45 | [12 empty] | VV | 2 | 2 | True | 1 | ROZPOCET
42 | K | 564831011 | Podklad ze štěrkodrtě ŠD plochy do 100 m2 tl 100 mm | m2 | 3 |  | 0 | CS ÚRS 2024 01 |  | základní |  | 0 | 0 | 0 | 0 | 0 | 4 | K | 2 |  |  |  | ROZPOCET | 0 | 0 | 0 | 0 | 0 | 1 | 0 | 4 | -1378754146
| P |  | Poznámka k položce: Veškeré (rozhodující) položky jsou určeny planimetricky pomocí programu ACAD odečteno z výkresu D.1.1.2.14 Vstup se zatrubněním u č.p. 45 | [14 empty] | P | 2
| VV |  | "fr. 0/32 vstup k RD č.p. 45"3 |  | 3 | [12 empty] | VV | 2 | 2 | True | 1 | ROZPOCET
43 | K | 564831111 | Podklad ze štěrkodrtě ŠD plochy přes 100 m2 tl 100 mm | m2 | 6945 |  | 0 | CS ÚRS 2024 01 |  | základní |  | 0 | 0 | 0 | 0 | 0 | 4 | K | 2 |  |  |  | ROZPOCET | 0 | 0 | 0 | 0 | 0 | 1 | 0 | 4 | -1401862749
| P |  | Poznámka k položce: Veškeré (rozhodující) položky jsou určeny planimetricky pomocí programu ACAD odečteno z výkresu d.2 Celková koordinační sizuace stavby, D.1.1.2.07 Vzorové příčné řezy | [14 empty] | P | 2
| VV |  | fr. 0-32, část - cca 30mm zahutnit do štěrkové kostry | [14 empty] | VV | 2 | 1 | True | 0 | ROZPOCET
| VV |  | "rekonstrukce silnice"5165 |  | 5165 | [12 empty] | VV | 2 | 2 | True | 0 | ROZPOCET
| VV |  | "sanace okraje silnice"1780 |  | 1780 | [12 empty] | VV | 2 | 2 | True | 0 | ROZPOCET
| VV |  | Součet |  | 6945 | [12 empty] | VV | 2 | 4 | True | 1 | ROZPOCET
44 | K | 564911411 | Podklad z asfaltového recyklátu plochy přes 100 m2 tl 50 mm | m2 | 600 |  | 0 | CS ÚRS 2024 01 |  | základní |  | 0 | 0 | 0 | 0 | 0 | 4 | K | 2 |  |  |  | ROZPOCET | 0 | 0 | 0 | 0 | 0 | 1 | 0 | 4 | 1066588936
| P |  | Poznámka k položce: Veškeré (rozhodující) položky jsou určeny planimetricky pomocí programu ACAD odečteno z výkresu D.1.1.2.07 Vzorové příčné řezy | [14 empty] | P | 2
| VV |  | "napojení sjezdů resp. vstupů"600 |  | 600 | [12 empty] | VV | 2 | 2 | True | 1 | ROZPOCET
45 | K | 567114110 | Podklad ze směsi stmelené cementem SC C 16/20 (PB II) tl 50 mm | m2 | 7.4 |  | 0 |  |  | základní |  | 0 | 0 | 0 | 0 | 0 | 4 | K | 2 |  |  |  | ROZPOCET | 0 | 0 | 0 | 0 | 0 | 1 | 0 | 4 | -177467100
| P |  | Poznámka k položce: Veškeré (rozhodující) položky jsou určeny planimetricky pomocí programu ACAD odečteno z výkresu D.1.1.2.10 Odvodňovacé žlaby | [14 empty] | P | 2
| VV |  | "tl. 50 mm - odvodňovací žlaby"(2+2+1)*0,8 |  | 4 | [12 empty] | VV | 2 | 2 | True | 0 | ROZPOCET
| VV |  | "zatrubnění"34*1*0,1 |  | 3.4 | [12 empty] | VV | 2 | 2 | True | 0 | ROZPOCET
| VV |  | Součet |  | 7.4 | [12 empty] | VV | 2 | 4 | True | 1 | ROZPOCET
46 | K | 567114112 | Podklad ze směsi stmelené cementem SC C 16/20 (PB II) tl 100 mm | m2 | 8.5 |  | 0 | CS ÚRS 2024 01 |  | základní |  | 0 | 0 | 0 | 0 | 0 | 4 | K | 2 |  |  |  | ROZPOCET | 0 | 0 | 0 | 0 | 0 | 1 | 0 | 4 | 2013849821
| P |  | Poznámka k položce: Veškeré (rozhodující) položky jsou určeny planimetricky pomocí programu ACAD odečteno z výkresu D.1.1.2.12 Oprava čel a propustků, D.1.1.2.14 Vstup se zatrubněním u č.p. 45 | [14 empty] | P | 2
| VV |  | "u silničních propustků"6 |  | 6 | [12 empty] | VV | 2 | 2 | True | 0 | ROZPOCET
| VV |  | "vstup k RD č.p. 45"2,5 |  | 2.5 | [12 empty] | VV | 2 | 2 | True | 0 | ROZPOCET
| VV |  | Součet |  | 8.5 | [12 empty] | VV | 2 | 4 | True | 1 | ROZPOCET
47 | K | 567133112 | Podklad ze směsi stmelené cementem SC C 5/6 (KSC II) tl 170 mm | m2 | 6709.75 |  | 0 | CS ÚRS 2024 01 |  | základní |  | 0 | 0 | 0 | 0 | 0 | 4 | K | 2 |  |  |  | ROZPOCET | 0 | 0 | 0 | 0 | 0 | 1 | 0 | 4 | -2130822047
| P |  | Poznámka k položce: Veškeré (rozhodující) položky jsou určeny planimetricky pomocí programu ACAD odečteno z výkresu d.2 Celková koordinační sizuace stavby, D.1.1.2.07 Vzorové příčné řezy | [14 empty] | P | 2
| VV |  | "rekonstrukce silnice"4695*1,05 |  | 4929.75 | [12 empty] | VV | 2 | 2 | True | 0 | ROZPOCET
| VV |  | "sanace okraje silnice"1780 |  | 1780 | [12 empty] | VV | 2 | 2 | True | 0 | ROZPOCET
| VV |  | Součet |  | 6709.75 | [12 empty] | VV | 2 | 4 | True | 1 | ROZPOCET
48 | K | 567134112 | Podklad ze směsi stmelené cementem SC C 16/20 (PB II) tl 200 mm | m2 | 42 |  | 0 | CS ÚRS 2024 01 |  | základní |  | 0 | 0 | 0 | 0 | 0 | 4 | K | 2 |  |  |  | ROZPOCET | 0 | 0 | 0 | 0 | 0 | 1 | 0 | 4 | 1944264254
| VV |  | "zatrubnění"34*1 |  | 34 | [12 empty] | VV | 2 | 2 | True | 0 | ROZPOCET
| VV |  | "přípojení do drenážního žebra"8*1 |  | 8 | [12 empty] | VV | 2 | 2 | True | 0 | ROZPOCET
| VV |  | Součet |  | 42 | [12 empty] | VV | 2 | 4 | True | 1 | ROZPOCET
49 | K | 569903311 | Zřízení zemních krajnic se zhutněním | m3 | 750 |  | 0 | CS ÚRS 2024 01 |  | základní |  | 0 | 0 | 0 | 0 | 0 | 4 | K | 2 |  |  |  | ROZPOCET | 0 | 0 | 0 | 0 | 0 | 1 | 0 | 4 | -483450230
| VV |  | (2500 * 2) * 0,15 |  | 750 | [12 empty] | VV | 2 | 2 | True | 1 | ROZPOCET
50 | K | 569911131 | Zpevnění krajnic asfaltovým recyklátem tl 50 mm | m2 | 1403.25 |  | 0 | CS ÚRS 2024 01 |  | základní |  | 0 | 0.108 | 151.551 | 0 | 0 | 4 | K | 2 |  |  |  | ROZPOCET | 0 | 0 | 0 | 0 | 0 | 1 | 0 | 4 | 1428993964
| P |  | Poznámka k položce: Veškeré (rozhodující) položky jsou určeny planimetricky pomocí programu ACAD odečteno z výkresu D.1.1.2.07 Vzorové příčné řezy | [14 empty] | P | 2
| VV |  | "š. 500 mm"2040*0,5 |  | 1020 | [12 empty] | VV | 2 | 2 | True | 0 | ROZPOCET
| VV |  | "š. 750 mm" 511*0,75 |  | 383.25 | [12 empty] | VV | 2 | 2 | True | 0 | ROZPOCET
| VV |  | Součet |  | 1403.25 | [12 empty] | VV | 2 | 4 | True | 1 | ROZPOCET
51 | K | 572141111 | Vyrovnání povrchu dosavadních krytů asfaltovým betonem ACO (AB) tl přes 20 do 40 mm | m2 | 525 |  | 0 | CS ÚRS 2024 01 |  | základní |  | 0 | 0.10434 | 54.7785 | 0 | 0 | 4 | K | 2 |  |  |  | ROZPOCET | 0 | 0 | 0 | 0 | 0 | 1 | 0 | 4 | 1369146394
| P |  | Poznámka k položce: Veškeré (rozhodující) položky jsou určeny planimetricky pomocí programu ACAD odečteno z výkresu d.2 Celková koordinační sizuace stavby, D.1.1.2.07 Vzorové příčné řezy | [14 empty] | P | 2
| VV |  | "oprava krytové vrstvy - BUS"30 |  | 30 | [12 empty] | VV | 2 | 2 | True | 0 | ROZPOCET
| VV |  | "směrové a výškové napojení MK"495 |  | 495 | [12 empty] | VV | 2 | 2 | True | 0 | ROZPOCET
| VV |  | Součet |  | 525 | [12 empty] | VV | 2 | 4 | True | 1 | ROZPOCET
52 | K | 573111114 | Postřik živičný infiltrační s posypem z asfaltu množství 2 kg/m2 | m2 | 525 |  | 0 | CS ÚRS 2024 01 |  | základní |  | 0 | 0 | 0 | 0 | 0 | 4 | K | 2 |  |  |  | ROZPOCET | 0 | 0 | 0 | 0 | 0 | 1 | 0 | 4 | 183083856
| P |  | Poznámka k položce: Veškeré (rozhodující) položky jsou určeny planimetricky pomocí programu ACAD odečteno z výkresu d.2 Celková koordinační sizuace stavby, D.1.1.2.07 Vzorové příčné řezy | [14 empty] | P | 2
| VV |  | "oprava krytové vrstvy - BUS"30 |  | 30 | [12 empty] | VV | 2 | 2 | True | 0 | ROZPOCET
| VV |  | "směrové a výškové napojení MK"495 |  | 495 | [12 empty] | VV | 2 | 2 | True | 0 | ROZPOCET
| VV |  | Součet |  | 525 | [12 empty] | VV | 2 | 4 | True | 1 | ROZPOCET
53 | K | 573211109 | Postřik živičný spojovací z asfaltu v množství 0,50 kg/m2 | m2 | 525 |  | 0 | CS ÚRS 2024 01 |  | základní |  | 0 | 0 | 0 | 0 | 0 | 4 | K | 2 |  |  |  | ROZPOCET | 0 | 0 | 0 | 0 | 0 | 1 | 0 | 4 | -2098993292
| P |  | Poznámka k položce: Veškeré (rozhodující) položky jsou určeny planimetricky pomocí programu ACAD odečteno z výkresu d.2 Celková koordinační sizuace stavby, D.1.1.2.07 Vzorové příčné řezy | [14 empty] | P | 2
| VV |  | "oprava krytové vrstvy - BUS"30 |  | 30 | [12 empty] | VV | 2 | 2 | True | 0 | ROZPOCET
| VV |  | "směrové a výškové napojení MK"495 |  | 495 | [12 empty] | VV | 2 | 2 | True | 0 | ROZPOCET
| VV |  | Součet |  | 525 | [12 empty] | VV | 2 | 4 | True | 1 | ROZPOCET
54 | K | 573211112 | Postřik živičný spojovací z asfaltu v množství 0,70 kg/m2 | m2 | 525 |  | 0 | CS ÚRS 2024 01 |  | základní |  | 0 | 0 | 0 | 0 | 0 | 4 | K | 2 |  |  |  | ROZPOCET | 0 | 0 | 0 | 0 | 0 | 1 | 0 | 4 | -790178615
| P |  | Poznámka k položce: Veškeré (rozhodující) položky jsou určeny planimetricky pomocí programu ACAD odečteno z výkresu d.2 Celková koordinační sizuace stavby, D.1.1.2.07 Vzorové příčné řezy | [14 empty] | P | 2
| VV |  | "oprava krytové vrstvy - BUS"30 |  | 30 | [12 empty] | VV | 2 | 2 | True | 0 | ROZPOCET
| VV |  | "směrové a výškové napojení MK"495 |  | 495 | [12 empty] | VV | 2 | 2 | True | 0 | ROZPOCET
| VV |  | Součet |  | 525 | [12 empty] | VV | 2 | 4 | True | 1 | ROZPOCET
55 | K | 577134111 | Asfaltový beton vrstva obrusná ACO 11 (ABS) tř. I tl 40 mm š do 3 m z nemodifikovaného asfaltu | m2 | 1125 |  | 0 | CS ÚRS 2024 01 |  | základní |  | 0 | 0 | 0 | 0 | 0 | 4 | K | 2 |  |  |  | ROZPOCET | 0 | 0 | 0 | 0 | 0 | 1 | 0 | 4 | 369477837
| P |  | Poznámka k položce: Veškeré (rozhodující) položky jsou určeny planimetricky pomocí programu ACAD odečteno z výkresu D.1.1.2.07 Vzorové příčné řezy | [14 empty] | P | 2
| VV |  | "napojení sjezdů resp. vstupů"600 |  | 600 | [12 empty] | VV | 2 | 2 | True | 0 | ROZPOCET
| VV |  | "oprava krytové vrstvy - BUS"30 |  | 30 | [12 empty] | VV | 2 | 2 | True | 0 | ROZPOCET
| VV |  | "směrové a výškové napojení MK"495 |  | 495 | [12 empty] | VV | 2 | 2 | True | 0 | ROZPOCET
| VV |  | Součet |  | 1125 | [12 empty] | VV | 2 | 4 | True | 1 | ROZPOCET
56 | K | 577135112 | Asfaltový beton vrstva ložní ACL 16 (ABH) tl 40 mm š do 3 m z nemodifikovaného asfaltu | m2 | 525 |  | 0 | CS ÚRS 2024 01 |  | základní |  | 0 | 0 | 0 | 0 | 0 | 4 | K | 2 |  |  |  | ROZPOCET | 0 | 0 | 0 | 0 | 0 | 1 | 0 | 4 | -1466836107
| P |  | Poznámka k položce: Veškeré (rozhodující) položky jsou určeny planimetricky pomocí programu ACAD odečteno z výkresu d.2 Celková koordinační sizuace stavby, D.1.1.2.07 Vzorové příčné řezy | [14 empty] | P | 2
| VV |  | "oprava krytové vrstvy - BUS"30 |  | 30 | [12 empty] | VV | 2 | 2 | True | 0 | ROZPOCET
| VV |  | "směrové a výškové napojení MK"495 |  | 495 | [12 empty] | VV | 2 | 2 | True | 0 | ROZPOCET
| VV |  | Součet |  | 525 | [12 empty] | VV | 2 | 4 | True | 1 | ROZPOCET
57 | K | 591211111 | Kladení dlažby z kostek drobných z kamene do lože z kameniva těženého tl 50 mm | m2 | 45 |  | 0 | CS ÚRS 2024 01 |  | základní |  | 0 | 0.1837 | 8.2665 | 0 | 0 | 4 | K | 2 |  |  |  | ROZPOCET | 0 | 0 | 0 | 0 | 0 | 1 | 0 | 4 | -741224127
| P |  | Poznámka k položce: Veškeré (rozhodující) položky jsou určeny planimetricky pomocí programu ACAD odečteno z výkresu D.1.1.2.07 Vzorové příčné řezy | [14 empty] | P | 2
| VV |  | "předláždění"45 |  | 45 | [12 empty] | VV | 2 | 2 | True | 1 | ROZPOCET
58 | K | 594511113 | Kladení dlažby z lomového kamene tl do 250 mm s provedením lože z betonu | m2 | 6 |  | 0 | CS ÚRS 2024 01 |  | základní |  | 0 | 0.13404 | 0.80424 | 0 | 0 | 4 | K | 2 |  |  |  | ROZPOCET | 0 | 0 | 0 | 0 | 0 | 1 | 0 | 4 | -442245036
| P |  | Poznámka k položce: Veškeré (rozhodující) položky jsou určeny planimetricky pomocí programu ACAD odečteno z výkresu D.1.1.2.12 Oprava čel a propustků | [14 empty] | P | 2
| VV |  | "u silničních propustků"6 |  | 6 | [12 empty] | VV | 2 | 2 | True | 1 | ROZPOCET
59 | M | 583810861 | kámen lomový upravený štípaný | t | 3.6 |  | 0 |  |  | základní |  | 0 | 1 | 3.6 | 0 | 0 | 8 | M | 2 |  |  |  | ROZPOCET | 0 | 0 | 0 | 0 | 0 | 1 | 0 | 4 | -223369456
| VV |  | 6*0,25*2,4 |  | 3.6 | [12 empty] | VV | 2 | 2 | True | 1 | ROZPOCET
60 | K | 596211113 | Kladení zámkové dlažby komunikací pro pěší tl 60 mm skupiny A pl přes 300 m2 | m2 | 33 |  | 0 | CS ÚRS 2024 01 |  | základní |  | 0 | 0.08922 | 2.9443 | 0 | 0 | 4 | K | 2 |  |  |  | ROZPOCET | 0 | 0 | 0 | 0 | 0 | 1 | 0 | 4 | -1816617420
| P |  | Poznámka k položce: Veškeré (rozhodující) položky jsou určeny planimetricky pomocí programu ACAD odečteno z výkresu d.2 Celková koordinační sizuace stavby, D.1.1.2.07 Vzorové příčné řezy | [14 empty] | P | 2
| VV |  | "předláždění" 30 |  | 30 | [12 empty] | VV | 2 | 2 | True | 0 | ROZPOCET
| VV |  | "vstup k RD č.p. 45"3 |  | 3 | [12 empty] | VV | 2 | 2 | True | 0 | ROZPOCET
| VV |  | Součet |  | 33 | [12 empty] | VV | 2 | 4 | True | 1 | ROZPOCET
61 | M | 59245015 | dlažba zámková tvaru I 200x165x60mm přírodní | m2 | 3.12 |  | 0 | CS ÚRS 2024 01 |  | základní |  | 0 | 0.113 | 0.35256 | 0 | 0 | 8 | M | 2 |  |  |  | ROZPOCET | 0 | 0 | 0 | 0 | 0 | 1 | 0 | 4 | 779957322
| VV |  | "vstup k RD č.p. 45"3 |  | 3 | [12 empty] | VV | 2 | 2 | True | 1 | ROZPOCET
| VV |  | 3*1,04 'Přepočtené koeficientem množství |  | 3.12 | [12 empty] | VV | 2 | 2 | False | 1 | ROZPOCET
62 | K | 596411111 | Kladení dlažby z vegetačních tvárnic komunikací pro pěší tl 80 mm pl do 50 m2 | m2 | 35 |  | 0 | CS ÚRS 2024 01 |  | základní |  | 0 | 0.08003 | 2.8011 | 0 | 0 | 4 | K | 2 |  |  |  | ROZPOCET | 0 | 0 | 0 | 0 | 0 | 1 | 0 | 4 | -1095305895
| P |  | Poznámka k položce: Veškeré (rozhodující) položky jsou určeny planimetricky pomocí programu ACAD odečteno z výkresu D.1.1.2.07 Vzorové příčné řezy | [14 empty] | P | 2
| VV |  | "zatravnění příkopu"35 |  | 35 | [12 empty] | VV | 2 | 2 | True | 1 | ROZPOCET
63 | M | 59246016 | dlažba plošná betonová vegetační 600x400x80mm | m2 | 36.05 |  | 0 | CS ÚRS 2024 01 |  | základní |  | 0 | 0.108 | 3.8934 | 0 | 0 | 8 | M | 2 |  |  |  | ROZPOCET | 0 | 0 | 0 | 0 | 0 | 1 | 0 | 4 | -1844139750
| VV |  | 35*1,03 'Přepočtené koeficientem množství |  | 36.05 | [12 empty] | VV | 2 | 2 | False | 1 | ROZPOCET
64 | K | 597361121 | Svodnice ocelová š 120 mm kotvená do betonu | m | 21 |  | 0 | CS ÚRS 2024 01 |  | základní |  | 0 | 0.10956 | 2.3008 | 0 | 0 | 4 | K | 2 |  |  |  | ROZPOCET | 0 | 0 | 0 | 0 | 0 | 1 | 0 | 4 | 9991290
| P |  | Poznámka k položce: odečteno z výkresu D.1.1.2.11 Odvodňovací svodnice | [14 empty] | P | 2
| VV |  | "č. 1-3"21 |  | 21 | [12 empty] | VV | 2 | 2 | True | 1 | ROZPOCET
65 | K | 599632110 | Vyplnění spár dlažby z kostky drobné MC se zatřením | m2 | 45 |  | 0 |  |  | základní |  | 0 | 0.1514 | 6.813 | 0 | 0 | 4 | K | 2 |  |  |  | ROZPOCET | 0 | 0 | 0 | 0 | 0 | 1 | 0 | 4 | 1504271070
| P |  | Poznámka k položce: Veškeré (rozhodující) položky jsou určeny planimetricky pomocí programu ACAD odečteno z výkresu D.1.1.2.12 Oprava čel a propustků | [14 empty] | P | 2
| VV |  | "předláždění"45 |  | 45 | [12 empty] | VV | 2 | 2 | True | 1 | ROZPOCET
66 | K | 599632111 | Vyplnění spár dlažby z lomového kamene MC se zatřením | m2 | 6 |  | 0 | CS ÚRS 2024 01 |  | základní |  | 0 | 0.05372 | 0.32232 | 0 | 0 | 4 | K | 2 |  |  |  | ROZPOCET | 0 | 0 | 0 | 0 | 0 | 1 | 0 | 4 | 1686958428
| P |  | Poznámka k položce: Veškeré (rozhodující) položky jsou určeny planimetricky pomocí programu ACAD odečteno z výkresu D.1.1.2.12 Oprava čel a propustků | [14 empty] | P | 2
| VV |  | "u silničních propustků"6 |  | 6 | [12 empty] | VV | 2 | 2 | True | 1 | ROZPOCET
| D | 8 | Trubní vedení |  |  |  | 0 |  |  |  |  | 0 |  | 73.2956 |  | 6.357 | 1 | D | 1 |  |  |  | ROZPOCET | [6 empty] | 0
67 | K | 871315251 | Kanalizační potrubí z tvrdého PVC vícevrstvé tuhost třídy SN16 DN 150 | m | 8 |  | 0 | CS ÚRS 2023 02 |  | základní |  | 0 | 0.00491 | 0.03928 | 0 | 0 | 4 | K | 2 |  |  |  | ROZPOCET | 0 | 0 | 0 | 0 | 0 | 1 | 0 | 4 | -1144982428
68 | K | 871355251 | Kanalizační potrubí z tvrdého PVC vícevrstvé tuhost třídy SN16 DN 200 | m | 5 |  | 0 | CS ÚRS 2023 02 |  | základní |  | 0 | 0.00825 | 0.04125 | 0 | 0 | 4 | K | 2 |  |  |  | ROZPOCET | 0 | 0 | 0 | 0 | 0 | 1 | 0 | 4 | 1017498496
| P |  | Poznámka k položce: Veškeré (rozhodující) položky jsou určeny planimetricky pomocí programu ACAD odečteno z výkresu D.1.1.2.10 Odvodňovacé žlaby | [14 empty] | P | 2
| VV |  | "ŽLAB Č.1"2 |  | 2 | [12 empty] | VV | 2 | 2 | True | 0 | ROZPOCET
| VV |  | "ŽLAB Č.2"2 |  | 2 | [12 empty] | VV | 2 | 2 | True | 0 | ROZPOCET
| VV |  | "ŽLAB Č.3"1 |  | 1 | [12 empty] | VV | 2 | 2 | True | 0 | ROZPOCET
| VV |  | Součet |  | 5 | [12 empty] | VV | 2 | 4 | True | 1 | ROZPOCET
69 | K | 871375251 | Kanalizační potrubí z tvrdého PVC vícevrstvé tuhost třídy SN16 DN 300 | m | 34 |  | 0 | CS ÚRS 2023 02 |  | základní |  | 0 | 0.0181 | 0.6154 | 0 | 0 | 4 | K | 2 |  |  |  | ROZPOCET | 0 | 0 | 0 | 0 | 0 | 1 | 0 | 4 | -1123599791
70 | K | 877355211 | Montáž tvarovek z tvrdého PVC-systém KG nebo z polypropylenu-systém KG 2000 jednoosé DN 200 | kus | 16 |  | 0 | CS ÚRS 2024 01 |  | základní |  | 0 | 0 | 0 | 0 | 0 | 4 | K | 2 |  |  |  | ROZPOCET | 0 | 0 | 0 | 0 | 0 | 1 | 0 | 4 | -1547768118
| P |  | Poznámka k položce: Veškeré (rozhodující) položky jsou určeny planimetricky pomocí programu ACAD odečteno z výkresu D.1.1.2.10 Odvodňovacé žlaby | [14 empty] | P | 2
| VV |  | "žlaby"3*2 |  | 6 | [12 empty] | VV | 2 | 2 | True | 0 | ROZPOCET
| VV |  | "UV"10 |  | 10 | [12 empty] | VV | 2 | 2 | True | 0 | ROZPOCET
| VV |  | Součet |  | 16 | [12 empty] | VV | 2 | 4 | True | 1 | ROZPOCET
71 | M | 28611366 | koleno kanalizace PVC KG 200x45° | kus | 16 |  | 0 | CS ÚRS 2024 01 |  | základní |  | 0 | 0.0014 | 0.0224 | 0 | 0 | 8 | M | 2 |  |  |  | ROZPOCET | 0 | 0 | 0 | 0 | 0 | 1 | 0 | 4 | -1483551903
72 | K | 890411853 | Bourání UV z prefabrikovaných skruží strojně | kus | 10 |  | 0 |  |  | základní |  | 0 | 0 | 0 | 0.489 | 4.89 | 4 | K | 2 |  |  |  | ROZPOCET | 0 | 0 | 0 | 0 | 0 | 1 | 0 | 4 | 773029204
| P |  | Poznámka k položce: odečteno z výkresu D.1.1.2.01 Situace bourání | [14 empty] | P | 2
| VV |  | "UV" 10 |  | 10 | [12 empty] | VV | 2 | 2 | True | 1 | ROZPOCET
73 | K | 890411852 | Bourání šachet z prefabrikovaných skruží strojně | kus | 3 |  | 0 |  |  | základní |  | 0 | 0 | 0 | 0.489 | 1.467 | 4 | K | 2 |  |  |  | ROZPOCET | 0 | 0 | 0 | 0 | 0 | 1 | 0 | 4 | -754204956
| P |  | Poznámka k položce: odečteno z výkresu D.1.1.2.01 Situace bourání | [14 empty] | P | 2
| VV |  | mimo trasu silnice | [14 empty] | VV | 2 | 1 | True | 0 | ROZPOCET
| VV |  | "KŠ"3 |  | 3 | [12 empty] | VV | 2 | 2 | True | 1 | ROZPOCET
74 | K | 894410103 | Osazení betonových dílců pro kanalizační šachty DN 1000 šachtové dno výšky 1000 mm | kus | 3 |  | 0 | CS ÚRS 2024 01 |  | základní |  | 0 | 0.41948 | 1.2584 | 0 | 0 | 4 | K | 2 |  |  |  | ROZPOCET | 0 | 0 | 0 | 0 | 0 | 1 | 0 | 4 | 1916361984
75 | M | 59224339 | dno betonové šachty kanalizační přímé 100x100x60cm | kus | 3 |  | 0 | CS ÚRS 2024 01 |  | základní |  | 0 | 2.1 | 6.3 | 0 | 0 | 8 | M | 2 |  |  |  | ROZPOCET | 0 | 0 | 0 | 0 | 0 | 1 | 0 | 4 | -265241218
76 | K | 894410211 | Osazení betonových dílců pro kanalizační šachty DN 1000 skruž rovná výšky 250 mm | kus | 3 |  | 0 | CS ÚRS 2024 01 |  | základní |  | 0 | 0.00989 | 0.02967 | 0 | 0 | 4 | K | 2 |  |  |  | ROZPOCET | 0 | 0 | 0 | 0 | 0 | 1 | 0 | 4 | 1356040558
77 | M | 59224066 | skruž betonová DN 1000x250 PS, 100x25x12cm | kus | 3 |  | 0 | CS ÚRS 2024 01 |  | základní |  | 0 | 0.262 | 0.786 | 0 | 0 | 8 | M | 2 |  |  |  | ROZPOCET | 0 | 0 | 0 | 0 | 0 | 1 | 0 | 4 | -806787141
78 | K | 894410213 | Osazení betonových dílců pro kanalizační šachty DN 1000 skruž rovná výšky 1000 mm | kus | 3 |  | 0 | CS ÚRS 2024 01 |  | základní |  | 0 | 0.00989 | 0.02967 | 0 | 0 | 4 | K | 2 |  |  |  | ROZPOCET | 0 | 0 | 0 | 0 | 0 | 1 | 0 | 4 | -1960645015
79 | M | 59224070 | skruž betonová DN 1000x1000 PS, 100x100x12cm | kus | 3 |  | 0 | CS ÚRS 2024 01 |  | základní |  | 0 | 1.054 | 3.162 | 0 | 0 | 8 | M | 2 |  |  |  | ROZPOCET | 0 | 0 | 0 | 0 | 0 | 1 | 0 | 4 | -816064063
80 | K | 894410232 | Osazení betonových dílců pro kanalizační šachty DN 1000 skruž přechodová (konus) | kus | 3 |  | 0 | CS ÚRS 2024 01 |  | základní |  | 0 | 0.01218 | 0.03654 | 0 | 0 | 4 | K | 2 |  |  |  | ROZPOCET | 0 | 0 | 0 | 0 | 0 | 1 | 0 | 4 | 254458985
81 | M | 59224312 | kónus šachetní betonový kapsové plastové stupadlo 100x62,5x58cm | kus | 3 |  | 0 | CS ÚRS 2024 01 |  | základní |  | 0 | 0.585 | 1.755 | 0 | 0 | 8 | M | 2 |  |  |  | ROZPOCET | 0 | 0 | 0 | 0 | 0 | 1 | 0 | 4 | 1165295746
82 | K | 894411311 | Osazení betonových nebo železobetonových dílců pro šachty skruží rovných | kus | 3 |  | 0 | CS ÚRS 2024 01 |  | základní |  | 0 | 0.01019 | 0.03057 | 0 | 0 | 4 | K | 2 |  |  |  | ROZPOCET | 0 | 0 | 0 | 0 | 0 | 1 | 0 | 4 | -1045793844
| P |  | Poznámka k položce: odečteno z výkresu C.3 Koordinační situační výkres | [14 empty] | P | 2
83 | M | 59224013 | prstenec šachtový vyrovnávací betonový 625x100x100mm | kus | 3 |  | 0 | CS ÚRS 2024 01 |  | základní |  | 0 | 0.053 | 0.159 | 0 | 0 | 8 | M | 2 |  |  |  | ROZPOCET | 0 | 0 | 0 | 0 | 0 | 1 | 0 | 4 | -1557553281
84 | K | 894812613 | Vyříznutí a utěsnění otvoru ve stěně šachty DN 200 | kus | 3 |  | 0 | CS ÚRS 2024 01 |  | základní |  | 0 | 0.00156 | 0.00468 | 0 | 0 | 4 | K | 2 |  |  |  | ROZPOCET | 0 | 0 | 0 | 0 | 0 | 1 | 0 | 4 | 986553227
| P |  | Poznámka k položce: odečteno z výkresu D.1.1.2.14 Vstup se zatrubněním u č.p. 45, D.1.1.2.10 Odvodňovacé žlaby | [14 empty] | P | 2
| VV |  | "napojení žlabů"3 |  | 3 | [12 empty] | VV | 2 | 2 | True | 1 | ROZPOCET
85 | K | 895941302 | Osazení vpusti uliční DN 450 z betonových dílců dno s kalištěm | kus | 10 |  | 0 | CS ÚRS 2024 01 |  | základní |  | 0 | 0.12422 | 1.2422 | 0 | 0 | 4 | K | 2 |  |  |  | ROZPOCET | 0 | 0 | 0 | 0 | 0 | 1 | 0 | 4 | 42639186
| P |  | Poznámka k položce: odečteno z výkresu C.3 Koordinační situační výkres | [14 empty] | P | 2
86 | M | 59223852 | dno pro uliční vpusť s kalovou prohlubní betonové 450x300x50mm | kus | 10 |  | 0 | CS ÚRS 2024 01 |  | základní |  | 0 | 0.072 | 0.72 | 0 | 0 | 8 | M | 2 |  |  |  | ROZPOCET | 0 | 0 | 0 | 0 | 0 | 1 | 0 | 4 | 1682188986
87 | K | 895941312 | Osazení vpusti uliční DN 450 z betonových dílců skruž horní 195 mm | kus | 20 |  | 0 | CS ÚRS 2024 01 |  | základní |  | 0 | 0.02972 | 0.5944 | 0 | 0 | 4 | K | 2 |  |  |  | ROZPOCET | 0 | 0 | 0 | 0 | 0 | 1 | 0 | 4 | -2121016371
| P |  | Poznámka k položce: odečteno z výkresu C.3 Koordinační situační výkres | [14 empty] | P | 2
88 | M | 59223857 | skruž pro uliční vpusť horní betonová 450x295x50mm | kus | 10 |  | 0 | CS ÚRS 2024 01 |  | základní |  | 0 | 0.058 | 0.58 | 0 | 0 | 8 | M | 2 |  |  |  | ROZPOCET | 0 | 0 | 0 | 0 | 0 | 1 | 0 | 4 | 298887020
89 | M | 59223864 | prstenec pro uliční vpusť vyrovnávací betonový 390x60x130mm | kus | 10 |  | 0 | CS ÚRS 2024 01 |  | základní |  | 0 | 0.027 | 0.27 | 0 | 0 | 8 | M | 2 |  |  |  | ROZPOCET | 0 | 0 | 0 | 0 | 0 | 1 | 0 | 4 | 1402992248
90 | K | 895941322 | Osazení vpusti uliční DN 450 z betonových dílců skruž středová 295 mm | kus | 10 |  | 0 | CS ÚRS 2024 01 |  | základní |  | 0 | 0.02972 | 0.2972 | 0 | 0 | 4 | K | 2 |  |  |  | ROZPOCET | 0 | 0 | 0 | 0 | 0 | 1 | 0 | 4 | 1074309690
| P |  | Poznámka k položce: odečteno z výkresu C.3 Koordinační situační výkres | [14 empty] | P | 2
91 | M | 59223862 | skruž pro uliční vpusť středová betonová 450x295x50mm | kus | 10 |  | 0 | CS ÚRS 2024 01 |  | základní |  | 0 | 0.057 | 0.57 | 0 | 0 | 8 | M | 2 |  |  |  | ROZPOCET | 0 | 0 | 0 | 0 | 0 | 1 | 0 | 4 | 924879991
92 | K | 895941332 | Osazení vpusti uliční DN 450 z betonových dílců skruž průběžná se zápachovou uzávěrkou | kus | 10 |  | 0 | CS ÚRS 2024 01 |  | základní |  | 0 | 0.02972 | 0.2972 | 0 | 0 | 4 | K | 2 |  |  |  | ROZPOCET | 0 | 0 | 0 | 0 | 0 | 1 | 0 | 4 | -1100616645
| P |  | Poznámka k položce: odečteno z výkresu C.3 Koordinační situační výkres | [14 empty] | P | 2
93 | M | 59224494 | vpusť uliční DN 450 skruž průběžná 450/645x50mm betonová se zápachovou uzávěrkou 200mm PVC | kus | 10 |  | 0 | CS ÚRS 2024 01 |  | základní |  | 0 | 0.298 | 2.98 | 0 | 0 | 8 | M | 2 |  |  |  | ROZPOCET | 0 | 0 | 0 | 0 | 0 | 1 | 0 | 4 | -1976868803
94 | K | 899104112 | Osazení poklopů litinových nebo ocelových včetně rámů pro třídu zatížení D400, E600 | kus | 3 |  | 0 | CS ÚRS 2024 01 |  | základní |  | 0 | 0.09 | 0.27 | 0 | 0 | 4 | K | 2 |  |  |  | ROZPOCET | 0 | 0 | 0 | 0 | 0 | 1 | 0 | 4 | 1939430711
| P |  | Poznámka k položce: odečteno z výkresu C.3 Koordinační situační výkres | [14 empty] | P | 2
95 | M | 552410052 | plovoucí poklop litinový s tlumící vložkou - poklop kulatý D 400 | kus | 3 |  | 0 |  |  | základní |  | 0 | 0.162 | 0.486 | 0 | 0 | 8 | M | 2 |  |  |  | ROZPOCET | 0 | 0 | 0 | 0 | 0 | 1 | 0 | 4 | 179200615
96 | K | 899204112 | Osazení mříží litinových včetně rámů a košů na bahno pro třídu zatížení D400, E600 | kus | 10 |  | 0 | CS ÚRS 2024 01 |  | základní |  | 0 | 0.21734 | 2.1734 | 0 | 0 | 4 | K | 2 |  |  |  | ROZPOCET | 0 | 0 | 0 | 0 | 0 | 1 | 0 | 4 | -228179357
| P |  | Poznámka k položce: odečteno z výkresu C.3 Koordinační situační výkres | [14 empty] | P | 2
97 | M | 286619381 | mříž litinová 600/40T, 500X500 D400 | kus | 10 |  | 0 |  |  | základní |  | 0 | 0.06 | 0.6 | 0 | 0 | 8 | M | 2 |  |  |  | ROZPOCET | 0 | 0 | 0 | 0 | 0 | 1 | 0 | 4 | -2088828529
98 | M | 552410001 | koš kalový - lehký | kus | 10 |  | 0 |  |  | základní |  | 0 | 0.0065 | 0.065 | 0 | 0 | 8 | M | 2 |  |  |  | ROZPOCET | 0 | 0 | 0 | 0 | 0 | 1 | 0 | 4 | 1256850785
99 | K | 899331111 | Výšková úprava uličního vstupu nebo vpusti do 200 mm zvýšením poklopu | kus | 56 |  | 0 | CS ÚRS 2022 02 |  | základní |  | 0 | 0.4208 | 23.5648 | 0 | 0 | 4 | K | 2 |  |  |  | ROZPOCET | 0 | 0 | 0 | 0 | 0 | 1 | 0 | 4 | -873329425
| VV |  | "vybourání poklopů vč. prstenců a příprava pro nové poklopy"56 |  | 56 | [12 empty] | VV | 2 | 2 | True | 1 | ROZPOCET
100 | M | 286619351 | poklop šachtový litinový DN 600 pro třídu zatížení D400 samonivelační | kus | 56 |  | 0 |  |  | základní |  | 0 | 0.196 | 10.976 | 0 | 0 | 8 | M | 2 |  |  |  | ROZPOCET | 0 | 0 | 0 | 0 | 0 | 1 | 0 | 4 | -1701542419
101 | M | 59224149 | prstenec šachtový vyrovnávací betonový rovný 625x100x120mm | kus | 56 |  | 0 | CS ÚRS 2024 01 |  | základní |  | 0 | 0.066 | 3.696 | 0 | 0 | 8 | M | 2 |  |  |  | ROZPOCET | 0 | 0 | 0 | 0 | 0 | 1 | 0 | 4 | 248024812
102 | K | 899431111 | Výšková úprava uličního vstupu nebo vpusti do 200 mm zvýšením krycího hrnce, šoupěte nebo hydrantu | kus | 31 |  | 0 | CS ÚRS 2022 02 |  | základní |  | 0 | 0.31108 | 9.6435 | 0 | 0 | 4 | K | 2 |  |  |  | ROZPOCET | 0 | 0 | 0 | 0 | 0 | 1 | 0 | 4 | -1482812464
| P |  | Poznámka k položce: odečteno z výkresu D.1.1.2.01 Situace bourání | [14 empty] | P | 2
103 | K | 899623151 | Obetonování potrubí nebo zdiva stok betonem prostým tř. C 16/20 v otevřeném výkopu | m3 | 30.7 |  | 0 | CS ÚRS 2024 01 |  | základní |  | 0 | 0 | 0 | 0 | 0 | 4 | K | 2 |  |  |  | ROZPOCET | 0 | 0 | 0 | 0 | 0 | 1 | 0 | 4 | 1228688851
| P |  | Poznámka k položce: Veškeré (rozhodující) položky jsou určeny planimetricky pomocí programu ACAD odečteno z výkresu D.1.1.2.14 Vstup se zatrubněním u č.p. 45, D.1.1.2.10 Odvodňovacé žlaby | [14 empty] | P | 2
| VV |  | "vstup k RD č.p. 45"0,5 |  | 0.5 | [12 empty] | VV | 2 | 2 | True | 0 | ROZPOCET
| VV |  | "tl. 50 mm - odvodňovací žlaby"(2+2+1)*0,2 |  | 1 | [12 empty] | VV | 2 | 2 | True | 0 | ROZPOCET
| VV |  | "tl. 50 mm - odvodňovací žlaby"(2+2+1)*0,8 |  | 4 | [12 empty] | VV | 2 | 2 | True | 0 | ROZPOCET
| VV |  | "zatrubnění"34*1*0,8-(34*1*0,20) |  | 20.4 | [12 empty] | VV | 2 | 2 | True | 0 | ROZPOCET
| VV |  | "přípojení do drenážního žebra"8*1*0,8-(8*1*0,2) |  | 4.8 | [12 empty] | VV | 2 | 2 | True | 0 | ROZPOCET
| VV |  | Součet |  | 30.7 | [12 empty] | VV | 2 | 4 | True | 1 | ROZPOCET
| D | 9 | Ostatní konstrukce a práce, bourání |  |  |  | 0 |  |  |  |  | 0 |  | 343.2288 |  | 504.962 | 1 | D | 1 |  |  |  | ROZPOCET | [6 empty] | 0
104 | K | 911331141 | Svodidlo ocelové jednostranné zádržnosti H2 typ KB3 RH2 B se zaberaněním sloupků v rozmezí do 2 m | m | 436 |  | 0 | CS ÚRS 2024 01 |  | základní |  | 0 | 0.047 | 20.492 | 0 | 0 | 4 | K | 2 |  |  |  | ROZPOCET | 0 | 0 | 0 | 0 | 0 | 1 | 0 | 4 | -744073717
| P |  | Poznámka k položce: odečteno z výkresu D.1.1.2.09 Ocelová svodidla | [14 empty] | P | 2
| VV |  | 482,7-46,7 |  | 436 | [12 empty] | VV | 2 | 2 | True | 1 | ROZPOCET
105 | K | 911331412 | Náběh ocelového svodidla jednostranný délky přes 4 do 12 m se zaberaněním sloupků v rozmezí do 2 m | m | 46.7 |  | 0 | CS ÚRS 2022 02 |  | základní |  | 0 | 0.0278 | 1.2983 | 0 | 0 | 4 | K | 2 |  |  |  | ROZPOCET | 0 | 0 | 0 | 0 | 0 | 1 | 0 | 4 | 62763714
| P |  | Poznámka k položce: odečteno z výkresu D.1.1.2.09 Ocelová svodidla | [14 empty] | P | 2
| VV |  | (4,545+4,795)*5 |  | 46.7 | [12 empty] | VV | 2 | 2 | True | 1 | ROZPOCET
106 | K | 914111111 | Montáž svislé dopravní značky do velikosti 1 m2 objímkami na sloupek nebo konzolu | kus | 49 |  | 0 | CS ÚRS 2024 01 |  | základní |  | 0 | 0.0007 | 0.0343 | 0 | 0 | 4 | K | 2 |  |  |  | ROZPOCET | 0 | 0 | 0 | 0 | 0 | 1 | 0 | 4 | -168285772
| P |  | Poznámka k položce: odečteno z výkresu D.1.1.2.04 Situace dopravního značení | [14 empty] | P | 2
| VV |  | 14+4+2+2+2+4+3+1+2+1+3 |  | 38 | [12 empty] | VV | 2 | 2 | True | 0 | ROZPOCET
| VV |  | "investorem bude obec Pomezí"11 |  | 11 | [12 empty] | VV | 2 | 2 | True | 0 | ROZPOCET
| VV |  | Součet |  | 49 | [12 empty] | VV | 2 | 4 | True | 1 | ROZPOCET
107 | M | 40445611 | značky upravující přednost P2, P3, P8 500mm | kus | 12 |  | 0 | CS ÚRS 2024 01 |  | základní |  | 0 | 0.0025 | 0.03 | 0 | 0 | 8 | M | 2 |  |  |  | ROZPOCET | 0 | 0 | 0 | 0 | 0 | 1 | 0 | 4 | 2046517178
| VV |  | "P2"12 |  | 12 | [12 empty] | VV | 2 | 2 | True | 1 | ROZPOCET
108 | M | 40445615 | značky upravující přednost P6 700mm | kus | 6 |  | 0 | CS ÚRS 2024 01 |  | základní |  | 0 | 0.005 | 0.03 | 0 | 0 | 8 | M | 2 |  |  |  | ROZPOCET | 0 | 0 | 0 | 0 | 0 | 1 | 0 | 4 | -1390251909
| VV |  | "P6 - investorem bude obec Pomezí"6 |  | 6 | [12 empty] | VV | 2 | 2 | True | 1 | ROZPOCET
109 | M | 40445649 | dodatkové tabulky E3-E5, E8, E14-E16 500x150mm | kus | 1 |  | 0 | CS ÚRS 2024 01 |  | základní |  | 0 | 0.0009 | 0.0009 | 0 | 0 | 8 | M | 2 |  |  |  | ROZPOCET | 0 | 0 | 0 | 0 | 0 | 1 | 0 | 4 | -2018706995
| VV |  | "E3b - investorem bude obec Pomezí"1 |  | 1 | [12 empty] | VV | 2 | 2 | True | 1 | ROZPOCET
110 | M | 40445654 | informativní značky zónové IZ5 1000x750mm | kus | 4 |  | 0 | CS ÚRS 2024 01 |  | základní |  | 0 | 0.0077 | 0.0308 | 0 | 0 | 8 | M | 2 |  |  |  | ROZPOCET | 0 | 0 | 0 | 0 | 0 | 1 | 0 | 4 | 674085901
| VV |  | "IZa,b - investorem bude obec Pomezí"2+2 |  | 4 | [12 empty] | VV | 2 | 2 | True | 1 | ROZPOCET
111 | M | 40445621 | informativní značky provozní IP1-IP3, IP4b-IP7, IP10a, b 500x500mm | kus | 4 |  | 0 | CS ÚRS 2024 01 |  | základní |  | 0 | 0.0026 | 0.0104 | 0 | 0 | 8 | M | 2 |  |  |  | ROZPOCET | 0 | 0 | 0 | 0 | 0 | 1 | 0 | 4 | -370662742
| VV |  | "IP6"4 |  | 4 | [12 empty] | VV | 2 | 2 | True | 1 | ROZPOCET
112 | M | 40445648 | dodatkové tabulky E2c,d , E11 500x700mm | kus | 2 |  | 0 | CS ÚRS 2024 01 |  | základní |  | 0 | 0.0035 | 0.007 | 0 | 0 | 8 | M | 2 |  |  |  | ROZPOCET | 0 | 0 | 0 | 0 | 0 | 1 | 0 | 4 | 1259232617
| VV |  | "E2d"2 |  | 2 | [12 empty] | VV | 2 | 2 | True | 1 | ROZPOCET
113 | M | 40445645 | informativní značky jiné IJ4b 500mm | kus | 2 |  | 0 | CS ÚRS 2024 01 |  | základní |  | 0 | 0.0013 | 0.0026 | 0 | 0 | 8 | M | 2 |  |  |  | ROZPOCET | 0 | 0 | 0 | 0 | 0 | 1 | 0 | 4 | -1398043449
| VV |  | "IJ4b"2 |  | 2 | [12 empty] | VV | 2 | 2 | True | 1 | ROZPOCET
114 | M | 40445653 | informativní značky zónové IZ4 1000x500mm | kus | 2 |  | 0 | CS ÚRS 2024 01 |  | základní |  | 0 | 0.0053 | 0.0106 | 0 | 0 | 8 | M | 2 |  |  |  | ROZPOCET | 0 | 0 | 0 | 0 | 0 | 1 | 0 | 4 | 81978967
| VV |  | "IZ4a, b"1+1 |  | 2 | [12 empty] | VV | 2 | 2 | True | 1 | ROZPOCET
115 | M | 40445165 | sloupek směrový silniční ocelový | kus | 6 |  | 0 | CS ÚRS 2024 01 |  | základní |  | 0 | 0.00145 | 0.0087 | 0 | 0 | 8 | M | 2 |  |  |  | ROZPOCET | 0 | 0 | 0 | 0 | 0 | 1 | 0 | 4 | -1799102661
| VV |  | "Z11g"6 |  | 6 | [12 empty] | VV | 2 | 2 | True | 1 | ROZPOCET
116 | M | 40445601 | výstražné dopravní značky A1-A30, A33 900mm | kus | 4 |  | 0 | CS ÚRS 2024 01 |  | základní |  | 0 | 0.005 | 0.02 | 0 | 0 | 8 | M | 2 |  |  |  | ROZPOCET | 0 | 0 | 0 | 0 | 0 | 1 | 0 | 4 | 1099465510
| VV |  | "A12b"4 |  | 4 | [12 empty] | VV | 2 | 2 | True | 1 | ROZPOCET
117 | M | 40445620 | zákazové, příkazové dopravní značky B1-B34, C1-15 700mm | kus | 3 |  | 0 | CS ÚRS 2024 01 |  | základní |  | 0 | 0.0025 | 0.0075 | 0 | 0 | 8 | M | 2 |  |  |  | ROZPOCET | 0 | 0 | 0 | 0 | 0 | 1 | 0 | 4 | 609258156
| VV |  | "B1"1 |  | 1 | [12 empty] | VV | 2 | 2 | True | 0 | ROZPOCET
| VV |  | "B24a,b"1+1 |  | 2 | [12 empty] | VV | 2 | 2 | True | 0 | ROZPOCET
| VV |  | Součet |  | 3 | [12 empty] | VV | 2 | 4 | True | 1 | ROZPOCET
118 | M | 40445630 | informativní značky směrové IS1b, IS2b, IS3b, IS4b, IS19b 1100x500mm | kus | 1 |  | 0 | CS ÚRS 2024 01 |  | základní |  | 0 | 0.0056 | 0.0056 | 0 | 0 | 8 | M | 2 |  |  |  | ROZPOCET | 0 | 0 | 0 | 0 | 0 | 1 | 0 | 4 | -2096026062
| VV |  | "IS3b"1 |  | 1 | [12 empty] | VV | 2 | 2 | True | 1 | ROZPOCET
119 | M | 40445631 | informativní značky směrové IS1c, IS2c, IS3c, IS4c, IS5, IS11b, d, IS19c 1350x330mm | kus | 2 |  | 0 | CS ÚRS 2024 01 |  | základní |  | 0 | 0.0045 | 0.009 | 0 | 0 | 8 | M | 2 |  |  |  | ROZPOCET | 0 | 0 | 0 | 0 | 0 | 1 | 0 | 4 | 2030273792
| VV |  | "IS3c"2 |  | 2 | [12 empty] | VV | 2 | 2 | True | 1 | ROZPOCET
120 | M | 40445629 | informativní značky směrové IS1a, IS2a, IS3a, IS4a, IS19a 1100x330mm | kus | 2 |  | 0 | CS ÚRS 2024 01 |  | základní |  | 0 | 0.0036 | 0.0072 | 0 | 0 | 8 | M | 2 |  |  |  | ROZPOCET | 0 | 0 | 0 | 0 | 0 | 1 | 0 | 4 | -1753394311
| VV |  | "IS19a"2 |  | 2 | [12 empty] | VV | 2 | 2 | True | 1 | ROZPOCET
121 | M | 40445630 | informativní značky směrové IS1b, IS2b, IS3b, IS4b, IS19b 1100x500mm | kus | 1 |  | 0 | CS ÚRS 2024 01 |  | základní |  | 0 | 0.0056 | 0.0056 | 0 | 0 | 8 | M | 2 |  |  |  | ROZPOCET | 0 | 0 | 0 | 0 | 0 | 1 | 0 | 4 | -809382447
| VV |  | "IS19b"1 |  | 1 | [12 empty] | VV | 2 | 2 | True | 1 | ROZPOCET
122 | M | 40445639 | informativní značky směrové IS 18a, IS21 300x200mm | kus | 3 |  | 0 | CS ÚRS 2024 01 |  | základní |  | 0 | 0.0005 | 0.0015 | 0 | 0 | 8 | M | 2 |  |  |  | ROZPOCET | 0 | 0 | 0 | 0 | 0 | 1 | 0 | 4 | -1880803095
| VV |  | "IS21b, c"1+2 |  | 3 | [12 empty] | VV | 2 | 2 | True | 1 | ROZPOCET
123 | K | 914511112 | Montáž sloupku dopravních značek délky do 3,5 m s betonovým základem a patkou | kus | 38 |  | 0 | CS ÚRS 2024 01 |  | základní |  | 0 | 0.11241 | 4.2716 | 0 | 0 | 4 | K | 2 |  |  |  | ROZPOCET | 0 | 0 | 0 | 0 | 0 | 1 | 0 | 4 | 325018864
| P |  | Poznámka k položce: odečteno z výkresu D.1.1.2.04 Situace dopravního značení | [14 empty] | P | 2
| VV |  | beton. základ – 30x30x60 cm | [14 empty] | VV | 2 | 1 | True | 0 | ROZPOCET
| VV |  | 28 |  | 28 | [12 empty] | VV | 2 | 2 | True | 0 | ROZPOCET
| VV |  | "investorem bude obec Pomezí"10 |  | 10 | [12 empty] | VV | 2 | 2 | True | 0 | ROZPOCET
| VV |  | Součet |  | 38 | [12 empty] | VV | 2 | 4 | True | 1 | ROZPOCET
124 | M | 40445225 | sloupek pro dopravní značku Zn D 60mm v 3,5m | kus | 28 |  | 0 | CS ÚRS 2024 01 |  | základní |  | 0 | 0.0061 | 0.1708 | 0 | 0 | 8 | M | 2 |  |  |  | ROZPOCET | 0 | 0 | 0 | 0 | 0 | 1 | 0 | 4 | 1062102588
125 | M | 40445240 | patka pro sloupek Al D 60mm | kus | 28 |  | 0 | CS ÚRS 2024 01 |  | základní |  | 0 | 0.003 | 0.084 | 0 | 0 | 8 | M | 2 |  |  |  | ROZPOCET | 0 | 0 | 0 | 0 | 0 | 1 | 0 | 4 | 1630656424
126 | M | 40445253 | víčko plastové na sloupek D 60mm | kus | 28 |  | 0 | CS ÚRS 2024 01 |  | základní |  | 0 | 0.0001 | 0.0028 | 0 | 0 | 8 | M | 2 |  |  |  | ROZPOCET | 0 | 0 | 0 | 0 | 0 | 1 | 0 | 4 | -2137279884
127 | M | 40445256 | svorka upínací na sloupek dopravní značky D 60mm | kus | 49 |  | 0 | CS ÚRS 2024 01 |  | základní |  | 0 | 0.00035 | 0.01715 | 0 | 0 | 8 | M | 2 |  |  |  | ROZPOCET | 0 | 0 | 0 | 0 | 0 | 1 | 0 | 4 | 686379217
| VV |  | 38+11 |  | 49 | [12 empty] | VV | 2 | 2 | True | 1 | ROZPOCET
128 | K | 915111111 | Vodorovné dopravní značení dělící čáry souvislé š 125 mm základní bílá barva | m | 4635 |  | 0 | CS ÚRS 2024 01 |  | základní |  | 0 | 0.0001 | 0.4635 | 0 | 0 | 4 | K | 2 |  |  |  | ROZPOCET | 0 | 0 | 0 | 0 | 0 | 1 | 0 | 4 | -449969855
| P |  | Poznámka k položce: Veškeré (rozhodující) položky jsou určeny planimetricky pomocí programu ACAD odečteno z výkresu D.1.1.2.04 Situace dopravního značení | [14 empty] | P | 2
| VV |  | "V1a"776 |  | 776 | [12 empty] | VV | 2 | 2 | True | 0 | ROZPOCET
| VV |  | "V4"3859 |  | 3859 | [12 empty] | VV | 2 | 2 | True | 0 | ROZPOCET
| VV |  | Součet |  | 4635 | [12 empty] | VV | 2 | 4 | True | 1 | ROZPOCET
129 | K | 915111121 | Vodorovné dopravní značení dělící čáry přerušované š 125 mm základní bílá barva | m | 1665 |  | 0 | CS ÚRS 2024 01 |  | základní |  | 0 | 5e-05 | 0.08325 | 0 | 0 | 4 | K | 2 |  |  |  | ROZPOCET | 0 | 0 | 0 | 0 | 0 | 1 | 0 | 4 | 1487946178
| P |  | Poznámka k položce: Veškeré (rozhodující) položky jsou určeny planimetricky pomocí programu ACAD odečteno z výkresu D.1.1.2.04 Situace dopravního značení | [14 empty] | P | 2
| VV |  | "V2b (3/1,5)"722 |  | 722 | [12 empty] | VV | 2 | 2 | True | 0 | ROZPOCET
| VV |  | "V2a (3/6)"697 |  | 697 | [12 empty] | VV | 2 | 2 | True | 0 | ROZPOCET
| VV |  | "V4"246 |  | 246 | [12 empty] | VV | 2 | 2 | True | 0 | ROZPOCET
| VV |  | Součet |  | 1665 | [12 empty] | VV | 2 | 4 | True | 1 | ROZPOCET
130 | K | 915131111 | Vodorovné dopravní značení přechody pro chodce, šipky, symboly základní bílá barva | m2 | 80 |  | 0 | CS ÚRS 2024 01 |  | základní |  | 0 | 0.0012 | 0.096 | 0 | 0 | 4 | K | 2 |  |  |  | ROZPOCET | 0 | 0 | 0 | 0 | 0 | 1 | 0 | 4 | 1463825189
| P |  | Poznámka k položce: Veškeré (rozhodující) položky jsou určeny planimetricky pomocí programu ACAD odečteno z výkresu D.1.1.2.04 Situace dopravního značení | [14 empty] | P | 2
| VV |  | "V15 (A12b)"2*4 |  | 8 | [12 empty] | VV | 2 | 2 | True | 0 | ROZPOCET
| VV |  | "V11a"51 |  | 51 | [12 empty] | VV | 2 | 2 | True | 0 | ROZPOCET
| VV |  | "V7a"21 |  | 21 | [12 empty] | VV | 2 | 2 | True | 0 | ROZPOCET
| VV |  | Součet |  | 80 | [12 empty] | VV | 2 | 4 | True | 1 | ROZPOCET
131 | K | 915211111 | Vodorovné dopravní značení dělící čáry souvislé š 125 mm bílý plast | m | 4635 |  | 0 | CS ÚRS 2024 01 |  | základní |  | 0 | 0.0002 | 0.927 | 0 | 0 | 4 | K | 2 |  |  |  | ROZPOCET | 0 | 0 | 0 | 0 | 0 | 1 | 0 | 4 | 321907963
| P |  | Poznámka k položce: Veškeré (rozhodující) položky jsou určeny planimetricky pomocí programu ACAD odečteno z výkresu D.1.1.2.04 Situace dopravního značení | [14 empty] | P | 2
| VV |  | "V1a"776 |  | 776 | [12 empty] | VV | 2 | 2 | True | 0 | ROZPOCET
| VV |  | "V4"3859 |  | 3859 | [12 empty] | VV | 2 | 2 | True | 0 | ROZPOCET
| VV |  | Součet |  | 4635 | [12 empty] | VV | 2 | 4 | True | 1 | ROZPOCET
132 | K | 915211121 | Vodorovné dopravní značení dělící čáry přerušované š 125 mm bílý plast | m | 1665 |  | 0 | CS ÚRS 2024 01 |  | základní |  | 0 | 7e-05 | 0.11655 | 0 | 0 | 4 | K | 2 |  |  |  | ROZPOCET | 0 | 0 | 0 | 0 | 0 | 1 | 0 | 4 | 1615433319
| P |  | Poznámka k položce: Veškeré (rozhodující) položky jsou určeny planimetricky pomocí programu ACAD odečteno z výkresu D.1.1.2.04 Situace dopravního značení | [14 empty] | P | 2
| VV |  | "V2b (3/1,5)"722 |  | 722 | [12 empty] | VV | 2 | 2 | True | 0 | ROZPOCET
| VV |  | "V2a (3/6)"697 |  | 697 | [12 empty] | VV | 2 | 2 | True | 0 | ROZPOCET
| VV |  | "V4"246 |  | 246 | [12 empty] | VV | 2 | 2 | True | 0 | ROZPOCET
| VV |  | Součet |  | 1665 | [12 empty] | VV | 2 | 4 | True | 1 | ROZPOCET
133 | K | 915231111 | Vodorovné dopravní značení přechody pro chodce, šipky, symboly bílý plast | m2 | 80 |  | 0 | CS ÚRS 2024 01 |  | základní |  | 0 | 0.0016 | 0.128 | 0 | 0 | 4 | K | 2 |  |  |  | ROZPOCET | 0 | 0 | 0 | 0 | 0 | 1 | 0 | 4 | -1890391219
| P |  | Poznámka k položce: Veškeré (rozhodující) položky jsou určeny planimetricky pomocí programu ACAD odečteno z výkresu D.1.1.2.04 Situace dopravního značení | [14 empty] | P | 2
| VV |  | "V15 (A12b)"2*4 |  | 8 | [12 empty] | VV | 2 | 2 | True | 0 | ROZPOCET
| VV |  | "V11a"51 |  | 51 | [12 empty] | VV | 2 | 2 | True | 0 | ROZPOCET
| VV |  | "V7a"21 |  | 21 | [12 empty] | VV | 2 | 2 | True | 0 | ROZPOCET
| VV |  | Součet |  | 80 | [12 empty] | VV | 2 | 4 | True | 1 | ROZPOCET
134 | K | 915611111 | Předznačení vodorovného liniového značení | m | 6300 |  | 0 | CS ÚRS 2024 01 |  | základní |  | 0 | 0 | 0 | 0 | 0 | 4 | K | 2 |  |  |  | ROZPOCET | 0 | 0 | 0 | 0 | 0 | 1 | 0 | 4 | 1789864639
| P |  | Poznámka k položce: Veškeré (rozhodující) položky jsou určeny planimetricky pomocí programu ACAD odečteno z výkresu D.1.1.2.04 Situace dopravního značení | [14 empty] | P | 2
| VV |  | "V2b (3/1,5)"722 |  | 722 | [12 empty] | VV | 2 | 2 | True | 0 | ROZPOCET
| VV |  | "V2a (3/6)"697 |  | 697 | [12 empty] | VV | 2 | 2 | True | 0 | ROZPOCET
| VV |  | "V4"246 |  | 246 | [12 empty] | VV | 2 | 2 | True | 0 | ROZPOCET
| VV |  | "V1a"776 |  | 776 | [12 empty] | VV | 2 | 2 | True | 0 | ROZPOCET
| VV |  | "V4"3859 |  | 3859 | [12 empty] | VV | 2 | 2 | True | 0 | ROZPOCET
| VV |  | Součet |  | 6300 | [12 empty] | VV | 2 | 4 | True | 1 | ROZPOCET
135 | K | 915621111 | Předznačení vodorovného plošného značení | m2 | 80 |  | 0 | CS ÚRS 2024 01 |  | základní |  | 0 | 1e-05 | 0.0008 | 0 | 0 | 4 | K | 2 |  |  |  | ROZPOCET | 0 | 0 | 0 | 0 | 0 | 1 | 0 | 4 | 623966398
| P |  | Poznámka k položce: Veškeré (rozhodující) položky jsou určeny planimetricky pomocí programu ACAD odečteno z výkresu D.1.1.2.04 Situace dopravního značení | [14 empty] | P | 2
| VV |  | "V15 (A12b)"2*4 |  | 8 | [12 empty] | VV | 2 | 2 | True | 0 | ROZPOCET
| VV |  | "V11a"51 |  | 51 | [12 empty] | VV | 2 | 2 | True | 0 | ROZPOCET
| VV |  | "V7a"21 |  | 21 | [12 empty] | VV | 2 | 2 | True | 0 | ROZPOCET
| VV |  | Součet |  | 80 | [12 empty] | VV | 2 | 4 | True | 1 | ROZPOCET
136 | K | 916111122 | Osazení obruby z drobných kostek bez boční opěry do lože z betonu prostého | m | 363 |  | 0 | CS ÚRS 2024 01 |  | základní |  | 0 | 0.0719 | 26.0997 | 0 | 0 | 4 | K | 2 |  |  |  | ROZPOCET | 0 | 0 | 0 | 0 | 0 | 1 | 0 | 4 | -1535239486
| VV |  | "dvoulinka"363 |  | 363 | [12 empty] | VV | 2 | 2 | True | 1 | ROZPOCET
137 | K | 916111123 | Osazení obruby z drobných kostek s boční opěrou do lože z betonu prostého | m | 363 |  | 0 | CS ÚRS 2024 01 |  | základní |  | 0 | 0.08978 | 32.5901 | 0 | 0 | 4 | K | 2 |  |  |  | ROZPOCET | 0 | 0 | 0 | 0 | 0 | 1 | 0 | 4 | 331573705
| VV |  | "dvoulinka"363 |  | 363 | [12 empty] | VV | 2 | 2 | True | 1 | ROZPOCET
138 | K | 916131213 | Osazení silničního obrubníku betonového stojatého s boční opěrou do lože z betonu prostého | m | 591 |  | 0 | CS ÚRS 2024 01 |  | základní |  | 0 | 0.1554 | 91.8414 | 0 | 0 | 4 | K | 2 |  |  |  | ROZPOCET | 0 | 0 | 0 | 0 | 0 | 1 | 0 | 4 | -582296900
| P |  | Poznámka k položce: Veškeré (rozhodující) položky jsou určeny planimetricky pomocí programu ACAD odečteno z výkresu D.1.1.2.05 Situace obrub a úprav dle vyhlášky 398/09Sb. | [14 empty] | P | 2
| VV |  | 340+251 |  | 591 | [12 empty] | VV | 2 | 2 | True | 1 | ROZPOCET
139 | M | 59217031 | obrubník betonový silniční 1000x150x250mm | m | 253.51 |  | 0 | CS ÚRS 2024 01 |  | základní |  | 0 | 0.08 | 20.2808 | 0 | 0 | 8 | M | 2 |  |  |  | ROZPOCET | 0 | 0 | 0 | 0 | 0 | 1 | 0 | 4 | -573770512
| VV |  | 251*1,01 'Přepočtené koeficientem množství |  | 253.51 | [12 empty] | VV | 2 | 2 | False | 1 | ROZPOCET
140 | M | 59217034 | obrubník betonový silniční 1000x150x300mm | m | 343.4 |  | 0 | CS ÚRS 2024 01 |  | základní |  | 0 | 0.102 | 35.0268 | 0 | 0 | 8 | M | 2 |  |  |  | ROZPOCET | 0 | 0 | 0 | 0 | 0 | 1 | 0 | 4 | 906059866
| VV |  | 340*1,01 'Přepočtené koeficientem množství |  | 343.4 | [12 empty] | VV | 2 | 2 | False | 1 | ROZPOCET
141 | K | 916231213 | Osazení chodníkového obrubníku betonového stojatého s boční opěrou do lože z betonu prostého | m | 9 |  | 0 | CS ÚRS 2024 01 |  | základní |  | 0 | 0.1295 | 1.1655 | 0 | 0 | 4 | K | 2 |  |  |  | ROZPOCET | 0 | 0 | 0 | 0 | 0 | 1 | 0 | 4 | -854796517
| P |  | Poznámka k položce: Veškeré (rozhodující) položky jsou určeny planimetricky pomocí programu ACAD odečteno z výkresu D.1.1.2.12 Oprava čel a propustků | [14 empty] | P | 2
| VV |  | "u silničních propustků"9 |  | 9 | [12 empty] | VV | 2 | 2 | True | 1 | ROZPOCET
142 | M | 59217016 | obrubník betonový chodníkový 1000x80x250mm | m | 9 |  | 0 | CS ÚRS 2024 01 |  | základní |  | 0 | 0.045 | 0.405 | 0 | 0 | 8 | M | 2 |  |  |  | ROZPOCET | 0 | 0 | 0 | 0 | 0 | 1 | 0 | 4 | 825025910
143 | K | 916331112 | Osazení zahradního obrubníku betonového do lože z betonu s boční opěrou | m | 6 |  | 0 | CS ÚRS 2024 01 |  | základní |  | 0 | 0.10095 | 0.6057 | 0 | 0 | 4 | K | 2 |  |  |  | ROZPOCET | 0 | 0 | 0 | 0 | 0 | 1 | 0 | 4 | 542784762
| P |  | Poznámka k položce: Veškeré (rozhodující) položky jsou určeny planimetricky pomocí programu ACAD odečteno z výkresu D.1.1.2.05 Situace obrub a úprav dle vyhlášky 398/09Sb. | [14 empty] | P | 2
144 | M | 59217002 | obrubník betonový zahradní šedý 1000x50x200mm | m | 7 |  | 0 | CS ÚRS 2024 01 |  | základní |  | 0 | 0.024 | 0.168 | 0 | 0 | 8 | M | 2 |  |  |  | ROZPOCET | 0 | 0 | 0 | 0 | 0 | 1 | 0 | 4 | 1857460959
145 | K | 916991121 | Lože pod obrubníky, krajníky nebo obruby z dlažebních kostek z betonu prostého | m3 | 18.81 |  | 0 | CS ÚRS 2024 01 |  | základní |  | 0 | 2.2563 | 42.4418 | 0 | 0 | 4 | K | 2 |  |  |  | ROZPOCET | 0 | 0 | 0 | 0 | 0 | 1 | 0 | 4 | -975030451
| P |  | Poznámka k položce: Veškeré (rozhodující) položky jsou určeny planimetricky pomocí programu ACAD odečteno z výkresu D.1.1.2.12 Oprava čel a propustků | [14 empty] | P | 2
| VV |  | 363*0,2*0,06 |  | 4.356 | [12 empty] | VV | 2 | 2 | True | 0 | ROZPOCET
| VV |  | 591*0,4*0,06 |  | 14.184 | [12 empty] | VV | 2 | 2 | True | 0 | ROZPOCET
| VV |  | 9*0,3*0,06 |  | 0.162 | [12 empty] | VV | 2 | 2 | True | 0 | ROZPOCET
| VV |  | 6*0,3*0,06 |  | 0.108 | [12 empty] | VV | 2 | 2 | True | 0 | ROZPOCET
| VV |  | Součet |  | 18.81 | [12 empty] | VV | 2 | 4 | True | 1 | ROZPOCET
146 | K | 919311112 | Čela propustků z prostého betonu tř. C12/15 | m3 | 23 |  | 0 | CS ÚRS 2024 01 |  | základní |  | 0 | 2.3119 | 53.1735 | 0 | 0 | 4 | K | 2 |  |  |  | ROZPOCET | 0 | 0 | 0 | 0 | 0 | 1 | 0 | 4 | -550801255
| P |  | Poznámka k položce: Veškeré (rozhodující) položky jsou určeny planimetricky pomocí programu ACAD odečteno z výkresu D.1.1.2.12 Oprava čel a propustků | [14 empty] | P | 2
| VV |  | "vč. bednění"8+15 |  | 23 | [12 empty] | VV | 2 | 2 | True | 1 | ROZPOCET
147 | K | 919551112 | Zřízení propustku z trub plastových PE rýhovaných se spojkami nebo s hrdlem DN 400 mm | m | 4.5 |  | 0 | CS ÚRS 2024 01 |  | základní |  | 0 | 0 | 0 | 0 | 0 | 4 | K | 2 |  |  |  | ROZPOCET | 0 | 0 | 0 | 0 | 0 | 1 | 0 | 4 | 1413721149
| P |  | Poznámka k položce: Veškeré (rozhodující) položky jsou určeny planimetricky pomocí programu ACAD odečteno z výkresu D.1.1.2.14 Vstup se zatrubněním u č.p. 45 | [14 empty] | P | 2
| VV |  | "vstup k RD č.p. 45"4,5 |  | 4.5 | [12 empty] | VV | 2 | 2 | True | 1 | ROZPOCET
148 | M | 562411111 | trouba PE D 400mm - šikmá čela | m | 4.568 |  | 0 |  |  | základní |  | 0 | 0.0087 | 0.039742 | 0 | 0 | 8 | M | 2 |  |  |  | ROZPOCET | 0 | 0 | 0 | 0 | 0 | 1 | 0 | 4 | 1305592843
| VV |  | 4,5*1,015 'Přepočtené koeficientem množství |  | 4.568 | [12 empty] | VV | 2 | 2 | False | 1 | ROZPOCET
149 | K | 919721282 | Geomříž pro vyztužení stávajícího asfaltového povrchu z PP s geotextilií | m2 | 1950 |  | 0 | CS ÚRS 2024 01 |  | základní |  | 0 | 0.00195 | 3.8025 | 0 | 0 | 4 | K | 2 |  |  |  | ROZPOCET | 0 | 0 | 0 | 0 | 0 | 1 | 0 | 4 | -201914255
| P |  | Poznámka k položce: Veškeré (rozhodující) položky jsou určeny planimetricky pomocí programu ACAD odečteno z výkresu D.1.1.2.07 Vzorové příčné řezy | [14 empty] | P | 2
| VV |  | "viz část B.11"1950 |  | 1950 | [12 empty] | VV | 2 | 2 | True | 1 | ROZPOCET
150 | K | 919732212 | Zatření napojovací spáry asfalt. zálivkou s podrcením jemně mletou drtí | m | 3000 |  | 0 |  |  | základní |  | 0 | 0.00061 | 1.83 | 0 | 0 | 4 | K | 2 |  |  |  | ROZPOCET | 0 | 0 | 0 | 0 | 0 | 1 | 0 | 4 | -1765182808
| P |  | Poznámka k položce: odečteno z výkresu D.2.10.2 Situace pozemních komunikací a D.2.10.1 Technická zpráva | [14 empty] | P | 2
| VV |  | "silnice, MK + sjezdy - předpoklad"3000 |  | 3000 | [12 empty] | VV | 2 | 2 | True | 1 | ROZPOCET
151 | K | 919735112 | Řezání stávajícího živičného krytu hl přes 50 do 100 mm | m | 235 |  | 0 | CS ÚRS 2024 01 |  | základní |  | 0 | 0 | 0 | 0 | 0 | 4 | K | 2 |  |  |  | ROZPOCET | 0 | 0 | 0 | 0 | 0 | 1 | 0 | 4 | 561983443
| P |  | Poznámka k položce: Veškeré (rozhodující) položky jsou určeny planimetricky pomocí programu ACAD odečteno z výkresu D.1.1.2.01 Situace bourání | [14 empty] | P | 2
| VV |  | "tl. 70 mm"235 |  | 235 | [12 empty] | VV | 2 | 2 | True | 1 | ROZPOCET
152 | K | 935113113 | D+M odvodňovacího žlabu s krycím roštem šířky do 250 mm do lože z betonu | m | 17.5 |  | 0 |  |  | základní |  | 0 | 0.29221 | 5.1137 | 0 | 0 | 4 | K | 2 |  |  |  | ROZPOCET | 0 | 0 | 0 | 0 | 0 | 1 | 0 | 4 | 842856750
| P |  | Poznámka k položce: Veškeré (rozhodující) položky jsou určeny planimetricky pomocí programu ACAD odečteno z výkresu D.1.1.2.10 Odvodňovací žlaby | [14 empty] | P | 2
| VV |  | "ŽLAB Č.1 včetně 1x odtokový kus, 1x čistící kus, 2x čelo"5,5 |  | 5.5 | [12 empty] | VV | 2 | 2 | True | 0 | ROZPOCET
| VV |  | "ŽLAB Č.2 včetně 1x odtokový kus, 1x čistící kus, 2x čelo"4,5 |  | 4.5 | [12 empty] | VV | 2 | 2 | True | 0 | ROZPOCET
| VV |  | "ŽLAB Č.3 včetně 1x odtokový kus, 1x čistící kus, 2x čelo"7,5 |  | 7.5 | [12 empty] | VV | 2 | 2 | True | 0 | ROZPOCET
| VV |  | Součet |  | 17.5 | [12 empty] | VV | 2 | 4 | True | 1 | ROZPOCET
153 | K | 938902112 | Čištění příkopů komunikací příkopovým rypadlem objem nánosu přes 0,15 do 0,3 m3/m | m | 702 |  | 0 | CS ÚRS 2024 01 |  | základní |  | 0 | 0 | 0 | 0.194 | 136.188 | 4 | K | 2 |  |  |  | ROZPOCET | 0 | 0 | 0 | 0 | 0 | 1 | 0 | 4 | 1505154404
| P |  | Poznámka k položce: Veškeré (rozhodující) položky jsou určeny planimetricky pomocí programu ACAD odečteno z výkresu D.1.1.2.01 Situace bourání | [14 empty] | P | 2
154 | K | 938902201 | Čištění příkopů ručně š dna do 400 mm objem nánosu do 0,15 m3/m | m | 615 |  | 0 | CS ÚRS 2024 01 |  | základní |  | 0 | 0 | 0 | 0.086 | 52.89 | 4 | K | 2 |  |  |  | ROZPOCET | 0 | 0 | 0 | 0 | 0 | 1 | 0 | 4 | 1587374295
| P |  | Poznámka k položce: Veškeré (rozhodující) položky jsou určeny planimetricky pomocí programu ACAD odečteno z výkresu D.1.1.2.01 Situace bourání | [14 empty] | P | 2
155 | K | 938906246 | Pročištění potrubí DN 200 | m | 30 |  | 0 |  |  | základní |  | 0 | 0.00024 | 0.0072 | 0 | 0 | 4 | K | 2 |  |  |  | ROZPOCET | 0 | 0 | 0 | 0 | 0 | 1 | 0 | 4 | 1093437469
| P |  | Poznámka k položce: Veškeré (rozhodující) položky jsou určeny planimetricky pomocí programu ACAD odečteno z výkresu D.1.1.2.01 Situace bourání | [14 empty] | P | 2
156 | K | 938906247 | Pročištění potrubí DN 300 | m | 754 |  | 0 |  |  | základní |  | 0 | 0.00024 | 0.18096 | 0 | 0 | 4 | K | 2 |  |  |  | ROZPOCET | 0 | 0 | 0 | 0 | 0 | 1 | 0 | 4 | -340925328
| P |  | Poznámka k položce: Veškeré (rozhodující) položky jsou určeny planimetricky pomocí programu ACAD odečteno z výkresu D.1.1.2.01 Situace bourání | [14 empty] | P | 2
157 | K | 938906248 | Pročištění potrubí DN 400 | m | 162 |  | 0 |  |  | základní |  | 0 | 0.00024 | 0.03888 | 0 | 0 | 4 | K | 2 |  |  |  | ROZPOCET | 0 | 0 | 0 | 0 | 0 | 1 | 0 | 4 | -321625390
| P |  | Poznámka k položce: Veškeré (rozhodující) položky jsou určeny planimetricky pomocí programu ACAD odečteno z výkresu D.1.1.2.01 Situace bourání | [14 empty] | P | 2
158 | K | 938906249 | Pročištění potrubí DN 500 | m | 66 |  | 0 |  |  | základní |  | 0 | 0.00024 | 0.01584 | 0 | 0 | 4 | K | 2 |  |  |  | ROZPOCET | 0 | 0 | 0 | 0 | 0 | 1 | 0 | 4 | 318804515
| P |  | Poznámka k položce: Veškeré (rozhodující) položky jsou určeny planimetricky pomocí programu ACAD odečteno z výkresu D.1.1.2.01 Situace bourání | [14 empty] | P | 2
159 | K | 938906349 | Pročištění potrubí DN 600 | m | 118 |  | 0 |  |  | základní |  | 0 | 0.00024 | 0.02832 | 0 | 0 | 4 | K | 2 |  |  |  | ROZPOCET | 0 | 0 | 0 | 0 | 0 | 1 | 0 | 4 | -2135825135
| P |  | Poznámka k položce: Veškeré (rozhodující) položky jsou určeny planimetricky pomocí programu ACAD odečteno z výkresu D.1.1.2.01 Situace bourání | [14 empty] | P | 2
160 | K | 938909611 | Odstranění nánosu na krajnicích tl do 100 mm | m2 | 2000 |  | 0 | CS ÚRS 2024 01 |  | základní |  | 0 | 0 | 0 | 0.126 | 252 | 4 | K | 2 |  |  |  | ROZPOCET | 0 | 0 | 0 | 0 | 0 | 1 | 0 | 4 | -835491765
| VV |  | "tl. 50 mm"2000*2*0,5 |  | 2000 | [12 empty] | VV | 2 | 2 | True | 1 | ROZPOCET
161 | K | 966006132 | Odstranění značek dopravních nebo orientačních se sloupky s betonovými patkami | kus | 12 |  | 0 | CS ÚRS 2024 01 |  | základní |  | 0 | 0 | 0 | 0.082 | 0.984 | 4 | K | 2 |  |  |  | ROZPOCET | 0 | 0 | 0 | 0 | 0 | 1 | 0 | 4 | 2078859689
| P |  | Poznámka k položce: odečteno z výkresu D.1.1.2.01 Situace bourání | [14 empty] | P | 2
| VV |  | "(12 kusů sloupku s 22 ks značek"12 |  | 12 | [12 empty] | VV | 2 | 2 | True | 1 | ROZPOCET
162 | K | 966008212 | Bourání odvodňovacího žlabu z betonových příkopových tvárnic š přes 500 do 800 mm | m | 22 |  | 0 | CS ÚRS 2024 01 |  | základní |  | 0 | 0 | 0 | 0.35 | 7.7 | 4 | K | 2 |  |  |  | ROZPOCET | 0 | 0 | 0 | 0 | 0 | 1 | 0 | 4 | 44898245
| P |  | Poznámka k položce: Veškeré (rozhodující) položky jsou určeny planimetricky pomocí programu ACAD odečteno z výkresu D.1.1.2.01 Situace bourání | [14 empty] | P | 2
| VV |  | "žlabovky (š = 60 cm) vč. podklad. betonu tl. 50 mm"22 |  | 22 | [12 empty] | VV | 2 | 2 | True | 1 | ROZPOCET
163 | K | 966008312 | Bourání čela trubního propustku z betonu | m3 | 23 |  | 0 |  |  | základní |  | 0 | 0 | 0 | 2.4 | 55.2 | 4 | K | 2 |  |  |  | ROZPOCET | 0 | 0 | 0 | 0 | 0 | 1 | 0 | 4 | 957574924
| P |  | Poznámka k položce: Veškeré (rozhodující) položky jsou určeny planimetricky pomocí programu ACAD odečteno z výkresu D.1.1.2.01 Situace bourání | [14 empty] | P | 2
| VV |  | 8+15 |  | 23 | [12 empty] | VV | 2 | 2 | True | 1 | ROZPOCET
164 | K | 979054451 | Očištění vybouraných zámkových dlaždic s původním spárováním z kameniva těženého | m2 | 34 |  | 0 | CS ÚRS 2024 01 |  | základní |  | 0 | 0 | 0 | 0 | 0 | 4 | K | 2 |  |  |  | ROZPOCET | 0 | 0 | 0 | 0 | 0 | 1 | 0 | 4 | 72423774
| P |  | Poznámka k položce: Veškeré (rozhodující) položky jsou určeny planimetricky pomocí programu ACAD odečteno z výkresu D.1.1.2.01 Situace bourání | [14 empty] | P | 2
165 | K | 979071121 | Očištění dlažebních kostek drobných s původním spárováním kamenivem těženým | m2 | 96 |  | 0 | CS ÚRS 2024 01 |  | základní |  | 0 | 0 | 0 | 0 | 0 | 4 | K | 2 |  |  |  | ROZPOCET | 0 | 0 | 0 | 0 | 0 | 1 | 0 | 4 | -1457546909
| P |  | Poznámka k položce: Veškeré (rozhodující) položky jsou určeny planimetricky pomocí programu ACAD odečteno z výkresu D.1.1.2.01 Situace bourání | [14 empty] | P | 2
| VV |  | 51 |  | 51 | [12 empty] | VV | 2 | 2 | True | 0 | ROZPOCET
| VV |  | "předláždění"45 |  | 45 | [12 empty] | VV | 2 | 2 | True | 0 | ROZPOCET
| VV |  | Součet |  | 96 | [12 empty] | VV | 2 | 4 | True | 1 | ROZPOCET
166 | K | 979071122 | Očištění dlažebních kostek drobných s původním spárováním živičnou směsí nebo MC | m2 | 55 |  | 0 | CS ÚRS 2024 01 |  | základní |  | 0 | 0 | 0 | 0 | 0 | 4 | K | 2 |  |  |  | ROZPOCET | 0 | 0 | 0 | 0 | 0 | 1 | 0 | 4 | -1168545967
| P |  | Poznámka k položce: Veškeré (rozhodující) položky jsou určeny planimetricky pomocí programu ACAD odečteno z výkresu D.1.1.2.01 Situace bourání | [14 empty] | P | 2
| VV |  | "dvoulinka"275*0,2 |  | 55 | [12 empty] | VV | 2 | 2 | True | 1 | ROZPOCET
| D | 997 | Přesun sutě |  |  |  | 0 |  |  |  |  | 0 |  | 0 |  | 0 | 1 | D | 1 |  |  |  | ROZPOCET | [6 empty] | 0
167 | K | 997221551 | Vodorovná doprava suti ze sypkých materiálů do 1 km | t | 2403.948 |  | 0 | CS ÚRS 2024 01 |  | základní |  | 0 | 0 | 0 | 0 | 0 | 4 | K | 2 |  |  |  | ROZPOCET | 0 | 0 | 0 | 0 | 0 | 1 | 0 | 4 | 1993509664
| VV |  | "kamenivo"356,55+1853,68 |  | 2210.23 | [12 empty] | VV | 2 | 2 | True | 0 | ROZPOCET
| VV |  | "beton"13,68+5,938+7,7+52,2 |  | 79.518 | [12 empty] | VV | 2 | 2 | True | 0 | ROZPOCET
| VV |  | "kaly z pročiš. potrubí"(1,5+37+6,5+3+4)*1,9 |  | 98.8 | [12 empty] | VV | 2 | 2 | True | 0 | ROZPOCET
| VV |  | "makadam"15,4 |  | 15.4 | [12 empty] | VV | 2 | 2 | True | 0 | ROZPOCET
| VV |  | Součet |  | 2403.948 | [12 empty] | VV | 2 | 4 | True | 1 | ROZPOCET
168 | K | 997221559 | Příplatek ZKD 1 km u vodorovné dopravy suti ze sypkých materiálů | t | 72306.492 |  | 0 | CS ÚRS 2024 01 |  | základní |  | 0 | 0 | 0 | 0 | 0 | 4 | K | 2 |  |  |  | ROZPOCET | 0 | 0 | 0 | 0 | 0 | 1 | 0 | 4 | 1110897208
| VV |  | "kamenivo"(356,55+1853,68)*29 |  | 64096.67 | [12 empty] | VV | 2 | 2 | True | 0 | ROZPOCET
| VV |  | "beton"(13,68+5,938+7,7+52,2)*29 |  | 2306.022 | [12 empty] | VV | 2 | 2 | True | 0 | ROZPOCET
| VV |  | "kaly z pročiš. potrubí"((1,5+37+6,5+3+4)*1,9)*49 |  | 4841.2 | [12 empty] | VV | 2 | 2 | True | 0 | ROZPOCET
| VV |  | "makadam"15,4*69 |  | 1062.6 | [12 empty] | VV | 2 | 2 | True | 0 | ROZPOCET
| VV |  | Součet |  | 72306.492 | [12 empty] | VV | 2 | 4 | True | 1 | ROZPOCET
169 | K | 997221561 | Vodorovná doprava suti z kusových materiálů do 1 km | t | 102.81 |  | 0 | CS ÚRS 2024 01 |  | základní |  | 0 | 0 | 0 | 0 | 0 | 4 | K | 2 |  |  |  | ROZPOCET | 0 | 0 | 0 | 0 | 0 | 1 | 0 | 4 | 129350572
| VV |  | "zámková dlažba"8,84 |  | 8.84 | [12 empty] | VV | 2 | 2 | True | 0 | ROZPOCET
| VV |  | "kostka drobná"30,72+63,25 |  | 93.97 | [12 empty] | VV | 2 | 2 | True | 0 | ROZPOCET
| VV |  | Součet |  | 102.81 | [12 empty] | VV | 2 | 4 | True | 1 | ROZPOCET
170 | K | 997221569 | Příplatek ZKD 1 km u vodorovné dopravy suti z kusových materiálů | t | 350.33 |  | 0 | CS ÚRS 2024 01 |  | základní |  | 0 | 0 | 0 | 0 | 0 | 4 | K | 2 |  |  |  | ROZPOCET | 0 | 0 | 0 | 0 | 0 | 1 | 0 | 4 | 103992767
| VV |  | "zámková dlažba"8,84*29 |  | 256.36 | [12 empty] | VV | 2 | 2 | True | 0 | ROZPOCET
| VV |  | "kostka drobná"(30,72+63,25) |  | 93.97 | [12 empty] | VV | 2 | 2 | True | 0 | ROZPOCET
| VV |  | Součet |  | 350.33 | [12 empty] | VV | 2 | 4 | True | 1 | ROZPOCET
171 | K | 997221571 | Vodorovná doprava vybouraných hmot do 1 km | t | 19.767 |  | 0 | CS ÚRS 2024 01 |  | základní |  | 0 | 0 | 0 | 0 | 0 | 4 | K | 2 |  |  |  | ROZPOCET | 0 | 0 | 0 | 0 | 0 | 1 | 0 | 4 | 444972177
| VV |  | "UV"4,89 |  | 4.89 | [12 empty] | VV | 2 | 2 | True | 0 | ROZPOCET
| VV |  | "K3"1,467 |  | 1.467 | [12 empty] | VV | 2 | 2 | True | 0 | ROZPOCET
| VV |  | "obrubník silniční"11,275 |  | 11.275 | [12 empty] | VV | 2 | 2 | True | 0 | ROZPOCET
| VV |  | "poklopy a mříže"0,486+0,665 |  | 1.151 | [12 empty] | VV | 2 | 2 | True | 0 | ROZPOCET
| VV |  | "DZ"0,984 |  | 0.984 | [12 empty] | VV | 2 | 2 | True | 0 | ROZPOCET
| VV |  | Součet |  | 19.767 | [12 empty] | VV | 2 | 4 | True | 1 | ROZPOCET
172 | K | 997221579 | Příplatek ZKD 1 km u vodorovné dopravy vybouraných hmot | t | 530.543 |  | 0 | CS ÚRS 2024 01 |  | základní |  | 0 | 0 | 0 | 0 | 0 | 4 | K | 2 |  |  |  | ROZPOCET | 0 | 0 | 0 | 0 | 0 | 1 | 0 | 4 | 42435467
| VV |  | "UV"4,89*29 |  | 141.81 | [12 empty] | VV | 2 | 2 | True | 0 | ROZPOCET
| VV |  | "K3"1,467*29 |  | 42.543 | [12 empty] | VV | 2 | 2 | True | 0 | ROZPOCET
| VV |  | "obrubník silniční"11,275*29 |  | 326.975 | [12 empty] | VV | 2 | 2 | True | 0 | ROZPOCET
| VV |  | "poklopy a mříže na skládku SúS Polička"(0,486+0,665)*9 |  | 10.359 | [12 empty] | VV | 2 | 2 | True | 0 | ROZPOCET
| VV |  | "DZ - na skládku SúS Polička "0,984*9 |  | 8.856 | [12 empty] | VV | 2 | 2 | True | 0 | ROZPOCET
| VV |  | Součet |  | 530.543 | [12 empty] | VV | 2 | 4 | True | 1 | ROZPOCET
173 | K | 997221611 | Nakládání suti na dopravní prostředky pro vodorovnou dopravu | t | 2506.758 |  | 0 | CS ÚRS 2024 01 |  | základní |  | 0 | 0 | 0 | 0 | 0 | 4 | K | 2 |  |  |  | ROZPOCET | 0 | 0 | 0 | 0 | 0 | 1 | 0 | 4 | -344061535
| VV |  | 2403,948+102,81 |  | 2506.758 | [12 empty] | VV | 2 | 2 | True | 1 | ROZPOCET
174 | K | 997221612 | Nakládání vybouraných hmot na dopravní prostředky pro vodorovnou dopravu | t | 19.767 |  | 0 | CS ÚRS 2024 01 |  | základní |  | 0 | 0 | 0 | 0 | 0 | 4 | K | 2 |  |  |  | ROZPOCET | 0 | 0 | 0 | 0 | 0 | 1 | 0 | 4 | 1491317646
175 | K | 997221861 | Poplatek za uložení stavebního odpadu na recyklační skládce (skládkovné) z prostého betonu pod kódem 17 01 01 | t | 105.99 |  | 0 | CS ÚRS 2024 01 |  | základní |  | 0 | 0 | 0 | 0 | 0 | 4 | K | 2 |  |  |  | ROZPOCET | 0 | 0 | 0 | 0 | 0 | 1 | 0 | 4 | -1063311506
| VV |  | "beton"13,68+5,938+7,7+52,2 |  | 79.518 | [12 empty] | VV | 2 | 2 | True | 0 | ROZPOCET
| VV |  | "zámková dlažba"8,84 |  | 8.84 | [12 empty] | VV | 2 | 2 | True | 0 | ROZPOCET
| VV |  | "UV"4,89 |  | 4.89 | [12 empty] | VV | 2 | 2 | True | 0 | ROZPOCET
| VV |  | "K3"1,467 |  | 1.467 | [12 empty] | VV | 2 | 2 | True | 0 | ROZPOCET
| VV |  | "obrubník silniční"11,275 |  | 11.275 | [12 empty] | VV | 2 | 2 | True | 0 | ROZPOCET
| VV |  | Součet |  | 105.99 | [12 empty] | VV | 2 | 4 | True | 1 | ROZPOCET
176 | K | 997013842 | Poplatek za uložení na skládce (skládkovné) odpadu kalú z čištění komunálních odpadních vod kód odpadu 19 08 05 | m3 | 52 |  | 0 |  |  | základní |  | 0 | 0 | 0 | 0 | 0 | 4 | K | 2 |  |  |  | ROZPOCET | 0 | 0 | 0 | 0 | 0 | 1 | 0 | 4 | 2078133294
| VV |  | 1,5+37+6,5+3+4 |  | 52 | [12 empty] | VV | 2 | 2 | True | 1 | ROZPOCET
177 | K | 997221873 | Poplatek za uložení stavebního odpadu na recyklační skládce (skládkovné) zeminy a kamení zatříděného do Katalogu odpadů pod kódem 17 05 04 | t | 2210.23 |  | 0 | CS ÚRS 2024 01 |  | základní |  | 0 | 0 | 0 | 0 | 0 | 4 | K | 2 |  |  |  | ROZPOCET | 0 | 0 | 0 | 0 | 0 | 1 | 0 | 4 | 596712012
| VV |  | "kamenivo"356,55+1853,68 |  | 2210.23 | [12 empty] | VV | 2 | 2 | True | 1 | ROZPOCET
178 | K | 997013847 | Poplatek za uložení na skládce (skládkovné) odpadu asfaltového s dehtem kód odpadu 17 03 01 | t | 15.4 |  | 0 | CS ÚRS 2024 01 |  | základní |  | 0 | 0 | 0 | 0 | 0 | 4 | K | 2 |  |  |  | ROZPOCET | 0 | 0 | 0 | 0 | 0 | 1 | 0 | 4 | -1215791934
| VV |  | "makadam"15,4 |  | 15.4 | [12 empty] | VV | 2 | 2 | True | 1 | ROZPOCET
| D | 998 | Přesun hmot |  |  |  | 0 |  |  |  |  | 0 |  | 0 |  | 0 | 1 | D | 1 |  |  |  | ROZPOCET | [6 empty] | 0
179 | K | 998225111 | Přesun hmot pro pozemní komunikace s krytem z kamene, monolitickým betonovým nebo živičným | t | 677.965 |  | 0 | CS ÚRS 2024 01 |  | základní |  | 0 | 0 | 0 | 0 | 0 | 4 | K | 2 |  |  |  | ROZPOCET | 0 | 0 | 0 | 0 | 0 | 1 | 0 | 4 | 1674515429
| D | PSV | Práce a dodávky PSV |  |  |  | 0 |  |  |  |  | 0 |  | 0.0001785 |  | 0 | 2 | D | 0 |  |  |  | ROZPOCET | [6 empty] | 0
| D | 767 | Konstrukce zámečnické |  |  |  | 0 |  |  |  |  | 0 |  | 0.0001785 |  | 0 | 2 | D | 1 |  |  |  | ROZPOCET | [6 empty] | 0
180 | K | 767995118 | D+M ocelového zábradlí | m | 3.57 |  | 0 |  |  | základní |  | 0 | 5e-05 | 0.0001785 | 0 | 0 | 16 | K | 2 |  |  |  | ROZPOCET | 0 | 0 | 0 | 0 | 0 | 1 | 0 | 16 | 692401506
| P |  | Poznámka k položce: odečteno z výkresu D.1.1.2.13 Ocelové zábradlí | [14 empty] | P | 2
| VV |  | "včetně povrchové úpravy výšky 1300 mm"3,57 |  | 3.57 | [12 empty] | VV | 2 | 2 | True | 1 | ROZPOCET

## SO 101.1 - Rekonstrukce s...
{61850f0f-9405-43e3-a3ab-2f8dea925b47}
2
| KRYCÍ LIST SOUPISU PRACÍ | [7 empty] | v --- níže se nacházejí doplnkové a pomocné údaje k sestavám --- v | [8 empty] | False
Stavba:
Pomezí u Poličky - Rekonstrukce silnice II/363, výstavba chodníku
Objekt:
SO 101 - Rekonstrukce silnice
Soupis:
SO 101.1 - Rekonstrukce silnice
| KSO: |  |  |  |  | CC-CZ:
| Místo: |  | Pomezí u Poličky |  |  | Datum: | 4. 10. 2022
| Zadavatel: |  |  |  |  | IČ:
|  | ŘSD |  |  |  | DIČ:
| Uchazeč: |  |  |  |  | IČ: | Vyplň údaj
|  | Vyplň údaj |  |  |  | DIČ: | Vyplň údaj
| Projektant: |  |  |  |  | IČ: | 40129942
|  | JIŘÍ STRÁNSKÝ, projekce dopravních staveb |  |  |  | DIČ:
| Zpracovatel: |  |  |  |  | IČ:
|  | Jiří Stránský |  |  |  | DIČ:
Poznámka:
| Cena bez DPH | [5 empty] | 0
|  |  | Základ daně |  |  | Sazba daně | Výše daně
| DPH | základní | 0 |  |  | 21% | 0
|  | snížená | 0 |  |  | 12% | 0
|  | zákl. přenesená | 0 |  |  | 21% | 0
|  | sníž. přenesená | 0 |  |  | 12% | 0
|  | nulová | 0 |  |  | 0% | 0
| Cena s DPH |  |  | v | CZK |  | 0
| Projektant |  |  | Zpracovatel
| Datum a podpis: |  | Razítko | Datum a podpis: |  |  | Razítko
| Objednavatel |  |  | Uchazeč
| Datum a podpis: |  | Razítko | Datum a podpis: |  |  | Razítko
REKAPITULACE ČLENĚNÍ SOUPISU PRACÍ
Stavba:
Pomezí u Poličky - Rekonstrukce silnice II/363, výstavba chodníku
Objekt:
SO 101 - Rekonstrukce silnice
Soupis:
SO 101.1 - Rekonstrukce silnice
Místo: |  |  | Pomezí u Poličky |  |  | Datum: | 4. 10. 2022
Zadavatel: |  |  | ŘSD |  |  | Projektant: | JIŘÍ STRÁNSKÝ, projekce dopravních staveb
Uchazeč: |  |  | Vyplň údaj |  |  | Zpracovatel: | Jiří Stránský
Kód dílu - Popis | [6 empty] | Cena celkem [CZK]
Náklady ze soupisu prací | [6 empty] | 0 | [11 empty] | -1
| HSV - Práce a dodávky HSV | [5 empty] | 0
| 1 - Zemní práce | [5 empty] | 0
| 5 - Komunikace pozemní | [5 empty] | 0
| 997 - Přesun sutě | [5 empty] | 0
| 998 - Přesun hmot | [5 empty] | 0
SOUPIS PRACÍ
Stavba:
Pomezí u Poličky - Rekonstrukce silnice II/363, výstavba chodníku
Objekt:
SO 101 - Rekonstrukce silnice
Soupis:
SO 101.1 - Rekonstrukce silnice
Místo: |  |  | Pomezí u Poličky |  |  | Datum: | 4. 10. 2022
Zadavatel: |  |  | ŘSD |  |  | Projektant: | JIŘÍ STRÁNSKÝ, projekce dopravních staveb
Uchazeč: |  |  | Vyplň údaj |  |  | Zpracovatel: | Jiří Stránský
PČ | Typ | Kód | Popis | MJ | Množství | J.cena [CZK] | Cena celkem [CZK] | Cenová soustava |  | DPH | J. Nh [h] | Nh celkem [h] | J. hmotnost [t] | Hmotnost celkem [t] | J. suť [t] | Suť Celkem [t]
Náklady soupisu celkem | [6 empty] | 0 |  |  |  |  | 0 |  | 1486.8709 |  | 3412.05 |  | D | -1 | [10 empty] | 0
| D | HSV | Práce a dodávky HSV |  |  |  | 0 |  |  |  |  | 0 |  | 1486.8709 |  | 3412.05 | 1 | D | 0 |  |  |  | ROZPOCET | [6 empty] | 0
| D | 1 | Zemní práce |  |  |  | 0 |  |  |  |  | 0 |  | 2.3736 |  | 3412.05 | 1 | D | 1 |  |  |  | ROZPOCET | [6 empty] | 0
1 | K | 113154464 | Frézování živičného krytu tl 100 mm pruh š přes 1 do 2 m pl přes 10000 m2 s překážkami v trase | m2 | 14835 |  | 0 | CS ÚRS 2024 01 |  | základní |  | 0 | 0.00016 | 2.3736 | 0.23 | 3412.05 | 4 | K | 2 |  |  |  | ROZPOCET | 0 | 0 | 0 | 0 | 0 | 1 | 0 | 4 | -652930181
| P |  | Poznámka k položce: Veškeré (rozhodující) položky jsou určeny planimetricky pomocí programu ACAD odečteno z výkresu D.1.1.2.01 Situace bourání | [14 empty] | P | 2
| D | 5 | Komunikace pozemní |  |  |  | 0 |  |  |  |  | 0 |  | 1484.4974 |  | 0 | 1 | D | 1 |  |  |  | ROZPOCET | [6 empty] | 0
2 | K | 572141111 | Vyrovnání povrchu dosavadních krytů asfaltovým betonem ACO (AB) tl přes 20 do 40 mm | m2 | 14227.5 |  | 0 | CS ÚRS 2024 01 |  | základní |  | 0 | 0.10434 | 1484.4974 | 0 | 0 | 4 | K | 2 |  |  |  | ROZPOCET | 0 | 0 | 0 | 0 | 0 | 1 | 0 | 4 | 1369146394
| P |  | Poznámka k položce: Veškeré (rozhodující) položky jsou určeny planimetricky pomocí programu ACAD odečteno z výkresu d.2 Celková koordinační sizuace stavby, D.1.1.2.07 Vzorové příčné řezy | [14 empty] | P | 2
| VV |  | "rekonstrukce silnice"13550*1,05 |  | 14227.5 | [12 empty] | VV | 2 | 2 | True | 1 | ROZPOCET
3 | K | 573111114 | Postřik živičný infiltrační s posypem z asfaltu množství 2 kg/m2 | m2 | 13550 |  | 0 | CS ÚRS 2024 01 |  | základní |  | 0 | 0 | 0 | 0 | 0 | 4 | K | 2 |  |  |  | ROZPOCET | 0 | 0 | 0 | 0 | 0 | 1 | 0 | 4 | 183083856
| P |  | Poznámka k položce: Veškeré (rozhodující) položky jsou určeny planimetricky pomocí programu ACAD odečteno z výkresu d.2 Celková koordinační sizuace stavby, D.1.1.2.07 Vzorové příčné řezy | [14 empty] | P | 2
| VV |  | "rekonstrukce silnice"13550 |  | 13550 | [12 empty] | VV | 2 | 2 | True | 1 | ROZPOCET
4 | K | 573211109 | Postřik živičný spojovací z asfaltu v množství 0,50 kg/m2 | m2 | 13821 |  | 0 | CS ÚRS 2024 01 |  | základní |  | 0 | 0 | 0 | 0 | 0 | 4 | K | 2 |  |  |  | ROZPOCET | 0 | 0 | 0 | 0 | 0 | 1 | 0 | 4 | -2098993292
| P |  | Poznámka k položce: Veškeré (rozhodující) položky jsou určeny planimetricky pomocí programu ACAD odečteno z výkresu d.2 Celková koordinační sizuace stavby, D.1.1.2.07 Vzorové příčné řezy | [14 empty] | P | 2
| VV |  | "rekonstrukce silnice"13550*1,02 |  | 13821 | [12 empty] | VV | 2 | 2 | True | 1 | ROZPOCET
5 | K | 573211112 | Postřik živičný spojovací z asfaltu v množství 0,70 kg/m2 | m2 | 14227.5 |  | 0 | CS ÚRS 2024 01 |  | základní |  | 0 | 0 | 0 | 0 | 0 | 4 | K | 2 |  |  |  | ROZPOCET | 0 | 0 | 0 | 0 | 0 | 1 | 0 | 4 | -790178615
| P |  | Poznámka k položce: Veškeré (rozhodující) položky jsou určeny planimetricky pomocí programu ACAD odečteno z výkresu d.2 Celková koordinační sizuace stavby, D.1.1.2.07 Vzorové příčné řezy | [14 empty] | P | 2
| VV |  | "rekonstrukce silnice"13550*1,05 |  | 14227.5 | [12 empty] | VV | 2 | 2 | True | 1 | ROZPOCET
6 | K | 577134111 | Asfaltový beton vrstva obrusná ACO 11 (ABS) tř. I tl 40 mm š do 3 m z nemodifikovaného asfaltu | m2 | 13550 |  | 0 | CS ÚRS 2024 01 |  | základní |  | 0 | 0 | 0 | 0 | 0 | 4 | K | 2 |  |  |  | ROZPOCET | 0 | 0 | 0 | 0 | 0 | 1 | 0 | 4 | 369477837
| P |  | Poznámka k položce: Veškeré (rozhodující) položky jsou určeny planimetricky pomocí programu ACAD odečteno z výkresu D.1.1.2.07 Vzorové příčné řezy | [14 empty] | P | 2
| VV |  | "rekonstrukce silnice"13550 |  | 13550 | [12 empty] | VV | 2 | 2 | True | 1 | ROZPOCET
7 | K | 577135112 | Asfaltový beton vrstva ložní ACL 16 (ABH) tl 40 mm š do 3 m z nemodifikovaného asfaltu | m2 | 13821 |  | 0 | CS ÚRS 2024 01 |  | základní |  | 0 | 0 | 0 | 0 | 0 | 4 | K | 2 |  |  |  | ROZPOCET | 0 | 0 | 0 | 0 | 0 | 1 | 0 | 4 | -1466836107
| P |  | Poznámka k položce: Veškeré (rozhodující) položky jsou určeny planimetricky pomocí programu ACAD odečteno z výkresu d.2 Celková koordinační sizuace stavby, D.1.1.2.07 Vzorové příčné řezy | [14 empty] | P | 2
| VV |  | "rekonstrukce silnice"13550*1,02 |  | 13821 | [12 empty] | VV | 2 | 2 | True | 1 | ROZPOCET
| D | 997 | Přesun sutě |  |  |  | 0 |  |  |  |  | 0 |  | 0 |  | 0 | 1 | D | 1 |  |  |  | ROZPOCET | [6 empty] | 0
8 | K | 997221551 | Vodorovná doprava suti ze sypkých materiálů do 1 km | t | 3195.699 |  | 0 | CS ÚRS 2024 01 |  | základní |  | 0 | 0 | 0 | 0 | 0 | 4 | K | 2 |  |  |  | ROZPOCET | 0 | 0 | 0 | 0 | 0 | 1 | 0 | 4 | 1993509664
| VV |  | "frézing"3412,05-(64,8+151,551) |  | 3195.699 | [12 empty] | VV | 2 | 2 | True | 1 | ROZPOCET
9 | K | 997221559 | Příplatek ZKD 1 km u vodorovné dopravy suti ze sypkých materiálů | t | 28761.291 |  | 0 | CS ÚRS 2024 01 |  | základní |  | 0 | 0 | 0 | 0 | 0 | 4 | K | 2 |  |  |  | ROZPOCET | 0 | 0 | 0 | 0 | 0 | 1 | 0 | 4 | 1110897208
| VV |  | "frézing na skládku SúS Polička"(3412,05-(64,8+151,551))*9 |  | 28761.291 | [12 empty] | VV | 2 | 2 | True | 1 | ROZPOCET
10 | K | 997221611 | Nakládání suti na dopravní prostředky pro vodorovnou dopravu | t | 3195.699 |  | 0 | CS ÚRS 2024 01 |  | základní |  | 0 | 0 | 0 | 0 | 0 | 4 | K | 2 |  |  |  | ROZPOCET | 0 | 0 | 0 | 0 | 0 | 1 | 0 | 4 | -344061535
| VV |  | "frézing"(3412,05-(64,8+151,551)) |  | 3195.699 | [12 empty] | VV | 2 | 2 | True | 1 | ROZPOCET
| D | 998 | Přesun hmot |  |  |  | 0 |  |  |  |  | 0 |  | 0 |  | 0 | 1 | D | 1 |  |  |  | ROZPOCET | [6 empty] | 0
11 | K | 998225111 | Přesun hmot pro pozemní komunikace s krytem z kamene, monolitickým betonovým nebo živičným | t | 1486.871 |  | 0 | CS ÚRS 2024 01 |  | základní |  | 0 | 0 | 0 | 0 | 0 | 4 | K | 2 |  |  |  | ROZPOCET | 0 | 0 | 0 | 0 | 0 | 1 | 0 | 4 | 1674515429

## SO 001 - Všeobecné položky _01
{35b24fd8-2ac1-42ba-9bcc-56fece649884}
2
| KRYCÍ LIST SOUPISU PRACÍ | [7 empty] | v --- níže se nacházejí doplnkové a pomocné údaje k sestavám --- v | [8 empty] | False
Stavba:
Pomezí u Poličky - Rekonstrukce silnice II/363, výstavba chodníku
Objekt:
SO 102 - Výstavba chodníků
Soupis:
SO 102N - Výstavba chodníků - neuznatelné naklady
Úroveň 3:
SO 001 - Všeobecné položky
| KSO: |  |  |  |  | CC-CZ:
| Místo: |  | Pomezí u Poličky |  |  | Datum: | 4. 10. 2022
| Zadavatel: |  |  |  |  | IČ:
|  | SÚS Pk + obec Pomezí |  |  |  | DIČ:
| Uchazeč: |  |  |  |  | IČ: | Vyplň údaj
|  | Vyplň údaj |  |  |  | DIČ: | Vyplň údaj
| Projektant: |  |  |  |  | IČ: | 40129942
|  | JIŘÍ STRÁNSKÝ, projekce dopravních staveb |  |  |  | DIČ:
| Zpracovatel: |  |  |  |  | IČ:
|  | Jiří Stránský |  |  |  | DIČ:
Poznámka:
| Cena bez DPH | [5 empty] | 0
|  |  | Základ daně |  |  | Sazba daně | Výše daně
| DPH | základní | 0 |  |  | 21% | 0
|  | snížená | 0 |  |  | 12% | 0
|  | zákl. přenesená | 0 |  |  | 21% | 0
|  | sníž. přenesená | 0 |  |  | 12% | 0
|  | nulová | 0 |  |  | 0% | 0
| Cena s DPH |  |  | v | CZK |  | 0
| Projektant |  |  | Zpracovatel
| Datum a podpis: |  | Razítko | Datum a podpis: |  |  | Razítko
| Objednavatel |  |  | Uchazeč
| Datum a podpis: |  | Razítko | Datum a podpis: |  |  | Razítko
REKAPITULACE ČLENĚNÍ SOUPISU PRACÍ
Stavba:
Pomezí u Poličky - Rekonstrukce silnice II/363, výstavba chodníku
Objekt:
SO 102 - Výstavba chodníků
Soupis:
SO 102N - Výstavba chodníků - neuznatelné naklady
Úroveň 3:
SO 001 - Všeobecné položky
Místo: |  |  | Pomezí u Poličky |  |  | Datum: | 4. 10. 2022
Zadavatel: |  |  | SÚS Pk + obec Pomezí |  |  | Projektant: | JIŘÍ STRÁNSKÝ, projekce dopravních staveb
Uchazeč: |  |  | Vyplň údaj |  |  | Zpracovatel: | Jiří Stránský
Kód dílu - Popis | [6 empty] | Cena celkem [CZK]
Náklady ze soupisu prací | [6 empty] | 0 | [11 empty] | -1
| VRN - Vedlejší rozpočtové náklady | [5 empty] | 0
SOUPIS PRACÍ
Stavba:
Pomezí u Poličky - Rekonstrukce silnice II/363, výstavba chodníku
Objekt:
SO 102 - Výstavba chodníků
Soupis:
SO 102N - Výstavba chodníků - neuznatelné naklady
Úroveň 3:
SO 001 - Všeobecné položky
Místo: |  |  | Pomezí u Poličky |  |  | Datum: | 4. 10. 2022
Zadavatel: |  |  | SÚS Pk + obec Pomezí |  |  | Projektant: | JIŘÍ STRÁNSKÝ, projekce dopravních staveb
Uchazeč: |  |  | Vyplň údaj |  |  | Zpracovatel: | Jiří Stránský
PČ | Typ | Kód | Popis | MJ | Množství | J.cena [CZK] | Cena celkem [CZK] | Cenová soustava |  | DPH | J. Nh [h] | Nh celkem [h] | J. hmotnost [t] | Hmotnost celkem [t] | J. suť [t] | Suť Celkem [t]
Náklady soupisu celkem | [6 empty] | 0 |  |  |  |  | 0 |  | 0 |  | 0 |  | D | -1 | [10 empty] | 0
| D | VRN | Vedlejší rozpočtové náklady |  |  |  | 0 |  |  |  |  | 0 |  | 0 |  | 0 | 5 | D | 0 |  |  |  | ROZPOCET | [6 empty] | 0
1 | K | 012103001 | Vytyčení stavby | soubor | 1 |  | 0 |  |  | základní |  | 0 | 0 | 0 | 0 | 0 | 1024 | K | 1 |  |  |  | ROZPOCET | 0 | 0 | 0 | 0 | 0 | 1 | 0 | 1024 | -1995788977
| VV |  | geodetem - výškové a směrové | [14 empty] | VV | 1 | 1 | True | 0 | ROZPOCET
| VV |  | 1 |  | 1 | [12 empty] | VV | 1 | 2 | True | 1 | ROZPOCET
2 | K | 012103002 | Vytyčení stávajících inženýrských sítí | soubor | 1 |  | 0 |  |  | základní |  | 0 | 0 | 0 | 0 | 0 | 1024 | K | 1 |  |  |  | ROZPOCET | 0 | 0 | 0 | 0 | 0 | 1 | 0 | 1024 | 778365159
| VV |  | "jednotlivými správci vč. protokolu o vytyčení"1 |  | 1 | [12 empty] | VV | 1 | 2 | True | 1 | ROZPOCET
3 | K | 012203003 | Pasportizace stáv. skutečností | kpl | 1 |  | 0 |  |  | základní |  | 0 | 0 | 0 | 0 | 0 | 1024 | K | 1 |  |  |  | ROZPOCET | 0 | 0 | 0 | 0 | 0 | 1 | 0 | 1024 | -2041004794
| VV |  | RD, vstupy, vjezdy, oplocení, zeleň .... | [14 empty] | VV | 1 | 1 | True | 0 | ROZPOCET
| VV |  | 1 |  | 1 | [12 empty] | VV | 1 | 2 | True | 1 | ROZPOCET
4 | K | 012303009 | Sondy pro ověření polohy inženýrských sítí - RUČNÍ VÝKOP | kus | 5 |  | 0 |  |  | základní |  | 0 | 0 | 0 | 0 | 0 | 1024 | K | 1 |  |  |  | ROZPOCET | 0 | 0 | 0 | 0 | 0 | 1 | 0 | 1024 | -1998248648
| VV |  | "ruční výkop (hl. = min. 1 m) + zpětný zásyp"5 |  | 5 | [12 empty] | VV | 1 | 2 | True | 1 | ROZPOCET
5 | K | 013254001 | Dokumentace skutečného provedení stavby | soubor | 1 |  | 0 |  |  | základní |  | 0 | 0 | 0 | 0 | 0 | 1024 | K | 1 |  |  |  | ROZPOCET | 0 | 0 | 0 | 0 | 0 | 1 | 0 | 1024 | 1450292570
| VV |  | 2 x tisk, 2 x CD | [14 empty] | VV | 1 | 1 | True | 0 | ROZPOCET
| VV |  | 1 |  | 1 | [12 empty] | VV | 1 | 2 | True | 1 | ROZPOCET
6 | K | 013254002 | Kontrolní měření míry zhutnění - pláň + konstrukční vrstvy | soubor | 30 |  | 0 |  |  | základní |  | 0 | 0 | 0 | 0 | 0 | 1024 | K | 1 |  |  |  | ROZPOCET | 0 | 0 | 0 | 0 | 0 | 1 | 0 | 1024 | 438502355
| VV |  | "dynamická"30 |  | 30 | [12 empty] | VV | 1 | 2 | True | 1 | ROZPOCET
8 | K | 013254003 | D+M památeční cedule o stavbě | kus | 1 |  | 0 |  |  | základní |  | 0 | 0 | 0 | 0 | 0 | 1024 | K | 1 |  |  |  | ROZPOCET | 0 | 0 | 0 | 0 | 0 | 1 | 0 | 1024 | -969054961
| VV |  | O spolufinancování stavby, s barevným logem SFDI - např. plecho - smaltovaná | [14 empty] | VV | 1 | 1 | True | 0 | ROZPOCET
| VV |  | 1 |  | 1 | [12 empty] | VV | 1 | 2 | True | 1 | ROZPOCET
9 | K | 013254004 | Informační tabule o stavbě - osazení + odstranění | kus | 2 |  | 0 |  |  | základní |  | 0 | 0 | 0 | 0 | 0 | 1024 | K | 1 |  |  |  | ROZPOCET | 0 | 0 | 0 | 0 | 0 | 1 | 0 | 1024 | 514026050
| VV |  | S barevným logem investora a SFDI, 2x1 m | [14 empty] | VV | 1 | 1 | True | 0 | ROZPOCET
| VV |  | 2 |  | 2 | [12 empty] | VV | 1 | 2 | True | 1 | ROZPOCET
7 | K | 013254005 | Kontrolní měření míry zhutnění - pláň + konstrukční vrstvy | soubor | 15 |  | 0 |  |  | základní |  | 0 | 0 | 0 | 0 | 0 | 1024 | K | 1 |  |  |  | ROZPOCET | 0 | 0 | 0 | 0 | 0 | 1 | 0 | 1024 | -1859334581
| VV |  | "statická"15 |  | 15 | [12 empty] | VV | 1 | 2 | True | 1 | ROZPOCET

## SO 102 - Výstavba chodníků
{8d91328b-e3fe-438a-8b09-2e9edfcbb58b}
2
| KRYCÍ LIST SOUPISU PRACÍ | [7 empty] | v --- níže se nacházejí doplnkové a pomocné údaje k sestavám --- v | [8 empty] | False
Stavba:
Pomezí u Poličky - Rekonstrukce silnice II/363, výstavba chodníku
Objekt:
SO 102 - Výstavba chodníků
Soupis:
SO 102N - Výstavba chodníků - neuznatelné naklady
Úroveň 3:
SO 102 - Výstavba chodníků
| KSO: |  |  |  |  | CC-CZ:
| Místo: |  | Pomezí u Poličky |  |  | Datum: | 4. 10. 2022
| Zadavatel: |  |  |  |  | IČ:
|  | SÚS Pk + obec Pomezí |  |  |  | DIČ:
| Uchazeč: |  |  |  |  | IČ: | Vyplň údaj
|  | Vyplň údaj |  |  |  | DIČ: | Vyplň údaj
| Projektant: |  |  |  |  | IČ: | 40129942
|  | JIŘÍ STRÁNSKÝ, projekce dopravních staveb |  |  |  | DIČ:
| Zpracovatel: |  |  |  |  | IČ:
|  | Jiří Stránský |  |  |  | DIČ:
Poznámka:
| Cena bez DPH | [5 empty] | 0
|  |  | Základ daně |  |  | Sazba daně | Výše daně
| DPH | základní | 0 |  |  | 21% | 0
|  | snížená | 0 |  |  | 12% | 0
|  | zákl. přenesená | 0 |  |  | 21% | 0
|  | sníž. přenesená | 0 |  |  | 12% | 0
|  | nulová | 0 |  |  | 0% | 0
| Cena s DPH |  |  | v | CZK |  | 0
| Projektant |  |  | Zpracovatel
| Datum a podpis: |  | Razítko | Datum a podpis: |  |  | Razítko
| Objednavatel |  |  | Uchazeč
| Datum a podpis: |  | Razítko | Datum a podpis: |  |  | Razítko
REKAPITULACE ČLENĚNÍ SOUPISU PRACÍ
Stavba:
Pomezí u Poličky - Rekonstrukce silnice II/363, výstavba chodníku
Objekt:
SO 102 - Výstavba chodníků
Soupis:
SO 102N - Výstavba chodníků - neuznatelné naklady
Úroveň 3:
SO 102 - Výstavba chodníků
Místo: |  |  | Pomezí u Poličky |  |  | Datum: | 4. 10. 2022
Zadavatel: |  |  | SÚS Pk + obec Pomezí |  |  | Projektant: | JIŘÍ STRÁNSKÝ, projekce dopravních staveb
Uchazeč: |  |  | Vyplň údaj |  |  | Zpracovatel: | Jiří Stránský
Kód dílu - Popis | [6 empty] | Cena celkem [CZK]
Náklady ze soupisu prací | [6 empty] | 0 | [11 empty] | -1
| HSV - Práce a dodávky HSV | [5 empty] | 0
| 1 - Zemní práce | [5 empty] | 0
| 4 - Vodorovné konstrukce | [5 empty] | 0
| 5 - Komunikace pozemní | [5 empty] | 0
| 8 - Trubní vedení | [5 empty] | 0
| 9 - Ostatní konstrukce a práce, bourání | [5 empty] | 0
| 998 - Přesun hmot | [5 empty] | 0
SOUPIS PRACÍ
Stavba:
Pomezí u Poličky - Rekonstrukce silnice II/363, výstavba chodníku
Objekt:
SO 102 - Výstavba chodníků
Soupis:
SO 102N - Výstavba chodníků - neuznatelné naklady
Úroveň 3:
SO 102 - Výstavba chodníků
Místo: |  |  | Pomezí u Poličky |  |  | Datum: | 4. 10. 2022
Zadavatel: |  |  | SÚS Pk + obec Pomezí |  |  | Projektant: | JIŘÍ STRÁNSKÝ, projekce dopravních staveb
Uchazeč: |  |  | Vyplň údaj |  |  | Zpracovatel: | Jiří Stránský
PČ | Typ | Kód | Popis | MJ | Množství | J.cena [CZK] | Cena celkem [CZK] | Cenová soustava |  | DPH | J. Nh [h] | Nh celkem [h] | J. hmotnost [t] | Hmotnost celkem [t] | J. suť [t] | Suť Celkem [t]
Náklady soupisu celkem | [6 empty] | 0 |  |  |  |  | 0 |  | 166.839 |  | 0 |  | D | -1 | [10 empty] | 0
| D | HSV | Práce a dodávky HSV |  |  |  | 0 |  |  |  |  | 0 |  | 166.839 |  | 0 | 1 | D | 0 |  |  |  | ROZPOCET | [6 empty] | 0
| D | 1 | Zemní práce |  |  |  | 0 |  |  |  |  | 0 |  | 133.9296 |  | 0 | 1 | D | 1 |  |  |  | ROZPOCET | [6 empty] | 0
1 | K | 122251104 | Odkopávky a prokopávky nezapažené v hornině třídy těžitelnosti I skupiny 3 objem do 500 m3 strojně | m3 | 1.6 |  | 0 |  |  | základní |  | 0 | 0 | 0 | 0 | 0 | 4 | K | 2 |  |  |  | ROZPOCET | 0 | 0 | 0 | 0 | 0 | 1 | 0 | 4 | 1437627811
| P |  | Poznámka k položce: Veškeré (rozhodující) položky jsou určeny planimetricky pomocí programu ACAD!! D.1.1.2.02 Situace směrového řešení, D.1.1.12.07 Vzorové příčné řezy | [14 empty] | P | 2
| VV |  | "sjezd na pozemek"8*0,1 |  | 0.8 | [12 empty] | VV | 2 | 2 | True | 0 | ROZPOCET
| VV |  | "chodník"8*0,1 |  | 0.8 | [12 empty] | VV | 2 | 2 | True | 0 | ROZPOCET
| VV |  | Součet |  | 1.6 | [12 empty] | VV | 2 | 4 | True | 1 | ROZPOCET
2 | K | 129001101 | Příplatek za ztížení odkopávky nebo prokopávky v blízkosti inženýrských sítí | m3 | 6 |  | 0 |  |  | základní |  | 0 | 0 | 0 | 0 | 0 | 4 | K | 2 |  |  |  | ROZPOCET | 0 | 0 | 0 | 0 | 0 | 1 | 0 | 4 | 436080227
| VV |  | "chráničky"2*0,6*5 |  | 6 | [12 empty] | VV | 2 | 2 | True | 1 | ROZPOCET
3 | K | 132212121 | Hloubení zapažených rýh šířky do 800 mm v soudržných horninách třídy těžitelnosti I skupiny 3 ručně | m3 | 111.6 |  | 0 |  |  | základní |  | 0 | 0 | 0 | 0 | 0 | 4 | K | 2 |  |  |  | ROZPOCET | 0 | 0 | 0 | 0 | 0 | 1 | 0 | 4 | -324881658
| P |  | Poznámka k položce: Veškeré (rozhodující) položky jsou určeny planimetricky pomocí programu ACAD!! D.1.1.2.02 Situace směrového řešení, D.1.1.12.07 Vzorové příčné řezy | [14 empty] | P | 2
| VV |  | "chráničky"2*0,6*0,5+370*0,6*0,5 |  | 111.6 | [12 empty] | VV | 2 | 2 | True | 1 | ROZPOCET
4 | K | 132251104 | Hloubení rýh nezapažených š do 800 mm v hornině třídy těžitelnosti I skupiny 3 objem přes 100 m3 strojně | m3 | 111.6 |  | 0 |  |  | základní |  | 0 | 0 | 0 | 0 | 0 | 4 | K | 2 |  |  |  | ROZPOCET | 0 | 0 | 0 | 0 | 0 | 1 | 0 | 4 | 354187084
| P |  | Poznámka k položce: Veškeré (rozhodující) položky jsou určeny planimetricky pomocí programu ACAD!! D.1.1.2.02 Situace směrového řešení, D.1.1.12.07 Vzorové příčné řezy | [14 empty] | P | 2
| VV |  | "chráničky"2*0,6*0,5+370*0,6*0,5 |  | 111.6 | [12 empty] | VV | 2 | 2 | True | 1 | ROZPOCET
5 | K | 162751117 | Vodorovné přemístění do 10000 m výkopku/sypaniny z horniny třídy těžitelnosti I, skupiny 1 až 3 | m3 | 210.76 |  | 0 |  |  | základní |  | 0 | 0 | 0 | 0 | 0 | 4 | K | 2 |  |  |  | ROZPOCET | 0 | 0 | 0 | 0 | 0 | 1 | 0 | 4 | 2037246879
| VV |  | "odkopávky"1,6 |  | 1.6 | [12 empty] | VV | 2 | 2 | True | 0 | ROZPOCET
| VV |  | "rýhy"111,6+111,6 |  | 223.2 | [12 empty] | VV | 2 | 2 | True | 0 | ROZPOCET
| VV |  | "zásyp"-14,04 |  | -14.04 | [12 empty] | VV | 2 | 2 | True | 0 | ROZPOCET
| VV |  | Součet |  | 210.76 | [12 empty] | VV | 2 | 4 | True | 1 | ROZPOCET
6 | K | 162751119 | Příplatek k vodorovnému přemístění výkopku/sypaniny z horniny třídy těžitelnosti I, skupiny 1 až 3 ZKD 1000 m přes 10000 m | m3 | 2107.6 |  | 0 |  |  | základní |  | 0 | 0 | 0 | 0 | 0 | 4 | K | 2 |  |  |  | ROZPOCET | 0 | 0 | 0 | 0 | 0 | 1 | 0 | 4 | 1468991193
| VV |  | 210,76*10 |  | 2107.6 | [12 empty] | VV | 2 | 2 | True | 1 | ROZPOCET
7 | K | 171201221 | Poplatek za uložení na skládce (skládkovné) zeminy a kamení kód odpadu 17 05 04 | t | 379.368 |  | 0 |  |  | základní |  | 0 | 0 | 0 | 0 | 0 | 4 | K | 2 |  |  |  | ROZPOCET | 0 | 0 | 0 | 0 | 0 | 1 | 0 | 4 | 1661870694
| VV |  | 210,76*1,8 |  | 379.368 | [12 empty] | VV | 2 | 2 | True | 1 | ROZPOCET
8 | K | 171251201 | Uložení sypaniny na skládky nebo meziskládky | m3 | 210.76 |  | 0 |  |  | základní |  | 0 | 0 | 0 | 0 | 0 | 4 | K | 2 |  |  |  | ROZPOCET | 0 | 0 | 0 | 0 | 0 | 1 | 0 | 4 | 903048875
9 | K | 174101101 | Zásyp jam, šachet rýh nebo kolem objektů sypaninou se zhutněním | m3 | 14.04 |  | 0 |  |  | základní |  | 0 | 0 | 0 | 0 | 0 | 4 | K | 2 |  |  |  | ROZPOCET | 0 | 0 | 0 | 0 | 0 | 1 | 0 | 4 | -1126859369
| P |  | Poznámka k položce: Veškeré (rozhodující) položky jsou určeny planimetricky pomocí programu ACAD D.1.1.2.02 Situace směrového řešení, D.1.1.12.07 Vzorové příčné řezy | [14 empty] | P | 2
| VV |  | "chráničky"2*0,6*0,6+37*0,6*0,6 |  | 14.04 | [12 empty] | VV | 2 | 2 | True | 1 | ROZPOCET
10 | K | 175151101 | Obsypání potrubí strojně sypaninou bez prohození, uloženou do 3 m | m3 | 66.96 |  | 0 |  |  | základní |  | 0 | 0 | 0 | 0 | 0 | 4 | K | 2 |  |  |  | ROZPOCET | 0 | 0 | 0 | 0 | 0 | 1 | 0 | 4 | -836783172
| VV |  | "chráničky"2*0,6*0,3+370*0,6*0,3 |  | 66.96 | [12 empty] | VV | 2 | 2 | True | 1 | ROZPOCET
11 | M | 58337344 | štěrkopísek frakce 0/32 | t | 133.92 |  | 0 |  |  | základní |  | 0 | 1 | 133.92 | 0 | 0 | 8 | M | 2 |  |  |  | ROZPOCET | 0 | 0 | 0 | 0 | 0 | 1 | 0 | 4 | 1285664980
| VV |  | 66,96*2 "Přepočtené koeficientem množství |  | 133.92 | [12 empty] | VV | 2 | 2 | True | 1 | ROZPOCET
12 | K | 181451132 | Založení parkového trávníku výsevem pl přes 1000 m2 ve svahu přes 1:5 do 1:2 | m2 | 480 |  | 0 |  |  | základní |  | 0 | 0 | 0 | 0 | 0 | 4 | K | 2 |  |  |  | ROZPOCET | 0 | 0 | 0 | 0 | 0 | 1 | 0 | 4 | -1984237297
13 | M | 00572474 | osivo směs travní krajinná-svahová | kg | 9.6 |  | 0 |  |  | základní |  | 0 | 0.001 | 0.0096 | 0 | 0 | 8 | M | 2 |  |  |  | ROZPOCET | 0 | 0 | 0 | 0 | 0 | 1 | 0 | 4 | 1148330160
| VV |  | 480*0,02 "Přepočtené koeficientem množství |  | 9.6 | [12 empty] | VV | 2 | 2 | True | 1 | ROZPOCET
14 | K | 181951111 | Úprava pláně v hornině třídy těžitelnosti I skupiny 1 až 3 bez zhutnění strojně | m2 | 480 |  | 0 |  |  | základní |  | 0 | 0 | 0 | 0 | 0 | 4 | K | 2 |  |  |  | ROZPOCET | 0 | 0 | 0 | 0 | 0 | 1 | 0 | 4 | 1639856535
| P |  | Poznámka k položce: Veškeré (rozhodující) položky jsou určeny planimetricky pomocí programu ACAD odečteno z výkresu D.2 Celková koordinační sizuace stavby, D.1.1.2.07 Vzorové příčné řezy | [14 empty] | P | 2
15 | K | 181951112 | Úprava pláně v hornině třídy těžitelnosti I, skupiny 1 až 3 se zhutněním | m2 | 105.2 |  | 0 |  |  | základní |  | 0 | 0 | 0 | 0 | 0 | 4 | K | 2 |  |  |  | ROZPOCET | 0 | 0 | 0 | 0 | 0 | 1 | 0 | 4 | 1366972789
| P |  | Poznámka k položce: Veškeré (rozhodující) položky jsou určeny planimetricky pomocí programu ACAD!! D.1.1.2.02 Situace směrového řešení, D.1.1.12.07 Vzorové příčné řezy | [14 empty] | P | 2
| VV |  | 74+8+8+15,2 |  | 105.2 | [12 empty] | VV | 2 | 2 | True | 1 | ROZPOCET
16 | K | 182151111 | Svahování v zářezech v hornině třídy těžitelnosti I skupiny 1 až 3 strojně | m2 | 480 |  | 0 |  |  | základní |  | 0 | 0 | 0 | 0 | 0 | 4 | K | 2 |  |  |  | ROZPOCET | 0 | 0 | 0 | 0 | 0 | 1 | 0 | 4 | 571419414
| P |  | Poznámka k položce: Veškeré (rozhodující) položky jsou určeny planimetricky pomocí programu ACAD odečteno z výkresu C.2 Celková koordinační sizuace stavby, D.1.1.2.07 Vzorové příčné řezy | [14 empty] | P | 2
| D | 4 | Vodorovné konstrukce |  |  |  | 0 |  |  |  |  | 0 |  | 3.7894 |  | 0 | 1 | D | 1 |  |  |  | ROZPOCET | [6 empty] | 0
17 | K | 451561111 | Lože pod dlažby z kameniva drceného drobného vrstva tl do 100 mm | m2 | 16 |  | 0 |  |  | základní |  | 0 | 0.20266 | 3.2426 | 0 | 0 | 4 | K | 2 |  |  |  | ROZPOCET | 0 | 0 | 0 | 0 | 0 | 1 | 0 | 4 | 5243200
| P |  | Poznámka k položce: Veškeré (rozhodující) položky jsou určeny planimetricky pomocí programu ACAD!! D.1.1.2.02 Situace směrového řešení, D.1.1.12.07 Vzorové příčné řezy | [14 empty] | P | 2
| VV |  | fr. 2/5 | [14 empty] | VV | 2 | 1 | True | 0 | ROZPOCET
| VV |  | "sjezd na pozemek tl. 20 mm"8 |  | 8 | [12 empty] | VV | 2 | 2 | True | 0 | ROZPOCET
| VV |  | "chodník tl. 40 mm"8 |  | 8 | [12 empty] | VV | 2 | 2 | True | 0 | ROZPOCET
| VV |  | Součet |  | 16 | [12 empty] | VV | 2 | 4 | True | 1 | ROZPOCET
18 | K | 451573111 | Lože pod potrubí otevřený výkop ze štěrkopísku | m3 | 22.32 |  | 0 |  |  | základní |  | 0 | 0 | 0 | 0 | 0 | 4 | K | 2 |  |  |  | ROZPOCET | 0 | 0 | 0 | 0 | 0 | 1 | 0 | 4 | -136001532
| P |  | Poznámka k položce: Veškeré (rozhodující) položky jsou určeny planimetricky pomocí programu ACAD!! D.1.1.2.0 Situace směrového řešení, D.1.1.12.07 Vzorové příčné řezy | [14 empty] | P | 2
| VV |  | "chráničky"2*0,6*0,1+370*0,6*0,1 |  | 22.32 | [12 empty] | VV | 2 | 2 | True | 1 | ROZPOCET
19 | K | 488995217 | Chránička kabelů - dodatečně ( půlená chránička) | m | 2 |  | 0 |  |  | základní |  | 0 | 0.00147 | 0.00294 | 0 | 0 | 4 | K | 2 |  |  |  | ROZPOCET | 0 | 0 | 0 | 0 | 0 | 1 | 0 | 4 | 1538816557
| P |  | Poznámka k položce: Veškeré (rozhodující) položky jsou určeny planimetricky pomocí programu ACAD!! D.1.1.2.02 Situace směrového řešení, D.1.1.12.07 Vzorové příčné řezy | [14 empty] | P | 2
20 | K | 488995218 | Chránička optických kabelů - DN 40 | m | 370 |  | 0 |  |  | základní |  | 0 | 0.00147 | 0.5439 | 0 | 0 | 4 | K | 2 |  |  |  | ROZPOCET | 0 | 0 | 0 | 0 | 0 | 1 | 0 | 4 | -1902425192
| P |  | Poznámka k položce: Veškeré (rozhodující) položky jsou určeny planimetricky pomocí programu ACAD!! D.1.1.2.02 Situace směrového řešení, D.1.1.12.07 Vzorové příčné řezy | [14 empty] | P | 2
| VV |  | "chráničky z vysokohustotního polyetylenu DN 40"370 |  | 370 | [12 empty] | VV | 2 | 2 | True | 1 | ROZPOCET
| D | 5 | Komunikace pozemní |  |  |  | 0 |  |  |  |  | 0 |  | 4.1855 |  | 0 | 1 | D | 1 |  |  |  | ROZPOCET | [6 empty] | 0
21 | K | 564731111 | Podklad z kameniva hrubého drceného vel. 32-63 mm plochy přes 100 m2 tl 100 mm | m2 | 8 |  | 0 |  |  | základní |  | 0 | 0 | 0 | 0 | 0 | 4 | K | 2 |  |  |  | ROZPOCET | 0 | 0 | 0 | 0 | 0 | 1 | 0 | 4 | -611312499
| P |  | Poznámka k položce: Veškeré (rozhodující) položky jsou určeny planimetricky pomocí programu ACAD!! D.1.1.2.02 Situace směrového řešení, D.1.1.12.07 Vzorové příčné řezy | [14 empty] | P | 2
| VV |  | "chodník - stabilizace podloží"8 |  | 8 | [12 empty] | VV | 2 | 2 | True | 1 | ROZPOCET
22 | K | 564741101 | Podklad z kameniva hrubého drceného vel. 32-63 mm plochy do 100 m2 tl 120 mm | m2 | 8 |  | 0 |  |  | základní |  | 0 | 0 | 0 | 0 | 0 | 4 | K | 2 |  |  |  | ROZPOCET | 0 | 0 | 0 | 0 | 0 | 1 | 0 | 4 | 943495479
| VV |  | "chodník"8 |  | 8 | [12 empty] | VV | 2 | 2 | True | 1 | ROZPOCET
23 | K | 564831011 | Podklad ze štěrkodrtě ŠD plochy do 100 m2 tl 100 mm | m2 | 16 |  | 0 |  |  | základní |  | 0 | 0 | 0 | 0 | 0 | 4 | K | 2 |  |  |  | ROZPOCET | 0 | 0 | 0 | 0 | 0 | 1 | 0 | 4 | -330019027
| P |  | Poznámka k položce: Veškeré (rozhodující) položky jsou určeny planimetricky pomocí programu ACAD odečteno z výkresu D.1.1.2.14 Vstup se zatrubněním u č.p. 45 | [14 empty] | P | 2
| VV |  | fr. 0/32 | [14 empty] | VV | 2 | 1 | True | 0 | ROZPOCET
| VV |  | "sjezd na pozemek"8 |  | 8 | [12 empty] | VV | 2 | 2 | True | 0 | ROZPOCET
| VV |  | "chodník"8 |  | 8 | [12 empty] | VV | 2 | 2 | True | 0 | ROZPOCET
| VV |  | Součet |  | 16 | [12 empty] | VV | 2 | 4 | True | 1 | ROZPOCET
24 | K | 567114132 | Podklad ze směsi stmelené cementem SC C 16/20 (PB II) tl 120 mm | m2 | 8 |  | 0 |  |  | základní |  | 0 | 0 | 0 | 0 | 0 | 4 | K | 2 |  |  |  | ROZPOCET | 0 | 0 | 0 | 0 | 0 | 1 | 0 | 4 | -1443835872
| P |  | Poznámka k položce: Veškeré (rozhodující) položky jsou určeny planimetricky pomocí programu ACAD!! D.1.1.2.02 Situace směrového řešení, D.1.1.12.07 Vzorové příčné řezy | [14 empty] | P | 2
| VV |  | "sjezd na pozemek"8 |  | 8 | [12 empty] | VV | 2 | 2 | True | 1 | ROZPOCET
25 | K | 596211113 | Kladení zámkové dlažby komunikací pro pěší tl 60 mm skupiny A pl přes 300 m2 | m2 | 8 |  | 0 |  |  | základní |  | 0 | 0.08922 | 0.71376 | 0 | 0 | 4 | K | 2 |  |  |  | ROZPOCET | 0 | 0 | 0 | 0 | 0 | 1 | 0 | 4 | -498970102
| P |  | Poznámka k položce: Veškeré (rozhodující) položky jsou určeny planimetricky pomocí programu ACAD!! D.1.1.2.02 Situace směrového řešení, D.1.1.12.07 Vzorové příčné řezy | [14 empty] | P | 2
| VV |  | "chodník"8 |  | 8 | [12 empty] | VV | 2 | 2 | True | 1 | ROZPOCET
26 | M | 59245018 | dlažba tvar obdélník betonová 200x100x60mm přírodní | m2 | 8.4 |  | 0 |  |  | základní |  | 0 | 0.131 | 1.1004 | 0 | 0 | 8 | M | 2 |  |  |  | ROZPOCET | 0 | 0 | 0 | 0 | 0 | 1 | 0 | 4 | 1745634212
| VV |  | 8*1,05 "Přepočtené koeficientem množství |  | 8.4 | [12 empty] | VV | 2 | 2 | True | 1 | ROZPOCET
27 | K | 596212210 | Kladení zámkové dlažby pozemních komunikací ručně tl 80 mm skupiny A pl do 50 m2 | m2 | 8 |  | 0 |  |  | základní |  | 0 | 0.11162 | 0.89296 | 0 | 0 | 4 | K | 2 |  |  |  | ROZPOCET | 0 | 0 | 0 | 0 | 0 | 1 | 0 | 4 | 531826921
| P |  | Poznámka k položce: Veškeré (rozhodující) položky jsou určeny planimetricky pomocí programu ACAD!! D.1.1.2.02 Situace směrového řešení, D.1.1.12.07 Vzorové příčné řezy | [14 empty] | P | 2
| VV |  | "sjezd na pozemek"8 |  | 8 | [12 empty] | VV | 2 | 2 | True | 1 | ROZPOCET
28 | M | 592450201 | dlažba tvar obdélník betonová 200x100x80mm přírodní BEZ FAZETY | m2 | 8.4 |  | 0 |  |  | základní |  | 0 | 0.176 | 1.4784 | 0 | 0 | 8 | M | 2 |  |  |  | ROZPOCET | 0 | 0 | 0 | 0 | 0 | 1 | 0 | 4 | -1158999869
| VV |  | "sjezd na pozemek"8 |  | 8 | [12 empty] | VV | 2 | 2 | True | 0 | ROZPOCET
| VV |  | 8*1,05 "Přepočtené koeficientem množství |  | 8.4 | [12 empty] | VV | 2 | 2 | True | 1 | ROZPOCET
| D | 8 | Trubní vedení |  |  |  | 0 |  |  |  |  | 0 |  | 0.0222 |  | 0 | 1 | D | 1 |  |  |  | ROZPOCET | [6 empty] | 0
29 | K | 899722111 | Krytí potrubí z plastů výstražnou fólií z PVC 20 cm | m | 370 |  | 0 |  |  | základní |  | 0 | 6e-05 | 0.0222 | 0 | 0 | 4 | K | 2 |  |  |  | ROZPOCET | 0 | 0 | 0 | 0 | 0 | 1 | 0 | 4 | 1658286428
| P |  | Poznámka k položce: Veškeré (rozhodující) položky jsou určeny planimetricky pomocí programu ACAD!! D.1.1.2.02 Situace směrového řešení, D.1.1.12.07 Vzorové příčné řezy | [14 empty] | P | 2
| D | 9 | Ostatní konstrukce a práce, bourání |  |  |  | 0 |  |  |  |  | 0 |  | 24.9123 |  | 0 | 1 | D | 1 |  |  |  | ROZPOCET | [6 empty] | 0
30 | K | 915223121 | Vodicí linie z plastu pro orientaci nevidomých na přechodu šířky 170 mm | m | 20 |  | 0 |  |  | základní |  | 0 | 0.00219 | 0.0438 | 0 | 0 | 4 | K | 2 |  |  |  | ROZPOCET | 0 | 0 | 0 | 0 | 0 | 1 | 0 | 4 | -405517254
| VV |  | "š = 55cm, (2x2 pásek bílé barvy)"4*5 |  | 20 | [12 empty] | VV | 2 | 2 | True | 1 | ROZPOCET
31 | K | 916231213 | Osazení chodníkového obrubníku betonového stojatého s boční opěrou do lože z betonu prostého | m | 79 |  | 0 |  |  | základní |  | 0 | 0.1295 | 10.2305 | 0 | 0 | 4 | K | 2 |  |  |  | ROZPOCET | 0 | 0 | 0 | 0 | 0 | 1 | 0 | 4 | -1105470466
| P |  | Poznámka k položce: Veškeré (rozhodující) položky jsou určeny planimetricky pomocí programu ACAD odečteno z výkresu D.1.1.2.12 Oprava čel a propustků | [14 empty] | P | 2
32 | M | 59217016 | obrubník betonový chodníkový 1000x80x250mm | m | 80 |  | 0 |  |  | základní |  | 0 | 0.045 | 3.6 | 0 | 0 | 8 | M | 2 |  |  |  | ROZPOCET | 0 | 0 | 0 | 0 | 0 | 1 | 0 | 4 | -135178588
33 | K | 916331112 | Osazení zahradního obrubníku betonového do lože z betonu s boční opěrou | m | 47 |  | 0 |  |  | základní |  | 0 | 0.10095 | 4.7447 | 0 | 0 | 4 | K | 2 |  |  |  | ROZPOCET | 0 | 0 | 0 | 0 | 0 | 1 | 0 | 4 | -187216275
| P |  | Poznámka k položce: Veškeré (rozhodující) položky jsou určeny planimetricky pomocí programu ACAD!! D.1.1.2.0 Situace směrového řešení, D.1.1.12.07 Vzorové příčné řezy, D.1.1.2.03 Situace obrub a úprav dle vyhlášky č. 398-09 | [14 empty] | P | 2
34 | M | 59217002 | obrubník betonový zahradní šedý 1000x50x200mm | m | 49 |  | 0 |  |  | základní |  | 0 | 0.024 | 1.176 | 0 | 0 | 8 | M | 2 |  |  |  | ROZPOCET | 0 | 0 | 0 | 0 | 0 | 1 | 0 | 4 | -1021434651
35 | K | 916991121 | Lože pod obrubníky, krajníky nebo obruby z dlažebních kostek z betonu prostého | m3 | 2.268 |  | 0 |  |  | základní |  | 0 | 2.2563 | 5.1174 | 0 | 0 | 4 | K | 2 |  |  |  | ROZPOCET | 0 | 0 | 0 | 0 | 0 | 1 | 0 | 4 | -231439722
| P |  | Poznámka k položce: Veškeré (rozhodující) položky jsou určeny planimetricky pomocí programu ACAD odečteno z výkresu D.1.1.2.12 Oprava čel a propustků | [14 empty] | P | 2
| VV |  | (79+47)*0,3*0,06 |  | 2.268 | [12 empty] | VV | 2 | 2 | True | 1 | ROZPOCET
| D | 998 | Přesun hmot |  |  |  | 0 |  |  |  |  | 0 |  | 0 |  | 0 | 1 | D | 1 |  |  |  | ROZPOCET | [6 empty] | 0
36 | K | 998223011 | Přesun hmot pro pozemní komunikace s krytem dlážděným | t | 166.839 |  | 0 |  |  | základní |  | 0 | 0 | 0 | 0 | 0 | 4 | K | 2 |  |  |  | ROZPOCET | 0 | 0 | 0 | 0 | 0 | 1 | 0 | 4 | -1153261535

## SO 001 - Všeobecné položky _02
{1e8ef08e-e782-4844-bbbf-57f69518a662}
2
| KRYCÍ LIST SOUPISU PRACÍ | [7 empty] | v --- níže se nacházejí doplnkové a pomocné údaje k sestavám --- v | [8 empty] | False
Stavba:
Pomezí u Poličky - Rekonstrukce silnice II/363, výstavba chodníku
Objekt:
SO 102 - Výstavba chodníků
Soupis:
SO 102U - Výstavba chodníků - uznatelné naklady
Úroveň 3:
SO 001 - Všeobecné položky
| KSO: |  |  |  |  | CC-CZ:
| Místo: |  | Pomezí u Poličky |  |  | Datum: | 4. 10. 2022
| Zadavatel: |  |  |  |  | IČ:
|  | SÚS Pk + obec Pomezí |  |  |  | DIČ:
| Uchazeč: |  |  |  |  | IČ: | Vyplň údaj
|  | Vyplň údaj |  |  |  | DIČ: | Vyplň údaj
| Projektant: |  |  |  |  | IČ: | 40129942
|  | JIŘÍ STRÁNSKÝ, projekce dopravních staveb |  |  |  | DIČ:
| Zpracovatel: |  |  |  |  | IČ:
|  | Jiří Stránský |  |  |  | DIČ:
Poznámka:
| Cena bez DPH | [5 empty] | 0
|  |  | Základ daně |  |  | Sazba daně | Výše daně
| DPH | základní | 0 |  |  | 21% | 0
|  | snížená | 0 |  |  | 12% | 0
|  | zákl. přenesená | 0 |  |  | 21% | 0
|  | sníž. přenesená | 0 |  |  | 12% | 0
|  | nulová | 0 |  |  | 0% | 0
| Cena s DPH |  |  | v | CZK |  | 0
| Projektant |  |  | Zpracovatel
| Datum a podpis: |  | Razítko | Datum a podpis: |  |  | Razítko
| Objednavatel |  |  | Uchazeč
| Datum a podpis: |  | Razítko | Datum a podpis: |  |  | Razítko
REKAPITULACE ČLENĚNÍ SOUPISU PRACÍ
Stavba:
Pomezí u Poličky - Rekonstrukce silnice II/363, výstavba chodníku
Objekt:
SO 102 - Výstavba chodníků
Soupis:
SO 102U - Výstavba chodníků - uznatelné naklady
Úroveň 3:
SO 001 - Všeobecné položky
Místo: |  |  | Pomezí u Poličky |  |  | Datum: | 4. 10. 2022
Zadavatel: |  |  | SÚS Pk + obec Pomezí |  |  | Projektant: | JIŘÍ STRÁNSKÝ, projekce dopravních staveb
Uchazeč: |  |  | Vyplň údaj |  |  | Zpracovatel: | Jiří Stránský
Kód dílu - Popis | [6 empty] | Cena celkem [CZK]
Náklady ze soupisu prací | [6 empty] | 0 | [11 empty] | -1
| VRN - Vedlejší rozpočtové náklady | [5 empty] | 0
SOUPIS PRACÍ
Stavba:
Pomezí u Poličky - Rekonstrukce silnice II/363, výstavba chodníku
Objekt:
SO 102 - Výstavba chodníků
Soupis:
SO 102U - Výstavba chodníků - uznatelné naklady
Úroveň 3:
SO 001 - Všeobecné položky
Místo: |  |  | Pomezí u Poličky |  |  | Datum: | 4. 10. 2022
Zadavatel: |  |  | SÚS Pk + obec Pomezí |  |  | Projektant: | JIŘÍ STRÁNSKÝ, projekce dopravních staveb
Uchazeč: |  |  | Vyplň údaj |  |  | Zpracovatel: | Jiří Stránský
PČ | Typ | Kód | Popis | MJ | Množství | J.cena [CZK] | Cena celkem [CZK] | Cenová soustava |  | DPH | J. Nh [h] | Nh celkem [h] | J. hmotnost [t] | Hmotnost celkem [t] | J. suť [t] | Suť Celkem [t]
Náklady soupisu celkem | [6 empty] | 0 |  |  |  |  | 0 |  | 0 |  | 0 |  | D | -1 | [10 empty] | 0
| D | VRN | Vedlejší rozpočtové náklady |  |  |  | 0 |  |  |  |  | 0 |  | 0 |  | 0 | 5 | D | 0 |  |  |  | ROZPOCET | [6 empty] | 0
1 | K | 012303001 | Geodetické práce po výstavbě - zaměření skutečného provedení stavby | soubor | 1 |  | 0 |  |  | základní |  | 0 | 0 | 0 | 0 | 0 | 1024 | K | 1 |  |  |  | ROZPOCET | 0 | 0 | 0 | 0 | 0 | 1 | 0 | 1024 | -244926080
| VV |  | zodpovědným geodetem | [14 empty] | VV | 1 | 1 | True | 0 | ROZPOCET
| VV |  | 2 x tisk, 2 x CD | [14 empty] | VV | 1 | 1 | True | 0 | ROZPOCET
| VV |  | 1 |  | 1 | [12 empty] | VV | 1 | 2 | True | 1 | ROZPOCET
2 | K | 041403002 | ZOV + DIO | soubor | 1 |  | 0 |  |  | základní |  | 0 | 0 | 0 | 0 | 0 | 1024 | K | 1 |  |  |  | ROZPOCET | 0 | 0 | 0 | 0 | 0 | 1 | 0 | 1024 | -911688758
| VV |  | viz část B.8 ZOV, zajištění přístupu k RD vč. projednání provizorního DZ + instalace DZ, proníjem a odstranění | [14 empty] | VV | 1 | 1 | True | 0 | ROZPOCET
| VV |  | 1 |  | 1 | [12 empty] | VV | 1 | 2 | True | 1 | ROZPOCET

## SO 102 - Výstavba chodníků_01
{1ee217e5-6283-4550-9136-1195fc8fbd9e}
2
| KRYCÍ LIST SOUPISU PRACÍ | [7 empty] | v --- níže se nacházejí doplnkové a pomocné údaje k sestavám --- v | [8 empty] | False
Stavba:
Pomezí u Poličky - Rekonstrukce silnice II/363, výstavba chodníku
Objekt:
SO 102 - Výstavba chodníků
Soupis:
SO 102U - Výstavba chodníků - uznatelné naklady
Úroveň 3:
SO 102 - Výstavba chodníků
| KSO: |  |  |  |  | CC-CZ:
| Místo: |  | Pomezí u Poličky |  |  | Datum: | 4. 10. 2022
| Zadavatel: |  |  |  |  | IČ:
|  | SÚS Pk + obec Pomezí |  |  |  | DIČ:
| Uchazeč: |  |  |  |  | IČ: | Vyplň údaj
|  | Vyplň údaj |  |  |  | DIČ: | Vyplň údaj
| Projektant: |  |  |  |  | IČ: | 40129942
|  | JIŘÍ STRÁNSKÝ, projekce dopravních staveb |  |  |  | DIČ:
| Zpracovatel: |  |  |  |  | IČ:
|  | Jiří Stránský |  |  |  | DIČ:
Poznámka:
| Cena bez DPH | [5 empty] | 0
|  |  | Základ daně |  |  | Sazba daně | Výše daně
| DPH | základní | 0 |  |  | 21% | 0
|  | snížená | 0 |  |  | 12% | 0
|  | zákl. přenesená | 0 |  |  | 21% | 0
|  | sníž. přenesená | 0 |  |  | 12% | 0
|  | nulová | 0 |  |  | 0% | 0
| Cena s DPH |  |  | v | CZK |  | 0
| Projektant |  |  | Zpracovatel
| Datum a podpis: |  | Razítko | Datum a podpis: |  |  | Razítko
| Objednavatel |  |  | Uchazeč
| Datum a podpis: |  | Razítko | Datum a podpis: |  |  | Razítko
REKAPITULACE ČLENĚNÍ SOUPISU PRACÍ
Stavba:
Pomezí u Poličky - Rekonstrukce silnice II/363, výstavba chodníku
Objekt:
SO 102 - Výstavba chodníků
Soupis:
SO 102U - Výstavba chodníků - uznatelné naklady
Úroveň 3:
SO 102 - Výstavba chodníků
Místo: |  |  | Pomezí u Poličky |  |  | Datum: | 4. 10. 2022
Zadavatel: |  |  | SÚS Pk + obec Pomezí |  |  | Projektant: | JIŘÍ STRÁNSKÝ, projekce dopravních staveb
Uchazeč: |  |  | Vyplň údaj |  |  | Zpracovatel: | Jiří Stránský
Kód dílu - Popis | [6 empty] | Cena celkem [CZK]
Náklady ze soupisu prací | [6 empty] | 0 | [11 empty] | -1
| HSV - Práce a dodávky HSV | [5 empty] | 0
| 1 - Zemní práce | [5 empty] | 0
| 2 - Zakládání | [5 empty] | 0
| 3 - Svislé a kompletní konstrukce | [5 empty] | 0
| 4 - Vodorovné konstrukce | [5 empty] | 0
| 5 - Komunikace pozemní | [5 empty] | 0
| 8 - Trubní vedení | [5 empty] | 0
| 9 - Ostatní konstrukce a práce, bourání | [5 empty] | 0
| 997 - Přesun sutě | [5 empty] | 0
| 998 - Přesun hmot | [5 empty] | 0
| PSV - Práce a dodávky PSV | [5 empty] | 0
| 711 - Izolace proti vodě, vlhkosti a plynům | [5 empty] | 0
SOUPIS PRACÍ
Stavba:
Pomezí u Poličky - Rekonstrukce silnice II/363, výstavba chodníku
Objekt:
SO 102 - Výstavba chodníků
Soupis:
SO 102U - Výstavba chodníků - uznatelné naklady
Úroveň 3:
SO 102 - Výstavba chodníků
Místo: |  |  | Pomezí u Poličky |  |  | Datum: | 4. 10. 2022
Zadavatel: |  |  | SÚS Pk + obec Pomezí |  |  | Projektant: | JIŘÍ STRÁNSKÝ, projekce dopravních staveb
Uchazeč: |  |  | Vyplň údaj |  |  | Zpracovatel: | Jiří Stránský
PČ | Typ | Kód | Popis | MJ | Množství | J.cena [CZK] | Cena celkem [CZK] | Cenová soustava |  | DPH | J. Nh [h] | Nh celkem [h] | J. hmotnost [t] | Hmotnost celkem [t] | J. suť [t] | Suť Celkem [t]
Náklady soupisu celkem | [6 empty] | 0 |  |  |  |  | 0 |  | 690.7776 |  | 34.995 |  | D | -1 | [10 empty] | 0
| D | HSV | Práce a dodávky HSV |  |  |  | 0 |  |  |  |  | 0 |  | 690.2235 |  | 34.995 | 1 | D | 0 |  |  |  | ROZPOCET | [6 empty] | 0
| D | 1 | Zemní práce |  |  |  | 0 |  |  |  |  | 0 |  | 21.024 |  | 33.102 | 1 | D | 1 |  |  |  | ROZPOCET | [6 empty] | 0
1 | K | 111301111 | Sejmutí drnu tl do 100 mm s přemístěním do 50 m nebo naložením na dopravní prostředek | m2 | 725 |  | 0 |  |  | základní |  | 0 | 0 | 0 | 0 | 0 | 4 | K | 2 |  |  |  | ROZPOCET | 0 | 0 | 0 | 0 | 0 | 1 | 0 | 4 | 1224617878
| P |  | Poznámka k položce: Veškeré (rozhodující) položky jsou určeny planimetricky pomocí programu ACAD!! D.1.1.2.01 Situace přípravy území | [14 empty] | P | 2
| VV |  | "tl. 100 mm"725 |  | 725 | [12 empty] | VV | 2 | 2 | True | 1 | ROZPOCET
2 | K | 112151025 | Kácení stromu a odstranění pařezu vč. likvidace | kus | 4 |  | 0 |  |  | základní |  | 0 | 0 | 0 | 0 | 0 | 4 | K | 2 |  |  |  | ROZPOCET | 0 | 0 | 0 | 0 | 0 | 1 | 0 | 4 | 1320068930
| P |  | Poznámka k položce: Veškeré (rozhodující) položky jsou určeny planimetricky pomocí programu ACAD!! D.1.1.2.01 Situace přípravy území | [14 empty] | P | 2
| VV |  | "odvoz na skládku investora do 2 km - předpoklad"4 |  | 4 | [12 empty] | VV | 2 | 2 | True | 1 | ROZPOCET
3 | K | 113107182 | Odstranění podkladu živičného tl přes 50 do 100 mm strojně pl přes 50 do 200 m2 | m2 | 57 |  | 0 |  |  | základní |  | 0 | 0 | 0 | 0.22 | 12.54 | 4 | K | 2 |  |  |  | ROZPOCET | 0 | 0 | 0 | 0 | 0 | 1 | 0 | 4 | -1589580231
| P |  | Poznámka k položce: Veškeré (rozhodující) položky jsou určeny planimetricky pomocí programu ACAD!! D.1.1.2.01 Situace přípravy území | [14 empty] | P | 2
| VV |  | "dobourání - tl. 100 mm"57 |  | 57 | [12 empty] | VV | 2 | 2 | True | 1 | ROZPOCET
4 | K | 113107183 | Odstranění podkladu živičného tl přes 100 do 150 mm strojně pl přes 50 do 200 m2 | m2 | 57 |  | 0 |  |  | základní |  | 0 | 0 | 0 | 0.316 | 18.012 | 4 | K | 2 |  |  |  | ROZPOCET | 0 | 0 | 0 | 0 | 0 | 1 | 0 | 4 | -976376043
| P |  | Poznámka k položce: Veškeré (rozhodující) položky jsou určeny planimetricky pomocí programu ACAD!! D.1.1.2.01 Situace přípravy území | [14 empty] | P | 2
| VV |  | "tl. 150 mm - MAKADAM"57 |  | 57 | [12 empty] | VV | 2 | 2 | True | 1 | ROZPOCET
5 | K | 113107221 | Odstranění podkladu z kameniva drceného tl do 100 mm strojně pl přes 200 m2 | m2 | 15 |  | 0 |  |  | základní |  | 0 | 0 | 0 | 0.17 | 2.55 | 4 | K | 2 |  |  |  | ROZPOCET | 0 | 0 | 0 | 0 | 0 | 1 | 0 | 4 | 1015366921
| P |  | Poznámka k položce: Veškeré (rozhodující) položky jsou určeny planimetricky pomocí programu ACAD!! D.1.1.2.01 Situace přípravy území | [14 empty] | P | 2
| VV |  | "tl. 100 mm"15 |  | 15 | [12 empty] | VV | 2 | 2 | True | 1 | ROZPOCET
6 | K | 122251104 | Odkopávky a prokopávky nezapažené v hornině třídy těžitelnosti I skupiny 3 objem do 500 m3 strojně | m3 | 269.6 |  | 0 |  |  | základní |  | 0 | 0 | 0 | 0 | 0 | 4 | K | 2 |  |  |  | ROZPOCET | 0 | 0 | 0 | 0 | 0 | 1 | 0 | 4 | 28095967
| P |  | Poznámka k položce: Veškeré (rozhodující) položky jsou určeny planimetricky pomocí programu ACAD!! D.1.1.2.02 Situace směrového řešení, D.1.1.12.07 Vzorové příčné řezy | [14 empty] | P | 2
| VV |  | (0,8*92) + (0,7*280) |  | 269.6 | [12 empty] | VV | 2 | 2 | True | 1 | ROZPOCET
7 | K | 132251103 | Hloubení rýh nezapažených š do 800 mm v hornině třídy těžitelnosti I skupiny 3 objem do 100 m3 strojně | m3 | 98.875 |  | 0 |  |  | základní |  | 0 | 0 | 0 | 0 | 0 | 4 | K | 2 |  |  |  | ROZPOCET | 0 | 0 | 0 | 0 | 0 | 1 | 0 | 4 | 974941171
| P |  | Poznámka k položce: Veškeré (rozhodující) položky jsou určeny planimetricky pomocí programu ACAD!! D.1.1.2.02 Situace směrového řešení, D.1.1.12.07 Vzorové příčné řezy, D.1.1.2.09 Opěrná zídka | [14 empty] | P | 2
| VV |  | "zatrubnění silničního příkopu"106*0,5*0,5 |  | 26.5 | [12 empty] | VV | 2 | 2 | True | 0 | ROZPOCET
| VV |  | "zárubní zídka"(91,1*0,6*0,4) + (37,55*0,6*0,7) + (65,2*0,6*0,4) + (27,05*0,6*0,4) |  | 59.775 | [12 empty] | VV | 2 | 2 | True | 0 | ROZPOCET
| VV |  | "přípojky"(8+23+2+2*1+7)*0,5*0,6 |  | 12.6 | [12 empty] | VV | 2 | 2 | True | 0 | ROZPOCET
| VV |  | Součet |  | 98.875 | [12 empty] | VV | 2 | 4 | True | 1 | ROZPOCET
8 | K | 132251251 | Hloubení rýh nezapažených š do 2000 mm v hornině třídy těžitelnosti I skupiny 3 objem do 20 m3 strojně | m3 | 6.204 |  | 0 |  |  | základní |  | 0 | 0 | 0 | 0 | 0 | 4 | K | 2 |  |  |  | ROZPOCET | 0 | 0 | 0 | 0 | 0 | 1 | 0 | 4 | -1715837629
| P |  | Poznámka k položce: Veškeré (rozhodující) položky jsou určeny planimetricky pomocí programu ACAD D.1.1.2.14 Akumulační boxy, D.1.1.2.02 Situace směrového řešení | [14 empty] | P | 2
| VV |  | "akumulační boxy" (7*1,2+1)*(0,6*2*0,5)*1,1 |  | 6.204 | [12 empty] | VV | 2 | 2 | True | 1 | ROZPOCET
9 | K | 132251251 | Hloubení rýh nezapažených š do 2000 mm v hornině třídy těžitelnosti I skupiny 3 objem do 20 m3 strojně | m3 | 15 |  | 0 |  |  | základní |  | 0 | 0 | 0 | 0 | 0 | 4 | K | 2 |  |  |  | ROZPOCET | 0 | 0 | 0 | 0 | 0 | 1 | 0 | 4 | -248317188
| P |  | Poznámka k položce: Veškeré (rozhodující) položky jsou určeny planimetricky pomocí programu ACAD!! D.1.1.2.15 Štěrková žebra - vzor | [14 empty] | P | 2
| VV |  | "vsakovací štěrkové žebro"3*2*1,5+2*2*1,5 |  | 15 | [12 empty] | VV | 2 | 2 | True | 1 | ROZPOCET
10 | K | 133251101 | Hloubení šachet nezapažených v hornině třídy těžitelnosti I skupiny 3 objem do 20 m3 | m3 | 13.5 |  | 0 |  |  | základní |  | 0 | 0 | 0 | 0 | 0 | 4 | K | 2 |  |  |  | ROZPOCET | 0 | 0 | 0 | 0 | 0 | 1 | 0 | 4 | -465076237
| P |  | Poznámka k položce: Veškeré (rozhodující) položky jsou určeny planimetricky pomocí programu ACAD!! D.1.1.2.13 Uliční vpust | [14 empty] | P | 2
| VV |  | 4*1,5*1,5*1,5 |  | 13.5 | [12 empty] | VV | 2 | 2 | True | 1 | ROZPOCET
11 | K | 162751117 | Vodorovné přemístění do 10000 m výkopku/sypaniny z horniny třídy těžitelnosti I, skupiny 1 až 3 | m3 | 471.439 |  | 0 |  |  | základní |  | 0 | 0 | 0 | 0 | 0 | 4 | K | 2 |  |  |  | ROZPOCET | 0 | 0 | 0 | 0 | 0 | 1 | 0 | 4 | -1066457173
| VV |  | "drn"725*0,1 |  | 72.5 | [12 empty] | VV | 2 | 2 | True | 0 | ROZPOCET
| VV |  | "odkopávky"269,6 |  | 269.6 | [12 empty] | VV | 2 | 2 | True | 0 | ROZPOCET
| VV |  | "rýhy"98,875+6,204+15 |  | 120.079 | [12 empty] | VV | 2 | 2 | True | 0 | ROZPOCET
| VV |  | "šachty"13,5 |  | 13.5 | [12 empty] | VV | 2 | 2 | True | 0 | ROZPOCET
| VV |  | "zásyp"-4,24 |  | -4.24 | [12 empty] | VV | 2 | 2 | True | 0 | ROZPOCET
| VV |  | Součet |  | 471.439 | [12 empty] | VV | 2 | 4 | True | 1 | ROZPOCET
12 | K | 162751119 | Příplatek k vodorovnému přemístění výkopku/sypaniny z horniny třídy těžitelnosti I, skupiny 1 až 3 ZKD 1000 m přes 10000 m | m3 | 4714.39 |  | 0 |  |  | základní |  | 0 | 0 | 0 | 0 | 0 | 4 | K | 2 |  |  |  | ROZPOCET | 0 | 0 | 0 | 0 | 0 | 1 | 0 | 4 | -1869931926
| VV |  | 471,439*10 |  | 4714.39 | [12 empty] | VV | 2 | 2 | True | 1 | ROZPOCET
13 | K | 171201221 | Poplatek za uložení na skládce (skládkovné) zeminy a kamení kód odpadu 17 05 04 | t | 848.59 |  | 0 |  |  | základní |  | 0 | 0 | 0 | 0 | 0 | 4 | K | 2 |  |  |  | ROZPOCET | 0 | 0 | 0 | 0 | 0 | 1 | 0 | 4 | 1500638970
| VV |  | 471,439*1,8 |  | 848.59 | [12 empty] | VV | 2 | 2 | True | 1 | ROZPOCET
14 | K | 171251201 | Uložení sypaniny na skládky nebo meziskládky | m3 | 471.439 |  | 0 |  |  | základní |  | 0 | 0 | 0 | 0 | 0 | 4 | K | 2 |  |  |  | ROZPOCET | 0 | 0 | 0 | 0 | 0 | 1 | 0 | 4 | -1494304484
15 | K | 174101101 | Zásyp jam, šachet rýh nebo kolem objektů sypaninou se zhutněním | m3 | 4.24 |  | 0 |  |  | základní |  | 0 | 0 | 0 | 0 | 0 | 4 | K | 2 |  |  |  | ROZPOCET | 0 | 0 | 0 | 0 | 0 | 1 | 0 | 4 | 1801424020
| P |  | Poznámka k položce: Veškeré (rozhodující) položky jsou určeny planimetricky pomocí programu ACAD D.1.1.2.02 Situace směrového řešení, D.1.1.12.07 Vzorové příčné řezy | [14 empty] | P | 2
| VV |  | "zatrubnění silničního příkopu"106*0,2*0,2 |  | 4.24 | [12 empty] | VV | 2 | 2 | True | 1 | ROZPOCET
16 | K | 175111101 | Obsypání potrubí ručně sypaninou bez prohození, uloženou do 3 m | m3 | 10.512 |  | 0 |  |  | základní |  | 0 | 0 | 0 | 0 | 0 | 4 | K | 2 |  |  |  | ROZPOCET | 0 | 0 | 0 | 0 | 0 | 1 | 0 | 4 | 902001189
| P |  | Poznámka k položce: D.1.1.2.02 Situace směrového řešení, D.1.1.12.07 Vzorové příčné řezyV, D.1.1.2.14 Akumulační boxy - vzor | [14 empty] | P | 2
| VV |  | "akumulační boxy" (7*1,2+1)*(0,6+2*0,5)*0,9-7*1,2*0,6*0,6 |  | 10.512 | [12 empty] | VV | 2 | 2 | True | 1 | ROZPOCET
17 | M | 58337303 | štěrkopísek frakce 0/8 | t | 21.024 |  | 0 |  |  | základní |  | 0 | 1 | 21.024 | 0 | 0 | 8 | M | 2 |  |  |  | ROZPOCET | 0 | 0 | 0 | 0 | 0 | 1 | 0 | 4 | -403266160
| VV |  | 10,512*2 "Přepočtené koeficientem množství |  | 21.024 | [12 empty] | VV | 2 | 2 | True | 1 | ROZPOCET
18 | K | 181951112 | Úprava pláně v hornině třídy těžitelnosti I, skupiny 1 až 3 se zhutněním | m2 | 722 |  | 0 |  |  | základní |  | 0 | 0 | 0 | 0 | 0 | 4 | K | 2 |  |  |  | ROZPOCET | 0 | 0 | 0 | 0 | 0 | 1 | 0 | 4 | 1168632132
| P |  | Poznámka k položce: Veškeré (rozhodující) položky jsou určeny planimetricky pomocí programu ACAD!! D.1.1.2.02 Situace směrového řešení, D.1.1.12.07 Vzorové příčné řezy | [14 empty] | P | 2
| VV |  | "zatrubnění silničního příkopu"106*0,5 |  | 53 | [12 empty] | VV | 2 | 2 | True | 0 | ROZPOCET
| VV |  | 568+12+89 |  | 669 | [12 empty] | VV | 2 | 2 | True | 0 | ROZPOCET
| VV |  | Součet |  | 722 | [12 empty] | VV | 2 | 4 | True | 1 | ROZPOCET
| D | 2 | Zakládání |  |  |  | 0 |  |  |  |  | 0 |  | 50.4753 |  | 0 | 1 | D | 1 |  |  |  | ROZPOCET | [6 empty] | 0
19 | K | 211531111 | Výplň odvodňovacích žeber nebo trativodů kamenivem hrubým drceným frakce 16 až 63 mm | m3 | 66.5 |  | 0 |  |  | základní |  | 0 | 0 | 0 | 0 | 0 | 4 | K | 2 |  |  |  | ROZPOCET | 0 | 0 | 0 | 0 | 0 | 1 | 0 | 4 | -1932671227
| P |  | Poznámka k položce: Veškeré (rozhodující) položky jsou určeny planimetricky pomocí programu ACAD odečteno z výkresu D.1.1.2. 15 Štěrkové žebro, D.1.1.2.09 Zárubní zídky | [14 empty] | P | 2
| VV |  | fr. 32/63 | [14 empty] | VV | 2 | 1 | True | 0 | ROZPOCET
| VV |  | "vsakovací štěrkové žebro"3*2*1,5+2*2*1,5 |  | 15 | [12 empty] | VV | 2 | 2 | True | 0 | ROZPOCET
| VV |  | fr. 16/32 | [14 empty] | VV | 2 | 1 | True | 0 | ROZPOCET
| VV |  | "zárubní zídka"51,5 |  | 51.5 | [12 empty] | VV | 2 | 2 | True | 0 | ROZPOCET
| VV |  | Součet |  | 66.5 | [12 empty] | VV | 2 | 4 | True | 1 | ROZPOCET
20 | K | 211971121 | Zřízení opláštění žeber nebo trativodů geotextilií v rýze nebo zářezu sklonu přes 1:2 š do 2,5 m | m2 | 170.326 |  | 0 |  |  | základní |  | 0 | 0.00031 | 0.052801 | 0 | 0 | 4 | K | 2 |  |  |  | ROZPOCET | 0 | 0 | 0 | 0 | 0 | 1 | 0 | 4 | -352099235
| VV |  | "vsakovací štěrkové žebro"3*2+2*1,5+3*1,5+2*2+2*2*1,5 |  | 23.5 | [12 empty] | VV | 2 | 2 | True | 0 | ROZPOCET
| VV |  | "akumulační boxy" (7*1,2)*(5*0,6)+4*1,2*1,2 |  | 30.96 | [12 empty] | VV | 2 | 2 | True | 0 | ROZPOCET
| VV |  | "drenáž"246*2*3,14*0,05*1,5 |  | 115.866 | [12 empty] | VV | 2 | 2 | True | 0 | ROZPOCET
| VV |  | Součet |  | 170.326 | [12 empty] | VV | 2 | 4 | True | 1 | ROZPOCET
21 | M | 69311081 | geotextilie netkaná separační, ochranná, filtrační, drenážní PES 300g/m2 | m2 | 167.239 |  | 0 |  |  | základní |  | 0 | 0.0003 | 0.050172 | 0 | 0 | 8 | M | 2 |  |  |  | ROZPOCET | 0 | 0 | 0 | 0 | 0 | 1 | 0 | 4 | 3403938
| VV |  | "vsakovací štěrkové žebro"3*2+2*1,5+3*1,5+2*2+2*2*1,5 |  | 23.5 | [12 empty] | VV | 2 | 2 | True | 0 | ROZPOCET
| VV |  | "drenáž"246*2*3,14*0,05*1,5 |  | 115.866 | [12 empty] | VV | 2 | 2 | True | 0 | ROZPOCET
| VV |  | Součet |  | 139.366 | [12 empty] | VV | 2 | 4 | True | 0 | ROZPOCET
| VV |  | 139,366*1,2 "Přepočtené koeficientem množství |  | 167.239 | [12 empty] | VV | 2 | 2 | True | 1 | ROZPOCET
22 | M | 69311088 | geotextilie netkaná separační, ochranná, filtrační, drenážní PES 500g/m2 | m2 | 37.152 |  | 0 |  |  | základní |  | 0 | 0.0005 | 0.018576 | 0 | 0 | 8 | M | 2 |  |  |  | ROZPOCET | 0 | 0 | 0 | 0 | 0 | 1 | 0 | 4 | -989002828
| VV |  | "akumulační boxy" (7*1,2)*(5*0,6)+4*1,2*1,2 |  | 30.96 | [12 empty] | VV | 2 | 2 | True | 0 | ROZPOCET
| VV |  | 30,96*1,2 "Přepočtené koeficientem množství |  | 37.152 | [12 empty] | VV | 2 | 2 | True | 1 | ROZPOCET
23 | K | 212752111 | Trativod z drenážních trubek korugovaných PE-HD SN 4 perforace 220° včetně lože otevřený výkop DN 100 pro liniové stavby | m | 246 |  | 0 |  |  | základní |  | 0 | 0.20469 | 50.3537 | 0 | 0 | 4 | K | 2 |  |  |  | ROZPOCET | 0 | 0 | 0 | 0 | 0 | 1 | 0 | 4 | -1495243731
| D | 3 | Svislé a kompletní konstrukce |  |  |  | 0 |  |  |  |  | 0 |  | 146.8444 |  | 0 | 1 | D | 1 |  |  |  | ROZPOCET | [6 empty] | 0
24 | K | 339921112 | Osazování betonových palisád do betonového základu jednotlivě výšky prvku přes 0,5 do 1 m | kus | 1137 |  | 0 |  |  | základní |  | 0 | 0.06702 | 76.2017 | 0 | 0 | 4 | K | 2 |  |  |  | ROZPOCET | 0 | 0 | 0 | 0 | 0 | 1 | 0 | 4 | 2092811951
| P |  | Poznámka k položce: Veškeré (rozhodující) položky jsou určeny planimetricky pomocí programu ACAD!! D.1.1.2.09 Zárubní zídky | [14 empty] | P | 2
| VV |  | 481+571+85 |  | 1137 | [12 empty] | VV | 2 | 2 | True | 1 | ROZPOCET
25 | M | 59228412 | palisáda betonová tyčová půlkulatá přírodní 175x200x600mm | kus | 481 |  | 0 |  |  | základní |  | 0 | 0.0365 | 17.5565 | 0 | 0 | 8 | M | 2 |  |  |  | ROZPOCET | 0 | 0 | 0 | 0 | 0 | 1 | 0 | 4 | 1633362341
26 | M | 59228413 | palisáda betonová tyčová půlkulatá přírodní 175x200x800mm | kus | 571 |  | 0 |  |  | základní |  | 0 | 0.0505 | 28.8355 | 0 | 0 | 8 | M | 2 |  |  |  | ROZPOCET | 0 | 0 | 0 | 0 | 0 | 1 | 0 | 4 | 1350858882
27 | M | 59228414 | palisáda betonová tyčová půlkulatá přírodní 175x200x1000mm | kus | 85 |  | 0 |  |  | základní |  | 0 | 0.0615 | 5.2275 | 0 | 0 | 8 | M | 2 |  |  |  | ROZPOCET | 0 | 0 | 0 | 0 | 0 | 1 | 0 | 4 | -1470448390
28 | K | 339921113 | Osazování betonových palisád do betonového základu jednotlivě výšky prvku přes 1 do 1,5 m | kus | 123 |  | 0 |  |  | základní |  | 0 | 0.08266 | 10.1672 | 0 | 0 | 4 | K | 2 |  |  |  | ROZPOCET | 0 | 0 | 0 | 0 | 0 | 1 | 0 | 4 | -598889286
| P |  | Poznámka k položce: Veškeré (rozhodující) položky jsou určeny planimetricky pomocí programu ACAD!! D.1.1.2.09 Zárubní zídky | [14 empty] | P | 2
29 | M | 59228415 | palisáda betonová tyčová půlkulatá přírodní 175x200x1200mm | kus | 123 |  | 0 |  |  | základní |  | 0 | 0.072 | 8.856 | 0 | 0 | 8 | M | 2 |  |  |  | ROZPOCET | 0 | 0 | 0 | 0 | 0 | 1 | 0 | 4 | 1098538228
| D | 4 | Vodorovné konstrukce |  |  |  | 0 |  |  |  |  | 0 |  | 117.776 |  | 0 | 1 | D | 1 |  |  |  | ROZPOCET | [6 empty] | 0
30 | K | 451561111 | Lože pod dlažby z kameniva drceného drobného vrstva tl do 100 mm | m2 | 580 |  | 0 |  |  | základní |  | 0 | 0.20266 | 117.5428 | 0 | 0 | 4 | K | 2 |  |  |  | ROZPOCET | 0 | 0 | 0 | 0 | 0 | 1 | 0 | 4 | 1258654311
| P |  | Poznámka k položce: Veškeré (rozhodující) položky jsou určeny planimetricky pomocí programu ACAD!! D.1.1.2.02 Situace směrového řešení, D.1.1.12.07 Vzorové příčné řezy | [14 empty] | P | 2
| VV |  | "chodník - fr. 2/5 tl. 40 mm"568 |  | 568 | [12 empty] | VV | 2 | 2 | True | 0 | ROZPOCET
| VV |  | "chodník v místě sjezdu - fr. 2/5 tl. 20 mm "12 |  | 12 | [12 empty] | VV | 2 | 2 | True | 0 | ROZPOCET
| VV |  | Součet |  | 580 | [12 empty] | VV | 2 | 4 | True | 1 | ROZPOCET
31 | K | 451573111 | Lože pod potrubí otevřený výkop ze štěrkopísku | m3 | 7.338 |  | 0 |  |  | základní |  | 0 | 0 | 0 | 0 | 0 | 4 | K | 2 |  |  |  | ROZPOCET | 0 | 0 | 0 | 0 | 0 | 1 | 0 | 4 | 1027458921
| P |  | Poznámka k položce: Veškeré (rozhodující) položky jsou určeny planimetricky pomocí programu ACAD!! D.1.1.2.0 Situace směrového řešení, D.1.1.12.07 Vzorové příčné řezy | [14 empty] | P | 2
| VV |  | "zatrubnění silničního příkopu"106*0,5*0,05 |  | 2.65 | [12 empty] | VV | 2 | 2 | True | 0 | ROZPOCET
| VV |  | "akumulační boxy" (7*1,2+1)*(0,6+2*0,5)*0,2 |  | 3.008 | [12 empty] | VV | 2 | 2 | True | 0 | ROZPOCET
| VV |  | "přípojky"(8+23+2+2*1+7)*0,8*0,05 |  | 1.68 | [12 empty] | VV | 2 | 2 | True | 0 | ROZPOCET
| VV |  | Součet |  | 7.338 | [12 empty] | VV | 2 | 4 | True | 1 | ROZPOCET
32 | K | 452312141 | Sedlové lože z betonu prostého tř. C 16/20 otevřený výkop | m3 | 5.29 |  | 0 |  |  | základní |  | 0 | 0 | 0 | 0 | 0 | 4 | K | 2 |  |  |  | ROZPOCET | 0 | 0 | 0 | 0 | 0 | 1 | 0 | 4 | 147556047
| P |  | Poznámka k položce: D.1.1.2.13 Uliční vpust | [14 empty] | P | 2
| VV |  | "zatrubnění silničního příkopu"106*0,4*0,1 |  | 4.24 | [12 empty] | VV | 2 | 2 | True | 0 | ROZPOCET
| VV |  | "přípojky"(8+23+2+2*1+7)*0,25*0,1 |  | 1.05 | [12 empty] | VV | 2 | 2 | True | 0 | ROZPOCET
| VV |  | Součet |  | 5.29 | [12 empty] | VV | 2 | 4 | True | 1 | ROZPOCET
33 | K | 452351111 | Bednění podkladních desek nebo sedlového lože pod potrubí, stoky a drobné objekty otevřený výkop zřízení | m2 | 29.6 |  | 0 |  |  | základní |  | 0 | 0.00788 | 0.23325 | 0 | 0 | 4 | K | 2 |  |  |  | ROZPOCET | 0 | 0 | 0 | 0 | 0 | 1 | 0 | 4 | -1687874526
| VV |  | "zatrubnění silničního příkopu"106*2*0,1 |  | 21.2 | [12 empty] | VV | 2 | 2 | True | 0 | ROZPOCET
| VV |  | "přípojky"(8+23+2+2*1+7)*2*0,1 |  | 8.4 | [12 empty] | VV | 2 | 2 | True | 0 | ROZPOCET
| VV |  | Součet |  | 29.6 | [12 empty] | VV | 2 | 4 | True | 1 | ROZPOCET
34 | K | 452351112 | Bednění podkladních desek nebo sedlového lože pod potrubí, stoky a drobné objekty otevřený výkop odstranění | m2 | 29.6 |  | 0 |  |  | základní |  | 0 | 0 | 0 | 0 | 0 | 4 | K | 2 |  |  |  | ROZPOCET | 0 | 0 | 0 | 0 | 0 | 1 | 0 | 4 | 1720737307
| D | 5 | Komunikace pozemní |  |  |  | 0 |  |  |  |  | 0 |  | 134.4907 |  | 0 | 1 | D | 1 |  |  |  | ROZPOCET | [6 empty] | 0
35 | K | 564261011 | Podklad nebo podsyp ze štěrkopísku ŠP plochy do 100 m2 tl 200 mm | m2 | 21.2 |  | 0 |  |  | základní |  | 0 | 0 | 0 | 0 | 0 | 4 | K | 2 |  |  |  | ROZPOCET | 0 | 0 | 0 | 0 | 0 | 1 | 0 | 4 | -736720643
| P |  | Poznámka k položce: Veškeré (rozhodující) položky jsou určeny planimetricky pomocí programu ACAD!! D.1.1.2.02 Situace směrového řešení, D.1.1.12.07 Vzorové příčné řezy | [14 empty] | P | 2
| VV |  | "zatrubnění silničního příkopu"106*0,2 |  | 21.2 | [12 empty] | VV | 2 | 2 | True | 1 | ROZPOCET
36 | K | 564731111 | Podklad z kameniva hrubého drceného vel. 32-63 mm plochy přes 100 m2 tl 100 mm | m2 | 568 |  | 0 |  |  | základní |  | 0 | 0 | 0 | 0 | 0 | 4 | K | 2 |  |  |  | ROZPOCET | 0 | 0 | 0 | 0 | 0 | 1 | 0 | 4 | 1693951702
| P |  | Poznámka k položce: Veškeré (rozhodující) položky jsou určeny planimetricky pomocí programu ACAD!! D.1.1.2.02 Situace směrového řešení, D.1.1.12.07 Vzorové příčné řezy | [14 empty] | P | 2
| VV |  | "chodník - stabilizace"568 |  | 568 | [12 empty] | VV | 2 | 2 | True | 1 | ROZPOCET
37 | K | 564831111 | Podklad ze štěrkodrtě ŠD plochy přes 100 m2 tl 100 mm | m2 | 580 |  | 0 |  |  | základní |  | 0 | 0 | 0 | 0 | 0 | 4 | K | 2 |  |  |  | ROZPOCET | 0 | 0 | 0 | 0 | 0 | 1 | 0 | 4 | 355252527
| P |  | Poznámka k položce: Veškeré (rozhodující) položky jsou určeny planimetricky pomocí programu ACAD!! D.1.1.2.02 Situace směrového řešení, D.1.1.12.07 Vzorové příčné řezy | [14 empty] | P | 2
| VV |  | "chodník"568 |  | 568 | [12 empty] | VV | 2 | 2 | True | 0 | ROZPOCET
| VV |  | "chodník v místě sjezdu"12 |  | 12 | [12 empty] | VV | 2 | 2 | True | 0 | ROZPOCET
| VV |  | Součet |  | 580 | [12 empty] | VV | 2 | 4 | True | 1 | ROZPOCET
38 | K | 567114113 | Podklad ze směsi stmelené cementem SC C 12/15 (PB III) tl 100 mm | m2 | 110.45 |  | 0 |  |  | základní |  | 0 | 0 | 0 | 0 | 0 | 4 | K | 2 |  |  |  | ROZPOCET | 0 | 0 | 0 | 0 | 0 | 1 | 0 | 4 | 664439315
| P |  | Poznámka k položce: Veškeré (rozhodující) položky jsou určeny planimetricky pomocí programu ACAD!! D.1.1.2.09 Zárubní zídky | [14 empty] | P | 2
| VV |  | "zárubní zídka" (91,1*0,5) + (37,55*0,5) + (65,2*0,5) + (27,05*0,5) |  | 110.45 | [12 empty] | VV | 2 | 2 | True | 1 | ROZPOCET
39 | K | 567114132 | Podklad ze směsi stmelené cementem SC C 16/20 (PB II) tl 120 mm | m2 | 12 |  | 0 |  |  | základní |  | 0 | 0 | 0 | 0 | 0 | 4 | K | 2 |  |  |  | ROZPOCET | 0 | 0 | 0 | 0 | 0 | 1 | 0 | 4 | -811208404
| P |  | Poznámka k položce: Veškeré (rozhodující) položky jsou určeny planimetricky pomocí programu ACAD!! D.1.1.2.02 Situace směrového řešení, D.1.1.12.07 Vzorové příčné řezy | [14 empty] | P | 2
| VV |  | "chodník v místě sjezdu"12 |  | 12 | [12 empty] | VV | 2 | 2 | True | 1 | ROZPOCET
40 | K | 596211113 | Kladení zámkové dlažby komunikací pro pěší tl 60 mm skupiny A pl přes 300 m2 | m2 | 568 |  | 0 |  |  | základní |  | 0 | 0.08922 | 50.677 | 0 | 0 | 4 | K | 2 |  |  |  | ROZPOCET | 0 | 0 | 0 | 0 | 0 | 1 | 0 | 4 | 1763765085
| P |  | Poznámka k položce: Veškeré (rozhodující) položky jsou určeny planimetricky pomocí programu ACAD!! D.1.1.2.02 Situace směrového řešení, D.1.1.12.07 Vzorové příčné řezy | [14 empty] | P | 2
| VV |  | "chodník"568 |  | 568 | [12 empty] | VV | 2 | 2 | True | 1 | ROZPOCET
41 | M | 59245018 | dlažba tvar obdélník betonová 200x100x60mm přírodní | m2 | 544.95 |  | 0 |  |  | základní |  | 0 | 0.131 | 71.3885 | 0 | 0 | 8 | M | 2 |  |  |  | ROZPOCET | 0 | 0 | 0 | 0 | 0 | 1 | 0 | 4 | -344042858
| VV |  | 519*1,05 "Přepočtené koeficientem množství |  | 544.95 | [12 empty] | VV | 2 | 2 | True | 1 | ROZPOCET
42 | M | 592450181 | dlažba tvar obdélník betonová 200x100x60mm přírodní BEZ FAZETY | m2 | 52.5 |  | 0 |  |  | základní |  | 0 | 0.131 | 6.8775 | 0 | 0 | 8 | M | 2 |  |  |  | ROZPOCET | 0 | 0 | 0 | 0 | 0 | 1 | 0 | 4 | 1685641791
| VV |  | 50*1,05 "Přepočtené koeficientem množství |  | 52.5 | [12 empty] | VV | 2 | 2 | True | 1 | ROZPOCET
43 | M | 59245006 | dlažba tvar obdélník betonová pro nevidomé 200x100x60mm barevná | m2 | 15.225 |  | 0 |  |  | základní |  | 0 | 0.131 | 1.9945 | 0 | 0 | 8 | M | 2 |  |  |  | ROZPOCET | 0 | 0 | 0 | 0 | 0 | 1 | 0 | 4 | 53408292
| VV |  | 14,5*1,05 "Přepočtené koeficientem množství |  | 15.225 | [12 empty] | VV | 2 | 2 | True | 1 | ROZPOCET
44 | K | 596212210 | Kladení zámkové dlažby pozemních komunikací ručně tl 80 mm skupiny A pl do 50 m2 | m2 | 12 |  | 0 |  |  | základní |  | 0 | 0.11162 | 1.3394 | 0 | 0 | 4 | K | 2 |  |  |  | ROZPOCET | 0 | 0 | 0 | 0 | 0 | 1 | 0 | 4 | -1719314978
| P |  | Poznámka k položce: Veškeré (rozhodující) položky jsou určeny planimetricky pomocí programu ACAD!! D.1.1.2.02 Situace směrového řešení, D.1.1.12.07 Vzorové příčné řezy | [14 empty] | P | 2
| VV |  | "chodník v místě sjezdu"12 |  | 12 | [12 empty] | VV | 2 | 2 | True | 1 | ROZPOCET
45 | M | 592450201 | dlažba tvar obdélník betonová 200x100x80mm přírodní BEZ FAZETY | m2 | 8.925 |  | 0 |  |  | základní |  | 0 | 0.176 | 1.5708 | 0 | 0 | 8 | M | 2 |  |  |  | ROZPOCET | 0 | 0 | 0 | 0 | 0 | 1 | 0 | 4 | 1790278385
| VV |  | 8,5*1,05 "Přepočtené koeficientem množství |  | 8.925 | [12 empty] | VV | 2 | 2 | True | 1 | ROZPOCET
46 | M | 59245226 | dlažba tvar obdélník betonová pro nevidomé 200x100x80mm barevná | m2 | 3.675 |  | 0 |  |  | základní |  | 0 | 0.175 | 0.64312 | 0 | 0 | 8 | M | 2 |  |  |  | ROZPOCET | 0 | 0 | 0 | 0 | 0 | 1 | 0 | 4 | -970041252
| VV |  | 3,5*1,05 "Přepočtené koeficientem množství |  | 3.675 | [12 empty] | VV | 2 | 2 | True | 1 | ROZPOCET
| D | 8 | Trubní vedení |  |  |  | 0 |  |  |  |  | 0 |  | 12.6458 |  | 1.893 | 1 | D | 1 |  |  |  | ROZPOCET | [6 empty] | 0
47 | K | 871313124 | Montáž kanalizačního potrubí hladkého plnostěnného SN 16 z PVC-U DN 160 | m | 42 |  | 0 |  |  | základní |  | 0 | 1e-05 | 0.00042 | 0 | 0 | 4 | K | 2 |  |  |  | ROZPOCET | 0 | 0 | 0 | 0 | 0 | 1 | 0 | 4 | 1442114216
| VV |  | "přípojky"(8+23+2+2*1+7) |  | 42 | [12 empty] | VV | 2 | 2 | True | 1 | ROZPOCET
48 | M | 28612028 | trubka kanalizační PVC plnostěnná třívrstvá DN 160x6000mm SN16 | m | 43.26 |  | 0 |  |  | základní |  | 0 | 0.00478 | 0.20678 | 0 | 0 | 8 | M | 2 |  |  |  | ROZPOCET | 0 | 0 | 0 | 0 | 0 | 1 | 0 | 4 | -1578741171
| VV |  | 42*1,03 "Přepočtené koeficientem množství |  | 43.26 | [12 empty] | VV | 2 | 2 | True | 1 | ROZPOCET
49 | K | 871373124 | Montáž kanalizačního potrubí hladkého plnostěnného SN 16 z PVC-U DN 315 | m | 106 |  | 0 |  |  | základní |  | 0 | 2e-05 | 0.00212 | 0 | 0 | 4 | K | 2 |  |  |  | ROZPOCET | 0 | 0 | 0 | 0 | 0 | 1 | 0 | 4 | 47843469
| VV |  | "zatrubnění silničního příkopu"106 |  | 106 | [12 empty] | VV | 2 | 2 | True | 1 | ROZPOCET
50 | M | 28612031 | trubka kanalizační PVC plnostěnná třívrstvá DN 300x6000mm SN16 | m | 109.18 |  | 0 |  |  | základní |  | 0 | 0.01766 | 1.9281 | 0 | 0 | 8 | M | 2 |  |  |  | ROZPOCET | 0 | 0 | 0 | 0 | 0 | 1 | 0 | 4 | -1001839817
| VV |  | 106*1,03 "Přepočtené koeficientem množství |  | 109.18 | [12 empty] | VV | 2 | 2 | True | 1 | ROZPOCET
51 | K | 877315211 | Montáž tvarovek z tvrdého PVC-systém KG nebo z polypropylenu-systém KG 2000 jednoosé DN 160 | kus | 10 |  | 0 |  |  | základní |  | 0 | 0 | 0 | 0 | 0 | 4 | K | 2 |  |  |  | ROZPOCET | 0 | 0 | 0 | 0 | 0 | 1 | 0 | 4 | -610507272
| P |  | Poznámka k položce: D.1.1.2.02 Situace směrového řešení, D.1.1.12.07 Vzorové příčné řezy | [14 empty] | P | 2
| VV |  | 8+2 |  | 10 | [12 empty] | VV | 2 | 2 | True | 1 | ROZPOCET
52 | M | 28611361 | koleno kanalizační PVC KG 160x45° | kus | 8 |  | 0 |  |  | základní |  | 0 | 0.00065 | 0.0052 | 0 | 0 | 8 | M | 2 |  |  |  | ROZPOCET | 0 | 0 | 0 | 0 | 0 | 1 | 0 | 4 | 361253038
53 | M | 28611360 | koleno kanalizace PVC KG 160x30° | kus | 2 |  | 0 |  |  | základní |  | 0 | 0.00064 | 0.00128 | 0 | 0 | 8 | M | 2 |  |  |  | ROZPOCET | 0 | 0 | 0 | 0 | 0 | 1 | 0 | 4 | 82609295
54 | K | 877315221 | Montáž tvarovek z tvrdého PVC-systém KG nebo z polypropylenu-systém KG 2000 dvouosé DN 160 | kus | 4 |  | 0 |  |  | základní |  | 0 | 0 | 0 | 0 | 0 | 4 | K | 2 |  |  |  | ROZPOCET | 0 | 0 | 0 | 0 | 0 | 1 | 0 | 4 | -1017986032
| P |  | Poznámka k položce: D.1.1.2.02 Situace směrového řešení, D.1.1.12.07 Vzorové příčné řezy | [14 empty] | P | 2
55 | M | 28611392 | odbočka kanalizační PVC s hrdlem 160/160/45° | kus | 4 |  | 0 |  |  | základní |  | 0 | 0.00154 | 0.00616 | 0 | 0 | 8 | M | 2 |  |  |  | ROZPOCET | 0 | 0 | 0 | 0 | 0 | 1 | 0 | 4 | 1418050262
56 | K | 890411852 | Bourání šachet z prefabrikovaných skruží strojně | kus | 1 |  | 0 |  |  | základní |  | 0 | 0 | 0 | 1.893 | 1.893 | 4 | K | 2 |  |  |  | ROZPOCET | 0 | 0 | 0 | 0 | 0 | 1 | 0 | 4 | 1795355194
| P |  | Poznámka k položce: odečteno z výkresu D.1.1.2.01 Situace přípravy území | [14 empty] | P | 2
57 | K | 891267112 | Montáž hydrantů podzemních DN 100 | kus | 1 |  | 0 |  |  | základní |  | 0 | 0.00136 | 0.00136 | 0 | 0 | 4 | K | 2 |  |  |  | ROZPOCET | 0 | 0 | 0 | 0 | 0 | 1 | 0 | 4 | -100689222
| P |  | Poznámka k položce: Veškeré (rozhodující) položky jsou určeny planimetricky pomocí programu ACAD!! D.1.1.2.01 Situace přípravy území | [14 empty] | P | 2
58 | M | 42273665 | hydrant podzemní DN 100 PN 16 dvojitý uzávěr s koulí krycí v 1500mm | kus | 1 |  | 0 |  |  | základní |  | 0 | 0.05 | 0.05 | 0 | 0 | 8 | M | 2 |  |  |  | ROZPOCET | 0 | 0 | 0 | 0 | 0 | 1 | 0 | 4 | -1064624906
59 | K | 891521822 | Demontáž hydrantu nadzemního | kus | 1 |  | 0 |  |  | základní |  | 0 | 0 | 0 | 0 | 0 | 4 | K | 2 |  |  |  | ROZPOCET | 0 | 0 | 0 | 0 | 0 | 1 | 0 | 4 | -592069530
| P |  | Poznámka k položce: Veškeré (rozhodující) položky jsou určeny planimetricky pomocí programu ACAD!! D.1.1.2.01 Situace přípravy území | [14 empty] | P | 2
| VV |  | "vč. zemních prací pro osazení podzemního"1 |  | 1 | [12 empty] | VV | 2 | 2 | True | 1 | ROZPOCET
60 | K | 894410103 | Osazení betonových dílců pro kanalizační šachty DN 1000 šachtové dno výšky 1000 mm | kus | 1 |  | 0 |  |  | základní |  | 0 | 0.41948 | 0.41948 | 0 | 0 | 4 | K | 2 |  |  |  | ROZPOCET | 0 | 0 | 0 | 0 | 0 | 1 | 0 | 4 | -1624728872
61 | M | 59224339 | dno betonové šachty kanalizační přímé 100x100x60cm | kus | 1 |  | 0 |  |  | základní |  | 0 | 2.1 | 2.1 | 0 | 0 | 8 | M | 2 |  |  |  | ROZPOCET | 0 | 0 | 0 | 0 | 0 | 1 | 0 | 4 | -1515393889
62 | K | 894410211 | Osazení betonových dílců pro kanalizační šachty DN 1000 skruž rovná výšky 250 mm | kus | 1 |  | 0 |  |  | základní |  | 0 | 0.00989 | 0.00989 | 0 | 0 | 4 | K | 2 |  |  |  | ROZPOCET | 0 | 0 | 0 | 0 | 0 | 1 | 0 | 4 | 904628304
| P |  | Poznámka k položce: D.1.1.2.12 - RŠ DN400 - vzor | [14 empty] | P | 2
63 | M | 59224066 | skruž betonová DN 1000x250 PS, 100x25x12cm | kus | 1 |  | 0 |  |  | základní |  | 0 | 0.262 | 0.262 | 0 | 0 | 8 | M | 2 |  |  |  | ROZPOCET | 0 | 0 | 0 | 0 | 0 | 1 | 0 | 4 | 678647141
64 | K | 894410212 | Osazení betonových dílců pro kanalizační šachty DN 1000 skruž rovná výšky 500 mm | kus | 1 |  | 0 |  |  | základní |  | 0 | 0.00989 | 0.00989 | 0 | 0 | 4 | K | 2 |  |  |  | ROZPOCET | 0 | 0 | 0 | 0 | 0 | 1 | 0 | 4 | -286007082
65 | M | 59224068 | skruž betonová DN 1000x500 PS, 100x50x12cm | kus | 1 |  | 0 |  |  | základní |  | 0 | 0.526 | 0.526 | 0 | 0 | 8 | M | 2 |  |  |  | ROZPOCET | 0 | 0 | 0 | 0 | 0 | 1 | 0 | 4 | -251561037
66 | K | 894410232 | Osazení betonových dílců pro kanalizační šachty DN 1000 skruž přechodová (konus) | kus | 1 |  | 0 |  |  | základní |  | 0 | 0.01218 | 0.01218 | 0 | 0 | 4 | K | 2 |  |  |  | ROZPOCET | 0 | 0 | 0 | 0 | 0 | 1 | 0 | 4 | -723790626
| P |  | Poznámka k položce: D.1.1.2.12 - RŠ DN400 - vzor | [14 empty] | P | 2
67 | M | 59224312 | kónus šachetní betonový kapsové plastové stupadlo 100x62,5x58cm | kus | 1 |  | 0 |  |  | základní |  | 0 | 0.585 | 0.585 | 0 | 0 | 8 | M | 2 |  |  |  | ROZPOCET | 0 | 0 | 0 | 0 | 0 | 1 | 0 | 4 | -188175995
68 | K | 894411311 | Osazení betonových nebo železobetonových dílců pro šachty skruží rovných | kus | 1 |  | 0 |  |  | základní |  | 0 | 0.01019 | 0.01019 | 0 | 0 | 4 | K | 2 |  |  |  | ROZPOCET | 0 | 0 | 0 | 0 | 0 | 1 | 0 | 4 | -1730609899
| P |  | Poznámka k položce: D.1.1.2.12 - RŠ DN400 - vzor | [14 empty] | P | 2
69 | M | 59224013 | prstenec šachtový vyrovnávací betonový 625x100x100mm | kus | 1 |  | 0 |  |  | základní |  | 0 | 0.053 | 0.053 | 0 | 0 | 8 | M | 2 |  |  |  | ROZPOCET | 0 | 0 | 0 | 0 | 0 | 1 | 0 | 4 | 1198093631
70 | K | 894811113 | Revizní šachta z PVC typ přímý, DN 315/160 hl od 1360 do 1730 mm | kus | 4 |  | 0 |  |  | základní |  | 0 | 0.02639 | 0.10556 | 0 | 0 | 4 | K | 2 |  |  |  | ROZPOCET | 0 | 0 | 0 | 0 | 0 | 1 | 0 | 4 | 213666009
| P |  | Poznámka k položce: D.1.1.2.12 Revizní šachta - vzor | [14 empty] | P | 2
71 | K | 894812051 | Revizní a čistící šachta z PP DN 400 poklop plastový pochůzí pro třídu zatížení A15 | kus | 4 |  | 0 |  |  | základní |  | 0 | 0.00194 | 0.00776 | 0 | 0 | 4 | K | 2 |  |  |  | ROZPOCET | 0 | 0 | 0 | 0 | 0 | 1 | 0 | 4 | -675545758
| P |  | Poznámka k položce: D.1.1.2.12 Revizní šachta - vzor | [14 empty] | P | 2
72 | K | 895941302 | Osazení vpusti uliční DN 450 z betonových dílců dno s kalištěm | kus | 4 |  | 0 |  |  | základní |  | 0 | 0.12422 | 0.49688 | 0 | 0 | 4 | K | 2 |  |  |  | ROZPOCET | 0 | 0 | 0 | 0 | 0 | 1 | 0 | 4 | -1307426710
| P |  | Poznámka k položce: D.1.1.2.13 Uliční vpusti | [14 empty] | P | 2
73 | M | 59223852 | dno pro uliční vpusť s kalovou prohlubní betonové 450x300x50mm | kus | 4 |  | 0 |  |  | základní |  | 0 | 0.072 | 0.288 | 0 | 0 | 8 | M | 2 |  |  |  | ROZPOCET | 0 | 0 | 0 | 0 | 0 | 1 | 0 | 4 | 1550011309
74 | K | 895941312 | Osazení vpusti uliční DN 450 z betonových dílců skruž horní 195 mm | kus | 4 |  | 0 |  |  | základní |  | 0 | 0.02972 | 0.11888 | 0 | 0 | 4 | K | 2 |  |  |  | ROZPOCET | 0 | 0 | 0 | 0 | 0 | 1 | 0 | 4 | 1353974231
| P |  | Poznámka k položce: D.1.1.2.13 Uliční vpusti | [14 empty] | P | 2
75 | M | 59223864 | prstenec pro uliční vpusť vyrovnávací betonový 390x60x130mm | kus | 4 |  | 0 |  |  | základní |  | 0 | 0.027 | 0.108 | 0 | 0 | 8 | M | 2 |  |  |  | ROZPOCET | 0 | 0 | 0 | 0 | 0 | 1 | 0 | 4 | -1088594766
76 | K | 895941322 | Osazení vpusti uliční DN 450 z betonových dílců skruž středová 295 mm | kus | 8 |  | 0 |  |  | základní |  | 0 | 0.02972 | 0.23776 | 0 | 0 | 4 | K | 2 |  |  |  | ROZPOCET | 0 | 0 | 0 | 0 | 0 | 1 | 0 | 4 | 376466623
| P |  | Poznámka k položce: D.1.1.2.13 Uliční vpusti | [14 empty] | P | 2
77 | M | 59223862 | skruž pro uliční vpusť středová betonová 450x295x50mm | kus | 8 |  | 0 |  |  | základní |  | 0 | 0.057 | 0.456 | 0 | 0 | 8 | M | 2 |  |  |  | ROZPOCET | 0 | 0 | 0 | 0 | 0 | 1 | 0 | 4 | -2022994635
78 | K | 895941332 | Osazení vpusti uliční DN 450 z betonových dílců skruž průběžná se zápachovou uzávěrkou | kus | 4 |  | 0 |  |  | základní |  | 0 | 0.02972 | 0.11888 | 0 | 0 | 4 | K | 2 |  |  |  | ROZPOCET | 0 | 0 | 0 | 0 | 0 | 1 | 0 | 4 | 2024122785
| P |  | Poznámka k položce: D.1.1.12.13 Uliční vpusti | [14 empty] | P | 2
79 | M | 59224494 | vpusť uliční DN 450 skruž průběžná 450/645x50mm betonová se zápachovou uzávěrkou 200mm PVC | kus | 4 |  | 0 |  |  | základní |  | 0 | 0.298 | 1.192 | 0 | 0 | 8 | M | 2 |  |  |  | ROZPOCET | 0 | 0 | 0 | 0 | 0 | 1 | 0 | 4 | 397998630
80 | K | 897172121 | Akumulační boxy z PP pro retenci dešťových vod zatížené nákladními automobily objemu do 10 m3 | m3 | 3.024 |  | 0 |  |  | základní |  | 0 | 0.0948 | 0.28668 | 0 | 0 | 4 | K | 2 |  |  |  | ROZPOCET | 0 | 0 | 0 | 0 | 0 | 1 | 0 | 4 | 345479037
| P |  | Poznámka k položce: D.1.1.2.14 Akumulační boxy | [14 empty] | P | 2
| VV |  | 7*1,2*0,6*0,6 |  | 3.024 | [12 empty] | VV | 2 | 2 | True | 1 | ROZPOCET
81 | K | 899104112 | Osazení poklopů litinových nebo ocelových včetně rámů pro třídu zatížení D400, E600 | kus | 1 |  | 0 |  |  | základní |  | 0 | 0.09 | 0.09 | 0 | 0 | 4 | K | 2 |  |  |  | ROZPOCET | 0 | 0 | 0 | 0 | 0 | 1 | 0 | 4 | 2055192790
| P |  | Poznámka k položce: D.1.1.2.12 - RŠ DN400 - vzor | [14 empty] | P | 2
82 | M | 552410055 | poklop litinový kulatý D 400 | kus | 1 |  | 0 |  |  | základní |  | 0 | 0.162 | 0.162 | 0 | 0 | 8 | M | 2 |  |  |  | ROZPOCET | 0 | 0 | 0 | 0 | 0 | 1 | 0 | 4 | 1165036748
83 | K | 899204112 | Osazení mříží litinových včetně rámů a košů na bahno pro třídu zatížení D400, E600 | kus | 4 |  | 0 |  |  | základní |  | 0 | 0.21734 | 0.86936 | 0 | 0 | 4 | K | 2 |  |  |  | ROZPOCET | 0 | 0 | 0 | 0 | 0 | 1 | 0 | 4 | 954786188
| P |  | Poznámka k položce: D.1.1.2.13 - Uliční vpust 500-500 - vzor | [14 empty] | P | 2
84 | M | 286619381 | mříž litinová 600/40T, 500X500 D400 | kus | 4 |  | 0 |  |  | základní |  | 0 | 0.06 | 0.24 | 0 | 0 | 8 | M | 2 |  |  |  | ROZPOCET | 0 | 0 | 0 | 0 | 0 | 1 | 0 | 4 | -1628712243
85 | M | 552410001 | koš kalový - lehký | kus | 4 |  | 0 |  |  | základní |  | 0 | 0.0065 | 0.026 | 0 | 0 | 8 | M | 2 |  |  |  | ROZPOCET | 0 | 0 | 0 | 0 | 0 | 1 | 0 | 4 | 1054747157
86 | K | 899331198 | Výšková úprava uličního vstupu nebo vpusti do 200 mm zvýšením poklopu | kus | 3 |  | 0 |  |  | základní |  | 0 | 0.4208 | 1.2624 | 0 | 0 | 4 | K | 2 |  |  |  | ROZPOCET | 0 | 0 | 0 | 0 | 0 | 1 | 0 | 4 | 1526229778
| P |  | Poznámka k položce: Veškeré (rozhodující) položky jsou určeny planimetricky pomocí programu ACAD!! D.1.1.2.01 Situace přípravy území | [14 empty] | P | 2
87 | K | 899401113 | Osazení poklopů litinových hydrantových | kus | 1 |  | 0 |  |  | základní |  | 0 | 0.05 | 0.05 | 0 | 0 | 4 | K | 2 |  |  |  | ROZPOCET | 0 | 0 | 0 | 0 | 0 | 1 | 0 | 4 | -377882566
| P |  | Poznámka k položce: Veškeré (rozhodující) položky jsou určeny planimetricky pomocí programu ACAD!! D.1.1.2.01 Situace přípravy území | [14 empty] | P | 2
88 | M | 42291452 | poklop litinový hydrantový DN 80 | kus | 1 |  | 0 |  |  | základní |  | 0 | 0.0295 | 0.0295 | 0 | 0 | 8 | M | 2 |  |  |  | ROZPOCET | 0 | 0 | 0 | 0 | 0 | 1 | 0 | 4 | 321746648
89 | K | 899431198 | Výšková úprava uličního vstupu nebo vpusti do 200 mm zvýšením krycího hrnce, šoupěte nebo hydrantu | kus | 1 |  | 0 |  |  | základní |  | 0 | 0.31108 | 0.31108 | 0 | 0 | 4 | K | 2 |  |  |  | ROZPOCET | 0 | 0 | 0 | 0 | 0 | 1 | 0 | 4 | 874279672
| P |  | Poznámka k položce: Veškeré (rozhodující) položky jsou určeny planimetricky pomocí programu ACAD!! D.1.1.2.01 Situace přípravy území | [14 empty] | P | 2
90 | K | 899623151 | Obetonování potrubí nebo zdiva stok betonem prostým tř. C 16/20 v otevřeném výkopu | m3 | 88.937 |  | 0 |  |  | základní |  | 0 | 0 | 0 | 0 | 0 | 4 | K | 2 |  |  |  | ROZPOCET | 0 | 0 | 0 | 0 | 0 | 1 | 0 | 4 | -1084653575
| P |  | Poznámka k položce: Veškeré (rozhodující) položky jsou určeny planimetricky pomocí programu ACAD!! D.1.1.2.02 Situace směrového řešení, D.1.1.12.07 Vzorové příčné řezy | [14 empty] | P | 2
| VV |  | "zatrubnění silničního příkopu"106*(2*3,14*0,25-2*3,14*0,15) |  | 66.568 | [12 empty] | VV | 2 | 2 | True | 0 | ROZPOCET
| VV |  | "UV"4*3,14*0,35*0,35*1,4-4*3,14*0,25*0,25 |  | 1.369 | [12 empty] | VV | 2 | 2 | True | 0 | ROZPOCET
| VV |  | "přípojky"(8+23+2+2*1+7)*0,5 |  | 21 | [12 empty] | VV | 2 | 2 | True | 0 | ROZPOCET
| VV |  | Součet |  | 88.937 | [12 empty] | VV | 2 | 4 | True | 1 | ROZPOCET
| D | 9 | Ostatní konstrukce a práce, bourání |  |  |  | 0 |  |  |  |  | 0 |  | 206.9672 |  | 0 | 1 | D | 1 |  |  |  | ROZPOCET | [6 empty] | 0
91 | K | 915223121 | Vodicí linie z plastu pro orientaci nevidomých na přechodu šířky 170 mm | m | 40 |  | 0 |  |  | základní |  | 0 | 0.00219 | 0.0876 | 0 | 0 | 4 | K | 2 |  |  |  | ROZPOCET | 0 | 0 | 0 | 0 | 0 | 1 | 0 | 4 | -78941424
| P |  | Poznámka k položce: Veškeré (rozhodující) položky jsou určeny planimetricky pomocí programu ACAD!! D.1.1.2.02 Situace směrového řešení | [14 empty] | P | 2
| VV |  | š = 55cm, 2x2 pásek bíle barvy | [14 empty] | VV | 2 | 1 | True | 0 | ROZPOCET
| VV |  | 2*2*10 |  | 40 | [12 empty] | VV | 2 | 2 | True | 1 | ROZPOCET
92 | K | 916131213 | Osazení silničního obrubníku betonového stojatého s boční opěrou do lože z betonu prostého | m | 413 |  | 0 |  |  | základní |  | 0 | 0.1554 | 64.1802 | 0 | 0 | 4 | K | 2 |  |  |  | ROZPOCET | 0 | 0 | 0 | 0 | 0 | 1 | 0 | 4 | 2136315151
| P |  | Poznámka k položce: Veškeré (rozhodující) položky jsou určeny planimetricky pomocí programu ACAD!! D.1.1.2.0 Situace směrového řešení, D.1.1.12.07 Vzorové příčné řezy, D.1.1.2.03 Situace obrub a úprav dle vyhlášky č. 398-09 | [14 empty] | P | 2
| VV |  | 383+30 |  | 413 | [12 empty] | VV | 2 | 2 | True | 1 | ROZPOCET
93 | M | 59217031 | obrubník betonový silniční 1000x150x250mm | m | 31 |  | 0 |  |  | základní |  | 0 | 0.08 | 2.48 | 0 | 0 | 8 | M | 2 |  |  |  | ROZPOCET | 0 | 0 | 0 | 0 | 0 | 1 | 0 | 4 | -1945299171
94 | M | 59217034 | obrubník betonový silniční 1000x150x300mm | m | 387 |  | 0 |  |  | základní |  | 0 | 0.102 | 39.474 | 0 | 0 | 8 | M | 2 |  |  |  | ROZPOCET | 0 | 0 | 0 | 0 | 0 | 1 | 0 | 4 | 980792351
95 | K | 916331112 | Osazení zahradního obrubníku betonového do lože z betonu s boční opěrou | m | 166 |  | 0 |  |  | základní |  | 0 | 0.10095 | 16.7577 | 0 | 0 | 4 | K | 2 |  |  |  | ROZPOCET | 0 | 0 | 0 | 0 | 0 | 1 | 0 | 4 | -536736060
| P |  | Poznámka k položce: Veškeré (rozhodující) položky jsou určeny planimetricky pomocí programu ACAD!! D.1.1.2.0 Situace směrového řešení, D.1.1.12.07 Vzorové příčné řezy, D.1.1.2.03 Situace obrub a úprav dle vyhlášky č. 398-09 | [14 empty] | P | 2
96 | M | 59217002 | obrubník betonový zahradní šedý 1000x50x200mm | m | 168 |  | 0 |  |  | základní |  | 0 | 0.024 | 4.032 | 0 | 0 | 8 | M | 2 |  |  |  | ROZPOCET | 0 | 0 | 0 | 0 | 0 | 1 | 0 | 4 | -125730808
97 | K | 916991121 | Lože pod obrubníky, krajníky nebo obruby z dlažebních kostek z betonu prostého | m3 | 35.436 |  | 0 |  |  | základní |  | 0 | 2.2563 | 79.9557 | 0 | 0 | 4 | K | 2 |  |  |  | ROZPOCET | 0 | 0 | 0 | 0 | 0 | 1 | 0 | 4 | 247934588
| P |  | Poznámka k položce: Veškeré (rozhodující) položky jsou určeny planimetricky pomocí programu ACAD!! D.1.1.2.0 Situace směrového řešení, D.1.1.12.07 Vzorové příčné řezy, D.1.1.2.03 Situace obrub a úprav dle vyhlášky č. 398-09 | [14 empty] | P | 2
| VV |  | 413*0,4*0,06 |  | 9.912 | [12 empty] | VV | 2 | 2 | True | 0 | ROZPOCET
| VV |  | 168*0,3*0,06 |  | 3.024 | [12 empty] | VV | 2 | 2 | True | 0 | ROZPOCET
| VV |  | "obetonování palisády beton C16/20"22,5 |  | 22.5 | [12 empty] | VV | 2 | 2 | True | 0 | ROZPOCET
| VV |  | Součet |  | 35.436 | [12 empty] | VV | 2 | 4 | True | 1 | ROZPOCET
98 | K | 919735112 | Řezání stávajícího živičného krytu hl přes 50 do 100 mm | m | 315 |  | 0 |  |  | základní |  | 0 | 0 | 0 | 0 | 0 | 4 | K | 2 |  |  |  | ROZPOCET | 0 | 0 | 0 | 0 | 0 | 1 | 0 | 4 | 637496911
| P |  | Poznámka k položce: Veškeré (rozhodující) položky jsou určeny planimetricky pomocí programu ACAD!! D.1.1.2.01 Situace přípravy území | [14 empty] | P | 2
| VV |  | "tl. 100 mm"315 |  | 315 | [12 empty] | VV | 2 | 2 | True | 1 | ROZPOCET
| D | 997 | Přesun sutě |  |  |  | 0 |  |  |  |  | 0 |  | 0 |  | 0 | 1 | D | 1 |  |  |  | ROZPOCET | [6 empty] | 0
99 | K | 997013847 | Poplatek za uložení na skládce (skládkovné) odpadu asfaltového s dehtem kód odpadu 17 03 01 | t | 18.012 |  | 0 |  |  | základní |  | 0 | 0 | 0 | 0 | 0 | 4 | K | 2 |  |  |  | ROZPOCET | 0 | 0 | 0 | 0 | 0 | 1 | 0 | 4 | -1223058760
| VV |  | "makadam"18,012 |  | 18.012 | [12 empty] | VV | 2 | 2 | True | 1 | ROZPOCET
100 | K | 997221551 | Vodorovná doprava suti ze sypkých materiálů do 1 km | t | 33.102 |  | 0 |  |  | základní |  | 0 | 0 | 0 | 0 | 0 | 4 | K | 2 |  |  |  | ROZPOCET | 0 | 0 | 0 | 0 | 0 | 1 | 0 | 4 | -1600349196
| VV |  | "živice"12,54 |  | 12.54 | [12 empty] | VV | 2 | 2 | True | 0 | ROZPOCET
| VV |  | "makadam"18,012 |  | 18.012 | [12 empty] | VV | 2 | 2 | True | 0 | ROZPOCET
| VV |  | "kamenivo"2,55 |  | 2.55 | [12 empty] | VV | 2 | 2 | True | 0 | ROZPOCET
| VV |  | Součet |  | 33.102 | [12 empty] | VV | 2 | 4 | True | 1 | ROZPOCET
101 | K | 997221559 | Příplatek ZKD 1 km u vodorovné dopravy suti ze sypkých materiálů | t | 1529.538 |  | 0 |  |  | základní |  | 0 | 0 | 0 | 0 | 0 | 4 | K | 2 |  |  |  | ROZPOCET | 0 | 0 | 0 | 0 | 0 | 1 | 0 | 4 | 2034185971
| VV |  | "živice"12,54*19 |  | 238.26 | [12 empty] | VV | 2 | 2 | True | 0 | ROZPOCET
| VV |  | "makadam"18,012*69 |  | 1242.828 | [12 empty] | VV | 2 | 2 | True | 0 | ROZPOCET
| VV |  | "kamenivo"2,55*19 |  | 48.45 | [12 empty] | VV | 2 | 2 | True | 0 | ROZPOCET
| VV |  | Součet |  | 1529.538 | [12 empty] | VV | 2 | 4 | True | 1 | ROZPOCET
102 | K | 997221571 | Vodorovná doprava vybouraných hmot do 1 km | t | 1.893 |  | 0 |  |  | základní |  | 0 | 0 | 0 | 0 | 0 | 4 | K | 2 |  |  |  | ROZPOCET | 0 | 0 | 0 | 0 | 0 | 1 | 0 | 4 | 2067699575
| VV |  | "šachta"1,893 |  | 1.893 | [12 empty] | VV | 2 | 2 | True | 1 | ROZPOCET
103 | K | 997221579 | Příplatek ZKD 1 km u vodorovné dopravy vybouraných hmot | t | 35.967 |  | 0 |  |  | základní |  | 0 | 0 | 0 | 0 | 0 | 4 | K | 2 |  |  |  | ROZPOCET | 0 | 0 | 0 | 0 | 0 | 1 | 0 | 4 | 249283645
| VV |  | 1,893*19 |  | 35.967 | [12 empty] | VV | 2 | 2 | True | 1 | ROZPOCET
104 | K | 997221612 | Nakládání vybouraných hmot na dopravní prostředky pro vodorovnou dopravu | t | 1.893 |  | 0 |  |  | základní |  | 0 | 0 | 0 | 0 | 0 | 4 | K | 2 |  |  |  | ROZPOCET | 0 | 0 | 0 | 0 | 0 | 1 | 0 | 4 | 1480072339
105 | K | 997221861 | Poplatek za uložení stavebního odpadu na recyklační skládce (skládkovné) z prostého betonu pod kódem 17 01 01 | t | 1.893 |  | 0 |  |  | základní |  | 0 | 0 | 0 | 0 | 0 | 4 | K | 2 |  |  |  | ROZPOCET | 0 | 0 | 0 | 0 | 0 | 1 | 0 | 4 | 2070134147
| VV |  | "šachta"1,893 |  | 1.893 | [12 empty] | VV | 2 | 2 | True | 1 | ROZPOCET
106 | K | 997221873 | Poplatek za uložení stavebního odpadu na recyklační skládce (skládkovné) zeminy a kamení zatříděného do Katalogu odpadů pod kódem 17 05 04 | t | 2.55 |  | 0 |  |  | základní |  | 0 | 0 | 0 | 0 | 0 | 4 | K | 2 |  |  |  | ROZPOCET | 0 | 0 | 0 | 0 | 0 | 1 | 0 | 4 | -387228250
| VV |  | "kamenivo"2,55 |  | 2.55 | [12 empty] | VV | 2 | 2 | True | 1 | ROZPOCET
107 | K | 997221875 | Poplatek za uložení stavebního odpadu na recyklační skládce (skládkovné) asfaltového bez obsahu dehtu zatříděného do Katalogu odpadů pod kódem 17 03 02 | t | 12.54 |  | 0 |  |  | základní |  | 0 | 0 | 0 | 0 | 0 | 4 | K | 2 |  |  |  | ROZPOCET | 0 | 0 | 0 | 0 | 0 | 1 | 0 | 4 | 1350539694
| VV |  | "živice"12,54 |  | 12.54 | [12 empty] | VV | 2 | 2 | True | 1 | ROZPOCET
| D | 998 | Přesun hmot |  |  |  | 0 |  |  |  |  | 0 |  | 0 |  | 0 | 1 | D | 1 |  |  |  | ROZPOCET | [6 empty] | 0
108 | K | 998223011 | Přesun hmot pro pozemní komunikace s krytem dlážděným | t | 690.223 |  | 0 |  |  | základní |  | 0 | 0 | 0 | 0 | 0 | 4 | K | 2 |  |  |  | ROZPOCET | 0 | 0 | 0 | 0 | 0 | 1 | 0 | 4 | -1694489907
| D | PSV | Práce a dodávky PSV |  |  |  | 0 |  |  |  |  | 0 |  | 0.55413 |  | 0 | 2 | D | 0 |  |  |  | ROZPOCET | [6 empty] | 0
| D | 711 | Izolace proti vodě, vlhkosti a plynům |  |  |  | 0 |  |  |  |  | 0 |  | 0.55413 |  | 0 | 2 | D | 1 |  |  |  | ROZPOCET | [6 empty] | 0
109 | K | 711161217 | Izolace proti zemní vlhkosti nopovou fólií svislá, nopek v 40,0 mm, tl do 2,0 mm | m2 | 294.75 |  | 0 |  |  | základní |  | 0 | 0.00188 | 0.55413 | 0 | 0 | 16 | K | 2 |  |  |  | ROZPOCET | 0 | 0 | 0 | 0 | 0 | 1 | 0 | 16 | 269581376
| P |  | Poznámka k položce: Veškeré (rozhodující) položky jsou určeny planimetricky pomocí programu ACAD!! D.1.1.2.09 Zárubní zídky | [14 empty] | P | 2
| VV |  | 27*1+128,5*1,5+37,5*2 |  | 294.75 | [12 empty] | VV | 2 | 2 | True | 1 | ROZPOCET