## Rekapitulace
EstiCon | Firma:
Rekapitulace ceny
Stavba: 003 - SILNICE III/31218 KLÁŠTEREC NAD ORLICÍ 2.ČÁST
| Celková cena bez DPH: | 0
| Celková cena s DPH: | 0
Objekt | Popis | Cena bez DPH | DPH | Cena s DPH
SO 000 | Všeobecné a ostatní náklady | 0 | 0 | 0
SO 102 | Silnice III/31218 - 2. část | 0 | 0 | 0
SO 110 | Chodník – přechod „u mostu“ | 0 | 0 | 0
SO 111 | Chodník podél kamenné zdi | 0 | 0 | 0
SO 112 | Chodník – přechod u ZŠ | 0 | 0 | 0
SO 181 | Přechodné dopravní značení během výstavby a DIO | 0 | 0 | 0
SO 191 | Trvalé dopravní značení | 0 | 0 | 0
SO 254 | Zárubní zeď v km 1,820 – 1,942 | 0 | 0 | 0
SO 255 | Opěrná zeď v km 2,096 – 2,160 | 0 | 0 | 0
SO 256 | Opěrná zeď v km 2,164 60 – 2,237 60 | 0 | 0 | 0
SO 401 | Veřejné osvětlení | 0 | 0 | 0
SO 801 | Kácení dřevin a náhradní výsadba | 0 | 0 | 0

## SO 000
EstiCon |  |  |  | Firma: | [6 empty] | 3
Soupis prací objektu
S | Stavba: | 003 |  | SILNICE III/31218 KLÁŠTEREC NAD ORLICÍ 2.ČÁST |  |  | SO 000 | 0 |  | 0 | 2
O | Rozpočet: | SO 000 |  | Všeobecné a ostatní náklady | [5 empty] | 0.15 | 2
Typ | Poř. číslo | Kód položky | Varianta | Název Položky | MJ | Množství | Cena |  | Cenová soustava | 0.21
[7 empty] | Jednotková | Celkem
0 | 1 | 2 | 3 | 4 | 5 | 6 | 7 | 8 | 9
SD |  | 0 |  | Všeobecné konstrukce a práce |  |  |  | 0
P | 1 | 02510 |  | ZKOUŠENÍ MATERIÁLŮ ZKUŠEBNOU ZHOTOVITELE | KPL | 1 | 0 | 0 |  | 0 | 3
PP |  |  |  | Provedení průkazních zkoušek pro dávkování asfaltového pojiva a cementu pro technologii recyklace za studena. Provedení výluhových zkoušek v souladu s Vyhláškou č. 283/2023 Sb.
VV |  |  |  | Průkazní zkoušky 1 = 1,000 [A]
TS |  |  |  | Položka zahrnuje: - veškeré náklady spojené s objednatelem požadovanými zkouškami Položka nezahrnuje: - x
P | 2 | 02620 |  | ZKOUŠENÍ KONSTRUKCÍ A PRACÍ NEZÁVISLOU ZKUŠEBNOU | KPL | 12 | 0 | 0 |  | 0 | 3
PP |  |  |  | Zahrnuje veškeré náklady spojené s objednatelem požadovanými zkouškami. Předpokládané zkoušky (statika, lehká dynamická deska, jádrové vývrty apod.). Dle určení TDI. Čerpání se souhlasem TDI.
VV |  |  |  | Předpokládaný počet 12 = 12,000 [A] Celkové množství 12.000000 = 12,000 [B]
TS |  |  |  | zahrnuje veškeré náklady spojené s objednatelem požadovanými zkouškami
P | 3 | 02730 |  | POMOC PRÁCE ZŘÍZ NEBO ZAJIŠŤ OCHRANU INŽENÝRSKÝCH SÍTÍ | KPL | 1 | 0 | 0 |  | 0 | 3
PP |  |  |  | Zajištění/ochránění inženýrských sítí během realizace stavby dle požadavků správců. Fyzická ochrana vedení inž sítí. Jedná se zejména o příčné křížení inženýrských sítí s dotčenou komunikace v řešené trase (např. sdělovací vedení, silové vedení, apod.) zejména před prováděním recyklace za studena. Nutné vytyčení všech podzemních sítí v celé stavbě s protokolárním zápisem příslušných správců. Přesnou polohu podzemních vedení ověřit ručně kopanými sondami. Kopané sondy na ověření průběhu podzemních sítí, v počtu cca15 ks. O velikosti 1 x 1 x 2,0 m, kopáno ručně. Zejména v místě křižení nově navržené přípojky kanalizace DN200 se stávajícími sítěmi a nasondování stávajících kabelů v místě příčných a podélných přechodů před zahájením recyklace za studena.
VV |  |  |  | 1 = 1,000 [A]
TS |  |  |  | Položka zahrnuje: - veškeré náklady spojené s ochranou inženýrských sítí Položka nezahrnuje: - x
P | 4 | 02780 |  | POMOC PRÁCE ZŘÍZ NEBO ZAJIŠŤ ZEMNÍKY A SKLÁDKY | KPL | 1 | 0 | 0 |  | 0 | 3
PP |  |  |  | Veškeré poplatky spojené s nutným zřízením mezideponie pro dočasné uskladnění vyzískaného frézingu a PM pro zpětné uložení do recyklace za studena po provedení sanací podkladních vrstev. Umístění mezideponie bude plně v souladu s Vyhláškou 283/2023 Sb. Položka zahrnuje nájemné, dočasné uložení a uvedení pozemku do původního stavu.
VV |  |  |  | Zřízení mezideponie 1 = 1,000 [A]
TS |  |  |  | Položka zahrnuje: - veškeré náklady spojené s objednatelem požadovanými zařízeními Položka nezahrnuje: - poplatky za získanou nebo uloženou zeminu
P | 5 | 02911 |  | OSTATNÍ POŽADAVKY - GEODETICKÉ ZAMĚŘENÍ | HM | 34.2 | 0 | 0 |  | 0 | 3
PP
VV |  |  |  | Geodetické práce před výstavbou - vytyčení stavby 11,4 = 11,400 [A] Geodetické práce během výstavby 11,4 = 11,400 [B] Geodetické práce po výstavbě - zaměření skutečného provedení 11,4 = 11,400 [C] Celkové množství 34.200000 = 34,200 [D]
TS |  |  |  | zahrnuje veškeré náklady spojené s objednatelem požadovanými pracemi
P | 6 | 02943 |  | OSTATNÍ POŽADAVKY - VYPRACOVÁNÍ RDS | KPL | 1 | 0 | 0 |  | 0 | 3
PP |  |  |  | Vypracování dokumentace RDS dle požadavků zhotovitele stavby.
VV |  |  |  | 1 = 1,000 [A]
TS |  |  |  | Položka zahrnuje: - veškeré náklady spojené s objednatelem požadovanými pracemi Položka nezahrnuje: - x
P | 7 | 02944 |  | OSTAT POŽADAVKY - DOKUMENTACE SKUTEČ PROVEDENÍ V DIGIT FORMĚ | KPL | 1 | 0 | 0 |  | 0 | 3
PP |  |  |  | Vypracování dokumentace skutečného provedení stavby (DSPS) a to v následujícím rozsahu: Dokumentace skutečného provedení se předává v tištěné podobě (2 paré) a v digitální přes cloudové úložiště nebo na datovém nosiči dle platných směrnic.
VV |  |  |  | Dokumentace skutečného provedení stavby (DSPS) 1 = 1,000 [A]
TS |  |  |  | zahrnuje veškeré náklady spojené s objednatelem požadovanými pracemi
P | 8 | 02945 |  | OSTAT POŽADAVKY - GEOMETRICKÝ PLÁN | HM | 22 | 0 | 0 |  | 0 | 3
PP |  |  |  | Vyhotovení geometrického plánu dle požadavku investora stavby.
VV |  |  |  | 22 = 22,000 [A]
TS |  |  |  | Položka zahrnuje: - přípravu podkladů, vyhotovení žádosti pro vklad na katastrální úřad - polní práce spojené s vyhotovením geometrického plánu - výpočetní a grafické kancelářské práce - úřední ověření výsledného elaborátu - schválení návrhu vkladu do katastru nemovitostí příslušným katastrálním úřadem Položka nezahrnuje: - x
P | 9 | 02946 |  | OSTAT POŽADAVKY - FOTODOKUMENTACE | KPL | 2 | 0 | 0 |  | 0 | 3
PP |  |  |  | Zajištění video a fotodokumentace všech objízdných tras v rámci stavby a přilehlých nemovitostí v těsné blízko stavby, které by mohly být stavbou dotčeny. Dále bude pořizována průběžná fotodokumentace stavby, která bude odevzdána digitálně investorovi stavby.
VV |  |  |  | Před stavbou 1 = 1,000 [A] Po stavbě 1 = 1,000 [B] Celkové množství 2.000000 = 2,000 [C]
TS |  |  |  | položka zahrnuje: - fotodokumentaci zadavatelem požadovaného děje a konstrukcí v požadovaných časových intervalech - zadavatelem specifikované výstupy (fotografie v papírovém a digitálním formátu) v požadovaném počtu
P | 10 | 02991 |  | OSTATNÍ POŽADAVKY - INFORMAČNÍ TABULE | KUS | 2 | 0 | 0 |  | 0 | 3
PP |  |  |  | Náklady na zřízení a udržování informačních tabulí s údaji o stavbě s textem dle vzoru objednatele. Po ukončení stavby jejich odstranění.
VV |  |  |  | Dle popisu 2 = 2,000 [A]
TS |  |  |  | položka zahrnuje: - dodání a osazení informačních tabulí v předepsaném provedení a množství s obsahem předepsaným zadavatelem - veškeré nosné a upevňovací konstrukce - základové konstrukce včetně nutných zemních prací - demontáž a odvoz po skončení platnosti - případně nutné opravy poškozených čátí během platnosti
P | 11 | 03100 |  | ZAŘÍZENÍ STAVENIŠTĚ - ZŘÍZENÍ, PROVOZ, DEMONTÁŽ | KPL | 1 | 0 | 0 |  | 0 | 3
PP
VV |  |  |  | 1 = 1,000 [A]
TS |  |  |  | Položka zahrnuje: objednatelem povolené náklady na pořízení (event. pronájem), provozování, udržování a likvidaci zhotovitelova zařízení Položka nezahrnuje: - x

## SO 102
EstiCon |  |  |  | Firma: | [6 empty] | 3
Soupis prací objektu
S | Stavba: | 003 |  | SILNICE III/31218 KLÁŠTEREC NAD ORLICÍ 2.ČÁST |  |  | SO 102 | 0 |  | 0 | 2
O | Rozpočet: | SO 102 |  | Silnice III/31218 - 2. část | [5 empty] | 0.15 | 2
Typ | Poř. číslo | Kód položky | Varianta | Název Položky | MJ | Množství | Cena |  | Cenová soustava | 0.21
[7 empty] | Jednotková | Celkem
0 | 1 | 2 | 3 | 4 | 5 | 6 | 7 | 8 | 9
SD |  | 0 |  | Všeobecné konstrukce a práce |  |  |  | 0
P | 1 | 014111 |  | POPLATKY ZA SKLÁDKU TYP S-IO (INERTNÍ ODPAD) | M3 | 3253.695 | 0 | 0 |  | 0 | 3
PP |  |  |  | Zemina, štěrk Všechny položky zahrnují dopravu na skládku.
VV |  |  |  | z pol. č. 11332.1 252,123 = 252,123 [A] z pol. č. 11332.2 788,378 = 788,378 [B] z pol. č. 11332.3 304,768 = 304,768 [J] z pol. č. 11332.4 30,415 = 30,415 [I] z pol. č. 12373 608,761 = 608,761 [C] z pol. č. 12673 105,70 = 105,700 [E] z pol. č. 12924 726,216*0,2 = 145,243 [F] z pol. č. 12933 170*0,5 = 85,000 [G] z pol. č. 13173 72,075 = 72,075 [D] z pol. č. 13273.1 813,024 = 813,024 [H] z pol. č. 13273.2 48,208 = 48,208 [K] Celkové množství 3253.695000 = 3253,695 [L]
TS |  |  |  | zahrnuje veškeré poplatky provozovateli skládky související s uložením odpadu na skládce.
P | 2 | 014121 |  | POPLATKY ZA SKLÁDKU TYP S-OO (OSTATNÍ ODPAD) | M3 | 45.318 | 0 | 0 |  | 0 | 3
PP |  |  |  | Betony, obruby Všechny položky zahrnutí dopravu na skládku.
VV |  |  |  | z pol. č. 11352 137*0,25*0,35 = 11,988 [A] z pol. č. 966357 0,3*91,50 = 27,450 [B] z pol. č. 969245 0,12*49 = 5,880 [C] Celkové množství 45.318000 = 45,318 [D]
TS |  |  |  | Položka zahrnuje: - veškeré poplatky provozovateli skládky související s uložením odpadu na skládce. Položka nezahrnuje: - x
P | 3 | 014211 |  | POPLATKY ZA ZEMNÍK - ORNICE | M3 | 273.51 | 0 | 0 |  | 0 | 3
PP |  |  |  | Nákup ornice. Doplnění orniční vrstvy pro ohumusování svahů po reprofilaci příkopů, v místě svahů násypů po sanaci krajů a ostatních ploch.
VV |  |  |  | Hydroosev po reprofilace příkopů 2,2*70*0,15 = 23,100 [A] Hydroosev podél trasy 0,8*1103*0,15 = 132,360 [B] Hydrosev 787*0,15 = 118,050 [C] Celkové množství 273.510000 = 273,510 [D]
TS |  |  |  | Položka zahrnuje: - veškeré poplatky majiteli zemníku související s nákupem zeminy (nikoliv s otvírkou zemníku) Položka nezahrnuje: - x
SD |  | 1 |  | Zemní práce |  |  |  | 0
P | 4 | 11315 |  | ODSTRANĚNÍ KRYTU ZPEVNĚNÝCH PLOCH Z BETONU | M3 | 0.9 | 0 | 0 |  | 0 | 3
PP |  |  |  | Odměřeno planimetricky v programu AutoCad ze situační výkresů stavby a vzorových příčných řezů Včetně dopravy a uložení na skládku. Včetně poplatku za skládku vzhledem k malému množství. Betonová plocha v místě firmy ŽIVA.
VV |  |  |  | Odstranění betonu v tl. 200mm 6*0,15 = 0,900 [A] Celkové množství 0.900000 = 0,900 [B]
TS |  |  |  | Položka zahrnuje: - veškerou manipulaci s vybouranou sutí a s vybouranými hmotami vč. uložení na skládku. Položka nezahrnuje: - poplatek za skládku, který se vykazuje v položce 0141** (s výjimkou malého množství bouraného materiálu, kde je možné poplatek zahrnout do jednotkové ceny bourání – tento fakt musí být uveden v doplňujícím textu k položce). jednotkové ceny bourání – tento fakt musí být uveden v doplňujícím textu k položce).
P | 5 | 11318 |  | ODSTRANĚNÍ KRYTU ZPEVNĚNÝCH PLOCH Z DLAŽDIC | M3 | 0.64 | 0 | 0 |  | 0 | 3
PP |  |  |  | Odměřeno planimetricky v programu AutoCad ze situační výkresů stavby a vzorových příčných řezů Včetně dopravy a uložení na skládku. Včetně poplatku za skládku vzhledem k malému množství.
VV |  |  |  | Odstranění stávající dlažby v místě zálivu BUS 8*0,08 = 0,640 [A] Celkové množství 0.640000 = 0,640 [B]
TS |  |  |  | Položka zahrnuje: - veškerou manipulaci s vybouranou sutí a s vybouranými hmotami vč. uložení na skládku. Položka nezahrnuje: - poplatek za skládku, který se vykazuje v položce 0141** (s výjimkou malého množství bouraného materiálu, kde je možné poplatek zahrnout do jednotkové ceny bourání – tento fakt musí být uveden v doplňujícím textu k položce). jednotkové ceny bourání – tento fakt musí být uveden v doplňujícím textu k položce).
P | 6 | 11332 | 1 | ODSTRANĚNÍ PODKLADŮ ZPEVNĚNÝCH PLOCH Z KAMENIVA NESTMELENÉHO | M3 | 252.123 | 0 | 0 |  | 0 | 3
PP |  |  |  | Odměřeno planimetricky v programu AutoCad ze situační výkresů stavby a vzorových příčných řezů Včetně dopravy a uložení na skládku.
VV |  |  |  | "Odstranění ŠD v místech sanace krajů vozovky (uvažováno na 70% délky krajů) " Sanace podél obrub, v místě křižovatek, zdí 0,7*(158,4+22+36,7+38,5+21+34,6+23,7+153,8+42,5+8,1)*1,25*0,075 = 35,392 [A] Sanace podél krajnic š. 0,5m a žlabů 0,7*(227,1+311,6+123,5+49,8+112,5+115,5+138,6+7,6+133)*1,25*0,075 = 80,010 [B] Sanace podél krajnic se svodidlem 0,7*(112,2+95,8+34,2+55,6+74,8)*1,25*0,075 = 24,452 [C] Sanace v místě rozšíření kom v km 1,830 – 1,930 LS 0,7*100,4*1,25*0,075 = 6,589 [D] Sanace v místě rozšíření v km 2,440 – 2,495 LS 0,7*55,7*1,25*0,075 = 3,655 [E] Odstranění ŠD v místě sjezdů a ÚK (plná konstrukce vozovky) v tl. 350 mm (62+170+17+16)*1,1*0,35 = 102,025 [G] Celkové množství 252.123000 = 252,123 [H]
TS |  |  |  | Položka zahrnuje veškerou manipulaci s vybouranou sutí a s vybouranými hmotami vč. uložení na skládku. Nezahrnuje poplatek za skládku, který se vykazuje v položce 0141** (s výjimkou malého množství bouraného materiálu, kde je možné poplatek zahrnout do jednotkové ceny bourání – tento fakt musí být uveden v doplňujícím textu k položce).
P | 7 | 11332 | 2 | ODSTRANĚNÍ PODKLADŮ ZPEVNĚNÝCH PLOCH Z KAMENIVA NESTMELENÉHO | M3 | 788.378 | 0 | 0 |  | 0 | 3
PP |  |  |  | Odměřeno planimetricky v programu AutoCad ze situační výkresů stavby a vzorových příčných řezů Odstranění ŠD v tl. 250mm Včetně dopravy a uložení na skládku.
VV |  |  |  | "Odstranění ŠD v místech pro sanaci podkladní vrstvy krajů vozovky (uvažováno na 70% délky krajů) " Sanace podél obrub, v místě křižovatek, zdí 0,7*(158,4+22+36,7+38,5+21+34,6+23,7+153,8+42,5+8,1)*1,50*0,25 = 141,566 [A] Sanace podél krajnic š. 0,5m a žlabů 0,7*(227,1+311,6+123,5+49,8+112,5+115,5+138,6+7,6+133)*1,95*0,25 = 416,052 [B] Sanace podél krajnic se svodidlem 0,7*(112,2*2,90+95,8*2,40+34,2*2,90+55,6*2,40+74,8*2,40)*0,25 = 169,302 [C] Sanace v místě rozšíření kom v km 1,830 – 1,930 LS 0,7*100,4*2,00*0,25 = 35,140 [D] Sanace v místě rozšíření v km 2,440 – 2,495 LS 0,7*55,7*2,70*0,25 = 26,318 [E] Celkové množství 788.378000 = 788,378 [G]
TS |  |  |  | Položka zahrnuje: - veškerou manipulaci s vybouranou sutí a s vybouranými hmotami vč. uložení na skládku. Položka nezahrnuje: - poplatek za skládku, který se vykazuje v položce 0141** (s výjimkou malého množství bouraného materiálu, kde je možné poplatek zahrnout do jednotkové ceny bourání – tento fakt musí být uveden v doplňujícím textu k položce).
P | 8 | 11332 | 3 | ODSTRANĚNÍ PODKLADŮ ZPEVNĚNÝCH PLOCH Z KAMENIVA NESTMELENÉHO | M3 | 304.768 | 0 | 0 |  | 0 | 3
PP |  |  |  | Odměřeno planimetricky v programu AutoCad ze situační výkresů stavby a vzorových příčných řezů Odstranění ŠD+ŠT pro sanaci aktivní zóny zemní pláně v tl. 100mm. Čerpání se souhlasem TDI na základě provedených zkoušek. Včetně dopravy a uložení na skládku.
VV |  |  |  | "Odstranění ŠD + ŠT v místech pro sanaci aktivní zóny ZP (uvažováno na 70% délky krajů) " Sanace podél obrub, v místě křižovatek, zdí 0,7*(158,4+22+36,7+38,5+21+34,6+23,7+153,8+42,5+8,1)*1,35*0,10 = 50,964 [A] Sanace podél krajnic š. 0,5m a žlabů 0,7*(227,1+311,6+123,5+49,8+112,5+115,5+138,6+7,6+133)*1,85*0,10 = 157,886 [B] Sanace podél krajnic se svodidlem 0,7*(112,2*3,10+95,8*2,60+34,2*3,10+55,6*2,70+74,8*2,60)*0,10 = 73,326 [C] Sanace v místě rozšíření kom v km 1,830 – 1,930 LS 0,7*100,4*1,80*0,10 = 12,650 [D] Sanace v místě rozšíření v km 2,440 – 2,495 LS 0,7*55,7*2,55*0,10 = 9,942 [E] Celkové množství 304.768000 = 304,768 [G]
TS |  |  |  | Položka zahrnuje: - veškerou manipulaci s vybouranou sutí a s vybouranými hmotami vč. uložení na skládku. Položka nezahrnuje: - poplatek za skládku, který se vykazuje v položce 0141** (s výjimkou malého množství bouraného materiálu, kde je možné poplatek zahrnout do jednotkové ceny bourání – tento fakt musí být uveden v doplňujícím textu k položce).
P | 9 | 11332 | 4 | ODSTRANĚNÍ PODKLADŮ ZPEVNĚNÝCH PLOCH Z KAMENIVA NESTMELENÉHO | M3 | 30.415 | 0 | 0 |  | 0 | 3
PP |  |  |  | Odměřeno planimetricky v programu AutoCad ze situační výkresů stavby a vzorových příčných řezů Včetně dopravy a uložení na skládku.
VV |  |  |  | v místě zálivu BUS 77*0,395 = 30,415 [A] Celkové množství 30.415000 = 30,415 [B]
TS |  |  |  | Položka zahrnuje: - veškerou manipulaci s vybouranou sutí a s vybouranými hmotami vč. uložení na skládku. Položka nezahrnuje: - poplatek za skládku, který se vykazuje v položce 0141** (s výjimkou malého množství bouraného materiálu, kde je možné poplatek zahrnout do jednotkové ceny bourání – tento fakt musí být uveden v doplňujícím textu k položce).
P | 10 | 11333 |  | ODSTRANĚNÍ PODKLADU ZPEVNĚNÝCH PLOCH S ASFALT POJIVEM | M3 | 180.951 | 0 | 0 |  | 0 | 3
PP |  |  |  | Odměřeno planimetricky v programu AutoCad ze situačních výkresů stavby a vzorových příčných řezů Odvoz a uložení na mezideponii a zpětné využití pro recyklaci za studena.
VV |  |  |  | "Odstranění PM v místech sanace krajů vozovky (uvažováno na 70% délky krajů) " Sanace podél obrub, v místě křižovatek, zdí 0,7*(158,4+22+36,7+38,5+21+34,6+23,7+153,8+42,5+8,1)*1,25*0,08 = 37,751 [A] Sanace podél krajnic š. 0,5m a žlabů 0,7*(227,1+311,6+123,5+49,8+112,5+115,5+138,6+7,6+133)*1,25*0,08 = 85,344 [B] Sanace podél krajnic se svodidlem 0,7*(112,2+95,8+34,2+55,6+74,8)*1,25*0,08 = 26,082 [C] Sanace v místě rozšíření kom v km 1,830 – 1,930 LS 0,7*100,4*1,25*0,08 = 7,028 [D] Sanace v místě rozšíření v km 2,440 – 2,495 LS 0,7*55,7*1,25*0,08 = 3,899 [E] v místě rýhy pro novou přípojku dešťové kan. od UV5 a UV6 73,3*1,1*0,10 = 8,063 [F] v místě příčných propustků propustků 5*4,60*6,25*0,08+3*5,35*0,08 = 12,784 [G] Celkové množství 180.951000 = 180,951 [I]
TS |  |  |  | Položka zahrnuje: - veškerou manipulaci s vybouranou sutí a s vybouranými hmotami vč. uložení na skládku. Položka nezahrnuje: - poplatek za skládku, který se vykazuje v položce 0141** (s výjimkou malého množství bouraného materiálu, kde je možné poplatek zahrnout do jednotkové ceny bourání – tento fakt musí být uveden v doplňujícím textu k položce).
P | 11 | 11352 |  | ODSTRANĚNÍ CHODNÍKOVÝCH A SILNIČNÍCH OBRUBNÍKŮ BETONOVÝCH | M | 137 | 0 | 0 |  | 0 | 3
PP |  |  |  | Odměřeno planimetricky v programu AutoCad ze situační výkresů stavby a vzorových příčných řezů Odstranění stávajících betonových obrub podél komunikace Včetně odvozu a uložení za skládku
VV |  |  |  | vytrhání obrub vč. likvidace 7+17,5+31+4+77,5 = 137,000 [A] Celkové množství 137.000000 = 137,000 [B]
TS |  |  |  | Položka zahrnuje: - veškerou manipulaci s vybouranou sutí a s vybouranými hmotami vč. uložení na skládku. Položka nezahrnuje: - poplatek za skládku, který se vykazuje v položce 0141** (s výjimkou malého množství bouraného materiálu, kde je možné poplatek zahrnout do jednotkové ceny bourání – tento fakt musí být uveden v doplňujícím textu k položce).
P | 12 | 11354 |  | ODSTRANĚNÍ OBRUB Z KRAJNÍKŮ | M | 43.9 | 0 | 0 |  | 0 | 3
PP |  |  |  | Odměřeno planimetricky v programu AutoCad ze situační výkresů stavby a vzorových příčných řezů Odstranění stávajících žulových obrub podél komunikace Včetně odvozu a uložení. Odvoz na cestmistrovství.
VV |  |  |  | vytrhání obrub vč. likvidace 22+21,9 = 43,900 [A]
TS |  |  |  | Položka zahrnuje: - veškerou manipulaci s vybouranou sutí a s vybouranými hmotami vč. uložení na skládku. Položka nezahrnuje: - poplatek za skládku, který se vykazuje v položce 0141** (s výjimkou malého množství bouraného materiálu, kde je možné poplatek zahrnout do jednotkové ceny bourání – tento fakt musí být uveden v doplňujícím textu k položce).
P | 13 | 11360 |  | ROZRYTÍ VOZOVKY | M2 | 3681.072 | 0 | 0 |  | 0 | 3
PP |  |  |  | Odměřeno planimetricky v programu AutoCad ze situační výkresů stavby a vzorových příčných řezů Rozrušení stávajících asfaltových vrstev před provedením recyklace (středu vozovky). Reprofilace do požadavaných sklonů a nivelety.
VV |  |  |  | Rozrušení stávajících asfaltových vrstev před provedením recyklace (středu vozovky) (6,22-3)*1143,19 = 3681,072 [A] Celkové množství 3681.072000 = 3681,072 [B]
TS |  |  |  | Položka zahrnuje: - potřebné mechanizmy a odklizení přebytečného materiálu Položka nezahrnuje: - x
P | 14 | 11372 | 1 | FRÉZOVÁNÍ ZPEVNĚNÝCH PLOCH ASFALTOVÝCH | M3 | 1004.943 | 0 | 0 |  | 0 | 3
PP |  |  |  | Odměřeno planimetricky v programu AutoCad ze situační výkresů stavby a vzorových příčných řezů Odvoz a uložení na mezideponii a zpětné využití pro recykli zaca studena a zhotovení nezpevněných krajnic a sjezdů z R-mat. Přebytek materiálu bude odvezen na cestmistrovství.
VV |  |  |  | "Celoplošné frézování vozovky v tl. 120 mm " km 1,423 85 – km 2,567 04 = dl. 1143,19m 6,25*1143,19*0,12 = 857,393 [A] Frézování v místě napojení křižovatek, sjezdů a ÚK v tl. 110mm (6+234+222+120+51+30+38+86+11+12+37+25)*0,11 = 95,920 [B] Frézování v místě sjezdů a ÚK (plná konstrukce vozovky) v tl. 110mm (62+170+17+16)*0,11 = 29,150 [C] Frézování v místě rýhy pro novou přípojku dešťové kan. od UV5 a UV6 72*0,15 = 10,800 [D] Frézování v místě zálivu BUS 53*0,145 = 7,685 [E] "Frézování zbytkové části HAV v místě propustků " příčné propustky 5*4,60*6,25*0,025+3*5,35*0,025 = 3,995 [F] Celkové množství 1004.943000 = 1004,943 [I]
TS |  |  |  | Položka zahrnuje: - veškerou manipulaci s vybouranou sutí a s vybouranými hmotami vč. uložení na skládku. Položka nezahrnuje: - poplatek za skládku, který se vykazuje v položce 0141** (s výjimkou malého množství bouraného materiálu, kde je možné poplatek zahrnout do jednotkové ceny bourání – tento fakt musí být uveden v doplňujícím textu k položce).
P | 15 | 11372 | 2 | FRÉZOVÁNÍ ZPEVNĚNÝCH PLOCH ASFALTOVÝCH | M3 | 50.032 | 0 | 0 |  | 0 | 3
PP |  |  |  | Odměřeno planimetricky v programu AutoCad ze situační výkresů stavby a vzorových příčných řezů Frézování stávajícího asfaltu v místech sanace krajů vozovky Odvoz a uložení na mezideponii a zpětné využití pro recyklaci za studena.
VV |  |  |  | "Frézování v místech sanace krajů vozovky (uvažováno na 70% délky krajů) " Sanace podél obrub, v místě křižovatek, zdí 0,7*(158,4+22+36,7+38,5+21+34,6+23,7+153,8+42,5+8,1)*1,25*0,025 = 11,797 [A] Sanace podél krajnic š. 0,5m a žlabů 0,7*(227,1+311,6+123,5+49,8+112,5+115,5+138,6+7,6+133)*1,25*0,025 = 26,670 [B] Sanace podél krajnic se svodidlem 0,7*(112,2+95,8+34,2+55,6+74,8)*1,25*0,025 = 8,151 [C] Sanace v místě rozšíření kom v km 1,830 – 1,930 LS 0,7*100,4*1,25*0,025 = 2,196 [D] Sanace v místě rozšíření v km 2,440 – 2,495 LS 0,7*55,7*1,25*0,025 = 1,218 [E] Celkové množství 50.032000 = 50,032 [G]
TS |  |  |  | Položka zahrnuje: - veškerou manipulaci s vybouranou sutí a s vybouranými hmotami vč. uložení na skládku. Položka nezahrnuje: - poplatek za skládku, který se vykazuje v položce 0141** (s výjimkou malého množství bouraného materiálu, kde je možné poplatek zahrnout do jednotkové ceny bourání – tento fakt musí být uveden v doplňujícím textu k položce).
P | 16 | 113765 |  | FRÉZOVÁNÍ DRÁŽKY PRŮŘEZU DO 600MM2 V ASFALTOVÉ VOZOVCE | M | 479.6 | 0 | 0 |  | 0 | 3
PP |  |  |  | Odměřeno planimetricky v programu AutoCad ze situační výkresů stavby a vzorových příčných řezů Proříznutí spáry při napojení
VV |  |  |  | Napojení na stáv. stav (ZÚ, KÚ, křižovatky, ÚK, sjezdy) 5+4,7+7,1+13,3+4,9+2,9+7,1+7,9+5+4,2+3,7+21,7+126,2+97+7+7,2+13,4+124,9+16,4 = 479,600 [A] Celkové množství 479.600000 = 479,600 [B]
TS |  |  |  | Položka zahrnuje: - veškerou manipulaci s vybouranou sutí a s vybouranými hmotami vč. uložení na skládku. Položka nezahrnuje: - x
P | 17 | 12373 |  | ODKOP PRO SPOD STAVBU SILNIC A ŽELEZNIC TŘ. I | M3 | 608.761 | 0 | 0 |  | 0 | 3
PP |  |  |  | Odměřeno planimetricky v programu AutoCad ze situační výkresů stavby a vzorových příčných řezů Odkop pro sanaci aktivní zóny zemní pláně v tl. 200mm. Čerpání se souhlasem TDI na základě provedených zkoušek.
VV |  |  |  | "Odstranění zeminy v místech pro sanaci aktivní zóny ZP - uvažováno 70% délky " Sanace podél obrub, v místě křižovatek, zdí 0,7*(158,4+22+36,7+38,5+21+34,6+23,7+153,8+42,5+8,1)*1,35*0,20 = 101,928 [A] Sanace podél krajnic š. 0,5m a žlabů 0,7*(227,1+311,6+123,5+49,8+112,5+115,5+138,6+7,6+133)*1,85*0,20 = 315,773 [B] Sanace podél krajnic se svodidlem 0,7*(112,2*3,10+95,8*2,60+34,2*3,10+55,6*2,60+74,8*2,60)*0,20 = 145,874 [C] Sanace v místě rozšíření kom v km 1,830 – 1,930 LS 0,7*100,4*1,80*0,20 = 25,301 [D] Sanace v místě rozšíření v km 2,440 – 2,495 LS 0,7*55,7*2,55*0,20 = 19,885 [E] Celkové množství 608.761000 = 608,761 [G]
TS |  |  |  | položka zahrnuje: - vodorovná a svislá doprava, přemístění, přeložení, manipulace s výkopkem - kompletní provedení vykopávky nezapažené i zapažené - ošetření výkopiště po celou dobu práce v něm vč. klimatických opatření - ztížení vykopávek v blízkosti podzemního vedení, konstrukcí a objektů vč. jejich dočasného zajištění - ztížení pod vodou, v okolí výbušnin, ve stísněných prostorech a pod. - příplatek za lepivost - těžení po vrstvách, pásech a po jiných nutných částech (figurách) - čerpání vody vč. čerpacích jímek, potrubí a pohotovostní čerpací soupravy (viz ustanovení k pol. 1151,2) - potřebné snížení hladiny podzemní vody - těžení a rozpojování jednotlivých balvanů - vytahování a nošení výkopku - svahování a přesvah. svahů do konečného tvaru, výměna hornin v podloží a v pláni znehodnocené klimatickými vlivy - ruční vykopávky, odstranění kořenů a napadávek - pažení, vzepření a rozepření vč. přepažování (vyjma štětových stěn) - úpravu, ochranu a očištění dna, základové spáry, stěn a svahů - zhutnění podloží, případně i svahů vč. svahování - zřízení stupňů v podloží a lavic na svazích, není-li pro tyto práce zřízena samostatná položka - udržování výkopiště a jeho ochrana proti vodě - odvedení nebo obvedení vody v okolí výkopiště a ve výkopišti - třídění výkopku - veškeré pomocné konstrukce umožňující provedení vykopávky (příjezdy, sjezdy, nájezdy, lešení, podpěr. konstr., přemostění, zpevněné plochy, zakrytí a pod.) - nezahrnuje uložení zeminy (na skládku, do násypu) ani poplatky za skládku, vykazují se v položce č.0141**
P | 18 | 12573 |  | VYKOPÁVKY ZE ZEMNÍKŮ A SKLÁDEK TŘ. I | M3 | 1235.926 | 0 | 0 |  | 0 | 3
PP |  |  |  | Odměřeno planimetricky v programu AutoCad ze situační výkresů stavby a vzorových příčných řezů Vykopávky z mezideponie stavby pro uložení materiálu do recyklace za studena (PM, HAV). Včetně uložení natěženého materiálu do kraje vozovky a urovnání do potřebného sklonu. Přebytečný frézing z mezideponie bude odvezen a uložen na cestmistrovství.
VV |  |  |  | z pol. 11333 180,951 = 180,951 [A] z pol. 11372.1 1004,943 = 1004,943 [B] z pol. 11372.2 50,032 = 50,032 [C] Celkové množství 1235.926000 = 1235,926 [D]
TS |  |  |  | Položka zahrnuje: - vodorovnou a svislou dopravu, přemístění, přeložení, manipulace s výkopkem - kompletní provedení vykopávky nezapažené i zapažené - ošetření výkopiště po celou dobu práce v něm vč. klimatických opatření - ztížení vykopávek v blízkosti podzemního vedení, konstrukcí a objektů vč. jejich dočasného zajištění - ztížení pod vodou, v okolí výbušnin, ve stísněných prostorech a pod. - příplatek za lepivost - těžení po vrstvách, pásech a po jiných nutných částech (figurách) - čerpání vody vč. čerpacích jímek, potrubí a pohotovostní čerpací soupravy (viz ustanovení k pol. 1151,2) - potřebné snížení hladiny podzemní vody - těžení a rozpojování jednotlivých balvanů - vytahování a nošení výkopku - ruční vykopávky, odstranění kořenů a napadávek - pažení, vzepření a rozepření vč. přepažování (vyjma pažení záporového a štětových stěn) - úpravu, ochranu a očištění dna, základové spáry, stěn a svahů - udržování výkopiště a jeho ochrana proti vodě - odvedení nebo obvedení vody v okolí výkopiště a ve výkopišti - třídění výkopku - veškeré pomocné konstrukce umožňující provedení vykopávky (příjezdy, sjezdy, nájezdy, lešení, podpěr. konstr., přemostění, zpevněné plochy, zakrytí a pod.) Položka nezahrnuje: - práce spojené s otvírkou zemníku
P | 19 | 12673 |  | ZŘÍZENÍ STUPŇŮ V PODLOŽÍ NÁSYPŮ TŘ. I | M3 | 105.7 | 0 | 0 |  | 0 | 3
PP |  |  |  | Odměřeno planimetricky v programu AutoCad ze situační výkresů stavby a vzorových příčných řezů Schodovité napojení na stávající těleso násypu v místě rozšíření násypu oproti stávajícímu stavu. v km 1,815 00 - km 1,885 00 PS
VV |  |  |  | Výkop pro schodovité napojení násypu 1,51*70 = 105,700 [A] Celkové množství 105.700000 = 105,700 [B]
TS |  |  |  | Položka zahrnuje: - vodorovnou a svislou dopravu, přemístění, přeložení, manipulace s výkopkem - kompletní provedení vykopávky nezapažené i zapažené - ošetření výkopiště po celou dobu práce v něm vč. klimatických opatření - ztížení vykopávek v blízkosti podzemního vedení, konstrukcí a objektů vč. jejich dočasného zajištění - ztížení pod vodou, v okolí výbušnin, ve stísněných prostorech a pod. - příplatek za lepivost - těžení po vrstvách, pásech a po jiných nutných částech (figurách) - čerpání vody vč. čerpacích jímek, potrubí a pohotovostní čerpací soupravy (viz ustanovení k pol. 1151,2) - potřebné snížení hladiny podzemní vody - těžení a rozpojování jednotlivých balvanů - vytahování a nošení výkopku - ruční vykopávky, odstranění kořenů a napadávek - pažení, vzepření a rozepření vč. přepažování (vyjma pažení záporového a štětových stěn) - udržování výkopiště a jeho ochrana proti vodě - odvedení nebo obvedení vody v okolí výkopiště a ve výkopišti - třídění výkopku - veškeré pomocné konstrukce umožňující provedení vykopávky (příjezdy, sjezdy, nájezdy, lešení, podpěr. konstr., přemostění, zpevněné plochy, zakrytí a pod.) Položka nezahrnuje: - uložení zeminy (na skládku, do násypu) ani poplatky za skládku, vykazují se v položce č.0141**
P | 20 | 12924 |  | ČIŠTĚNÍ KRAJNIC OD NÁNOSU TL. DO 200MM | M2 | 726.216 | 0 | 0 |  | 0 | 3
PP |  |  |  | Odměřeno planimetricky v programu AutoCad ze situační výkresů stavby a vzorových příčných řezů Včetně dopravy a uložení na skládku. Odstranění stávajících krajnic v tl. 200mm
VV |  |  |  | Odstranění stávajících nezpevněných krajnic (7,4+243,7+320,4+107+115,5+379,9+65,7+1,431+211,4)*0,5 = 726,216 [A] Celkové množství 726.216000 = 726,216 [B]
TS |  |  |  | Součástí položky je vodorovná a svislá doprava, přemístění, přeložení, manipulace s materiálem a uložení na skládku. Nezahrnuje poplatek za skládku, který se vykazuje v položce 0141** (s výjimkou malého množství materiálu, kde je možné poplatek zahrnout do jednotkové ceny položky – tento fakt musí být uveden v doplňujícím textu k položce)
P | 21 | 12933 |  | ČIŠTĚNÍ PŘÍKOPŮ OD NÁNOSU PŘES 0,50M3/M | M | 170 | 0 | 0 |  | 0 | 3
PP |  |  |  | Odměřeno planimetricky v programu AutoCad ze situační výkresů stavby a vzorových příčných řezů Včetně dopravy a uložení na skládku.
VV |  |  |  | Reprofilace stávajících příkopů, objem nánosů 0,50m3/bm 39+131 = 170,000 [A] Celkové množství 170.000000 = 170,000 [B]
TS |  |  |  | Položka zahrnuje: - vodorovnou a svislou dopravu, přemístění, přeložení, manipulace s materiálem a uložení na skládku. Položka nezahrnuje: - poplatek za skládku, který se vykazuje v položce 0141** (s výjimkou malého množství materiálu, kde je možné poplatek zahrnout do jednotkové ceny položky – tento fakt musí být uveden v doplňujícím textu k položce)
P | 22 | 13173 |  | HLOUBENÍ JAM ZAPAŽ I NEPAŽ TŘ. I | M3 | 72.075 | 0 | 0 |  | 0 | 3
PP |  |  |  | Odměřeno planimetricky v programu AutoCad ze situační výkresů stavby a vzorových příčných řezů Hloubení jam pro uliční vpusti prefabrikované DN 500, kanalizační šachty prefabrikované DN 1000 a pro horské vpusti.
VV |  |  |  | pro uliční vpusti 12*1,0*1,0*1,3 = 15,600 [A] pro kanalizační šachty 6*1,8*1,8*2 = 38,880 [B] pro horské vpusti u příčných propustků 3*2,3*1,7*1,5 = 17,595 [C] Celkové množství 72.075000 = 72,075 [D]
TS |  |  |  | Položka zahrnuje: - vodorovnou a svislou dopravu, přemístění, přeložení, manipulace s výkopkem - kompletní provedení vykopávky nezapažené i zapažené - ošetření výkopiště po celou dobu práce v něm vč. klimatických opatření - ztížení vykopávek v blízkosti podzemního vedení, konstrukcí a objektů vč. jejich dočasného zajištění - ztížení pod vodou, v okolí výbušnin, ve stísněných prostorech a pod. - příplatek za lepivost - těžení po vrstvách, pásech a po jiných nutných částech (figurách) - čerpání vody vč. čerpacích jímek, potrubí a pohotovostní čerpací soupravy (viz ustanovení k pol. 1151,2) - potřebné snížení hladiny podzemní vody - těžení a rozpojování jednotlivých balvanů - vytahování a nošení výkopku - svahování a přesvah. svahů do konečného tvaru, výměna hornin v podloží a v pláni znehodnocené klimatickými vlivy - ruční vykopávky, odstranění kořenů a napadávek - pažení, vzepření a rozepření vč. přepažování (vyjma pažení záporového a štětových stěn) - úpravu, ochranu a očištění dna, základové spáry, stěn a svahů - odvedení nebo obvedení vody v okolí výkopiště a ve výkopišti - třídění výkopku - veškeré pomocné konstrukce umožňující provedení vykopávky (příjezdy, sjezdy, nájezdy, lešení, podpěr. konstr., přemostění, zpevněné plochy, zakrytí a pod.) Položka nezahrnuje: - uložení zeminy (na skládku, do násypu) ani poplatky za skládku, vykazují se v položce č.0141**
P | 23 | 13273 | 1 | HLOUBENÍ RÝH ŠÍŘ DO 2M PAŽ I NEPAŽ TŘ. I | M3 | 813.024 | 0 | 0 |  | 0 | 3
PP |  |  |  | Odměřeno planimetricky v programu AutoCad ze situační výkresů stavby a vzorových příčných řezů Včetně dopravy a uložení na skládku.
VV |  |  |  | "Příčné propustky - výkopy pro troubu propustků " příčný propustek v km 1,606 57 (4,2*11,00)-(3,14*0,45*0,45/4*11) = 44,451 [A] příčný propustek v km 1,685 90 (5,8*14,00)-(3,14*0,45*0,45/4*14) = 78,975 [B] příčný propustek v km 1,858 05 (4,2*8,50)-(3,14*0,25*0,25/4*8,50) = 35,283 [C] příčný propustek v km 2,155 43 (5,8*7,25)-(3,14*0,45*0,45/4*7,25) = 40,898 [D] podélný propustek v km 2,314 65 4,2*3 = 12,600 [E] příčný propustek v km 2,372 00 4,2*9,50 = 39,900 [F] příčný propustek v km 2,556 00 (4,2*17,00)-(3,14*0,45*0,45/4*17) = 68,698 [G] příčný propustek v km 2,565 56 (5,8*11,50)-(3,14*0,45*0,45/4*11,5) = 64,872 [H] "Příčné propustky - výkopy pro stabilizační a zaj. prahy propustků " příčný propustek v km 1,685 90 (0,4*1,1*1,9)+(0,3*0,6*1,7) = 1,142 [I] příčný propustek v km 1,858 05 (0,4*1,1*1,7)*2+(0,3*0,6*1,7) = 1,802 [J] příčný propustek v km 2,314 65 (0,4*1,1*1,7)+(0,3*0,6*1,7) = 1,054 [K] příčný propustek v km 2,372 00 (0,4*1,1*1,7) = 0,748 [L] příčný propustek v km 2,556 00 (0,4*1,1*1,7)*2 = 1,496 [M] příčný propustek v km 2,565 56 (0,4*1,1*1,9)*2 = 1,672 [N] "Přípojky UV " přípojka od UV11 v km 1,843 59 (0,4*1,0*1,0) = 0,400 [O] pro novou přípojku dešťové kan. od UV5 a UV6 73,3*1,1*0,20+73,3*0,9*1,05 = 85,395 [P] pro ostatní přípojky od UV (6+7+7+3+2+2+8+8,5)*1*1,4 = 60,900 [Q] výkopy pro chráničky inženýrských sítí (12+8+11+11+10+9+32+9+12+7+35+36+2)*0,3*1 = 58,200 [R] výkop pro žlaby vč. obrub (0,75*0,3)*(914,50+39) = 214,538 [S] Celkové množství 813.024000 = 813,024 [W]
TS |  |  |  | Položka zahrnuje: - vodorovnou a svislou dopravu, přemístění, přeložení, manipulace s výkopkem - kompletní provedení vykopávky nezapažené i zapažené - ošetření výkopiště po celou dobu práce v něm vč. klimatických opatření - ztížení vykopávek v blízkosti podzemního vedení, konstrukcí a objektů vč. jejich dočasného zajištění - ztížení pod vodou, v okolí výbušnin, ve stísněných prostorech a pod. - příplatek za lepivost - těžení po vrstvách, pásech a po jiných nutných částech (figurách) - čerpání vody vč. čerpacích jímek, potrubí a pohotovostní čerpací soupravy (viz ustanovení k pol. 1151,2) - potřebné snížení hladiny podzemní vody - těžení a rozpojování jednotlivých balvanů - vytahování a nošení výkopku - svahování a přesvah. svahů do konečného tvaru, výměna hornin v podloží a v pláni znehodnocené klimatickými vlivy - ruční vykopávky, odstranění kořenů a napadávek - pažení, vzepření a rozepření vč. přepažování (vyjma pažení záporového a štětových stěn) - úpravu, ochranu a očištění dna, základové spáry, stěn a svahů - odvedení nebo obvedení vody v okolí výkopiště a ve výkopišti - třídění výkopku - veškeré pomocné konstrukce umožňující provedení vykopávky (příjezdy, sjezdy, nájezdy, lešení, podpěr. konstr., přemostění, zpevněné plochy, zakrytí a pod.) Položka nezahrnuje: - uložení zeminy (na skládku, do násypu) ani poplatky za skládku, vykazují se v položce č.0141**
P | 24 | 13273 | 2 | HLOUBENÍ RÝH ŠÍŘ DO 2M PAŽ I NEPAŽ TŘ. I | M3 | 48.208 | 0 | 0 |  | 0 | 3
PP |  |  |  | Odměřeno planimetricky v programu AutoCad ze situační výkresů stavby a vzorových příčných řezů. Neznámý průběh trasy kanalizace. V případě špatného stavu dojde k výměně trouby. Uvažovaná délka je 49m. Před realizací bude provedena kamerová zkouška (viz. pol. 89980). V případě, že se jedná o slevou větev bude kanalizace odstraněna. Čerpání se souhlasem TDI.
VV |  |  |  | Výkop rýhy kanalizace (1,2*0,9*49)-(3,14*0,35*0,35/4*49) = 48,208 [A] Celkové množství 48.208000 = 48,208 [B]
TS |  |  |  | Položka zahrnuje: - vodorovnou a svislou dopravu, přemístění, přeložení, manipulace s výkopkem - kompletní provedení vykopávky nezapažené i zapažené - ošetření výkopiště po celou dobu práce v něm vč. klimatických opatření - ztížení vykopávek v blízkosti podzemního vedení, konstrukcí a objektů vč. jejich dočasného zajištění - ztížení pod vodou, v okolí výbušnin, ve stísněných prostorech a pod. - příplatek za lepivost - těžení po vrstvách, pásech a po jiných nutných částech (figurách) - čerpání vody vč. čerpacích jímek, potrubí a pohotovostní čerpací soupravy (viz ustanovení k pol. 1151,2) - potřebné snížení hladiny podzemní vody - těžení a rozpojování jednotlivých balvanů - vytahování a nošení výkopku - svahování a přesvah. svahů do konečného tvaru, výměna hornin v podloží a v pláni znehodnocené klimatickými vlivy - ruční vykopávky, odstranění kořenů a napadávek - pažení, vzepření a rozepření vč. přepažování (vyjma pažení záporového a štětových stěn) - úpravu, ochranu a očištění dna, základové spáry, stěn a svahů - odvedení nebo obvedení vody v okolí výkopiště a ve výkopišti - třídění výkopku - veškeré pomocné konstrukce umožňující provedení vykopávky (příjezdy, sjezdy, nájezdy, lešení, podpěr. konstr., přemostění, zpevněné plochy, zakrytí a pod.) Položka nezahrnuje: - uložení zeminy (na skládku, do násypu) ani poplatky za skládku, vykazují se v položce č.0141**
P | 25 | 17120 |  | ULOŽENÍ SYPANINY DO NÁSYPŮ A NA SKLÁDKY BEZ ZHUTNĚNÍ | M3 | 1647.768 | 0 | 0 |  | 0 | 3
PP |  |  |  | Odměřeno planimetricky v programu AutoCad ze situační výkresů stavby a vzorových příčných řezů Uložení odpadu na skládce zhotovitele.
VV |  |  |  | pol. č. 12373 608,761 = 608,761 [A] pol. č. 12673 105,70 = 105,700 [C] pol. č. 13173 72,075 = 72,075 [D] pol. č. 13273.1 813,024 = 813,024 [E] pol. č. 13273.2 48,208 = 48,208 [B] Celkové množství 1647.768000 = 1647,768 [F]
TS |  |  |  | položka zahrnuje: - kompletní provedení zemní konstrukce do předepsaného tvaru - ošetření úložiště po celou dobu práce v něm vč. klimatických opatření - ztížení v okolí vedení, konstrukcí a objektů a jejich dočasné zajištění - ztížení provádění ve ztížených podmínkách a stísněných prostorech - ztížené ukládání sypaniny pod vodu - ukládání po vrstvách a po jiných nutných částech (figurách) vč. dosypávek - spouštění a nošení materiálu - úprava, očištění a ochrana podloží a svahů - svahování, uzavírání povrchů svahů - udržování úložiště a jeho ochrana proti vodě - odvedení nebo obvedení vody v okolí úložiště a v úložišti - veškeré pomocné konstrukce umožňující provedení zemní konstrukce (příjezdy, sjezdy, nájezdy, lešení, podpěrné konstrukce, přemostění, zpevněné plochy, zakrytí a pod.)
P | 26 | 17180 |  | ULOŽENÍ SYPANINY DO NÁSYPŮ Z NAKUPOVANÝCH MATERIÁLŮ | M3 | 119 | 0 | 0 |  | 0 | 3
PP |  |  |  | Odměřeno planimetricky v programu AutoCad ze situační výkresů stavby a vzorových příčných řezů Schodovité napojení na stávající těleso násypu v místě rozšíření násypu oproti stávajícímu stavu v km 1,815 00 - km 1,885 00 PS Těleso násypu z vhodného materiálu dle ČSN 73 6133. Zhotovitel v jednotkové ceně zohlednění možnost využití vyzískaného materiálu z odkopů (např. z sanací). V případě prokázání vhodnosti zeminy do násypů dle výše uvedené normy lze materiál použít do tělesa.
VV |  |  |  | Rozšíření tělesa násypu 1,7*70 = 119,000 [A] Celkové množství 119.000000 = 119,000 [B]
TS |  |  |  | Položka zahrnuje: - kompletní provedení zemní konstrukce (násypového tělesa včetně aktivní zóny) včetně nákupu a dopravy materiálu dle zadávací dokumentace - úprava ukládaného materiálu vlhčením, tříděním, promícháním nebo vysoušením, příp. jiné úpravy za účelem zlepšení jeho mech. vlastností - hutnění i různé míry hutnění - ošetření úložiště po celou dobu práce v něm vč. klimatických opatření - ztížení v okolí vedení, konstrukcí a objektů a jejich dočasné zajištění - ztížení provádění vč. hutnění ve ztížených podmínkách a stísněných prostorech - ztížené ukládání sypaniny pod vodu - ukládání po vrstvách a po jiných nutných částech (figurách) vč. dosypávek - spouštění a nošení materiálu - výměna částí zemní konstrukce znehodnocené klimatickými vlivy - ruční hutnění a výplň jam a prohlubní v podloží - úprava, očištění, ochrana a zhutnění podloží - svahování, hutnění a uzavírání povrchů svahů - zřízení lavic na svazích - udržování úložiště a jeho ochrana proti vodě - odvedení nebo obvedení vody v okolí úložiště a v úložišti - veškeré pomocné konstrukce umožňující provedení zemní konstrukce (příjezdy, sjezdy, nájezdy, lešení, podpěrné konstrukce, přemostění, zpevněné plochy, zakrytí a pod.) Položka nezahrnuje: - x
P | 27 | 17380 |  | ZEMNÍ KRAJNICE A DOSYPÁVKY Z NAKUPOVANÝCH MATERIÁLŮ | M3 | 55.136 | 0 | 0 |  | 0 | 3
PP |  |  |  | Odměřeno planimetricky v programu AutoCad ze situační výkresů stavby a vzorových příčných řezů Únosný podklad pod krajnice – nenamrzavý materiál – zhutněno
VV |  |  |  | "V místě krajnic š. 0,50m (bez svodidla) " Únosný nenamrzavý materiál pod krajnice (0,25*0,15)*(1219,2-108-121-226-313-121+100,4+55,7) = 18,236 [A] "V místě krajnic š. 1,00 - 1,50m (se svodidlem) " Únosný nenamrzavý materiál pod krajnice (1,2*0,1)*(112,2)+(0,9*0,1)*(95,8+34,2+55,6+74,8) = 36,900 [B] Celkové množství 55.136000 = 55,136 [E]
TS |  |  |  | Položka zahrnuje: - kompletní provedení zemní konstrukce včetně nákupu a dopravy materiálu dle zadávací dokumentace - úprava ukládaného materiálu vlhčením, tříděním, promícháním nebo vysoušením, příp. jiné úpravy za účelem zlepšení jeho mech. vlastností - hutnění i různé míry hutnění - ošetření úložiště po celou dobu práce v něm vč. klimatických opatření - ztížení v okolí vedení, konstrukcí a objektů a jejich dočasné zajištění - ztížení provádění vč. hutnění ve ztížených podmínkách a stísněných prostorech - ztížené ukládání sypaniny pod vodu - ukládání po vrstvách a po jiných nutných částech (figurách) vč. dosypávek - spouštění a nošení materiálu - výměna částí zemní konstrukce znehodnocené klimatickými vlivy - svahování, hutnění a uzavírání povrchů svahů - udržování úložiště a jeho ochrana proti vodě - odvedení nebo obvedení vody v okolí úložiště a v úložišti - veškeré pomocné konstrukce umožňující provedení zemní konstrukce (příjezdy, sjezdy, nájezdy, lešení, podpěrné konstrukce, přemostění, zpevněné plochy, zakrytí a pod.) Položka nezahrnuje: - x
P | 28 | 17481 | 1 | ZÁSYP JAM A RÝH Z NAKUPOVANÝCH MATERIÁLŮ | M3 | 224.033 | 0 | 0 |  | 0 | 3
PP |  |  |  | Odměřeno planimetricky v programu AutoCad ze situační výkresů stavby a vzorových příčných řezů Štěrkopískový hutněný zásyp ŠP 0-22 pro zásyp prvků (příčné propustky, šachty, uliční a horské vpusti)
VV |  |  |  | "Příčné propustky " příčný propustek v km 1,606 57 1,8*11 = 19,800 [A] příčný propustek v km 1,685 90 2,4*16 = 38,400 [B] příčný propustek v km 1,858 05 1,8*8,5 = 15,300 [C] příčný propustek v km 2,155 43 2,4*7,2 = 17,280 [D] příčný propustek v km 2,314 65 1,8*3 = 5,400 [E] příčný propustek v km 2,372 00 1,8*9,5 = 17,100 [F] příčný propustek v km 2,556 00 1,8*17 = 30,600 [G] příčný propustek v km 2,565 56 2,4*11,5 = 27,600 [H] pro zásyp kolem šachet (6*1,8*1,8*2)-(3,14*1,05*1,05/4*2*6) = 28,494 [I] pro zásyp UV (12*1,0*1,0*1,3)-(3,14*0,5*0,5/4*1,3*12) = 12,539 [J] pro zásyp horských vpustí (3*2,3*1,7*1,5)-(1,5*0,9*1,5*3) = 11,520 [K] Celkové množství 224.033000 = 224,033 [M]
TS |  |  |  | Položka zahrnuje: - kompletní provedení zemní konstrukce včetně nákupu a dopravy materiálu dle zadávací dokumentace - úprava ukládaného materiálu vlhčením, tříděním, promícháním nebo vysoušením, příp. jiné úpravy za účelem zlepšení jeho mech. vlastností - hutnění i různé míry hutnění - ošetření úložiště po celou dobu práce v něm vč. klimatických opatření - ztížení v okolí vedení, konstrukcí a objektů a jejich dočasné zajištění - ztížení provádění vč. hutnění ve ztížených podmínkách a stísněných prostorech - ztížené ukládání sypaniny pod vodu - ukládání po vrstvách a po jiných nutných částech (figurách) vč. dosypávek - spouštění a nošení materiálu - výměna částí zemní konstrukce znehodnocené klimatickými vlivy - udržování úložiště a jeho ochrana proti vodě - odvedení nebo obvedení vody v okolí úložiště a v úložišti - veškeré pomocné konstrukce umožňující provedení zemní konstrukce (příjezdy, sjezdy, nájezdy, lešení, podpěrné konstrukce, přemostění, zpevněné plochy, zakrytí a pod.) Položka nezahrnuje: - x
P | 29 | 17481 | 2 | ZÁSYP JAM A RÝH Z NAKUPOVANÝCH MATERIÁLŮ | M3 | 7.599 | 0 | 0 |  | 0 | 3
PP |  |  |  | Odměřeno planimetricky v programu AutoCad ze situační výkresů stavby a vzorových příčných řezů Štěrkopískový hutněný zásyp ŠP 0-22 pro zásyp kanalizačních šachet Neznámý průběh trasy kanalizace. V případě špatného stavu dojde k výměně trouby. Uvažovaná délka je 49m. Před realizací bude provedena kamerová zkouška (viz. pol. 89980). V případě, že se jedná o slevou větev bude kanalizace odstraněna. Čerpání se souhlasem TDI. Zásyp o obsyp rýhy trubního vedení z ŠP 0/22
VV |  |  |  | Zásyp kanalizačních šachet (2*1,8*1,8*1,6)-(3,14*1,05*1,05/4*1,6*2) = 7,599 [A] Celkové množství 7.599000 = 7,599 [B]
TS |  |  |  | Položka zahrnuje: - kompletní provedení zemní konstrukce včetně nákupu a dopravy materiálu dle zadávací dokumentace - úprava ukládaného materiálu vlhčením, tříděním, promícháním nebo vysoušením, příp. jiné úpravy za účelem zlepšení jeho mech. vlastností - hutnění i různé míry hutnění - ošetření úložiště po celou dobu práce v něm vč. klimatických opatření - ztížení v okolí vedení, konstrukcí a objektů a jejich dočasné zajištění - ztížení provádění vč. hutnění ve ztížených podmínkách a stísněných prostorech - ztížené ukládání sypaniny pod vodu - ukládání po vrstvách a po jiných nutných částech (figurách) vč. dosypávek - spouštění a nošení materiálu - výměna částí zemní konstrukce znehodnocené klimatickými vlivy - udržování úložiště a jeho ochrana proti vodě - odvedení nebo obvedení vody v okolí úložiště a v úložišti - veškeré pomocné konstrukce umožňující provedení zemní konstrukce (příjezdy, sjezdy, nájezdy, lešení, podpěrné konstrukce, přemostění, zpevněné plochy, zakrytí a pod.) Položka nezahrnuje: - x
P | 30 | 17581 | 1 | OBSYP POTRUBÍ A OBJEKTŮ Z NAKUPOVANÝCH MATERIÁLŮ | M3 | 182.153 | 0 | 0 |  | 0 | 3
PP |  |  |  | Odměřeno planimetricky v programu AutoCad ze situační výkresů stavby a vzorových příčných řezů Zásyp o obsyp trubního vedení z ŠP 0/22
VV |  |  |  | Obsyp a podsyp nové přípojky dešťové kan. od UV5 a UV6 (0,9*1,06*72)-(3,14*0,25*0,25/4*72) = 65,156 [A] Obsyp a podsyp nových připojek od UV (52,5*1*1,2)-(3,14*0,20*0,20/4*35) = 61,901 [B] obsyp chrániček inženýrských sítí (12+8+11+11+10+9+32+9+12+7+35+36+2)*0,4*0,71 = 55,096 [C] Celkové množství 182.153000 = 182,153 [D]
TS |  |  |  | Položka zahrnuje: - kompletní provedení zemní konstrukce včetně nákupu a dopravy materiálu dle zadávací dokumentace - úprava ukládaného materiálu vlhčením, tříděním, promícháním nebo vysoušením, příp. jiné úpravy za účelem zlepšení jeho mech. vlastností - hutnění i různé míry hutnění - ošetření úložiště po celou dobu práce v něm vč. klimatických opatření - ztížení v okolí vedení, konstrukcí a objektů a jejich dočasné zajištění - ztížení provádění vč. hutnění ve ztížených podmínkách a stísněných prostorech - ztížené ukládání sypaniny pod vodu - ukládání po vrstvách a po jiných nutných částech (figurách) vč. dosypávek - spouštění a nošení materiálu - výměna částí zemní konstrukce znehodnocené klimatickými vlivy - ruční hutnění a výplň jam a prohlubní v podloží - úprava, očištění, ochrana a zhutnění podloží - svahování, hutnění a uzavírání povrchů svahů - zřízení lavic na svazích - udržování úložiště a jeho ochrana proti vodě - odvedení nebo obvedení vody v okolí úložiště a v úložišti - veškeré pomocné konstrukce umožňující provedení zemní konstrukce (příjezdy, sjezdy, nájezdy, lešení, podpěrné konstrukce, přemostění, zpevněné plochy, zakrytí a pod.) Položka nezahrnuje: - x Způsob měření: - zemina vytlačená potrubím o DN 180mm se od kubatury obsypů neodečítá
P | 31 | 17581 | 2 | OBSYP POTRUBÍ A OBJEKTŮ Z NAKUPOVANÝCH MATERIÁLŮ | M3 | 48.208 | 0 | 0 |  | 0 | 3
PP |  |  |  | Odměřeno planimetricky v programu AutoCad ze situační výkresů stavby a vzorových příčných řezů. Neznámý průběh trasy kanalizace. V případě špatného stavu dojde k výměně trouby. Uvažovaná délka je 49m. Před realizací bude provedena kamerová zkouška (viz. pol. 89980). V případě, že se jedná o slevou větev bude kanalizace odstraněna. Čerpání se souhlasem TDI. Zásyp o obsyp rýhy trubního vedení z ŠP 0/22
VV |  |  |  | Zásyp o obsyp rýhy trubního vedení z ŠP 0/22 (1,2*0,9*49)-(3,14*0,35*0,35/4*49) = 48,208 [A] Celkové množství 48.208000 = 48,208 [B]
TS |  |  |  | Položka zahrnuje: - kompletní provedení zemní konstrukce včetně nákupu a dopravy materiálu dle zadávací dokumentace - úprava ukládaného materiálu vlhčením, tříděním, promícháním nebo vysoušením, příp. jiné úpravy za účelem zlepšení jeho mech. vlastností - hutnění i různé míry hutnění - ošetření úložiště po celou dobu práce v něm vč. klimatických opatření - ztížení v okolí vedení, konstrukcí a objektů a jejich dočasné zajištění - ztížení provádění vč. hutnění ve ztížených podmínkách a stísněných prostorech - ztížené ukládání sypaniny pod vodu - ukládání po vrstvách a po jiných nutných částech (figurách) vč. dosypávek - spouštění a nošení materiálu - výměna částí zemní konstrukce znehodnocené klimatickými vlivy - ruční hutnění a výplň jam a prohlubní v podloží - úprava, očištění, ochrana a zhutnění podloží - svahování, hutnění a uzavírání povrchů svahů - zřízení lavic na svazích - udržování úložiště a jeho ochrana proti vodě - odvedení nebo obvedení vody v okolí úložiště a v úložišti - veškeré pomocné konstrukce umožňující provedení zemní konstrukce (příjezdy, sjezdy, nájezdy, lešení, podpěrné konstrukce, přemostění, zpevněné plochy, zakrytí a pod.) Položka nezahrnuje: - x Způsob měření: - zemina vytlačená potrubím o DN 180mm se od kubatury obsypů neodečítá
P | 32 | 18110 |  | ÚPRAVA PLÁNĚ SE ZHUTNĚNÍM V HORNINĚ TŘ. I | M2 | 3250.724 | 0 | 0 |  | 0 | 3
PP |  |  |  | Odměřeno planimetricky v programu AutoCad ze situační výkresů stavby a vzorových příčných řezů
VV |  |  |  | "zemní pláň případně parapláň komunikace " Sanace podél obrub, v místě křižovatek, zdí 0,7*(158,4+22+36,7+38,5+21+34,6+23,7+153,8+42,5+8,1)*1,35 = 509,639 [A] Sanace podél krajnic š. 0,5m a žlabů 0,7*(227,1+311,6+123,5+49,8+112,5+115,5+138,6+7,6+133)*1,80 = 1536,192 [B] Sanace podél krajnic se svodidlem 0,7*(112,2*3,20+95,8*2,70+34,2*3,20+55,6*2,70+74,8*2,70) = 755,454 [C] Sanace v místě rozšíření kom v km 1,830 – 1,930 LS 0,7*100,4*1,80 = 126,504 [D] Sanace v místě rozšíření v km 2,440 – 2,495 LS 0,7*55,7*2,55 = 99,425 [E] "pro příčné propustky " příčný propustek v km 1,606 57 1,1*11 = 12,100 [G] příčný propustek v km 1,685 90 1,3*16 = 20,800 [H] příčný propustek v km. 1,858 05 1,1*8,5 = 9,350 [F] příčný propustek v km. 2,155 43 1,3*7,2 = 9,360 [J] příčný propustek v km 2,314 65 1,1*3 = 3,300 [K] příčný propustek v km 2,372 00 1,1*9,5 = 10,450 [L] příčný propustek v km 2,556 00 1,1*17 = 18,700 [M] příčný propustek v km 2,565 56 1,3*11,5 = 14,950 [N] přípojky od UV 1*(35+89,50) = 124,500 [I] Celkové množství 3250.724000 = 3250,724 [Q]
TS |  |  |  | Položka zahrnuje: - úpravu pláně včetně vyrovnání výškových rozdílů. Míru zhutnění určuje projekt. Položka nezahrnuje: - x
P | 33 | 18222 |  | ROZPROSTŘENÍ ORNICE VE SVAHU V TL DO 0,15M | M2 | 1823.4 | 0 | 0 |  | 0 | 3
PP |  |  |  | Odměřeno planimetricky v programu AutoCad ze situační výkresů stavby a vzorových příčných řezů
VV |  |  |  | Ohumusování v tl. 150mm po reprofilaci příkopů 2,2*70 = 154,000 [A] Ohumusování v tl. 150mm podél trasy 0,8*1103 = 882,400 [B] Ohumusování v tl. 150 mm ostatní 787 = 787,000 [C] Celkové množství 1823.400000 = 1823,400 [D]
TS |  |  |  | Položka zahrnuje: - nutné přemístění ornice z dočasných skládek vzdálených do 50m - rozprostření ornice v předepsané tloušťce ve svahu přes 1:5 Položka nezahrnuje: - x
P | 34 | 18242 |  | ZALOŽENÍ TRÁVNÍKU HYDROOSEVEM NA ORNICI | M2 | 1823.4 | 0 | 0 |  | 0 | 3
PP |  |  |  | Odměřeno planimetricky v programu AutoCad ze situační výkresů stavby a vzorových příčných řezů
VV |  |  |  | Hydroosev po reprofilace příkopů 2,2*70 = 154,000 [A] Hydroosev podél trasy 0,8*1103 = 882,400 [B] Hydrosev 787 = 787,000 [C] Celkové množství 1823.400000 = 1823,400 [D]
TS |  |  |  | Položka zahrnuje: - dodání předepsané travní směsi, hydroosev na ornici, zalévání, první pokosení, to vše bez ohledu na sklon terénu Položka nezahrnuje: - x
P | 35 | 18247 |  | OŠETŘOVÁNÍ TRÁVNÍKU | M2 | 1823.4 | 0 | 0 |  | 0 | 3
PP |  |  |  | Odměřeno planimetricky v programu AutoCad ze situační výkresů stavby a vzorových příčných řezů
VV |  |  |  | Hydroosev po reprofilace příkopů 2,2*70 = 154,000 [A] Hydroosev podél trasy 0,8*1103 = 882,400 [B] Hydrosev 787 = 787,000 [C] Celkové množství 1823.400000 = 1823,400 [D]
TS |  |  |  | Položka zahrnuje: - pokosení se shrabáním, naložení shrabků na dopravní prostředek, s odvozem a se složením, to vše bez ohledu na sklon terénu - nutné zalití a hnojení Položka nezahrnuje: - x
SD |  | 2 |  | Základy |  |  |  | 0
P | 36 | 212635 |  | TRATIVODY KOMPL Z TRUB Z PLAST HM DN DO 150MM, RÝHA TŘ I | M | 70 | 0 | 0 |  | 0 | 3
PP |  |  |  | Odměřeno planimetricky v programu AutoCad ze situační výkresů stavby a vzorových příčných řezů Kompletní položka pro provedení trativodu - potrubí DN 150 SN 8 s horní perforací, obsyp ŠD 16/32. Výkop rýhy šířky 400 mm - včetně odvozu a skládkovného, hloubka 150 mm pod úroveň pláně. Včetně navrtávky do UV/kanalizace.
VV |  |  |  | délka trativodu v km 1,480 50 - 1,550 50 70 = 70,000 [A] Celkové množství 70.000000 = 70,000 [B]
TS |  |  |  | Položka zahrnuje: - platí pro kompletní konstrukce trativodů: - výkop rýhy předepsaného tvaru v dané třídě těžitelnosti, výplň, zásyp trativodu včetně dopravy, uložení přebytečného materiálu, dodávky předepsaného materiálu pro výplň a zásyp - zřízení spojovací vrstvy - zřízení podkladu a lože trativodu z předepsaného materiálu - dodávka a uložení trativodu předepsaného materiálu a profilu - obsyp trativodu předepsaným materiálem - ukončení trativodu zaústěním do potrubí nebo vodoteče, případně vybudování ukončujícího objektu (kapličky) dle VL - veškerý materiál, výrobky a polotovary, včetně mimostaveništní a vnitrostaveništní dopravy Položka nezahrnuje: - opláštění z geotextilie, fólie
P | 37 | 21452 |  | SANAČNÍ VRSTVY Z KAMENIVA DRCENÉHO | M3 | 908.164 | 0 | 0 |  | 0 | 3
PP |  |  |  | Odměřeno planimetricky v programu AutoCad ze situační výkresů stavby a vzorových příčných řezů Sanace aktivní zóny zemní pláně v tl. 300mm ŠDb fr. 0/125 včetně zhutnění Čerpání se souhlasem TDI na základě provedených zkoušek. Uvažováno na 70% délky krajů.
VV |  |  |  | "Sanace aktivní zóny zemní pláně (uvažováno na 70% délky krajů) " Sanace podél obrub, v místě křižovatek, zdí 0,7*(158,4+22+36,7+38,5+21+34,6+23,7+153,8+42,5+8,1)*1,35*0,30 = 152,892 [A] Sanace podél krajnic š. 0,5m a žlabů 0,7*(227,1+311,6+123,5+49,8+112,5+115,5+138,6+7,6+133)*1,80*0,30 = 460,858 [B] Sanace podél krajnic se svodidlem 0,7*(112,2*3,20+95,8*2,70+34,2*3,20+55,6*2,70+74,8*2,70)*0,30 = 226,636 [C] Sanace v místě rozšíření kom v km 1,830 – 1,930 LS 0,7*100,4*1,80*0,30 = 37,951 [D] Sanace v místě rozšíření v km 2,440 – 2,495 LS 0,7*55,7*2,55*0,30 = 29,827 [E] Celkové množství 908.164000 = 908,164 [G]
TS |  |  |  | Položka zahrnuje: - dodávku předepsaného kameniva - mimostaveništní a vnitrostaveništní dopravu a jeho uložení - není-li v zadávací dokumentaci uvedeno jinak, jedná se o nakupovaný materiál Položka nezahrnuje: - x
P | 38 | 289973 | 1 | OPLÁŠTĚNÍ (ZPEVNĚNÍ) Z GEOSÍTÍ A GEOROHOŽÍ | M2 | 122 | 0 | 0 |  | 0 | 3
PP |  |  |  | Odměřeno planimetricky v programu AutoCad ze situační výkresů stavby a vzorových příčných řezů Kokosová rohož protierozní 700 g/m2 na zpevnění svahu v km 1,732 46 - km 1,793 27 LS v šířce 2,0m včetně ukotvení do stávajícího svahu
VV |  |  |  | Kokosová rohož 61*2 = 122,000 [A]
TS |  |  |  | Položka zahrnuje: - dodávku předepsané geosítě nebi georohože - úpravu, očištění a ochranu podkladu - přichycení k podkladu, případně zatížení - úpravy spojů a zajištění okrajů - úpravy pro odvodnění - nutné přesahy - mimostaveništní a vnitrostaveništní dopravu Položka nezahrnuje: - x Způsob měření: - přesahy se nezapočítávají do výměry
P | 39 | 289973 | 2 | OPLÁŠTĚNÍ (ZPEVNĚNÍ) Z GEOSÍTÍ A GEOROHOŽÍ | M2 | 154 | 0 | 0 |  | 0 | 3
PP |  |  |  | Odměřeno planimetricky v programu AutoCad ze situační výkresů stavby a vzorových příčných řezů Dlouho životná polyesterová geomříž na zpevnění svahu v km 1,815 00 - km 1,885 00 PS. Včetně kotvení.
VV |  |  |  | Polyesterová geomříž 154 = 154,000 [A]
TS |  |  |  | Položka zahrnuje: - dodávku předepsané geosítě nebi georohože - úpravu, očištění a ochranu podkladu - přichycení k podkladu, případně zatížení - úpravy spojů a zajištění okrajů - úpravy pro odvodnění - nutné přesahy - mimostaveništní a vnitrostaveništní dopravu Položka nezahrnuje: - x Způsob měření: - přesahy se nezapočítávají do výměry
P | 40 | 28997C |  | OPLÁŠTĚNÍ (ZPEVNĚNÍ) Z GEOTEXTILIE DO 300G/M2 | M2 | 105 | 0 | 0 |  | 0 | 3
PP |  |  |  | Odměřeno planimetricky v programu AutoCad ze situační výkresů stavby a vzorových příčných řezů Opláštění trativodu DN 150 geotextilii do 300g/m2
VV |  |  |  | Plocha opláštění 1,5*70 = 105,000 [A] Celkové množství 105.000000 = 105,000 [B]
TS |  |  |  | Položka zahrnuje: - dodávku předepsané geotextilie - úpravu, očištění a ochranu podkladu - přichycení k podkladu, případně zatížení - úpravy spojů a zajištění okrajů - úpravy pro odvodnění - nutné přesahy - mimostaveništní a vnitrostaveništní dopravu Položka nezahrnuje: - x Způsob měření: - přesahy se nezapočítávají do výměry
SD |  | 4 |  | Vodorovné konstrukce |  |  |  | 0
P | 41 | 451315 |  | PODKLADNÍ A VÝPLŇOVÉ VRSTVY Z PROSTÉHO BETONU C30/37 | M3 | 4.499 | 0 | 0 |  | 0 | 3
PP |  |  |  | Odměřeno planimetricky v programu AutoCad ze situační výkresů stavby a vzorových příčných řezů Lože pod dlažbu beton C 30/37 XF3 v min. tl. 100 mm pro odláždění
VV |  |  |  | "Příčné propustky " opevnění nátoku příčného propustku v km 1,685 90 ((2,6*2,5) -(3,14*0,68*0,68/4))*0,1 = 0,614 [D] opevnění koryta příčného propustku v v km 1,685 90 4,5*0,1 = 0,450 [M] opernění výtoku příčného propustku v km 1,858 05 ((2,7*1,7) -(3,14*0,48*0,48/4))*0,1 = 0,441 [A] opevnění nátoku podélného propustku v km 2,314 65 ((1,5*1,5) -(3,14*0,48*0,48/4))*0,1 = 0,207 [B] opevnění výtoku příčného propustku v km 2,372 00 ((2,4*1,7) -(3,14*0,48*0,48/4))*0,1 = 0,390 [C] opevnění nátoku a výtoku příčného propustu v km 2,556 00 ((1,5*2) -(3,14*0,48*0,48/4))*0,1*2 = 0,564 [E] opevnění nátoku a výtoku příčného propustku v km 2,565 56 ((1,5*2) -(3,14*0,48*0,48/4))*0,1*2 = 0,564 [F] opevnění koryta u příčného propustku v km 2,565 56 (2*2)*0,1*2 = 0,800 [H] "Připojky UV " opevnění výtoku z uličních vpustí v místě svahu ((1,0*1,0) -(3,14*0,28*0,28/4))*0,1*1 = 0,094 [O] opevnění svahu v místě horských vpustí (1,5*1,25*2)*0,1 = 0,375 [G] Celkové množství 4.499000 = 4,499 [K]
TS |  |  |  | Položka zahrnuje: - dodání čerstvého betonu (betonové směsi) požadované kvality, jeho uložení do požadovaného tvaru při jakékoliv hustotě výztuže, konzistenci čerstvého betonu a způsobu hutnění, ošetření a ochranu betonu, - zhotovení nepropustného, mrazuvzdorného betonu a betonu požadované trvanlivosti a vlastností, užití potřebných přísad a technologií výroby betonu, - zřízení pracovních a dilatačních spar, včetně potřebných úprav, výplně, vložek, opracování, očištění a ošetření, - bednění požadovaných konstr. (i ztracené) s úpravou dle požadované kvality povrchu betonu, včetně odbedňovacích a odskružovacích prostředků, nátěrů zabraňujících soudržnosti betonu a bednění, - podpěrné konstr. (skruže) a lešení všech druhů pro bednění, vč. ochranných a bezpečnostních opatření a základů těchto konstrukcí a lešení, - vytvoření kotevních čel, kapes, nálitků a sedel, zřízení všech požadovaných otvorů, výklenků, prostupů, dutin, drážek a pod., vč. ztížení práce a úprav kolem nich, - úpravy pro osazení výztuže, doplňkových konstrukcí a vybavení, - úpravy povrchu pro položení požadované izolace, povlaků a nátěrů, případně vyspravení, - ztížení práce u kabelových a injektážních trubek a ostatních zařízení osazovaných do betonu, - konstrukce betonových kloubů, upevnění kotevních prvků a doplňkových konstrukcí, - nátěry zabraňující soudržnost betonu a bednění, - výplň, těsnění a tmelení spar a spojů, - opatření povrchů betonu izolací proti zemní vlhkosti v částech, kde přijdou do styku se zeminou nebo kamenivem, - případné zřízení spojovací vrstvy u základů, - úpravy pro osazení zařízení ochrany konstrukce proti vlivu bludných proudů, Položka nezahrnuje: - x
P | 42 | 45157 |  | PODKLADNÍ A VÝPLŇOVÉ VRSTVY Z KAMENIVA TĚŽENÉHO | M3 | 21.074 | 0 | 0 |  | 0 | 3
PP |  |  |  | Odměřeno planimetricky v programu AutoCad ze situační výkresů stavby a vzorových příčných řezů Štěrkopískové lože pod troubu a stabilizační prahy. ŠP 0/22
VV |  |  |  | "Příčné propustky - pod troubu propustku " příčný propustek v km 1,606 57 1,1*11*0,2 = 2,420 [A] příčný propustek v km 1,685 90 1,3*16*0,2 = 4,160 [C] příčný propustek v km. 1,858 05 1,1*8,5*0,2 = 1,870 [D] příčný propustek v km. 2,155 43 1,3*7,2*0,2 = 1,872 [F] podélný propustek v km 2,314 65 1,1*3*0,2 = 0,660 [G] příčný propustek v km 2,372 00 1,1*9,5*0,2 = 2,090 [I] příčný propustek v km 2,556 00 1,1*17*0,2 = 3,740 [K] příčný propustek v km 2,565 56 1,3*11,50*0,2 = 2,990 [M] "Příčné propustky - pod stabilizační prahy příčných propustků " příčný propustek v km 1,685 90 (0,4*0,2*1,9) = 0,152 [B] příčný propustek v km. 1,858 05 (0,4*0,2*1,7)*2 = 0,272 [E] příčný propustek v km 2,314 65 (0,4*0,2*1,7) = 0,136 [H] příčný propustek v km 2,372 00 (0,4*0,2*1,7) = 0,136 [J] příčný propustek v km 2,556 00 (0,4*0,2*1,7)*2 = 0,272 [L] příčný propustek v km 2,565 56 (0,4*0,2*1,9)*2 = 0,304 [N] Celkové množství 21.074000 = 21,074 [Q]
TS |  |  |  | Položka zahrnuje: - dodávku předepsaného kameniva - mimostaveništní a vnitrostaveništní dopravu a jeho uložení - není-li v zadávací dokumentaci uvedeno jinak, jedná se o nakupovaný materiál Položka nezahrnuje: - x
P | 43 | 45852 |  | VÝPLŇ ZA OPĚRAMI A ZDMI Z KAMENIVA DRCENÉHO | M3 | 13.5 | 0 | 0 |  | 0 | 3
PP |  |  |  | Odměřeno planimetricky v programu AutoCad ze situační výkresů stavby a vzorových příčných řezů Prostor mezi obrubou a zdí SO 254 bude vyplněn z DDK 8/16.
VV |  |  |  | DDK 8/16 45*0,3 = 13,500 [A]
TS |  |  |  | Položka zahrnuje: - dodávku předepsaného kameniva - mimostaveništní a vnitrostaveništní dopravu a jeho uložení - není-li v zadávací dokumentaci uvedeno jinak, jedná se o nakupovaný materiál Položka nezahrnuje: - x
P | 44 | 46251 |  | ZÁHOZ Z LOMOVÉHO KAMENE | M3 | 2.975 | 0 | 0 |  | 0 | 3
PP |  |  |  | Odměřeno planimetricky v programu AutoCad ze situační výkresů stavby a vzorových příčných řezů Těžký kamenný zához na sucho. Kameny do hmotnosti 200 kg.
VV |  |  |  | "Těžký kamenný zához. " příčný propustek v km 1,858 05 1,7*1,0*0,5 = 0,850 [A] příčný propustek v km 2,155 43 1,7*1,5*0,5 = 1,275 [B] příčný propustek v km 2,372 00 1,7*1,0*0,5 = 0,850 [C] Celkové množství 2.975000 = 2,975 [E]
TS |  |  |  | Položka zahrnuje: - dodávku a zához lomového kamene předepsané frakce - včetně mimostaveništní a vnitrostaveništní dopravy - není-li v zadávací dokumentaci uvedeno jinak, jedná se o nakupovaný materiál Položka nezahrnuje: - x
P | 45 | 465512 |  | DLAŽBY Z LOMOVÉHO KAMENE NA MC | M3 | 8.997 | 0 | 0 |  | 0 | 3
PP |  |  |  | Odměřeno planimetricky v programu AutoCad ze situační výkresů stavby a vzorových příčných řezů Opevnění čel podélného propustku lomovým kamenem tl. 200 mm do betonu min. tl. 100 mm
VV |  |  |  | "Příčné propustky " opevnění nátoku příčného propustku v km 1,685 90 ((2,6*2,5) -(3,14*0,68*0,68/4))*0,2 = 1,227 [A] opevnění koryta příčného propustku v v km 1,685 90 4,5*0,2 = 0,900 [B] opernění výtoku příčného propustku v km 1,858 05 ((2,7*1,7) -(3,14*0,48*0,48/4))*0,2 = 0,882 [C] opevnění nátoku podélného propustku v km 2,314 65 ((1,5*1,5) -(3,14*0,48*0,48/4))*0,2 = 0,414 [D] opevnění výtoku příčného propustku v km 2,372 00 ((2,4*1,7) -(3,14*0,48*0,48/4))*0,2 = 0,780 [E] opevnění nátoku a výtoku příčného propustu v km 2,556 00 ((1,5*2) -(3,14*0,48*0,48/4))*0,2*2 = 0 [i] opevnění nátoku a výtoku příčného propustku v km 2,565 56 ((1,5*2) -(3,14*0,48*0,48/4))*0,2*2 = 1,128 [j] opevnění koryta u příčného propustku v km 2,565 56 (2*2)*0,2*2 = 1,600 [k] "Připojky UV " opevnění výtoku z uličních vpustí v místě svahu ((1,0*1,0) -(3,14*0,28*0,28/4))*0,2*1 = 0,188 [z] opevnění svahu v místě horských vpustí (1,5*1,25*2)*0,2 = 0,750 [F] Celkové množství 8.997000 = 0 [I]
TS |  |  |  | Položka zahrnuje: - nutné zemní práce (svahování, úpravu pláně a pod.) - zřízení spojovací vrstvy - zřízení lože dlažby z cementové malty předepsané kvality a předepsané tloušťky - dodávku a položení dlažby z lomového kamene do předepsaného tvaru - spárování, těsnění, tmelení a vyplnění spar MC případně s vyklínováním - úprava povrchu pro odvedení srážkové vody Položka nezahrnuje: - podklad pod dlažbu, vykazuje se samostatně položkami SD 45
P | 46 | 467212 |  | STUPNĚ A PRAHY VOD KORYT ZDĚNÉ Z LOM KAM NA MC | M3 | 2.142 | 0 | 0 |  | 0 | 3
PP
VV |  |  |  | "Příčné propustky " příčný propustek v km 1,685 90 0,3*0,6*1,7 = 0,306 [B] příčný propustek v km 1,858 05 0,3*0,6*1,7 = 0,306 [C] příčný propustek v km 2,372 00 0,3*0,6*1,7 = 0,306 [F] příčný propustek v km 2,556 00 0,3*0,6*1,7*2 = 0,612 [G] příčný propustek v km 2,565 56 0,3*0,6*1,7*2 = 0,612 [R] Celkové množství 2.142000 = 2,142 [D]
TS |  |  |  | Položka zahrnuje: - nutné zemní práce (hloubení rýh apod.) - dodávku a zdění lomového kamene předepsané frakce na maltu cementovou předepsané kvality do předepsaného tvaru - včetně mimostaveništní a vnitrostaveništní dopravy Položka nezahrnuje: - x
P | 47 | 467315 |  | STUPNĚ A PRAHY VODNÍCH KORYT Z PROSTÉHO BETONU C30/37 | M3 | 8.144 | 0 | 0 |  | 0 | 3
PP |  |  |  | Odměřeno planimetricky v programu AutoCad ze situační výkresů stavby a vzorových příčných řezů Stupně a prahy podélného propustku z prostého betonu C 30/37 XF3
VV |  |  |  | "Příčné propustky " příčný propustek v km 1,685 90 (0,4*1,1*1,9)*2 = 1,672 [B] příčný propustek v km 1,858 05 (0,4*1,1*1,7)*2 = 1,496 [H] podélný propustek v km 2,314 65 (0,4*1,1*1,5) = 0,660 [A] příčný propustek v km 2,372 00 (0,4*1,1*1,7) = 0,748 [C] příčný propustek v km 2,556 00 (0,4*1,1*1,7)*2 = 1,496 [D] příčný propustek v km 2,565 56 (0,4*1,1*1,9)*2 = 1,672 [E] "Připojky UV " zajišťovací prah v místě vyústění přípojek UV (0,4*1,0*1,0)*1 = 0,400 [F] Celkové množství 8.144000 = 8,144 [J]
TS |  |  |  | Položka zahrnuje: - nutné zemní práce (hloubení rýh apod.) - dodání čerstvého betonu (betonové směsi) požadované kvality, jeho uložení do požadovaného tvaru při jakékoliv konzistenci čerstvého betonu a způsobu hutnění, ošetření a ochranu betonu, - zhotovení nepropustného, mrazuvzdorného betonu a betonu požadované trvanlivosti a vlastností, - užití potřebných přísad a technologií výroby betonu, - zřízení pracovních a dilatačních spar, včetně potřebných úprav, výplně, vložek, opracování, očištění a ošetření, - bednění požadovaných konstr. (i ztracené) s úpravou dle požadované kvality povrchu betonu, včetně odbedňovacích a odskružovacích prostředků, - podpěrné konstr. (skruže) a lešení všech druhů pro bednění, uložení čerstvého betonu, výztuže a doplňkových konstr., vč. požadovaných otvorů, ochranných a bezpečnostních opatření a základů těchto konstrukcí a lešení, - vytvoření kotevních čel, kapes, nálitků, a sedel, - zřízení všech požadovaných otvorů, kapes, výklenků, prostupů, dutin, drážek a pod., vč. ztížení práce a úprav kolem nich, - úpravy pro osazení doplňkových konstrukcí a vybavení, - úpravy povrchu pro položení požadované izolace, povlaků a nátěrů, případně vyspravení, - konstrukce betonových kloubů, upevnění kotevních prvků a doplňkových konstrukcí, - nátěry zabraňující soudržnost betonu a bednění, - výplň, těsnění a tmelení spar a spojů, - opatření povrchů betonu izolací proti zemní vlhkosti v částech, kde přijdou do styku se zeminou nebo kamenivem, - případné zřízení spojovací vrstvy u základů Položka nezahrnuje: - x
SD |  | 5 |  | Komunikace |  |  |  | 0
P | 48 | 56140G |  | SMĚSI Z KAMENIVA STMELENÉ CEMENTEM SC C 8/10 | M3 | 22.296 | 0 | 0 |  | 0 | 3
PP |  |  |  | Odměřeno planimetricky v programu AutoCad ze situační výkresů stavby a vzorových příčných řezů Směs stmelená cementem SC C 8/10 v tl. 150mm dle ČSN EN 14-227 (ČSN 736124-1)
VV |  |  |  | Autobusový záliv 80*0,15 = 12,000 [A] Přípojka od UV5 a UV6 1,1*0,13*72 = 10,296 [B] Celkové množství 22.296000 = 22,296 [C]
TS |  |  |  | Položka zahrnuje: - dodání směsi v požadované kvalitě - očištění podkladu - uložení směsi dle předepsaného technologického předpisu a zhutnění vrstvy v předepsané tloušťce - zřízení vrstvy bez rozlišení šířky, pokládání vrstvy po etapách, včetně pracovních spar a spojů - úpravu napojení, ukončení - úpravu dilatačních spar včetně předepsané výztuže Položka nezahrnuje: - postřiky, nátěry
P | 49 | 56330 | 1 | VOZOVKOVÉ VRSTVY ZE ŠTĚRKODRTI | M3 | 450.343 | 0 | 0 |  | 0 | 3
PP |  |  |  | Odměřeno planimetricky v programu AutoCad ze situační výkresů stavby a vzorových příčných řezů Doplnění štěrkodrti (uvažováno fr. 0/32) do recyklace za studena v místech rozšíření vozovky oproti stávajícímu stavu. Doplnění štěrkodrti do recyklované vrstvy pro přípdnoau úpravu křivky zrnitosti. Doplnění do sanace krajů. Uvažováno 0,2m3/bm Konstrukční vrstva ŠDa 0/32 v místě sjezdů a účelových komunikací s plnou konstrukcí vozovky v tl. 150mm Konstrukční vrstvy ŠDa 0/32 v místě příčných propustků. ŠDa fr. 0/32 dle ČSN EN 13 285
VV |  |  |  | Doplnění ŠD 0/32 do recyklace v místě rozšíření kom v km 1,830 – 1,930 LS 0,45*100*0,18 = 8,100 [A] Doplnění ŠD 0/32 do recyklace v místě rozšíření v km 2,440 – 2,495 LS 0,75*55*0,18 = 7,425 [B] Doplnění ŠD do recyklace za studena - úprava křivky zrnitosti 0,2*1143,19 = 228,638 [C] Sjezdy a účelové komunikace (plná konstrukce vozovky) - ŠD 0/32 (6+234+222+120+51+30+38+86+11+12+37+25)*1,10*0,15 = 143,880 [D] "Příčné propustky " příčný propustek v km 1,606 57 0,6*11 = 6,600 [E] příčný propustek v km 1,685 90 1,0*16 = 16,000 [F] příčný propustek v km 1,858 05 0,6*8,5 = 5,100 [G] příčný propustek v km. 2,155 43 1,0*7,2 = 7,200 [H] příčný propustek v km 2,372 00 0,6*9,5 = 5,700 [I] příčný propustek v km 2,556 00 0,6*17 = 10,200 [J] příčný propustek v km 2,565 56 1,0*11,5 = 11,500 [K] Celkové množství 450.343000 = 450,343 [M]
TS |  |  |  | - dodání kameniva předepsané kvality a zrnitosti - rozprostření a zhutnění vrstvy v předepsané tloušťce - zřízení vrstvy bez rozlišení šířky, pokládání vrstvy po etapách - nezahrnuje postřiky, nátěry
P | 50 | 56330 | 2 | VOZOVKOVÉ VRSTVY ZE ŠTĚRKODRTI | M3 | 788.378 | 0 | 0 |  | 0 | 3
PP |  |  |  | Odměřeno planimetricky v programu AutoCad ze situační výkresů stavby a vzorových příčných řezů Konstrukční vrstva pro sanaci podkladní vrstvy vozovky ŠDa fr. 0/63 v tl. 250 mm dle ČSN EN 13 285 ( 736155) v místě sanace krajů vozovky
VV |  |  |  | "Sanace podkladní vrstvy - ŠD 0/63 v tl. 250mm (uvažováno na 70% délky krajů) " Sanace podél obrub, v místě křižovatek, zdí 0,7*(158,4+22+36,7+38,5+21+34,6+23,7+153,8+42,5+8,1)*1,50*0,25 = 141,566 [A] Sanace podél krajnic š. 0,5m a žlabů 0,7*(227,1+311,6+123,5+49,8+112,5+115,5+138,6+7,6+133)*1,95*0,25 = 416,052 [B] Sanace podél krajnic se svodidlem 0,7*(112,2*2,90+95,8*2,40+34,2*2,90+55,6*2,40+74,8*2,40)*0,25 = 169,302 [C] Sanace v místě rozšíření kom v km 1,830 – 1,930 LS 0,7*100,4*2,00*0,25 = 35,140 [D] Sanace v místě rozšíření v km 2,440 – 2,495 LS 0,7*55,7*2,70*0,25 = 26,318 [E] Celkové množství 788.378000 = 788,378 [G]
TS |  |  |  | - dodání kameniva předepsané kvality a zrnitosti - rozprostření a zhutnění vrstvy v předepsané tloušťce - zřízení vrstvy bez rozlišení šířky, pokládání vrstvy po etapách - nezahrnuje postřiky, nátěry
P | 51 | 56330 | 3 | VOZOVKOVÉ VRSTVY ZE ŠTĚRKODRTI | M3 | 238.68 | 0 | 0 |  | 0 | 3
PP |  |  |  | Odměřeno planimetricky v programu AutoCad ze situační výkresů stavby a vzorových příčných řezů Konstrukční vrstva v místě autobusového zálivu ŠDa fr. 0/63 v tl. 250 mm dle ČSN EN 13 285 ( 736155) Konstrukční vrstva v místě sjezdů a účelových komunikací Konstrukční vrstva po prevedení přípojek od UV
VV |  |  |  | Autobusový záliv - ŠD 0/63 82*0,25 = 20,500 [A] Sjezdy a účelové komunikace (plná konstrukce vozovky) - ŠD 0/63 (6+234+222+120+51+30+38+86+11+12+37+25)*1,10*0,20 = 191,840 [B] Přípojka od UV5 a UV6 1,1*0,20*72 = 15,840 [C] Přípojky od UV 1,0*0,20*52,5 = 10,500 [D] Celkové množství 238.680000 = 238,680 [E]
TS |  |  |  | Položka zahrnuje: - dodání kameniva předepsané kvality a zrnitosti - rozprostření a zhutnění vrstvy v předepsané tloušťce - zřízení vrstvy bez rozlišení šířky, pokládání vrstvy po etapách Položka nezahrnuje: - postřiky, nátěry
P | 52 | 56360 |  | VOZOVKOVÉ VRSTVY Z RECYKLOVANÉHO MATERIÁLU | M3 | 63.6 | 0 | 0 |  | 0 | 3
PP |  |  |  | Odměřeno planimetricky v programu AutoCad ze situační výkresů stavby a vzorových příčných řezů Zpevnění stávajících hospodářských sjezdů z R-mat v tl. 200 mm Zpevnění plochy nástupiště BUS po provedení obrub prům. v tl. 200 mm Zpevnění manipulační plochy v km 2,305 v tl. 200 mm Včetně naložení na mezideponii a rozprostření v místě sjezdu (využit výzisk na stavbě).
VV |  |  |  | Zpevnění hospodářských sjezdů a účelových komunikací 245*0,2 = 49,000 [A] Zpevnění nástupiště BUS 36*0,2 = 7,200 [B] Zpevnění plochy v km 2,305 37*0,2 = 7,400 [C] Celkové množství 63.600000 = 63,600 [D]
TS |  |  |  | - dodání recyklátu v požadované kvalitě - očištění podkladu - uložení recyklátu dle předepsaného technologického předpisu, zhutnění vrstvy v předepsané tloušťce - zřízení vrstvy bez rozlišení šířky, pokládání vrstvy po etapách, včetně pracovních spar a spojů - úpravu napojení, ukončení - nezahrnuje postřiky, nátěry
P | 53 | 567544 |  | VRST PRO OBNOVU A OPR RECYK ZA STUD CEM A ASF EM TL DO 200MM | M2 | 7395.434 | 0 | 0 |  | 0 | 3
PP |  |  |  | Odměřeno planimetricky v programu AutoCad ze situační výkresů stavby a vzorových příčných řezů Recyklace za studena na místě s použitím cementu a asfaltového pojiva podle ČSN 736147 RC CA (na místě) v tl. 180 mm Předpodkládané orientační množství pojiva je následující: Obsah asfaltového pojiva 2%, obsah cementu 4%. Výsledné množství pojiva bude určeno na základě průkazních zkoušek, které zajistí zhotovitel před realizací technologie včetně přípradných výlukových zkoušek materiálu do recyklace. Doplnění výzisku R-mat v místě rozšíření vrstvy
VV |  |  |  | Komunikace III_31218 6,23*1143,19 = 7122,074 [A] Komunikace III_3112 268*1,02 = 273,360 [B] Celkové množství 7395.434000 = 7395,434 [C]
TS |  |  |  | Položka zahrnuje: - dodání materiálů předepsaných pro recyklaci za studena - provedení recyklace dle předepsaného technologického předpisu, zhutnění vrstvy v předepsané tloušťce - zřízení vrstvy bez rozlišení šířky, pokládání vrstvy po etapách - úpravu napojení, ukončení Položka nezahrnuje: - postřiky, nátěry
P | 54 | 56963 |  | ZPEVNĚNÍ KRAJNIC Z RECYKLOVANÉHO MATERIÁLU TL DO 150MM | M2 | 646 | 0 | 0 |  | 0 | 3
PP |  |  |  | Odměřeno planimetricky v programu AutoCad ze situační výkresů stavby a vzorových příčných řezů Nakupovaný R-mat. Případně zhotovitel dodá vyzískaný materiál, který bude prokazatelně zatřízen dle odpovídajících předpisů jako ZAS T1 nebo ZAS T2 dle PAU.
VV |  |  |  | Nezpevněné krajnice z R-mat 59+5+20+38+1+83+56+119+265 = 646,000 [A] Celkové množství 646.000000 = 646,000 [B]
TS |  |  |  | - dodání recyklátu v požadované kvalitě - očištění podkladu - uložení recyklátu dle předepsaného technologického předpisu, zhutnění vrstvy v předepsané tloušťce - zřízení vrstvy bez rozlišení šířky, pokládání vrstvy po etapách, včetně pracovních spar a spojů - úpravu napojení, ukončení - nezahrnuje postřiky, nátěry
P | 55 | 572123 |  | INFILTRAČNÍ POSTŘIK Z EMULZE DO 1,0KG/M2 | M2 | 278.25 | 0 | 0 |  | 0 | 3
PP
VV |  |  |  | Pod ACP - Sjezdy a účelové komunikace (plná konstrukce vozovky) (62+170+17+16)*1,05 = 278,250 [A] Celkové množství 278.250000 = 278,250 [B]
TS |  |  |  | Položka zahrnuje: - dodání všech předepsaných materiálů pro postřiky v předepsaném množství - provedení dle předepsaného technologického předpisu - zřízení vrstvy bez rozlišení šířky, pokládání vrstvy po etapách - úpravu napojení, ukončení Položka nezahrnuje: - x
P | 56 | 572213 |  | SPOJOVACÍ POSTŘIK Z EMULZE DO 0,5KG/M2 | M2 | 9157.106 | 0 | 0 |  | 0 | 3
PP |  |  |  | Odměřeno planimetricky v programu AutoCad ze situační výkresů stavby a vzorových příčných řezů Spojovací postřik kationaktivní emulzí, po vyštěpení 0,5 kg/m2
VV |  |  |  | Pod ACO - Komunikace III_31218 5,77*1143,19 = 6596,206 [A] Pod ACO - Komunikace III_3112 268 = 268,000 [B] Pod ACO a ACL- Autobusový záliv 78*2 = 156,000 [C] Pod ACO - Křižovatky, sjezdy a účelové komunikace (napojení) 6+234+222+120+51+30+38+86+11+12+37+25+6 = 878,000 [D] Pod ACL - Křižovatky, sjezdy a účelové komunikace (napojení) (6+234+222+120+51+30+38+86+11+12+37+25+6)*1,05 = 921,900 [F] Pod ACO - Sjezdy a účelové komunikace (plná konstrukce vozovky) 62+170+17+16 = 265,000 [E] Pod ACO - přípojka od UV5 a UV6 72 = 72,000 [G] Celkové množství 9157.106000 = 9157,106 [H]
TS |  |  |  | Položka zahrnuje: - dodání všech předepsaných materiálů pro postřiky v předepsaném množství - provedení dle předepsaného technologického předpisu - zřízení vrstvy bez rozlišení šířky, pokládání vrstvy po etapách - úpravu napojení, ukončení Položka nezahrnuje: - x
P | 57 | 574A34 |  | ASFALTOVÝ BETON PRO OBRUSNÉ VRSTVY ACO 11+ TL. 40MM | M2 | 8157.206 | 0 | 0 |  | 0 | 3
PP |  |  |  | Odměřeno planimetricky v programu AutoCad ze situační výkresů stavby a vzorových příčných řezů Asfaltový beton pro obrusné vrstvy ACO 11+ 50/70 v tl. 40 mm dle ČSN EN 13 108-1 (ČSN 736121).
VV |  |  |  | Komunikace III_31218 5,77*1143,19 = 6596,206 [A] Komunikace III_3112 (křiž.) 268 = 268,000 [B] Autobusový záliv 78 = 78,000 [C] Křižovatky, sjezdy a účelové komunikace (napojení) 6+234+222+120+51+30+38+86+11+12+37+25+6 = 878,000 [D] Sjezdy a účelové komunikace (plná konstrukce vozovky) 62+170+17+16 = 265,000 [E] přípojka od UV5 a UV6 72 = 72,000 [F] Celkové množství 8157.206000 = 8157,206 [G]
TS |  |  |  | Položka zahrnuje: - dodání směsi v požadované kvalitě - očištění podkladu - uložení směsi dle předepsaného technologického předpisu, zhutnění vrstvy v předepsané tloušťce - zřízení vrstvy bez rozlišení šířky, pokládání vrstvy po etapách, včetně pracovních spar a spojů - úpravu napojení, ukončení podél obrubníků, dilatačních zařízení, odvodňovacích proužků, odvodňovačů, vpustí, šachet a pod. Položka nezahrnuje: - postřiky, nátěry - těsnění podél obrubníků, dilatačních zařízení, odvodňovacích proužků, odvodňovačů, vpustí, šachet a pod.
P | 58 | 574C46 |  | ASFALTOVÝ BETON PRO LOŽNÍ VRSTVY ACL 16+, 16S TL. 50MM | M2 | 78 | 0 | 0 |  | 0 | 3
PP |  |  |  | Odměřeno planimetricky v programu AutoCad ze situační výkresů stavby a vzorových příčných řezů Asfaltový beton pro ložné vrstvy ACL 16+ 50/70 v tl. 50 mm dle ČSN EN 13 108-1 (ČSN 736121).
VV |  |  |  | Autobusový záliv 78 = 78,000 [A] Celkové množství 78.000000 = 78,000 [B]
TS |  |  |  | Položka zahrnuje: - dodání směsi v požadované kvalitě - očištění podkladu - uložení směsi dle předepsaného technologického předpisu, zhutnění vrstvy v předepsané tloušťce - zřízení vrstvy bez rozlišení šířky, pokládání vrstvy po etapách, včetně pracovních spar a spojů - úpravu napojení, ukončení podél obrubníků, dilatačních zařízení, odvodňovacích proužků, odvodňovačů, vpustí, šachet a pod. Položka nezahrnuje: - postřiky, nátěry - těsnění podél obrubníků, dilatačních zařízení, odvodňovacích proužků, odvodňovačů, vpustí, šachet a pod.
P | 59 | 574E06 |  | ASFALTOVÝ BETON PRO PODKLADNÍ VRSTVY ACP 16+, 16S | M3 | 655.291 | 0 | 0 |  | 0 | 3
PP |  |  |  | Odměřeno planimetricky v programu AutoCad ze situační výkresů stavby a vzorových příčných řezů Asfaltový beton pro podkladní vrstvy ACP 16+ 50/70 v min. tl. 70 mm dle ČSN EN 13 108-1 (ČSN 736121). Průměrná tl. 80 mm. *min. tloušťka vrstvy je navržena 70 mm. Je uvažováno s 10 mm na vyrovnání příčných a podélných nerovností V místě autobusového zálivu v tl. 50 mm V místech sjezdů a ÚK tl. 70 mm.
VV |  |  |  | Komunikace III_31218 5,91*1143,19*0,08 = 540,500 [A] Komunikace III_3112 (křiž.) 273*0,08 = 21,840 [B] Autobusový záliv 78*0,05 = 3,900 [C] Křižovatky, sjezdy a účelové komunikace (napojení) (6+234+222+120+51+30+38+86+11+12+37+25+6)*1,05*0,07 = 64,533 [D] Sjezdy a účelové komunikace (plná konstrukce vozovky) (62+170+17+16)*1,05*0,07 = 19,478 [E] Přípojka od UV5 a UV6 72*0,07 = 5,040 [F] Celkové množství 655.291000 = 655,291 [G]
TS |  |  |  | Položka zahrnuje: - dodání směsi v požadované kvalitě - očištění podkladu - uložení směsi dle předepsaného technologického předpisu, zhutnění vrstvy v předepsané tloušťce - zřízení vrstvy bez rozlišení šířky, pokládání vrstvy po etapách, včetně pracovních spar a spojů - úpravu napojení, ukončení podél obrubníků, dilatačních zařízení, odvodňovacích proužků, odvodňovačů, vpustí, šachet a pod. Položka nezahrnuje: - postřiky, nátěry - těsnění podél obrubníků, dilatačních zařízení, odvodňovacích proužků, odvodňovačů, vpustí, šachet a pod.
P | 60 | 587206 |  | PŘEDLÁŽDĚNÍ KRYTU Z BETONOVÝCH DLAŽDIC SE ZÁMKEM | M2 | 37 | 0 | 0 |  | 0 | 3
PP |  |  |  | Odměřeno planimetricky v programu AutoCad ze situační výkresů stavby a vzorových příčných řezů
VV |  |  |  | Předláždění stávajících zpevněných ploch ze zámkové dlažby 37 = 37,000 [A]
TS |  |  |  | Položka zahrnuje: - pod pojmem *předláždění* se rozumí rozebrání stávající dlažby a pokládka dlažby ze stávajícího dlažebního materiálu (bez dodávky nového) - nezbytnou manipulaci s tímto materiálem (nakládání, doprava, složení, očištění) - dodání a rozprostření materiálu pro lože a jeho tloušťku předepsanou dokumentací a pro předepsanou výplň spar Položka nezahrnuje: - doplnění plochy s použitím nového materiálu (vykazuje se v položce č.582)
SD |  | 6 |  | Úpravy povrchů, podlahy, výplně otvorů |  |  |  | 0
P | 61 | 62745 |  | SPÁROVÁNÍ STARÉHO ZDIVA CEMENTOVOU MALTOU | M2 | 21 | 0 | 0 |  | 0 | 3
PP |  |  |  | Odměřeno planimetricky v programu AutoCad ze situační výkresů stavby a vzorových příčných řezů. Bezejmenný vodní tok IDVT 10169159. Přespárování stávajícího zděného propustku z kamenných kvádrů v místě výtoku v dl. cca 5,0m.
VV |  |  |  | Plocha přespárování (1,3*2+0,8*2)*5 = 21,000 [A] Celkové množství 21.000000 = 21,000 [B]
TS |  |  |  | Položka zahrnuje: - dodávku veškerého materiálu potřebného pro předepsanou úpravu v předepsané kvalitě - vyčištění spar (vyškrábání), vypláchnutí spar vodou, očištění povrchu - spárování - odklizení suti a přebytečného materiálu - potřebná lešení Položka nezahrnuje: - x
SD |  | 7 |  | Přidružená stavební výroba |  |  |  | 0
P | 62 | 702232 |  | KABELOVÁ CHRÁNIČKA ZEMNÍ DĚLENÁ DN PŘES 100 DO 200 MM | M | 194 | 0 | 0 |  | 0 | 3
PP |  |  |  | Odměřeno planimetricky v programu AutoCad ze situační výkresů stavby a vzorových příčných řezů. Chránička pro ochranu stávajících inženýrských sítí v případě dotčení při realizaci stavby.
VV |  |  |  | Chránička půlená 12+8+11+11+10+9+32+9+12+7+35+36+2 = 194,000 [A]
TS |  |  |  | 1. Položka obsahuje: – přípravu podkladu pro osazení 2. Položka neobsahuje: X 3. Způsob měření: Měří se metr délkový.
SD |  | 8 |  | Potrubí |  |  |  | 0
P | 63 | 87433 |  | POTRUBÍ Z TRUB PLASTOVÝCH ODPADNÍCH DN DO 150MM | M | 35 | 0 | 0 |  | 0 | 3
PP |  |  |  | Odměřeno planimetricky v programu AutoCad ze situační výkresů stavby a vzorových příčných řezů Přípojka od UV PVC SN12 DN 150
VV |  |  |  | Celková délka přípojek od UV 6+7+7+3+2+2+8 = 35,000 [A] Celkové množství 35.000000 = 35,000 [B]
TS |  |  |  | Položka zahrnuje: - výrobní dokumentaci (včetně technologického předpisu) - dodání veškerého trubního a pomocného materiálu (trouby, trubky, tvarovky, spojovací a těsnící materiál a pod.), podpěrných, závěsných a upevňovacích prvků, včetně potřebných úprav - úprava a příprava podkladu a podpěr, očištění a ošetření podkladu a podpěr - zřízení plně funkčního potrubí, kompletní soustavy, podle příslušného technologického předpisu (bez ohledu na sklon) - zřízení potrubí i jednotlivých částí po etapách, včetně pracovních spar a spojů, pracovního zaslepení konců a pod. - úprava prostupů, průchodů šachtami a komorami, okolí podpěr a vyústění, zaústění, napojení, vyvedení a upevnění odpad. výustí - ochrana potrubí nátěrem (vč. úpravy povrchu), případně izolací, nejsou-li tyto práce předmětem jiné položky - úprava, očištění a ošetření prostoru kolem potrubí - položky platí pro práce prováděné v prostoru zapaženém i nezapaženém a i v kolektorech, chráničkách - položky zahrnují i práce spojené s nutnými obtoky, převáděním a čerpáním vody Položka nezahrnuje: - tlakové zkoušky ani proplach a dezinfekci
P | 64 | 87434 |  | POTRUBÍ Z TRUB PLASTOVÝCH ODPADNÍCH DN DO 200MM | M | 89.5 | 0 | 0 |  | 0 | 3
PP |  |  |  | Odměřeno planimetricky v programu AutoCad ze situační výkresů stavby a vzorových příčných řezů Přípojka od UV PVC SN12 DN 200
VV |  |  |  | přípojka od UV4 9 = 9,000 [B] přípojka od UV5 a UV6 72 = 72,000 [A] přípojka od UV11 8,5 = 8,500 [C] Celkové množství 89.500000 = 89,500 [D]
TS |  |  |  | Položka zahrnuje: - výrobní dokumentaci (včetně technologického předpisu) - dodání veškerého trubního a pomocného materiálu (trouby, trubky, tvarovky, spojovací a těsnící materiál a pod.), podpěrných, závěsných a upevňovacích prvků, včetně potřebných úprav - úprava a příprava podkladu a podpěr, očištění a ošetření podkladu a podpěr - zřízení plně funkčního potrubí, kompletní soustavy, podle příslušného technologického předpisu (bez ohledu na sklon) - zřízení potrubí i jednotlivých částí po etapách, včetně pracovních spar a spojů, pracovního zaslepení konců a pod. - úprava prostupů, průchodů šachtami a komorami, okolí podpěr a vyústění, zaústění, napojení, vyvedení a upevnění odpad. výustí - ochrana potrubí nátěrem (vč. úpravy povrchu), případně izolací, nejsou-li tyto práce předmětem jiné položky - úprava, očištění a ošetření prostoru kolem potrubí - položky platí pro práce prováděné v prostoru zapaženém i nezapaženém a i v kolektorech, chráničkách - položky zahrnují i práce spojené s nutnými obtoky, převáděním a čerpáním vody Položka nezahrnuje: - tlakové zkoušky ani proplach a dezinfekci
P | 65 | 87445 |  | POTRUBÍ Z TRUB PLASTOVÝCH ODPADNÍCH DN DO 300MM | M | 49 | 0 | 0 |  | 0 | 3
PP |  |  |  | Odměřeno planimetricky v programu AutoCad ze situační výkresů stavby a vzorových příčných řezů. Neznámý průběh trasy kanalizace. V případě špatného stavu dojde k výměně trouby. Uvažovaná délka je 49m. Před realizací bude provedena kamerová zkouška (viz. pol. 89980). V případě, že se jedná o slevou větev bude kanalizace odstraněna. Čerpání se souhlasem TDI.
VV |  |  |  | PVC DN 300 SN 12 49 = 49,000 [A] Celkové množství 49.000000 = 49,000 [B]
TS |  |  |  | Položka zahrnuje: - výrobní dokumentaci (včetně technologického předpisu) - dodání veškerého trubního a pomocného materiálu (trouby, trubky, tvarovky, spojovací a těsnící materiál a pod.), podpěrných, závěsných a upevňovacích prvků, včetně potřebných úprav - úprava a příprava podkladu a podpěr, očištění a ošetření podkladu a podpěr - zřízení plně funkčního potrubí, kompletní soustavy, podle příslušného technologického předpisu (bez ohledu na sklon) - zřízení potrubí i jednotlivých částí po etapách, včetně pracovních spar a spojů, pracovního zaslepení konců a pod. - úprava prostupů, průchodů šachtami a komorami, okolí podpěr a vyústění, zaústění, napojení, vyvedení a upevnění odpad. výustí - ochrana potrubí nátěrem (vč. úpravy povrchu), případně izolací, nejsou-li tyto práce předmětem jiné položky - úprava, očištění a ošetření prostoru kolem potrubí - položky platí pro práce prováděné v prostoru zapaženém i nezapaženém a i v kolektorech, chráničkách - položky zahrnují i práce spojené s nutnými obtoky, převáděním a čerpáním vody Položka nezahrnuje: - tlakové zkoušky ani proplach a dezinfekci
P | 66 | 894146 | 1 | ŠACHTY KANALIZAČNÍ Z BETON DÍLCŮ NA POTRUBÍ DN DO 400MM | KUS | 5 | 0 | 0 |  | 0 | 3
PP |  |  |  | Odměřeno planimetricky v programu AutoCad ze situační výkresů stavby a vzorových příčných řezů Prefabrikovaná betonová šachta DN 1000 s litinovým poklopem. (1ks s děrovaným podklopem)
VV |  |  |  | Počet šachet 5 = 5,000 [A] Celkové množství 5.000000 = 5,000 [B]
TS |  |  |  | Položka zahrnuje: - poklopy s rámem, mříže s rámem, stupadla, žebříky, stropy z bet. dílců a pod. - předepsané betonové skruže, prefabrikované nebo monolitické betonové dno - dodání dílce požadovaného tvaru a vlastností, jeho skladování, doprava a osazení do definitivní polohy, včetně komplexní technologie výroby a montáže dílců, ošetření a ochrana dílců, - u dílců železobetonových a předpjatých veškerá výztuž, případně i tuhé kovové prvky a závěsná oka, - úpravy a zařízení pro uložení a transport dílce, - veškeré požadované úpravy dílců, včetně doplňkových konstrukcí a vybavení, - sestavení dílce na stavbě včetně montážních zařízení, plošin a prahů a pod., - výplň, těsnění a tmelení spár a spojů, - očištění a ošetření úložných ploch, - zednické výpomoce pro montáž dílců, - označení dílce výrobním štítkem nebo jiným způsobem, - úpravy dílce pro dodržení požadované přesnosti jeho osazení, včetně případných měření, - veškerá zařízení pro zajištění stability v každém okamžiku - předepsané podkladní konstrukce Položka nezahrnuje: - x
P | 67 | 894146 | 2 | ŠACHTY KANALIZAČNÍ Z BETON DÍLCŮ NA POTRUBÍ DN DO 400MM | KUS | 2 | 0 | 0 |  | 0 | 3
PP |  |  |  | Odměřeno planimetricky v programu AutoCad ze situační výkresů stavby a vzorových příčných řezů. Neznámý průběh trasy kanalizace. V případě špatného stavu dojde k výměně trouby. Uvažovaná délka je 49m. Před realizací bude provedena kamerová zkouška (viz. pol. 89980). V případě, že se jedná o slevou větev bude kanalizace odstraněna. Čerpání se souhlasem TDI. Prefabrikovaná betonová šachta DN 1000 s litinovým poklopem na trase kanalizace
VV |  |  |  | Počet šachet 2 = 2,000 [A] Celkové množství 2.000000 = 2,000 [B]
TS |  |  |  | Položka zahrnuje: - poklopy s rámem, mříže s rámem, stupadla, žebříky, stropy z bet. dílců a pod. - předepsané betonové skruže, prefabrikované nebo monolitické betonové dno - dodání dílce požadovaného tvaru a vlastností, jeho skladování, doprava a osazení do definitivní polohy, včetně komplexní technologie výroby a montáže dílců, ošetření a ochrana dílců, - u dílců železobetonových a předpjatých veškerá výztuž, případně i tuhé kovové prvky a závěsná oka, - úpravy a zařízení pro uložení a transport dílce, - veškeré požadované úpravy dílců, včetně doplňkových konstrukcí a vybavení, - sestavení dílce na stavbě včetně montážních zařízení, plošin a prahů a pod., - výplň, těsnění a tmelení spár a spojů, - očištění a ošetření úložných ploch, - zednické výpomoce pro montáž dílců, - označení dílce výrobním štítkem nebo jiným způsobem, - úpravy dílce pro dodržení požadované přesnosti jeho osazení, včetně případných měření, - veškerá zařízení pro zajištění stability v každém okamžiku - předepsané podkladní konstrukce Položka nezahrnuje: - x
P | 68 | 894158 |  | ŠACHTY KANALIZAČNÍ Z BETON DÍLCŮ NA POTRUBÍ DN DO 600MM | KUS | 1 | 0 | 0 |  | 0 | 3
PP |  |  |  | Odměřeno planimetricky v programu AutoCad ze situační výkresů stavby a vzorových příčných řezů Prefabrikovaná betonová šachta DN 1200 s litinovým poklopem.
VV |  |  |  | příčný propustek 1,585 90 1 = 1,000 [A] Celkové množství 1.000000 = 1,000 [B]
TS |  |  |  | Položka zahrnuje: - poklopy s rámem, mříže s rámem, stupadla, žebříky, stropy z bet. dílců a pod. - předepsané betonové skruže, prefabrikované nebo monolitické betonové dno - dodání dílce požadovaného tvaru a vlastností, jeho skladování, doprava a osazení do definitivní polohy, včetně komplexní technologie výroby a montáže dílců, ošetření a ochrana dílců, - u dílců železobetonových a předpjatých veškerá výztuž, případně i tuhé kovové prvky a závěsná oka, - úpravy a zařízení pro uložení a transport dílce, - veškeré požadované úpravy dílců, včetně doplňkových konstrukcí a vybavení, - sestavení dílce na stavbě včetně montážních zařízení, plošin a prahů a pod., - výplň, těsnění a tmelení spár a spojů, - očištění a ošetření úložných ploch, - zednické výpomoce pro montáž dílců, - označení dílce výrobním štítkem nebo jiným způsobem, - úpravy dílce pro dodržení požadované přesnosti jeho osazení, včetně případných měření, - veškerá zařízení pro zajištění stability v každém okamžiku - předepsané podkladní konstrukce Položka nezahrnuje: - x
P | 69 | 89712 |  | VPUSŤ KANALIZAČNÍ ULIČNÍ KOMPLETNÍ Z BETONOVÝCH DÍLCŮ | KUS | 12 | 0 | 0 |  | 0 | 3
PP |  |  |  | Odměřeno planimetricky v programu AutoCad ze situační výkresů stavby a vzorových příčných řezů uliční vpusti z prefabrikovaných betonových prvků DN 500, s mříží nosnosti min. D400 rozměru 500x500mm, s pozinkovaným košem pro zachytávání nečistot, kalovým prostorem a zápachovým uzávěrem. Tyto vpusti budou prostřednictvím přípojky vyústěny do násypu tělesa PK.
VV |  |  |  | Uliční vpusti 12 = 12,000 [A] Celkové množství 12.000000 = 12,000 [B]
TS |  |  |  | Položka zahrnuje: - dodávku a osazení předepsaných dílů včetně mříže - výplň, těsnění a tmelení spar a spojů, - opatření povrchů betonu izolací proti zemní vlhkosti v částech, kde přijdou do styku se zeminou nebo kamenivem, - předepsané podkladní konstrukce Položka nezahrnuje: - x
P | 70 | 89722 |  | VPUSŤ KANALIZAČNÍ HORSKÁ KOMPLETNÍ Z BETON DÍLCŮ | KUS | 3 | 0 | 0 |  | 0 | 3
PP |  |  |  | Odměřeno planimetricky v programu AutoCad ze situační výkresů stavby a vzorových příčných řezů Prefabrikovaná ŽB horská vpusť s krycí mříží o rozměrech 1,5 x 0,9 x 1,15 (DxŠxV) a bude opatřena ocelovou krycí mříží o rozměrech 1,2 x 0,6 m. Uložení na podladním betonu v tl. 200mm
VV |  |  |  | Horská vpusť 3 = 3,000 [A] Celkové množství 3.000000 = 3,000 [B]
TS |  |  |  | Položka zahrnuje: - dodávku a osazení předepsaných dílů včetně mříže - výplň, těsnění a tmelení spar a spojů, - opatření povrchů betonu izolací proti zemní vlhkosti v částech, kde přijdou do styku se zeminou nebo kamenivem, - předepsané podkladní konstrukce Položka nezahrnuje: - x
P | 71 | 899121 |  | MŘÍŽE OCELOVÉ SAMOSTATNÉ | KUS | 1 | 0 | 0 |  | 0 | 3
PP |  |  |  | Odměřeno planimetricky v programu AutoCad ze situační výkresů stavby a vzorových příčných řezů Osazení mříze v místě nátoku příčného propustku z důvodu zamezení nátoku hrubých splavenin do stávajícího zatrubnění.
VV |  |  |  | příčný propustek v km 1,685 90 1 = 1,000 [A] Celkové množství 1.000000 = 1,000 [B]
TS |  |  |  | Položka zahrnuje: - dodávku a osazení předepsané mříže včetně rámu Položka nezahrnuje: - x
P | 72 | 89921 |  | VÝŠKOVÁ ÚPRAVA POKLOPŮ | KUS | 13 | 0 | 0 |  | 0 | 3
PP |  |  |  | Odměřeno planimetricky v programu AutoCad ze situační výkresů stavby a vzorových příčných řezů Výšková úprava šachet kanalizace na novou niveletu komunikace.
VV |  |  |  | Počet šachet 13 = 13,000 [A] Celkové množství 13.000000 = 13,000 [B]
TS |  |  |  | Položka zahrnuje: - všechny nutné práce a materiály pro zvýšení nebo snížení zařízení (včetně nutné úpravy stávajícího povrchu vozovky nebo chodníku) Položka nezahrnuje: - x
P | 73 | 89922 |  | VÝŠKOVÁ ÚPRAVA MŘÍŽÍ | KUS | 2 | 0 | 0 |  | 0 | 3
PP |  |  |  | Odměřeno planimetricky v programu AutoCad ze situační výkresů stavby a vzorových příčných řezů Výšková úprava stávajících uličních vpustí.
VV |  |  |  | Počet 2 = 2,000 [A] Celkové množství 2.000000 = 2,000 [B]
TS |  |  |  | Položka zahrnuje: - všechny nutné práce a materiály pro zvýšení nebo snížení zařízení (včetně nutné úpravy stávajícího povrchu vozovky nebo chodníku) Položka nezahrnuje: - x
P | 74 | 89923 |  | VÝŠKOVÁ ÚPRAVA KRYCÍCH HRNCŮ | KUS | 1 | 0 | 0 |  | 0 | 3
PP |  |  |  | Odměřeno planimetricky v programu AutoCad ze situační výkresů stavby a vzorových příčných řezů Výšková úprava krycích hrnců na stávajícím vodovodu
VV |  |  |  | Počet 1 = 1,000 [A] Celkové množství 1.000000 = 1,000 [B]
TS |  |  |  | Položka zahrnuje: - všechny nutné práce a materiály pro zvýšení nebo snížení zařízení (včetně nutné úpravy stávajícího povrchu vozovky nebo chodníku) Položka nezahrnuje: - x
P | 75 | 899523 |  | OBETONOVÁNÍ POTRUBÍ Z PROSTÉHO BETONU DO C16/20 | M3 | 46.635 | 0 | 0 |  | 0 | 3
PP |  |  |  | Odměřeno planimetricky v programu AutoCad ze situační výkresů stavby a vzorových příčných řezů Obetonování potrubí betonem C 16/20 S1
VV |  |  |  | "Přičné propustky - obetonování " příčný propustek v km 1,606 57 0,56*11 = 6,160 [A] příčný propustek v km 1,685 90 0,65*16 = 10,400 [B] příčný propustek v km 1,858 05 0,56*8,5 = 4,760 [C] příčný propustek v km 2,155 43 0,65*7,2 = 4,680 [D] příčný propustek v km 2,372 00 0,56*6,5 = 3,640 [E] příčný propustek v km 2,556 00 0,56*17 = 9,520 [F] příčný propustek v km 2,565 56 0,65*11,5 = 7,475 [G] Celkové množství 46.635000 = 46,635 [I]
TS |  |  |  | Položka zahrnuje: - dodání čerstvého betonu (betonové směsi) požadované kvality, jeho uložení do požadovaného tvaru při jakékoliv hustotě výztuže, konzistenci čerstvého betonu a způsobu hutnění, ošetření a ochranu betonu, - zhotovení nepropustného, mrazuvzdorného betonu a betonu požadované trvanlivosti a vlastností, - užití potřebných přísad a technologií výroby betonu, - zřízení pracovních a dilatačních spar, včetně potřebných úprav, výplně, vložek, opracování, očištění a ošetření, - bednění požadovaných konstr. (i ztracené) s úpravou dle požadované kvality povrchu betonu, včetně odbedňovacích a odskružovacích prostředků, - podpěrné konstr. (skruže) a lešení všech druhů pro bednění, uložení čerstvého betonu, výztuže a doplňkových konstr., vč. požadovaných otvorů, ochranných a bezpečnostních opatření a základů těchto konstrukcí a lešení, - vytvoření kotevních čel, kapes, nálitků, a sedel, - zřízení všech požadovaných otvorů, kapes, výklenků, prostupů, dutin, drážek a pod., vč. ztížení práce a úprav kolem nich, - úpravy pro osazení výztuže, doplňkových konstrukcí a vybavení, - úpravy povrchu pro položení požadované izolace, povlaků a nátěrů, případně vyspravení, - ztížení práce u kabelových a injektážních trubek a ostatních zařízení osazovaných do betonu, - konstrukce betonových kloubů, upevnění kotevních prvků a doplňkových konstrukcí, - nátěry zabraňující soudržnost betonu a bednění, - výplň, těsnění a tmelení spar a spojů, - opatření povrchů betonu izolací proti zemní vlhkosti v částech, kde přijdou do styku se zeminou nebo kamenivem, - případné zřízení spojovací vrstvy u základů, - úpravy pro osazení zařízení ochrany konstrukce proti vlivu bludných proudů Položka nezahrnuje: - x
P | 76 | 89980 |  | TELEVIZNÍ PROHLÍDKA POTRUBÍ | M | 49 | 0 | 0 |  | 0 | 3
PP |  |  |  | Odměřeno planimetricky v programu AutoCad ze situační výkresů stavby a vzorových příčných řezů Kamerová zkouška stávající kanalizace neznámé trasy v km 1,470 - km 1,520
VV |  |  |  | Kamerová zkouška 49 = 49,000 [A] Celkové množství 49.000000 = 49,000 [B]
TS |  |  |  | Položka zahrnuje: - prohlídku potrubí televizní kamerou - záznam prohlídky na nosičích DVD - vyhotovení závěrečného písemného protokolu Položka nezahrnuje: - x
SD |  | 9 |  | Ostatní konstrukce a práce |  |  |  | 0
P | 77 | 9111A3 |  | ZÁBRADLÍ SILNIČNÍ S VODOR MADLY - DEMONTÁŽ S PŘESUNEM | M | 9 | 0 | 0 |  | 0 | 3
PP |  |  |  | Odměřeno planimetricky v programu AutoCad ze situační výkresů stavby a vzorových příčných řezů. Odvoz na cestmistrovství.
VV |  |  |  | Demontáž stávajícího ocelového zabradlí v km 1,800 9 = 9,000 [A] Celkové množství 9.000000 = 9,000 [B]
TS |  |  |  | Položka zahrnuje: - demontáž a odstranění zařízení - jeho odvoz na předepsané místo Položka nezahrnuje: - x
P | 78 | 9113B1 |  | SVODIDLO OCEL SILNIČ JEDNOSTR, ÚROVEŇ ZADRŽ H1 -DODÁVKA A MONTÁŽ | M | 302 | 0 | 0 |  | 0 | 3
PP |  |  |  | Odměřeno planimetricky v programu AutoCad ze situační výkresů stavby a vzorových příčných řezů Kompletní dodávka ocelového silničního svodidla s úrovní zadržení H1 včetně náběhů. Vykázána délka svodidla v předepsané výšce (bez náběhů)
VV |  |  |  | km 1,712 93 - 1,792 39 PS - délka bez náběhů 80-8-4 = 68,000 [A] km 1,793 86 - 1,918 39 PS - délka bez náběhů 124-4-8 = 112,000 [B] km 2,058 27 - 2,093 59 PS - délka bez náběhů 34-8 = 26,000 [C] km 2,255 63 - 2,310 55 PS - délka bez náběhů 52-8-8 = 36,000 [D] km 2,354 27 - 2,426 70 PS - délka bez náběhů 76-8-8 = 60,000 [E] Celkové množství 302.000000 = 302,000 [F]
TS |  |  |  | Položka zahrnuje: - kompletní dodávku všech dílů certifikovaného ocelového svodidla s předepsanou povrchovou úpravou včetně spojovacích prvků - montáž a osazení svodidla, osazení sloupků zaberaněním nebo osazením do betonových bloků (včetně betonových bloků a nutných zemních prací) - výškové náběhy, ukončení zapuštěním do betonových bloků (včetně betonového bloku a nutných zemních prací) nebo koncovkou - přechod na jiný typ svodidla nebo přes mostní závěr - ochranu proti bludným proudům a vývody pro jejich měření Položka nezahrnuje: - odrazky nebo retroreflexní fólie Způsob měření: - vykazuje se délka svodidla v předepsané výšce, délka náběhů se nezapočítává
P | 79 | 9113B3 |  | SVODIDLO OCEL SILNIČ JEDNOSTR, ÚROVEŇ ZADRŽ H1 - DEMONTÁŽ S PŘESUNEM | M | 106 | 0 | 0 |  | 0 | 3
PP
VV |  |  |  | Demontáž stávajících svodidel mimo opěrné zdi 58+48 = 106,000 [A] Celkové množství 106.000000 = 106,000 [B]
TS |  |  |  | Položka zahrnuje: - demontáž a odstranění zařízení - jeho odvoz na předepsané místo Položka nezahrnuje: - x Způsob měření: - vykazuje se délka svodidla v základní výšce, délka náběhů se nezapočítává
P | 80 | 917224 | 1 | SILNIČNÍ A CHODNÍKOVÉ OBRUBY Z BETONOVÝCH OBRUBNÍKŮ ŠÍŘ 150MM | M | 1116 | 0 | 0 |  | 0 | 3
PP |  |  |  | Odměřeno planimetricky v programu AutoCad ze situační výkresů stavby a vzorových příčných řezů Silniční obruba s podsádkou +10 cm a v místě sjezdů s podsádkou +2 cm
VV |  |  |  | Betonová silniční obruba 150x250x1000 vč. lože 793+315+8 = 1116,000 [A] Celkové množství 1116.000000 = 1116,000 [B]
TS |  |  |  | Položka zahrnuje: - dodání a pokládku betonových obrubníků o rozměrech předepsaných zadávací dokumentací - betonové lože i boční betonovou opěrku Položka nezahrnuje: - x
P | 81 | 917224 | 2 | SILNIČNÍ A CHODNÍKOVÉ OBRUBY Z BETONOVÝCH OBRUBNÍKŮ ŠÍŘ 150MM | M | 10 | 0 | 0 |  | 0 | 3
PP |  |  |  | Odměřeno planimetricky v programu AutoCad ze situační výkresů stavby a vzorových příčných řezů Silniční obruba nájezdová v místě sjezdů s podsádkou +5cm
VV |  |  |  | Betonová silniční obruba 150x150x1000 vč. lože 6+4 = 10,000 [A] Celkové množství 10.000000 = 10,000 [B]
TS |  |  |  | Položka zahrnuje: - dodání a pokládku betonových obrubníků o rozměrech předepsaných zadávací dokumentací - betonové lože i boční betonovou opěrku Položka nezahrnuje: - x
P | 82 | 917224 | 3 | SILNIČNÍ A CHODNÍKOVÉ OBRUBY Z BETONOVÝCH OBRUBNÍKŮ ŠÍŘ 150MM | M | 4 | 0 | 0 |  | 0 | 3
PP |  |  |  | Odměřeno planimetricky v programu AutoCad ze situační výkresů stavby a vzorových příčných řezů Silniční obruba přechodová
VV |  |  |  | Betonová silniční obruba přechodová 150x250/150x1000 vč. lože 4 = 4,000 [A] Celkové množství 4.000000 = 4,000 [B]
TS |  |  |  | Položka zahrnuje: - dodání a pokládku betonových obrubníků o rozměrech předepsaných zadávací dokumentací - betonové lože i boční betonovou opěrku Položka nezahrnuje: - x
P | 83 | 91725 |  | NÁSTUPIŠTNÍ OBRUBNÍKY BETONOVÉ | M | 14 | 0 | 0 |  | 0 | 3
PP |  |  |  | Odměřeno planimetricky v programu AutoCad ze situační výkresů stavby a vzorových příčných řezů Obrubník betonový bezbariérový v místě zastávky BUS.
VV |  |  |  | V místě zastávky BUS 14 = 14,000 [A]
TS |  |  |  | Položka zahrnuje: - dodání a pokládku betonových obrubníků o rozměrech předepsaných zadávací dokumentací - betonové lože i boční betonovou opěrku Položka nezahrnuje: - x
P | 84 | 91772 |  | OBRUBA Z DLAŽEBNÍCH KOSTEK DROBNÝCH | M | 357 | 0 | 0 |  | 0 | 3
PP |  |  |  | Odměřeno planimetricky v programu AutoCad ze situační výkresů stavby a vzorových příčných řezů V místě vyústění rubové drenáže bude zhotovena 3-řada z kostek K10 do bet. lože včetně vyspárování Žulová dvojlinka z kostky K10 do betonového lože včetně vysprarování
VV |  |  |  | Dlažba v místě vyústění z rubové drenáže 14*3*0,5 = 21,000 [A] Žulová dvojlinka z kostky K10 do bet. lože vč. vyspárování (20+74+74)*2 = 336,000 [B] Celkové množství 357.000000 = 357,000 [C]
TS |  |  |  | Položka zahrnuje: - dodání a pokládku jedné řady dlažebních kostek o rozměrech předepsaných zadávací dokumentací - betonové lože i boční betonovou opěrku Položka nezahrnuje: - x
P | 85 | 91781 |  | VÝŠKOVÁ ÚPRAVA OBRUBNÍKŮ BETONOVÝCH | M | 21 | 0 | 0 |  | 0 | 3
PP |  |  |  | Odměřeno planimetricky v programu AutoCad ze situační výkresů stavby a vzorových příčných řezů km 1,490.
VV |  |  |  | Přeskládání stávajících obrubníků 21 = 21,000 [A] Celkové množství 21.000000 = 21,000 [B]
TS |  |  |  | Položka zahrnuje: - vytrhání, očištění, manipulaci - nové betonové lože a osazení. Položka nezahrnuje: - nutné doplnění novými obrubami se uvede v položkách 9172 až 9177
P | 86 | 9183B3 |  | PROPUSTY Z TRUB DN 400MM PLASTOVÝCH | M | 49 | 0 | 0 |  | 0 | 3
PP |  |  |  | Odměřeno planimetricky v programu AutoCad ze situační výkresů stavby a vzorových příčných řezů Plastová korugovaná trouba DN 400 SN 16
VV |  |  |  | "Příčné propustky " příčný propustek v km 1,606 57 11 = 11,000 [A] příčný propustek v km 1,858 05 8,5 = 8,500 [B] podélný propustek v km 2,314 65 3 = 3,000 [C] příčný propustek v km 2,372 00 9,5 = 9,500 [D] příčný propustek v km 2,556 00 17 = 17,000 [E] Celkové množství 49.000000 = 49,000 [G]
TS |  |  |  | Položka zahrnuje: - dodání a položení potrubí z trub z dokumentací předepsaného materiálu a předepsaného průměru - případné úpravy trub (zkrácení, šikmé seříznutí) Položka nezahrnuje: - podkladní vrstvy a obetonování
P | 87 | 9183D3 |  | PROPUSTY Z TRUB DN 600MM PLASTOVÝCH | M | 36.5 | 0 | 0 |  | 0 | 3
PP |  |  |  | Odměřeno planimetricky v programu AutoCad ze situační výkresů stavby a vzorových příčných řezů Plastová korugovaná trouba DN 600 SN 16
VV |  |  |  | "Příčné propustky " příčný propustek v km 1,685 90 16 = 16,000 [A] příčný propustek v km. 2,155 43 9 = 9,000 [B] příčný propustek v km 2,565 56 11,5 = 11,500 [C] Celkové množství 36.500000 = 36,500 [E]
TS |  |  |  | Položka zahrnuje: - dodání a položení potrubí z trub z dokumentací předepsaného materiálu a předepsaného průměru - případné úpravy trub (zkrácení, šikmé seříznutí) Položka nezahrnuje: - podkladní vrstvy a obetonování
P | 88 | 931325 |  | TĚSNĚNÍ DILATAČ SPAR ASF ZÁLIVKOU MODIFIK PRŮŘ DO 600MM2 | M | 479.6 | 0 | 0 |  | 0 | 3
PP |  |  |  | Odměřeno planimetricky v programu AutoCad ze situační výkresů stavby a vzorových příčných řezů Řezané spáry budou zpětně zality modifikovanou zálivkou
VV |  |  |  | Napojení na stáv. stav (ZÚ, KÚ, křižovatky, ÚK, sjezdy) 479,600000 (113765) = 479,600 [A] Celkové množství 479.600000 = 479,600 [B]
TS |  |  |  | položka zahrnuje dodávku a osazení předepsaného materiálu, očištění ploch spáry před úpravou, očištění okolí spáry po úpravě nezahrnuje těsnící profil
P | 89 | 935212 |  | PŘÍKOPOVÉ ŽLABY Z BETON TVÁRNIC ŠÍŘ DO 600MM DO BETONU TL 100MM | M | 39 | 0 | 0 |  | 0 | 3
PP |  |  |  | Odměřeno planimetricky v programu AutoCad ze situační výkresů stavby a vzorových příčných řezů Betonová odvodňovací žlabovka š. 600 mm včetně žlabu
VV |  |  |  | Odvodňovací betonová žlabovka š. 600mm vč. betonového lože 39 = 39,000 [A] Celkové množství 39.000000 = 39,000 [B]
TS |  |  |  | Položka zahrnuje: - dodávku a uložení příkopových tvárnic předepsaného rozměru a kvality - dodání a rozprostření lože z předepsaného materiálu v předepsané kvalitěa v předepsané tloušťce - veškerou manipulaci s materiálem, vnitrostaveništní i mimostaveništní dopravu - ukončení, patky, spárování Položka nezahrnuje: - x Způsob měření: - měří se v metrech běžných délky osy žlabu
P | 90 | 935812 |  | ŽLABY A RIGOLY DLÁŽDĚNÉ Z KOSTEK DROBNÝCH DO BETONU TL 100MM | M2 | 548.7 | 0 | 0 |  | 0 | 3
PP |  |  |  | Odměřeno planimetricky v programu AutoCad ze situační výkresů stavby a vzorových příčných řezů Rigol (žlab) a přídlažba ze žulové 5-ti linky z kostky K10 včetně vyspárování maltou cementovou
VV |  |  |  | Plocha vydláždění 108*0,6+1,3+121*0,6+226*0,6+10+313*0,6+2+121*0,6+2 = 548,700 [A]
TS |  |  |  | Položka zahrnuje: - dodání a uložení předepsaného dlažebního materiálu v požadované kvalitě do předepsaného tvaru a v předepsané šířce - dodání a rozprostření lože z předepsaného materiálu v předepsané tloušťce a šířce - úpravu napojení a ukončení - vnitrostaveništní i mimostaveništní dopravu - měří se vydlážděná plocha Položka nezahrnuje: - x
P | 91 | 938451 |  | OČIŠTĚNÍ ZDIVA OTRYSKÁNÍM NA SUCHO VZDUCHEM | M2 | 21 | 0 | 0 |  | 0 | 3
PP |  |  |  | Odměřeno planimetricky v programu AutoCad ze situační výkresů stavby a vzorových příčných řezů. Bezejmenný vodní tok IDVT 10169159. Přespárování stávajícího zděného propustku z kamenných kvádrů v mísrtě výtoku v dl. cca 5,0m
VV |  |  |  | Plocha přespárování (1,3*2+0,8*2)*5 = 21,000 [A] Celkové množství 21.000000 = 21,000 [B]
TS |  |  |  | Položka zahrnuje: - očištění předepsaným způsobem - odklizení vzniklého odpadu Položka nezahrnuje: - x
P | 92 | 966357 |  | BOURÁNÍ PROPUSTŮ Z TRUB DN DO 500MM | M | 91.5 | 0 | 0 |  | 0 | 3
PP |  |  |  | Odměřeno planimetricky v programu AutoCad ze situační výkresů stavby a vzorových příčných řezů Bourání stávajících betonových příčných a podélných propustků.
VV |  |  |  | Odstranění trub 12+17+9+9+9+9+10+16,50 = 91,500 [A] Celkové množství 91.500000 = 91,500 [B]
TS |  |  |  | Položka zahrnuje: - odstranění trub včetně případného obetonování a lože - veškeré pomocné konstrukce (lešení a pod.) - veškerou manipulaci s vybouranou sutí a hmotami včetně uložení na skládku - veškeré další práce plynoucí z technologického předpisu a z platných předpisů - nezahrnuje bourání čel, vtokových a výtokových jímek, odstranění zábradlí Položka nezahrnuje: - poplatek za skládku, který se vykazuje v položce 0141** (s výjimkou malého množství bouraného materiálu, kde je možné poplatek zahrnout do jednotkové ceny bourání – tento fakt musí být uveden v doplňujícím textu k položce)
P | 93 | 96687 |  | VYBOURÁNÍ ULIČNÍCH VPUSTÍ KOMPLETNÍCH | KUS | 10 | 0 | 0 |  | 0 | 3
PP |  |  |  | Odměřeno planimetricky v programu AutoCad ze situační výkresů stavby a vzorových příčných řezů Odstranění stávajících uličních vpustí Skládkovné vč. dopravy vzhledem k malému množství je zahrnuto v ceně položky.
VV |  |  |  | Stávající uliční vpusti 10 = 10,000 [A] Celkové množství 10.000000 = 10,000 [B]
TS |  |  |  | Položka zahrnuje: - kompletní bourací práce včetně nezbytného rozsahu zemních prací, - veškerou manipulaci s vybouranou sutí a hmotami včetně uložení na skládku, - veškeré další práce plynoucí z technologického předpisu a z platných předpisů, Položka nezahrnuje: - poplatek za skládku, který se vykazuje v položce 0141** (s výjimkou malého množství bouraného materiálu, kde je možné poplatek zahrnout do jednotkové ceny bourání – tento fakt musí být uveden v doplňujícím textu k položce)
P | 94 | 96688 | 1 | VYBOURÁNÍ KANALIZAČ ŠACHET KOMPLETNÍCH | KUS | 1 | 0 | 0 |  | 0 | 3
PP |  |  |  | Odměřeno planimetricky v programu AutoCad ze situační výkresů stavby a vzorových příčných řezů Skládkovné vč. dopravy vzhledem k malému množství je zahrnuto v ceně položky.
VV |  |  |  | Počet 1 = 1,000 [A] Celkové množství 1.000000 = 1,000 [B]
TS |  |  |  | Položka zahrnuje: - kompletní bourací práce včetně nezbytného rozsahu zemních prací, - veškerou manipulaci s vybouranou sutí a hmotami včetně uložení na skládku, - veškeré další práce plynoucí z technologického předpisu a z platných předpisů, Položka nezahrnuje: - poplatek za skládku, který se vykazuje v položce 0141** (s výjimkou malého množství bouraného materiálu, kde je možné poplatek zahrnout do jednotkové ceny bourání – tento fakt musí být uveden v doplňujícím textu k položce)
P | 95 | 96688 | 2 | VYBOURÁNÍ KANALIZAČ ŠACHET KOMPLETNÍCH | KUS | 2 | 0 | 0 |  | 0 | 3
PP |  |  |  | Odměřeno planimetricky v programu AutoCad ze situační výkresů stavby a vzorových příčných řezů Skládkovné vč. dopravy vzhledem k malému množství je zahrnuto v ceně položky. Neznámý průběh trasy kanalizace. V případě špatného stavu dojde k výměně trouby. Uvažovaná délka je 49m. Před realizací bude provedena kamerová zkouška (viz. pol. 89980). V případě, že se jedná o slevou větev bude kanalizace odstraněna. Čerpání se souhlasem TDI. Šachty na trase kanalizace
VV |  |  |  | 2 = 2,000 [A]
TS |  |  |  | Položka zahrnuje: - kompletní bourací práce včetně nezbytného rozsahu zemních prací, - veškerou manipulaci s vybouranou sutí a hmotami včetně uložení na skládku, - veškeré další práce plynoucí z technologického předpisu a z platných předpisů, Položka nezahrnuje: - poplatek za skládku, který se vykazuje v položce 0141** (s výjimkou malého množství bouraného materiálu, kde je možné poplatek zahrnout do jednotkové ceny bourání – tento fakt musí být uveden v doplňujícím textu k položce)
P | 96 | 969245 |  | VYBOURÁNÍ POTRUBÍ DN DO 300MM KANALIZAČ | M | 49 | 0 | 0 |  | 0 | 3
PP |  |  |  | Odměřeno planimetricky v programu AutoCad ze situační výkresů stavby a vzorových příčných řezů. Neznámý průběh trasy kanalizace. V případě špatného stavu dojde k výměně trouby. Uvažovaná délka je 49m. Před realizací bude provedena kamerová zkouška (viz. pol. 89980). V případě, že se jedná o slevou větev bude kanalizace odstraněna. Čerpání se souhlasem TDI.
VV |  |  |  | Délka stávající kanalizace 49 = 49,000 [A]
TS |  |  |  | Položka zahrnuje: - veškerou manipulaci s vybouranou sutí a hmotami včetně uložení na skládku - veškeré další práce plynoucí z technologického předpisu a z platných předpisů Položka nezahrnuje: - poplatek za skládku, který se vykazuje v položce 0141** (s výjimkou malého množství bouraného materiálu, kde je možné poplatek zahrnout do jednotkové ceny bourání – tento fakt musí být uveden v doplňujícím textu k položce)

## SO 110
EstiCon |  |  |  | Firma: | [6 empty] | 3
Soupis prací objektu
S | Stavba: | 003 |  | SILNICE III/31218 KLÁŠTEREC NAD ORLICÍ 2.ČÁST |  |  | SO 110 | 0 |  | 0 | 2
O | Rozpočet: | SO 110 |  | Chodník – přechod „u mostu“ | [5 empty] | 0.15 | 2
Typ | Poř. číslo | Kód položky | Varianta | Název Položky | MJ | Množství | Cena |  | Cenová soustava | 0.21
[7 empty] | Jednotková | Celkem
0 | 1 | 2 | 3 | 4 | 5 | 6 | 7 | 8 | 9
SD |  | 0 |  | Všeobecné konstrukce a práce |  |  |  | 0
P | 1 | 014111 | 1 | POPLATKY ZA SKLÁDKU TYP S-IO (INERTNÍ ODPAD) | M3 | 21.9 | 0 | 0 |  | 0 | 3
PP |  |  |  | Zemina, štěrk Všechny položky zahrnují dopravu na skládku.
VV |  |  |  | z pol. č. 11332 21,90 = 21,900 [B] Celkové množství 21.900000 = 21,900 [A]
TS |  |  |  | zahrnuje veškeré poplatky provozovateli skládky související s uložením odpadu na skládce.
P | 2 | 014121 | 2 | POPLATKY ZA SKLÁDKU TYP S-OO (OSTATNÍ ODPAD) | M3 | 9.12 | 0 | 0 |  | 0 | 3
PP |  |  |  | Penetrační makadam Všechny položky zahrnutí dopravu na skládku.
VV |  |  |  | z pol. č. 11313 9,12 = 9,120 [A] Celkové množství 9.120000 = 9,120 [B]
TS |  |  |  | Položka zahrnuje: - veškeré poplatky provozovateli skládky související s uložením odpadu na skládce. Položka nezahrnuje: - x
P | 3 | 014211 |  | POPLATKY ZA ZEMNÍK - ORNICE | M3 | 8.25 | 0 | 0 |  | 0 | 3
PP |  |  |  | Nákup ornice.
VV |  |  |  | Ornice na ohumusování 55*0,15 = 8,250 [C] Celkové množství 8.250000 = 8,250 [A]
TS |  |  |  | Položka zahrnuje: - veškeré poplatky majiteli zemníku související s nákupem zeminy (nikoliv s otvírkou zemníku) Položka nezahrnuje: - x
SD |  | 1 |  | Zemní práce |  |  |  | 0
P | 4 | 11313 |  | ODSTRANĚNÍ KRYTU ZPEVNĚNÝCH PLOCH S ASFALTOVÝM POJIVEM | M3 | 9.12 | 0 | 0 |  | 0 | 3
PP |  |  |  | Odměřeno planimetricky v programu AutoCad ze situační výkresů stavby a vzorových příčných řezů Odstranění PM v místě budoucí chodníku
VV |  |  |  | Odstranění PM za silniční obrubou v místě stávající vozovky (18+96)*0,08 = 9,120 [A] Celkové množství 9.120000 = 9,120 [B]
TS |  |  |  | Položka zahrnuje: - veškerou manipulaci s vybouranou sutí a s vybouranými hmotami vč. uložení na skládku. Položka nezahrnuje: - poplatek za skládku, který se vykazuje v položce 0141** (s výjimkou malého množství bouraného materiálu, kde je možné poplatek zahrnout do jednotkové ceny bourání – tento fakt musí být uveden v doplňujícím textu k položce).
P | 5 | 11318 |  | ODSTRANĚNÍ KRYTU ZPEVNĚNÝCH PLOCH Z DLAŽDIC | M3 | 3.78 | 0 | 0 |  | 0 | 3
PP |  |  |  | Odměřeno planimetricky v programu AutoCad ze situační výkresů stavby a vzorových příčných řezů Včetně dopravy a uložení na skládku. Včetně poplatku za skládku.
VV |  |  |  | Odstranění stávající dlažby v místě zpevněných ploch (20+43)*0,06 = 3,780 [A] Celkové množství 3.780000 = 3,780 [B]
TS |  |  |  | Položka zahrnuje: - veškerou manipulaci s vybouranou sutí a s vybouranými hmotami vč. uložení na skládku. Položka nezahrnuje: - poplatek za skládku, který se vykazuje v položce 0141** (s výjimkou malého množství bouraného materiálu, kde je možné poplatek zahrnout do jednotkové ceny bourání – tento fakt musí být uveden v doplňujícím textu k položce). jednotkové ceny bourání – tento fakt musí být uveden v doplňujícím textu k položce).
P | 6 | 11332 |  | ODSTRANĚNÍ PODKLADŮ ZPEVNĚNÝCH PLOCH Z KAMENIVA NESTMELENÉHO | M3 | 21.9 | 0 | 0 |  | 0 | 3
PP |  |  |  | Odměřeno planimetricky v programu AutoCad ze situační výkresů stavby a vzorových příčných řezů Odstranění vrstvy z ŠD.
VV |  |  |  | Odstranění podkladní vrstvy z ŠD pod dlažbou (20+43)*0,23 = 14,490 [A] Odstranění podkladní vrstvy z ŠD pod asfaltem (18+96)*0,065 = 7,410 [B] Celkové množství 21.900000 = 21,900 [C]
TS |  |  |  | Položka zahrnuje: - veškerou manipulaci s vybouranou sutí a s vybouranými hmotami vč. uložení na skládku. Položka nezahrnuje: - poplatek za skládku, který se vykazuje v položce 0141** (s výjimkou malého množství bouraného materiálu, kde je možné poplatek zahrnout do jednotkové ceny bourání – tento fakt musí být uveden v doplňujícím textu k položce).
P | 7 | 11372 |  | FRÉZOVÁNÍ ZPEVNĚNÝCH PLOCH ASFALTOVÝCH | M3 | 16.53 | 0 | 0 |  | 0 | 3
PP |  |  |  | Odměřeno planimetricky v programu AutoCad ze situační výkresů stavby a vzorových příčných řezů Frézování. Odvoz na cestmistrovství.
VV |  |  |  | frézování za silniční obrubou v místě stávající vozovky (18+96)*0,145 = 16,530 [A] Celkové množství 16.530000 = 16,530 [B]
TS |  |  |  | Položka zahrnuje: - veškerou manipulaci s vybouranou sutí a s vybouranými hmotami vč. uložení na skládku. Položka nezahrnuje: - poplatek za skládku, který se vykazuje v položce 0141** (s výjimkou malého množství bouraného materiálu, kde je možné poplatek zahrnout do jednotkové ceny bourání – tento fakt musí být uveden v doplňujícím textu k položce).
P | 8 | 17481 |  | ZÁSYP JAM A RÝH Z NAKUPOVANÝCH MATERIÁLŮ | M3 | 3.472 | 0 | 0 |  | 0 | 3
PP |  |  |  | Odměřeno planimetricky v programu AutoCad ze situační výkresů stavby a vzorových příčných řezů Štěrkopískový hutněný zásyp ŠP 0-22 nově budovaných revizních šachet
VV |  |  |  | pro zásyp kolem šachet (2*1,2*1,2*1,5)-(3,14*0,60*0,60/4*1,5*2) = 3,472 [I] Celkové množství 3.472000 = 3,472 [A]
TS |  |  |  | Položka zahrnuje: - kompletní provedení zemní konstrukce včetně nákupu a dopravy materiálu dle zadávací dokumentace - úprava ukládaného materiálu vlhčením, tříděním, promícháním nebo vysoušením, příp. jiné úpravy za účelem zlepšení jeho mech. vlastností - hutnění i různé míry hutnění - ošetření úložiště po celou dobu práce v něm vč. klimatických opatření - ztížení v okolí vedení, konstrukcí a objektů a jejich dočasné zajištění - ztížení provádění vč. hutnění ve ztížených podmínkách a stísněných prostorech - ztížené ukládání sypaniny pod vodu - ukládání po vrstvách a po jiných nutných částech (figurách) vč. dosypávek - spouštění a nošení materiálu - výměna částí zemní konstrukce znehodnocené klimatickými vlivy - udržování úložiště a jeho ochrana proti vodě - odvedení nebo obvedení vody v okolí úložiště a v úložišti - veškeré pomocné konstrukce umožňující provedení zemní konstrukce (příjezdy, sjezdy, nájezdy, lešení, podpěrné konstrukce, přemostění, zpevněné plochy, zakrytí a pod.) Položka nezahrnuje: - x
P | 9 | 18110 |  | ÚPRAVA PLÁNĚ SE ZHUTNĚNÍM V HORNINĚ TŘ. I | M2 | 109 | 0 | 0 |  | 0 | 3
PP |  |  |  | Odměřeno planimetricky v programu AutoCad ze situační výkresů stavby a vzorových příčných řezů
VV |  |  |  | Zhutnění zemní pláně 97+12 = 109,000 [A] Celkové množství 109.000000 = 109,000 [B]
TS |  |  |  | Položka zahrnuje: - úpravu pláně včetně vyrovnání výškových rozdílů. Míru zhutnění určuje projekt. Položka nezahrnuje: - x
P | 10 | 18222 |  | ROZPROSTŘENÍ ORNICE VE SVAHU V TL DO 0,15M | M2 | 55 | 0 | 0 |  | 0 | 3
PP |  |  |  | Odměřeno planimetricky v programu AutoCad ze situační výkresů stavby a vzorových příčných řezů
VV |  |  |  | Ohumusování v tl. 150mm 55 = 55,000 [A] Celkové množství 55.000000 = 55,000 [B]
TS |  |  |  | Položka zahrnuje: - nutné přemístění ornice z dočasných skládek vzdálených do 50m - rozprostření ornice v předepsané tloušťce ve svahu přes 1:5 Položka nezahrnuje: - x
P | 11 | 18242 |  | ZALOŽENÍ TRÁVNÍKU HYDROOSEVEM NA ORNICI | M2 | 55 | 0 | 0 |  | 0 | 3
PP |  |  |  | Odměřeno planimetricky v programu AutoCad ze situační výkresů stavby a vzorových příčných řezů
VV |  |  |  | Hydroosev 55 = 55,000 [A] Celkové množství 55.000000 = 55,000 [B]
TS |  |  |  | Položka zahrnuje: - dodání předepsané travní směsi, hydroosev na ornici, zalévání, první pokosení, to vše bez ohledu na sklon terénu Položka nezahrnuje: - x
P | 12 | 18247 |  | OŠETŘOVÁNÍ TRÁVNÍKU | M2 | 55 | 0 | 0 |  | 0 | 3
PP |  |  |  | Odměřeno planimetricky v programu AutoCad ze situační výkresů stavby a vzorových příčných řezů
VV |  |  |  | Hydroosev 55 = 55,000 [A] Celkové množství 55.000000 = 55,000 [B]
TS |  |  |  | Položka zahrnuje: - pokosení se shrabáním, naložení shrabků na dopravní prostředek, s odvozem a se složením, to vše bez ohledu na sklon terénu - nutné zalití a hnojení Položka nezahrnuje: - x
SD |  | 2 |  | Základy |  |  |  | 0
P | 13 | 285392 |  | DODATEČNÉ KOTVENÍ VLEPENÍM BETONÁŘSKÉ VÝZTUŽE D DO 16MM DO VRTŮ | KUS | 20 | 0 | 0 |  | 0 | 3
PP |  |  |  | Odměřeno planimetricky v programu AutoCad ze situační výkresů stavby a vzorových příčných řezů Komplet vrtání, dodání bet. výztuže a vlepení do předvrtaného otvoru včetně úpravy otvoru. Čerpání položky dle stavu po zaříznutí římsy.
VV |  |  |  | Počet ks 20 = 20,000 [A] Celkové množství 20.000000 = 20,000 [B]
TS |  |  |  | Položka zahrnuje: - dodání výztuže předepsaného profilu a předepsané délky (do 600mm) - provedení vrtu předepsaného profilu a předepsané délky (do 300mm) - vsunutí výztuže do vyvrtaného profilu a její zalepení předepsaným pojivem - případně nutné lešení Položka nezahrnuje: - x
SD |  | 3 |  | Svislé konstrukce |  |  |  | 0
P | 14 | 31731 |  | ŘÍMSY Z PROST BETONU | M3 | 0.099 | 0 | 0 |  | 0 | 3
PP |  |  |  | Odměřeno planimetricky v programu AutoCad ze situační výkresů stavby a vzorových příčných řezů Přibetonávka po odříznutí a odstranění římsy pro zajištění krytí odhalené a případně dodatečně vlevené výstuže.
VV |  |  |  | Dobetonávka 2,2*0,15*0,30 = 0,099 [A]
TS |  |  |  | Položka zahrnuje: - dodání čerstvého betonu (betonové směsi) požadované kvality, jeho uložení do požadovaného tvaru při jakékoliv hustotě výztuže, konzistenci čerstvého betonu a způsobu hutnění, ošetření a ochranu betonu, - zhotovení nepropustného, mrazuvzdorného betonu a betonu požadované trvanlivosti a vlastností, užití potřebných přísad a technologií výroby betonu, - zřízení pracovních a dilatačních spar, včetně potřebných úprav, výplně, vložek, opracování, očištění a ošetření, - bednění požadovaných konstr. (i ztracené) s úpravou dle požadované kvality povrchu betonu, včetně odbedňovacích a odskružovacích prostředků, nátěrů zabraňujících soudržnosti betonu a bednění, - podpěrné konstr. (skruže) a lešení všech druhů pro bednění, vč. ochranných a bezpečnostních opatření a základů těchto konstrukcí a lešení, - vytvoření kotevních čel, kapes, nálitků a sedel, zřízení všech požadovaných otvorů, výklenků, prostupů, dutin, drážek a pod., vč. ztížení práce a úprav kolem nich, - úpravy pro osazení výztuže, doplňkových konstrukcí a vybavení, - úpravy povrchu pro položení požadované izolace, povlaků a nátěrů, případně vyspravení, - ztížení práce u kabelových a injektážních trubek a ostatních zařízení osazovaných do betonu, - konstrukce betonových kloubů, upevnění kotevních prvků a doplňkových konstrukcí, - nátěry zabraňující soudržnost betonu a bednění, - výplň, těsnění a tmelení spar a spojů, - opatření povrchů betonu izolací proti zemní vlhkosti v částech, kde přijdou do styku se zeminou nebo kamenivem, - případné zřízení spojovací vrstvy u základů, - úpravy pro osazení zařízení ochrany konstrukce proti vlivu bludných proudů, Položka nezahrnuje: - x
SD |  | 5 |  | Komunikace |  |  |  | 0
P | 15 | 56330 |  | VOZOVKOVÉ VRSTVY ZE ŠTĚRKODRTI | M3 | 21.8 | 0 | 0 |  | 0 | 3
PP |  |  |  | Odměřeno planimetricky v programu AutoCad ze situační výkresů stavby a vzorových příčných řezů ŠDa fr. 0/32 v tl. 200 mm dle ČSN EN 13 285
VV |  |  |  | ŠD pod zámkovou dlažbu pochozí 97*0,2 = 19,400 [A] ŠD pod hmatnou dlažbu 12*0,2 = 2,400 [C] Celkové množství 21.800000 = 21,800 [B]
TS |  |  |  | Položka zahrnuje: - dodání kameniva předepsané kvality a zrnitosti - rozprostření a zhutnění vrstvy v předepsané tloušťce - zřízení vrstvy bez rozlišení šířky, pokládání vrstvy po etapách Položka nezahrnuje: - postřiky, nátěry
P | 16 | 582611 |  | KRYTY Z BETON DLAŽDIC SE ZÁMKEM ŠEDÝCH TL 60MM DO LOŽE Z KAM | M2 | 97 | 0 | 0 |  | 0 | 3
PP |  |  |  | Odměřeno planimetricky v programu AutoCad ze situační výkresů stavby a vzorových příčných řezů. Zámková dlažba čtvercová přírodní šedá tl. 60mm 200x200 mm do lože z kameniva frakce 4/8 v tl. 30mm. Vzor a skladba dlažby totožná s navazujícím úsekem.
VV |  |  |  | Zámková dlažba čtvercová přírodní šedá tl. 60mm 29+68 = 97,000 [A] Celkové množství 97.000000 = 97,000 [B]
TS |  |  |  | Položka zahrnuje: - dodání dlažebního materiálu v požadované kvalitě, dodání materiálu pro předepsané lože v tloušťce předepsané dokumentací a pro předepsanou výplň spar - očištění podkladu - uložení dlažby dle předepsaného technologického předpisu včetně předepsané podkladní vrstvy a předepsané výplně spar - zřízení vrstvy bez rozlišení šířky, pokládání vrstvy po etapách - úpravu napojení, ukončení podél obrubníků, dilatačních zařízení, odvodňovacích proužků, odvodňovačů, vpustí, šachet a pod., nestanoví-li zadávací dokumentace jinak Položka nezahrnuje: - postřiky, nátěry - těsnění podél obrubníků, dilatačních zařízení, odvodňovacích proužků, odvodňovačů, vpustí, šachet a pod.
P | 17 | 58261A |  | KRYTY Z BETON DLAŽDIC SE ZÁMKEM BAREV RELIÉF TL 60MM DO LOŽE Z KAM | M2 | 12 | 0 | 0 |  | 0 | 3
PP |  |  |  | Odměřeno planimetricky v programu AutoCad ze situační výkresů stavby a vzorových příčných řezů Hmatná dlažba konstrastní tl. 60mm do lože z kameniva frakce 4/8 v místě pro přecházení
VV |  |  |  | Hmatná dlažba kontrastní v místě pro přecházení 12 = 12,000 [A] Celkové množství 12.000000 = 12,000 [B]
TS |  |  |  | Položka zahrnuje: - dodání dlažebního materiálu v požadované kvalitě, dodání materiálu pro předepsané lože v tloušťce předepsané dokumentací a pro předepsanou výplň spar - očištění podkladu - uložení dlažby dle předepsaného technologického předpisu včetně předepsané podkladní vrstvy a předepsané výplně spar - zřízení vrstvy bez rozlišení šířky, pokládání vrstvy po etapách - úpravu napojení, ukončení podél obrubníků, dilatačních zařízení, odvodňovacích proužků, odvodňovačů, vpustí, šachet a pod., nestanoví-li zadávací dokumentace jinak Položka nezahrnuje: - postřiky, nátěry - těsnění podél obrubníků, dilatačních zařízení, odvodňovacích proužků, odvodňovačů, vpustí, šachet a pod.
SD |  | 7 |  | Přidružená stavební výroba |  |  |  | 0
P | 18 | 711112 |  | IZOLACE BĚŽNÝCH KONSTRUKCÍ PROTI ZEMNÍ VLHKOSTI ASFALTOVÝMI PÁSY | M2 | 6.5 | 0 | 0 |  | 0 | 3
PP |  |  |  | Odměřeno planimetricky v programu AutoCad ze situační výkresů stavby a vzorových příčných řezů Kompletní práce s dodáním a aplikací asfaltových pásů rubu opěr křídel. Čerpání dle stavu opěr po odhalení.
VV |  |  |  | Obnova izolace na křídle 13*0,5 = 6,500 [A] Celkové množství 6.500000 = 6,500 [B]
TS |  |  |  | Položka zahrnuje: - dodání předepsaného izolačního materiálu - očištění a ošetření podkladu, zadávací dokumentace může zahrnout i případné vyspravení - zřízení izolace jako kompletního povlaku, případně komplet. soustavy nebo systému podle příslušného technolog. předpisu - zřízení izolace i jednotlivých vrstev po etapách, včetně pracovních spár a spojů - úprava u okrajů, rohů, hran, dilatačních i pracovních spojů, kotev, obrubníků, dilatačních zařízení, odvodnění, otvorů, neizolovaných míst a pod. - zajištění odvodnění povrchu izolace, včetně odvodnění nejnižších míst, pokud dokumentace pro zadání stavby nestanoví jinak - ochrana izolace do doby zřízení definitivní ochranné vrstvy nebo konstrukce - úprava, očištění a ošetření prostoru kolem izolace - provedení požadovaných zkoušek Položka nezahrnuje: - ochranné vrstvy, např. geotextilii
SD |  | 8 |  | Potrubí |  |  |  | 0
P | 19 | 894858 |  | ŠACHTY KANALIZAČNÍ PLASTOVÉ D 600MM | KUS | 2 | 0 | 0 |  | 0 | 3
PP |  |  |  | Odměřeno planimetricky v programu AutoCad ze situační výkresů stavby a vzorových příčných řezů Revizní kanalizační šachta plastová DN 600.
VV |  |  |  | 2 = 2,000 [A] Celkové množství 2.000000 = 2,000 [B]
TS |  |  |  | Položka zahrnuje: - poklopy s rámem z předepsaného materiálu a tvaru - předepsané plastové skruže, dno a není-li uvedeno jinak i podkladní vrstvu (z kameniva nebo betonu). - výplň, těsnění a tmelení spár a spojů, - očištění a ošetření úložných ploch, - předepsané podkladní konstrukce Položka nezahrnuje: - x
P | 20 | 899901 |  | PŘEPOJENÍ PŘÍPOJEK | KUS | 2 | 0 | 0 |  | 0 | 3
PP |  |  |  | Přepojení přípojek do revizních šachet
VV |  |  |  | 2 = 2,000 [A]
TS |  |  |  | Položka zahrnuje: - řez na potrubí - dodání a osazení příslušných tvarovek a armatur Položka nezahrnuje: - x
SD |  | 9 |  | Ostatní konstrukce a práce |  |  |  | 0
P | 21 | 917212 |  | ZÁHONOVÉ OBRUBY Z BETONOVÝCH OBRUBNÍKŮ ŠÍŘ 80MM | M | 26 | 0 | 0 |  | 0 | 3
PP |  |  |  | Odměřeno planimetricky v programu AutoCad ze situační výkresů stavby a vzorových příčných řezů
VV |  |  |  | Chodníková obruba 80x200x1000 mm 16+10 = 26,000 [A] Celkové množství 26.000000 = 26,000 [B]
TS |  |  |  | Položka zahrnuje: - dodání a pokládku betonových obrubníků o rozměrech předepsaných zadávací dokumentací - betonové lože i boční betonovou opěrku Položka nezahrnuje: - x
P | 22 | 919146 |  | ŘEZÁNÍ ŽELEZOBETONOVÝCH KONSTRUKCÍ TL DO 300MM | M | 2.3 | 0 | 0 |  | 0 | 3
PP |  |  |  | Odměřeno planimetricky v programu AutoCad ze situační výkresů stavby a vzorových příčných řezů
VV |  |  |  | Řezání stávající bet. římsy 2,3 = 2,300 [A]
TS |  |  |  | Položka zahrnuje: - řezání železobetonových konstrukcí v předepsané tloušťce - spotřeba vody Položka nezahrnuje: - x
P | 23 | 96616 |  | BOURÁNÍ KONSTRUKCÍ ZE ŽELEZOBETONU | M3 | 1.2 | 0 | 0 |  | 0 | 3
PP |  |  |  | Odměřeno planimetricky v programu AutoCad ze situační výkresů stavby a vzorových příčných řezů. Odbourání ŽB konstrukce včetně podkladnío betonu pro konstrukci chodníku.
VV |  |  |  | Bourání ŽB římsy 4*0,3 = 1,200 [A]
TS |  |  |  | Položka zahrnuje: - rozbourání konstrukce bez ohledu na použitou technologii - veškeré pomocné konstrukce (lešení a pod.) - veškerou manipulaci s vybouranou sutí a hmotami včetně uložení na skládku - veškeré další práce plynoucí z technologického předpisu a z platných předpisů Položka nezahrnuje: - poplatek za skládku, který se vykazuje v položce 0141** (s výjimkou malého množství bouraného materiálu, kde je možné poplatek zahrnout do jednotkové ceny bourání – tento fakt musí být uveden v doplňujícím textu k položce)
P | 24 | 96687 |  | VYBOURÁNÍ ULIČNÍCH VPUSTÍ KOMPLETNÍCH | KUS | 2 | 0 | 0 |  | 0 | 3
PP |  |  |  | Odměřeno planimetricky v programu AutoCad ze situační výkresů stavby a vzorových příčných řezů. Kompletní vybourání stávající uličních vpustí v budoucí ploše chodníku. Včetně zemních prací, odvozu a skládkovného zeminy.
VV |  |  |  | Počet vpustí 2 = 2,000 [A] Celkové množství 2.000000 = 2,000 [B]
TS |  |  |  | Položka zahrnuje: - kompletní bourací práce včetně nezbytného rozsahu zemních prací, - veškerou manipulaci s vybouranou sutí a hmotami včetně uložení na skládku, - veškeré další práce plynoucí z technologického předpisu a z platných předpisů, Položka nezahrnuje: - poplatek za skládku, který se vykazuje v položce 0141** (s výjimkou malého množství bouraného materiálu, kde je možné poplatek zahrnout do jednotkové ceny bourání – tento fakt musí být uveden v doplňujícím textu k položce)

## SO 111
EstiCon |  |  |  | Firma: | [6 empty] | 3
Soupis prací objektu
S | Stavba: | 003 |  | SILNICE III/31218 KLÁŠTEREC NAD ORLICÍ 2.ČÁST |  |  | SO 111 | 0 |  | 0 | 2
O | Rozpočet: | SO 111 |  | Chodník podél kamenné zdi | [5 empty] | 0.15 | 2
Typ | Poř. číslo | Kód položky | Varianta | Název Položky | MJ | Množství | Cena |  | Cenová soustava | 0.21
[7 empty] | Jednotková | Celkem
0 | 1 | 2 | 3 | 4 | 5 | 6 | 7 | 8 | 9
SD |  | 0 |  | Všeobecné konstrukce a práce |  |  |  | 0
P | 1 | 014111 |  | POPLATKY ZA SKLÁDKU TYP S-IO (INERTNÍ ODPAD) | M3 | 8.28 | 0 | 0 |  | 0 | 3
PP |  |  |  | Zemina, štěrk Všechny položky zahrnují dopravu na skládku.
VV |  |  |  | z pol. č. 11332 8,280 = 8,280 [B] Celkové množství 8.280000 = 8,280 [A]
TS |  |  |  | zahrnuje veškeré poplatky provozovateli skládky související s uložením odpadu na skládce.
P | 2 | 014121 | 1 | POPLATKY ZA SKLÁDKU TYP S-OO (OSTATNÍ ODPAD) | M3 | 9.2 | 0 | 0 |  | 0 | 3
PP |  |  |  | Betony, obruby Všechny položky zahrnutí dopravu na skládku.
VV |  |  |  | z pol. č. 11335 9,2 = 9,200 [A] Celkové množství 9.200000 = 9,200 [B]
TS |  |  |  | Položka zahrnuje: - veškeré poplatky provozovateli skládky související s uložením odpadu na skládce. Položka nezahrnuje: - x
P | 3 | 014121 | 2 | POPLATKY ZA SKLÁDKU TYP S-OO (OSTATNÍ ODPAD) | M3 | 9.2 | 0 | 0 |  | 0 | 3
PP |  |  |  | Litý asfalt Všechny položky zahrnutí dopravu na skládku.
VV |  |  |  | z pol. č. 11313 9,2 = 9,200 [A] Celkové množství 9.200000 = 9,200 [B]
TS |  |  |  | Položka zahrnuje: - veškeré poplatky provozovateli skládky související s uložením odpadu na skládce. Položka nezahrnuje: - x
SD |  | 1 |  | Zemní práce |  |  |  | 0
P | 4 | 11313 |  | ODSTRANĚNÍ KRYTU ZPEVNĚNÝCH PLOCH S ASFALTOVÝM POJIVEM | M3 | 9.2 | 0 | 0 |  | 0 | 3
PP |  |  |  | Odměřeno planimetricky v programu AutoCad ze situační výkresů stavby a vzorových příčných řezů Odstranění litého asfaltu stávajícího chodníku
VV |  |  |  | Vybourání LA 92*0,10 = 9,200 [A] Celkové množství 9.200000 = 9,200 [B]
TS |  |  |  | Položka zahrnuje: - veškerou manipulaci s vybouranou sutí a s vybouranými hmotami vč. uložení na skládku. Položka nezahrnuje: - poplatek za skládku, který se vykazuje v položce 0141** (s výjimkou malého množství bouraného materiálu, kde je možné poplatek zahrnout do jednotkové ceny bourání – tento fakt musí být uveden v doplňujícím textu k položce).
P | 5 | 11332 |  | ODSTRANĚNÍ PODKLADŮ ZPEVNĚNÝCH PLOCH Z KAMENIVA NESTMELENÉHO | M3 | 8.28 | 0 | 0 |  | 0 | 3
PP |  |  |  | Odměřeno planimetricky v programu AutoCad ze situační výkresů stavby a vzorových příčných řezů Odstranění ŠD
VV |  |  |  | Odstranění podkladní vrstvy z ŠD 92*0,09 = 8,280 [A] Celkové množství 8.280000 = 8,280 [B]
TS |  |  |  | Položka zahrnuje: - veškerou manipulaci s vybouranou sutí a s vybouranými hmotami vč. uložení na skládku. Položka nezahrnuje: - poplatek za skládku, který se vykazuje v položce 0141** (s výjimkou malého množství bouraného materiálu, kde je možné poplatek zahrnout do jednotkové ceny bourání – tento fakt musí být uveden v doplňujícím textu k položce).
P | 6 | 11335 |  | ODSTRANĚNÍ PODKLADU ZPEVNĚNÝCH PLOCH Z BETONU | M3 | 9.2 | 0 | 0 |  | 0 | 3
PP |  |  |  | Odměřeno planimetricky v programu AutoCad ze situační výkresů stavby a vzorových příčných řezů Vybourání betonu
VV |  |  |  | Odstranění podkladní vrstvy z betonu pod LA 92*0,10 = 9,200 [A] Celkové množství 9.200000 = 9,200 [B]
TS |  |  |  | Položka zahrnuje: - veškerou manipulaci s vybouranou sutí a s vybouranými hmotami vč. uložení na skládku. Položka nezahrnuje: - poplatek za skládku, který se vykazuje v položce 0141** (s výjimkou malého množství bouraného materiálu, kde je možné poplatek zahrnout do jednotkové ceny bourání – tento fakt musí být uveden v doplňujícím textu k položce).
P | 7 | 18110 |  | ÚPRAVA PLÁNĚ SE ZHUTNĚNÍM V HORNINĚ TŘ. I | M2 | 113 | 0 | 0 |  | 0 | 3
PP |  |  |  | Odměřeno planimetricky v programu AutoCad ze situační výkresů stavby a vzorových příčných řezů
VV |  |  |  | Zhutnění zemní pláně 113 = 113,000 [A] Celkové množství 113.000000 = 113,000 [B]
TS |  |  |  | Položka zahrnuje: - úpravu pláně včetně vyrovnání výškových rozdílů. Míru zhutnění určuje projekt. Položka nezahrnuje: - x
SD |  | 5 |  | Komunikace |  |  |  | 0
P | 8 | 56334 |  | VOZOVKOVÉ VRSTVY ZE ŠTĚRKODRTI TL. DO 200MM | M2 | 113 | 0 | 0 |  | 0 | 3
PP |  |  |  | Odměřeno planimetricky v programu AutoCad ze situační výkresů stavby a vzorových příčných řezů ŠDa fr. 0/32 v tl. 200 mm dle ČSN EN 13 285
VV |  |  |  | ŠDa fr. 0/32 113 = 113,000 [A] Celkové množství 113.000000 = 113,000 [B]
TS |  |  |  | Položka zahrnuje: - dodání kameniva předepsané kvality a zrnitosti - rozprostření a zhutnění vrstvy v předepsané tloušťce - zřízení vrstvy bez rozlišení šířky, pokládání vrstvy po etapách Položka nezahrnuje: - postřiky, nátěry
P | 9 | 582611 |  | KRYTY Z BETON DLAŽDIC SE ZÁMKEM ŠEDÝCH TL 60MM DO LOŽE Z KAM | M2 | 113 | 0 | 0 |  | 0 | 3
PP |  |  |  | Odměřeno planimetricky v programu AutoCad ze situační výkresů stavby a vzorových příčných řezů. Zámková dlažba čtvercová přírodní šedá tl. 60mm 200x200 mm do lože z kameniva frakce 4/8 v tl. 30mm. Vzor a skladba dlažby totožná s navazujícím úsekem.
VV |  |  |  | Zámková dlažba čtvercová přírodní šedá tl. 60mm 113 = 113,000 [A] Celkové množství 113.000000 = 113,000 [B]
TS |  |  |  | Položka zahrnuje: - dodání dlažebního materiálu v požadované kvalitě, dodání materiálu pro předepsané lože v tloušťce předepsané dokumentací a pro předepsanou výplň spar - očištění podkladu - uložení dlažby dle předepsaného technologického předpisu včetně předepsané podkladní vrstvy a předepsané výplně spar - zřízení vrstvy bez rozlišení šířky, pokládání vrstvy po etapách - úpravu napojení, ukončení podél obrubníků, dilatačních zařízení, odvodňovacích proužků, odvodňovačů, vpustí, šachet a pod., nestanoví-li zadávací dokumentace jinak Položka nezahrnuje: - postřiky, nátěry - těsnění podél obrubníků, dilatačních zařízení, odvodňovacích proužků, odvodňovačů, vpustí, šachet a pod.
P | 10 | 587206 |  | PŘEDLÁŽDĚNÍ KRYTU Z BETONOVÝCH DLAŽDIC SE ZÁMKEM | M2 | 5 | 0 | 0 |  | 0 | 3
PP |  |  |  | Odměřeno planimetricky v programu AutoCad ze situační výkresů stavby a vzorových příčných řezů Předláždění stávajícího chodníku.
VV |  |  |  | Napojení na stávající chdoník 5 = 5,000 [A] Celkové množství 5.000000 = 5,000 [B]
TS |  |  |  | Položka zahrnuje: - pod pojmem *předláždění* se rozumí rozebrání stávající dlažby a pokládka dlažby ze stávajícího dlažebního materiálu (bez dodávky nového) - nezbytnou manipulaci s tímto materiálem (nakládání, doprava, složení, očištění) - dodání a rozprostření materiálu pro lože a jeho tloušťku předepsanou dokumentací a pro předepsanou výplň spar Položka nezahrnuje: - doplnění plochy s použitím nového materiálu (vykazuje se v položce č.582)

## SO 112
EstiCon |  |  |  | Firma: | [6 empty] | 3
Soupis prací objektu
S | Stavba: | 003 |  | SILNICE III/31218 KLÁŠTEREC NAD ORLICÍ 2.ČÁST |  |  | SO 112 | 0 |  | 0 | 2
O | Rozpočet: | SO 112 |  | Chodník – přechod u ZŠ | [5 empty] | 0.15 | 2
Typ | Poř. číslo | Kód položky | Varianta | Název Položky | MJ | Množství | Cena |  | Cenová soustava | 0.21
[7 empty] | Jednotková | Celkem
0 | 1 | 2 | 3 | 4 | 5 | 6 | 7 | 8 | 9
SD |  | 0 |  | Všeobecné konstrukce a práce |  |  |  | 0
P | 1 | 014111 | 1 | POPLATKY ZA SKLÁDKU TYP S-IO (INERTNÍ ODPAD) | M3 | 11.66 | 0 | 0 |  | 0 | 3
PP |  |  |  | Zemina, štěrk Všechny položky zahrnují dopravu na skládku.
VV |  |  |  | z pol. č. 11332 11,660 = 11,660 [B] Celkové množství 11.660000 = 11,660 [A]
TS |  |  |  | zahrnuje veškeré poplatky provozovateli skládky související s uložením odpadu na skládce.
P | 2 | 014121 | 1 | POPLATKY ZA SKLÁDKU TYP S-OO (OSTATNÍ ODPAD) | M3 | 7.45 | 0 | 0 |  | 0 | 3
PP |  |  |  | Betony, obruby Všechny položky zahrnutí dopravu na skládku.
VV |  |  |  | z pol. č. 11335 7,450 = 7,450 [A] Celkové množství 7.450000 = 7,450 [B]
TS |  |  |  | Položka zahrnuje: - veškeré poplatky provozovateli skládky související s uložením odpadu na skládce. Položka nezahrnuje: - x
P | 3 | 014121 | 2 | POPLATKY ZA SKLÁDKU TYP S-OO (OSTATNÍ ODPAD) | M3 | 5.46 | 0 | 0 |  | 0 | 3
PP |  |  |  | Penetrační makadam a litý asfalt Všechny položky zahrnutí dopravu na skládku.
VV |  |  |  | z pol. č. 11313 2,10+3,360 = 5,460 [A] Celkové množství 5.460000 = 5,460 [B]
TS |  |  |  | Položka zahrnuje: - veškeré poplatky provozovateli skládky související s uložením odpadu na skládce. Položka nezahrnuje: - x
SD |  | 1 |  | Zemní práce |  |  |  | 0
P | 4 | 11313 | 1 | ODSTRANĚNÍ KRYTU ZPEVNĚNÝCH PLOCH S ASFALTOVÝM POJIVEM | M3 | 2.1 | 0 | 0 |  | 0 | 3
PP |  |  |  | Odměřeno planimetricky v programu AutoCad ze situační výkresů stavby a vzorových příčných řezů Odstranění litého asfaltu v místě stávajcího chodníku
VV |  |  |  | Vybourání LA levá strana 21*0,10 = 2,100 [A] Celkové množství 2.100000 = 2,100 [B]
TS |  |  |  | Položka zahrnuje: - veškerou manipulaci s vybouranou sutí a s vybouranými hmotami vč. uložení na skládku. Položka nezahrnuje: - poplatek za skládku, který se vykazuje v položce 0141** (s výjimkou malého množství bouraného materiálu, kde je možné poplatek zahrnout do jednotkové ceny bourání – tento fakt musí být uveden v doplňujícím textu k položce).
P | 5 | 11313 | 2 | ODSTRANĚNÍ KRYTU ZPEVNĚNÝCH PLOCH S ASFALTOVÝM POJIVEM | M3 | 3.36 | 0 | 0 |  | 0 | 3
PP |  |  |  | Odměřeno planimetricky v programu AutoCad ze situační výkresů stavby a vzorových příčných řezů Odstranění PM v místě budoucí chodníku
VV |  |  |  | Odstranění PM za silniční obrubou v místě stávající vozovky 37*0,08+5*0,08 = 3,360 [A] Celkové množství 3.360000 = 3,360 [B]
TS |  |  |  | Položka zahrnuje: - veškerou manipulaci s vybouranou sutí a s vybouranými hmotami vč. uložení na skládku. Položka nezahrnuje: - poplatek za skládku, který se vykazuje v položce 0141** (s výjimkou malého množství bouraného materiálu, kde je možné poplatek zahrnout do jednotkové ceny bourání – tento fakt musí být uveden v doplňujícím textu k položce).
P | 6 | 11318 |  | ODSTRANĚNÍ KRYTU ZPEVNĚNÝCH PLOCH Z DLAŽDIC | M3 | 3.92 | 0 | 0 |  | 0 | 3
PP |  |  |  | Odměřeno planimetricky v programu AutoCad ze situační výkresů stavby a vzorových příčných řezů Včetně dopravy a uložení na skládku. Včetně poplatku za skládku.
VV |  |  |  | Odstranění stávající dlažby 49*0,08 = 3,920 [A] Celkové množství 3.920000 = 3,920 [B]
TS |  |  |  | Položka zahrnuje: - veškerou manipulaci s vybouranou sutí a s vybouranými hmotami vč. uložení na skládku. Položka nezahrnuje: - poplatek za skládku, který se vykazuje v položce 0141** (s výjimkou malého množství bouraného materiálu, kde je možné poplatek zahrnout do jednotkové ceny bourání – tento fakt musí být uveden v doplňujícím textu k položce). jednotkové ceny bourání – tento fakt musí být uveden v doplňujícím textu k položce).
P | 7 | 11332 |  | ODSTRANĚNÍ PODKLADŮ ZPEVNĚNÝCH PLOCH Z KAMENIVA NESTMELENÉHO | M3 | 11.66 | 0 | 0 |  | 0 | 3
PP |  |  |  | Odměřeno planimetricky v programu AutoCad ze situační výkresů stavby a vzorových příčných řezů
VV |  |  |  | Odstranění podkladní vrstvy z ŠD pod dlažbou levá strana 21*0,09 = 1,890 [A] Odstranění podkladní vrstvy z ŠD pod dlažbou pravá strana 40*0,11+9*0,21 = 6,290 [B] Odstranění ŠD za silniční obrubou v místě stávající vozovky 37*0,065+5*0,215 = 3,480 [C] Celkové množství 11.660000 = 11,660 [D]
TS |  |  |  | Položka zahrnuje: - veškerou manipulaci s vybouranou sutí a s vybouranými hmotami vč. uložení na skládku. Položka nezahrnuje: - poplatek za skládku, který se vykazuje v položce 0141** (s výjimkou malého množství bouraného materiálu, kde je možné poplatek zahrnout do jednotkové ceny bourání – tento fakt musí být uveden v doplňujícím textu k položce).
P | 8 | 11335 |  | ODSTRANĚNÍ PODKLADU ZPEVNĚNÝCH PLOCH Z BETONU | M3 | 7.45 | 0 | 0 |  | 0 | 3
PP |  |  |  | Odměřeno planimetricky v programu AutoCad ze situační výkresů stavby a vzorových příčných řezů
VV |  |  |  | Odstranění podkladní vrstvy z betonu pod LA leva strana 21*0,10 = 2,100 [A] Odstranění podkladní vrstvy z betonu pod dlažbou pravá strana 40*0,10+9*0,15 = 5,350 [B] Celkové množství 7.450000 = 7,450 [C]
TS |  |  |  | Položka zahrnuje: - veškerou manipulaci s vybouranou sutí a s vybouranými hmotami vč. uložení na skládku. Položka nezahrnuje: - poplatek za skládku, který se vykazuje v položce 0141** (s výjimkou malého množství bouraného materiálu, kde je možné poplatek zahrnout do jednotkové ceny bourání – tento fakt musí být uveden v doplňujícím textu k položce).
P | 9 | 11372 |  | FRÉZOVÁNÍ ZPEVNĚNÝCH PLOCH ASFALTOVÝCH | M3 | 6.09 | 0 | 0 |  | 0 | 3
PP |  |  |  | Odměřeno planimetricky v programu AutoCad ze situační výkresů stavby a vzorových příčných řezů
VV |  |  |  | frézování za silniční obrubou v místě stávající vozovky 37*0,145+5*0,145 = 6,090 [A] Celkové množství 6.090000 = 6,090 [B]
TS |  |  |  | Položka zahrnuje: - veškerou manipulaci s vybouranou sutí a s vybouranými hmotami vč. uložení na skládku. Položka nezahrnuje: - poplatek za skládku, který se vykazuje v položce 0141** (s výjimkou malého množství bouraného materiálu, kde je možné poplatek zahrnout do jednotkové ceny bourání – tento fakt musí být uveden v doplňujícím textu k položce).
P | 10 | 12373 |  | ODKOP PRO SPOD STAVBU SILNIC A ŽELEZNIC TŘ. I | M3 | 1.67 | 0 | 0 |  | 0 | 3
PP |  |  |  | Odměřeno planimetricky v programu AutoCad ze situační výkresů stavby a vzorových příčných řezů
VV |  |  |  | Odkop zeminy pro konstrukci chodníku 3*0,29+4*0,20 = 1,670 [A] Celkové množství 1.670000 = 1,670 [B]
TS |  |  |  | Položka zahrnuje: - vodorovnou a svislou dopravu, přemístění, přeložení, manipulace s výkopkem - kompletní provedení vykopávky nezapažené i zapažené - ošetření výkopiště po celou dobu práce v něm vč. klimatických opatření - ztížení vykopávek v blízkosti podzemního vedení, konstrukcí a objektů vč. jejich dočasného zajištění - ztížení pod vodou, v okolí výbušnin, ve stísněných prostorech a pod. - příplatek za lepivost - těžení po vrstvách, pásech a po jiných nutných částech (figurách) - čerpání vody vč. čerpacích jímek, potrubí a pohotovostní čerpací soupravy (viz ustanovení k pol. 1151,2) - potřebné snížení hladiny podzemní vody - těžení a rozpojování jednotlivých balvanů - vytahování a nošení výkopku - svahování a přesvah. svahů do konečného tvaru, výměna hornin v podloží a v pláni znehodnocené klimatickými vlivy - ruční vykopávky, odstranění kořenů a napadávek - pažení, vzepření a rozepření vč. přepažování (vyjma pažení záporového a štětových stěn) - úpravu, ochranu a očištění dna, základové spáry, stěn a svahů - zhutnění podloží, případně i svahů vč. svahování - zřízení stupňů v podloží a lavic na svazích, není-li pro tyto práce zřízena samostatná položka - udržování výkopiště a jeho ochrana proti vodě - odvedení nebo obvedení vody v okolí výkopiště a ve výkopišti - třídění výkopku - veškeré pomocné konstrukce umožňující provedení vykopávky (příjezdy, sjezdy, nájezdy, lešení, podpěr. konstr., přemostění, zpevněné plochy, zakrytí a pod.) Položka nezahrnuje: - uložení zeminy (na skládku, do násypu) ani poplatky za skládku, vykazují se v položce č.0141**
P | 11 | 18110 |  | ÚPRAVA PLÁNĚ SE ZHUTNĚNÍM V HORNINĚ TŘ. I | M2 | 106 | 0 | 0 |  | 0 | 3
PP |  |  |  | Odměřeno planimetricky v programu AutoCad ze situační výkresů stavby a vzorových příčných řezů
VV |  |  |  | Zhutnění zemní pláně 78+11+11+3+3 = 106,000 [A] Celkové množství 106.000000 = 106,000 [B]
TS |  |  |  | Položka zahrnuje: - úpravu pláně včetně vyrovnání výškových rozdílů. Míru zhutnění určuje projekt. Položka nezahrnuje: - x
P | 12 | 18222 |  | ROZPROSTŘENÍ ORNICE VE SVAHU V TL DO 0,15M | M2 | 6 | 0 | 0 |  | 0 | 3
PP |  |  |  | Odměřeno planimetricky v programu AutoCad ze situační výkresů stavby a vzorových příčných řezů
VV |  |  |  | Ohumusování v tl. 150mm 6 = 6,000 [A] Celkové množství 6.000000 = 6,000 [B]
TS |  |  |  | Položka zahrnuje: - nutné přemístění ornice z dočasných skládek vzdálených do 50m - rozprostření ornice v předepsané tloušťce ve svahu přes 1:5 Položka nezahrnuje: - x
P | 13 | 18242 |  | ZALOŽENÍ TRÁVNÍKU HYDROOSEVEM NA ORNICI | M2 | 6 | 0 | 0 |  | 0 | 3
PP |  |  |  | Odměřeno planimetricky v programu AutoCad ze situační výkresů stavby a vzorových příčných řezů
VV |  |  |  | Hydroosev 6 = 6,000 [A] Celkové množství 6.000000 = 6,000 [B]
TS |  |  |  | Položka zahrnuje: - dodání předepsané travní směsi, hydroosev na ornici, zalévání, první pokosení, to vše bez ohledu na sklon terénu Položka nezahrnuje: - x
P | 14 | 18247 |  | OŠETŘOVÁNÍ TRÁVNÍKU | M2 | 6 | 0 | 0 |  | 0 | 3
PP |  |  |  | Odměřeno planimetricky v programu AutoCad ze situační výkresů stavby a vzorových příčných řezů
VV |  |  |  | Hydroosev 6 = 6,000 [A] Celkové množství 6.000000 = 6,000 [B]
TS |  |  |  | Položka zahrnuje: - pokosení se shrabáním, naložení shrabků na dopravní prostředek, s odvozem a se složením, to vše bez ohledu na sklon terénu - nutné zalití a hnojení Položka nezahrnuje: - x
SD |  | 5 |  | Komunikace |  |  |  | 0
P | 15 | 56140G |  | SMĚSI Z KAMENIVA STMELENÉ CEMENTEM SC C 8/10 | M3 | 1.68 | 0 | 0 |  | 0 | 3
PP |  |  |  | Odměřeno planimetricky v programu AutoCad ze situační výkresů stavby a vzorových příčných řezů Směs stmelená cementem SC C 8/10 v tl. 150mm dle ČSN EN 14-227 (ČSN 736124-1)
VV |  |  |  | V místě sjezdu pod dlažbu tl. 80 mm 11*0,12 = 1,320 [A] Pod hmatnou dlažbu v místě sjezdu 3*0,12 = 0,360 [B] Celkové množství 1.680000 = 1,680 [C]
TS |  |  |  | Položka zahrnuje: - dodání směsi v požadované kvalitě - očištění podkladu - uložení směsi dle předepsaného technologického předpisu a zhutnění vrstvy v předepsané tloušťce - zřízení vrstvy bez rozlišení šířky, pokládání vrstvy po etapách, včetně pracovních spar a spojů - úpravu napojení, ukončení - úpravu dilatačních spar včetně předepsané výztuže Položka nezahrnuje: - postřiky, nátěry
P | 16 | 56330 |  | VOZOVKOVÉ VRSTVY ZE ŠTĚRKODRTI | M3 | 20.6 | 0 | 0 |  | 0 | 3
PP |  |  |  | Odměřeno planimetricky v programu AutoCad ze situační výkresů stavby a vzorových příčných řezů ŠDa fr. 0/32 v tl. 200 mm dle ČSN EN 13 285
VV |  |  |  | ŠD pod zámkovou dlažbu tl. 60 mm 78*0,20 = 15,600 [A] ŠD pod zámkovou dlažbu tl. 80 mm 11*0,20 = 2,200 [B] ŠD pod hmatnou dlažbu 14*0,20 = 2,800 [C] Celkové množství 20.600000 = 20,600 [D]
TS |  |  |  | Položka zahrnuje: - dodání kameniva předepsané kvality a zrnitosti - rozprostření a zhutnění vrstvy v předepsané tloušťce - zřízení vrstvy bez rozlišení šířky, pokládání vrstvy po etapách Položka nezahrnuje: - postřiky, nátěry
P | 17 | 582611 |  | KRYTY Z BETON DLAŽDIC SE ZÁMKEM ŠEDÝCH TL 60MM DO LOŽE Z KAM | M2 | 78 | 0 | 0 |  | 0 | 3
PP |  |  |  | Odměřeno planimetricky v programu AutoCad ze situační výkresů stavby a vzorových příčných řezů. Zámková dlažba čtvercová přírodní šedá tl. 60mm 200x200 mm do lože z kameniva frakce 4/8 v tl. 30mm. Vzor a skladba dlažby totožná s navazujícím úsekem.
VV |  |  |  | Zámková dlažba čtvercová přírodní šedá tl. 60mm 78 = 78,000 [A] Celkové množství 78.000000 = 78,000 [B]
TS |  |  |  | Položka zahrnuje: - dodání dlažebního materiálu v požadované kvalitě, dodání materiálu pro předepsané lože v tloušťce předepsané dokumentací a pro předepsanou výplň spar - očištění podkladu - uložení dlažby dle předepsaného technologického předpisu včetně předepsané podkladní vrstvy a předepsané výplně spar - zřízení vrstvy bez rozlišení šířky, pokládání vrstvy po etapách - úpravu napojení, ukončení podél obrubníků, dilatačních zařízení, odvodňovacích proužků, odvodňovačů, vpustí, šachet a pod., nestanoví-li zadávací dokumentace jinak Položka nezahrnuje: - postřiky, nátěry - těsnění podél obrubníků, dilatačních zařízení, odvodňovacích proužků, odvodňovačů, vpustí, šachet a pod.
P | 18 | 582612 |  | KRYTY Z BETON DLAŽDIC SE ZÁMKEM ŠEDÝCH TL 80MM DO LOŽE Z KAM | M2 | 11 | 0 | 0 |  | 0 | 3
PP |  |  |  | Odměřeno planimetricky v programu AutoCad ze situační výkresů stavby a vzorových příčných řezů
VV |  |  |  | Zámková dlažba čtvercová přírodní šedá tl. 80mm 11 = 11,000 [A] Celkové množství 11.000000 = 11,000 [B]
TS |  |  |  | Položka zahrnuje: - dodání dlažebního materiálu v požadované kvalitě, dodání materiálu pro předepsané lože v tloušťce předepsané dokumentací a pro předepsanou výplň spar - očištění podkladu - uložení dlažby dle předepsaného technologického předpisu včetně předepsané podkladní vrstvy a předepsané výplně spar - zřízení vrstvy bez rozlišení šířky, pokládání vrstvy po etapách - úpravu napojení, ukončení podél obrubníků, dilatačních zařízení, odvodňovacích proužků, odvodňovačů, vpustí, šachet a pod., nestanoví-li zadávací dokumentace jinak Položka nezahrnuje: - postřiky, nátěry - těsnění podél obrubníků, dilatačních zařízení, odvodňovacích proužků, odvodňovačů, vpustí, šachet a pod.
P | 19 | 58261A |  | KRYTY Z BETON DLAŽDIC SE ZÁMKEM BAREV RELIÉF TL 60MM DO LOŽE Z KAM | M2 | 11 | 0 | 0 |  | 0 | 3
PP |  |  |  | Odměřeno planimetricky v programu AutoCad ze situační výkresů stavby a vzorových příčných řezů Hmatná dlažba konstrastní tl. 60mm do lože z kameniva frakce 4/8 v místě pro přecházení
VV |  |  |  | Hmatná dlažba kontrastní v místě pro přecházení 11 = 11,000 [A] Celkové množství 11.000000 = 11,000 [B]
TS |  |  |  | Položka zahrnuje: - dodání dlažebního materiálu v požadované kvalitě, dodání materiálu pro předepsané lože v tloušťce předepsané dokumentací a pro předepsanou výplň spar - očištění podkladu - uložení dlažby dle předepsaného technologického předpisu včetně předepsané podkladní vrstvy a předepsané výplně spar - zřízení vrstvy bez rozlišení šířky, pokládání vrstvy po etapách - úpravu napojení, ukončení podél obrubníků, dilatačních zařízení, odvodňovacích proužků, odvodňovačů, vpustí, šachet a pod., nestanoví-li zadávací dokumentace jinak Položka nezahrnuje: - postřiky, nátěry - těsnění podél obrubníků, dilatačních zařízení, odvodňovacích proužků, odvodňovačů, vpustí, šachet a pod.
P | 20 | 58261B |  | KRYTY Z BETON DLAŽDIC SE ZÁMKEM BAREV RELIÉF TL 80MM DO LOŽE Z KAM | M2 | 3 | 0 | 0 |  | 0 | 3
PP |  |  |  | Odměřeno planimetricky v programu AutoCad ze situační výkresů stavby a vzorových příčných řezů Hmatná dlažba konstrastní tl. 80mm do lože z kameniva frakce 4/8 v místě sjezdu
VV |  |  |  | Hmatná dlažba kontrastní v místě sjezdu 3 = 3,000 [A] Celkové množství 3.000000 = 3,000 [B]
TS |  |  |  | Položka zahrnuje: - dodání dlažebního materiálu v požadované kvalitě, dodání materiálu pro předepsané lože v tloušťce předepsané dokumentací a pro předepsanou výplň spar - očištění podkladu - uložení dlažby dle předepsaného technologického předpisu včetně předepsané podkladní vrstvy a předepsané výplně spar - zřízení vrstvy bez rozlišení šířky, pokládání vrstvy po etapách - úpravu napojení, ukončení podél obrubníků, dilatačních zařízení, odvodňovacích proužků, odvodňovačů, vpustí, šachet a pod., nestanoví-li zadávací dokumentace jinak Položka nezahrnuje: - postřiky, nátěry - těsnění podél obrubníků, dilatačních zařízení, odvodňovacích proužků, odvodňovačů, vpustí, šachet a pod.
P | 21 | 587206 |  | PŘEDLÁŽDĚNÍ KRYTU Z BETONOVÝCH DLAŽDIC SE ZÁMKEM | M2 | 3 | 0 | 0 |  | 0 | 3
PP |  |  |  | Odměřeno planimetricky v programu AutoCad ze situační výkresů stavby a vzorových příčných řezů Předláždění stávajícího chodníku.
VV |  |  |  | Napojení na stávající chodník 3 = 3,000 [A] Celkové množství 3.000000 = 3,000 [B]
TS |  |  |  | Položka zahrnuje: - pod pojmem *předláždění* se rozumí rozebrání stávající dlažby a pokládka dlažby ze stávajícího dlažebního materiálu (bez dodávky nového) - nezbytnou manipulaci s tímto materiálem (nakládání, doprava, složení, očištění) - dodání a rozprostření materiálu pro lože a jeho tloušťku předepsanou dokumentací a pro předepsanou výplň spar Položka nezahrnuje: - doplnění plochy s použitím nového materiálu (vykazuje se v položce č.582)
SD |  | 9 |  | Ostatní konstrukce a práce |  |  |  | 0
P | 22 | 917212 |  | ZÁHONOVÉ OBRUBY Z BETONOVÝCH OBRUBNÍKŮ ŠÍŘ 80MM | M | 9 | 0 | 0 |  | 0 | 3
PP |  |  |  | Odměřeno planimetricky v programu AutoCad ze situační výkresů stavby a vzorových příčných řezů
VV |  |  |  | Chodníková obruba 80x200x1000 mm 9 = 9,000 [A] Celkové množství 9.000000 = 9,000 [B]
TS |  |  |  | Položka zahrnuje: - dodání a pokládku betonových obrubníků o rozměrech předepsaných zadávací dokumentací - betonové lože i boční betonovou opěrku Položka nezahrnuje: - x

## SO 181
EstiCon |  |  |  | Firma: | [6 empty] | 3
Soupis prací objektu
S | Stavba: | 003 |  | SILNICE III/31218 KLÁŠTEREC NAD ORLICÍ 2.ČÁST |  |  | SO 181 | 0 |  | 0 | 2
O | Rozpočet: | SO 181 |  | Přechodné dopravní značení během výstavby a DIO | [5 empty] | 0.15 | 2
Typ | Poř. číslo | Kód položky | Varianta | Název Položky | MJ | Množství | Cena |  | Cenová soustava | 0.21
[7 empty] | Jednotková | Celkem
0 | 1 | 2 | 3 | 4 | 5 | 6 | 7 | 8 | 9
SD |  | 0 |  | Všeobecné konstrukce a práce |  |  |  | 0
P | 1 | 01450 |  | POPLATKY ZA NÁHRADNÍ AUTOBUSOVOU DOPRAVU | KPL | 1 | 0 | 0 |  | 0 | 3
PP |  |  |  | Viz. F. Zásady organizace výstavby – SO 181 – Technická zpráva V rámci zachování dopravní obslužnosti, zhotovitel stavby zajistí po celou dobu uzavírky úseku svoz cestujících v úseku Klášterec nad Orlicí - Pastviny a to na své vlastní náklady a minimálně do místa nejbližší obsluhované zastávky. Rozsah svozu bude před zahájením uzavírky prokazatelně domluven s dotčenými obcemi. Viz. výjádření KrÚ 95041/2023 v E. Dokladová část. Celková předpokládáná doba kompletní uzavírky řešeného úseku (nemožnost projetí linkového autobusu) je 243 dní = 34 týdnů. Přesná četnost bude určena s ohledem na dobu provádění a způsobu přetrasování autobusové linky . V rámci PD je uvažovaná četnost totožná se současnou tzv. celkem min. 15 spojů ve všední den v jednom směru v relaci Žamberk - Králíky na trase linky 700980. Uvažována je doprava tam i zpět na trase Klášterec nad Orlicí - Pastviny a případně částečné nahrazení linky 700971. Zhotovitel nacení položku dle vlastního harmonogramu a návrhu DIO pro řešenou stavbu.
VV |  |  |  | Zajištění svozu cestujících 1 = 1,000 [A]
TS |  |  |  | zahrnuje veškeré náklady související s náhradní autousovou dopravou
P | 2 | 02720 |  | POMOC PRÁCE ZŘÍZ NEBO ZAJIŠŤ REGULACI A OCHRANU DOPRAVY | KPL | 1 | 0 | 0 |  | 0 | 3
PP |  |  |  | Přechodné dopravní značení dle F. Zásady organizace výstavby – SO 181 – Technická zpráva Položka obsahuje kompletní dodávku, montáž, kontrolu, údržbu, obnovu, přesuny, nájemné po celou dobu stavby a demontáž přechodného dopravního značení v souladu s TP 66 a příručkou pro označování pracovních míst na dálnicích a silnicích. Úhrnná částka musí obsahovat veškeré náklady na dočasné úpravy a regulaci dopravy (i pěší) na staveništi a nezbytné značení a opatření vyplývající z požadavků BOZP na staveništi vč. provizorních lávek a nájezdů, apod. Trasy pro pěší v souladu normou o přístupnosti a bezbariérovosti. Po dobu realizace stavby zajištěn přístup k objektům pro požární techniku, policie, záchranné služby. Celková orientační doba výstavby: 459 dní = 65 týdnů
VV |  |  |  | Kompletní dodávka přechodného dopravního značení po dobu výstavby 1 = 1,000 [A]
TS |  |  |  | zahrnuje veškeré náklady spojené s objednatelem požadovanými zařízeními
P | 3 | 02940 |  | OSTATNÍ POŽADAVKY - VYPRACOVÁNÍ DOKUMENTACE | KPL | 1 | 0 | 0 |  | 0 | 3
PP |  |  |  | Vypracování dokumentace přechodného dopravního značení pro stanovení přechodného dopravního značení před zahájením výstavby včetně projednání s dotčenými orgány.
VV |  |  |  | 1 = 1,000 [A]
TS |  |  |  | zahrnuje veškeré náklady spojené s objednatelem požadovanými pracemi
P | 4 | 03350 |  | SLUŽBY ZAJIŠŤUJÍCÍ REGUL, PŘEVED A OCHRANU VEŘEJ DOPRAVY | KPL | 1 | 0 | 0 |  | 0 | 3
PP |  |  |  | Vyvolané úpravy režimu linkové dopravy spojené náklady s přesuny a rušením zastávek. Informační kampaň, informační značení. Projednání výluky autobusové dopravy s dotčenými orgány a obcemi. V místě před obecním úřadem bude zřízena provizorní točna autobusu (přesunutá zastávka Klášterec nad Orlicí, škola).
VV |  |  |  | 1 = 1,000 [A]
TS |  |  |  | Položka zahrnuje: - objednatelem povolené náklady na služby pro zhotovitele Položka nezahrnuje: - x
SD |  | 9 |  | Ostatní konstrukce a práce |  |  |  | 0
P | 5 | 911EB2 |  | SVODIDLO BETON, ÚROVEŇ ZADRŽ H1 VÝŠ 1,1M - MONTÁŽ S PŘESUNEM (BEZ DODÁVKY) | M | 146 | 0 | 0 |  | 0 | 3
PP |  |  |  | V rámci stavby dojde k výkopovým pracím pro zhotovení zdi, které bude realizovány za osazeným záporovým pažením, který budou umístěny v místě stávající vozovky. Hloubka výkopu překročí 0,30m. Oddělení pracovního prostoru je tedy v rámci PD uvažováno pomocí betonového svodidla. Bude zachována min. šířka jízdního pruhu 3,0m. u SO 254 dojde pouze k oddělení pracovního prostoru pomocí směrovacích desek Z4.
VV |  |  |  | "Dočasná betonová svodidla - montáž " SO 255 74-4 = 70,000 [B] SO 256 80-4 = 76,000 [C] Celkové množství 146.000000 = 146,000 [D]
TS |  |  |  | Položka zahrnuje: - dopravu zařízení - jeho montáž a osazení na určeném místě včetně všech nutných konstrukcí a prací - nutnou opravu poškozených částí, opravu nátěrů - případnou náhradu zničených částí Položka nezahrnuje: - podkladní vrstvu Způsob měření: - vykazuje se délka svodidla v základní výšce, délka náběhů se nezapočítává
P | 6 | 911EB3 |  | SVODIDLO BETON, ÚROVEŇ ZADRŽ H1 VÝŠ 1,1M - DEMONTÁŽ S PŘESUNEM | M | 146 | 0 | 0 |  | 0 | 3
PP |  |  |  | V rámci stavby dojde k výkopovým pracím pro zhotovení zdi, které bude realizovány za osazeným záporovým pažením, který budou umístěny v místě stávající vozovky. Hloubka výkopu překročí 0,30m. Oddělení pracovního prostoru je tedy v rámci PD uvažováno pomocí betonového svodidla. Bude zachována min. šířka jízdního pruhu 3,0m. u SO 254 dojde pouze k oddělení pracovního prostoru pomocí směrovacích desek Z4.
VV |  |  |  | "Dočasná betonová svodidla - demontáž " SO 255 74-4 = 70,000 [A] SO 256 80-4 = 76,000 [B] Celkové množství 146.000000 = 146,000 [D]
TS |  |  |  | Položka zahrnuje: - demontáž a odstranění zařízení - jeho odvoz na předepsané místo Položka nezahrnuje: - x Způsob měření: - vykazuje se délka svodidla v základní výšce, délka náběhů se nezapočítává
P | 7 | 911EB9 |  | SVODIDLO BETON, ÚROVEŇ ZADRŽ H1 VÝŠ 1,1M - NÁJEM | MDEN | 11242 | 0 | 0 |  | 0 | 3
PP |  |  |  | V rámci stavby dojde k výkopovým pracím pro zhotovení zdi, které bude realizovány za osazeným záporovým pažením, který budou umístěny v místě stávající vozovky. Hloubka výkopu překročí 0,30m. Oddělení pracovního prostoru je tedy v rámci PD uvažováno pomocí betonového svodidla. Bude zachována min. šířka jízdního pruhu 3,0m. u SO 254 dojde pouze k oddělení pracovního prostoru pomocí směrovacích desek Z4. Předpokládaná doba osazení betonových svodidel při kyvadlovém provozu: 77 dní ? 11 týdnů
VV |  |  |  | "Dočasná betonová svodidla " SO 255 (74-4)*77 = 5390,000 [A] SO 256 (80-4)*77 = 5852,000 [B] Celkové množství 11242.000000 = 11242,000 [D]
TS |  |  |  | Položka zahrnuje: - denní sazbu za pronájem zařízení Položka nezahrnuje: - x Způsob měření: - počet měrných jednotek se určí jako součin délky zařízení v předepsané výšce a počtu dnů použití
P | 8 | 916151 |  | SEMAFOROVÁ PŘENOSNÁ SOUPRAVA - DOD A MONTÁŽ | KUS | 2 | 0 | 0 |  | 0 | 3
PP |  |  |  | Řízení dopravy pomocí semaforové přenosné soupravy. Položka obsahuje kompletní řízení dopravy pomocí semaforové soupravy v délce trvání etapy, která bude prováděna po polovinách. Celková předpokládaná doba je 34 týdnů (244 dní). V položce je uvažována 2 x montáž 1 ks semoforové soupravy (2025+2026)
VV |  |  |  | 1 ks semaforové soupravy 2 = 2,000 [A]
TS |  |  |  | položka zahrnuje: - dodání zařízení v předepsaném provedení včetně jejich osazení (souprava zahrnuje 2 semafory) - údržbu po celou dobu trvání funkce, náhradu zničených nebo ztracených kusů, nutnou opravu poškozených částí - napájení z baterie včetně záložní baterie
P | 9 | 916153 |  | SEMAFOROVÁ PŘENOSNÁ SOUPRAVA - DEMONTÁŽ | KUS | 2 | 0 | 0 |  | 0 | 3
PP |  |  |  | Řízení dopravy pomocí semaforové přenosné soupravy. Položka obsahuje kompletní řízení dopravy pomocí semaforové soupravy v délce trvání etapy, která bude prováděna po polovinách. Celková předpokládaná doba je 34 týdnů (244 dní). V položce je uvažována 2 x demontáž 1 ks semoforové soupravy (2025+2026)
VV |  |  |  | 1 ks semaforové soupravy 2 = 2,000 [A]
TS |  |  |  | Položka zahrnuje odstranění, demontáž a odklizení zařízení s odvozem na předepsané místo
P | 10 | 916159 |  | SEMAFOROVÁ PŘENOSNÁ SOUPRAVA - NÁJEMNÉ | KSDEN | 244 | 0 | 0 |  | 0 | 3
PP |  |  |  | Řízení dopravy pomocí semaforové přenosné soupravy. Položka obsahuje kompletní řízení dopravy pomocí semaforové soupravy v délce trvání etapy, která bude prováděna po polovinách. Celková předpokládaná doba je 34 týdnů (244 dní).
VV |  |  |  | Nájemné po celou dobu výstavby 244*1 = 244,000 [A]
TS |  |  |  | položka zahrnuje sazbu za pronájem zařízení. Počet měrných jednotek se určí jako součin počtu zařízení a počtu dní použití.

## SO 191
EstiCon |  |  |  | Firma: | [6 empty] | 3
Soupis prací objektu
S | Stavba: | 003 |  | SILNICE III/31218 KLÁŠTEREC NAD ORLICÍ 2.ČÁST |  |  | SO 191 | 0 |  | 0 | 2
O | Rozpočet: | SO 191 |  | Trvalé dopravní značení | [5 empty] | 0.15 | 2
Typ | Poř. číslo | Kód položky | Varianta | Název Položky | MJ | Množství | Cena |  | Cenová soustava | 0.21
[7 empty] | Jednotková | Celkem
0 | 1 | 2 | 3 | 4 | 5 | 6 | 7 | 8 | 9
SD |  | 9 |  | Ostatní konstrukce a práce |  |  |  | 0
P | 1 | 91228 | 1 | SMĚROVÉ SLOUPKY Z PLAST HMOT VČETNĚ ODRAZNÉHO PÁSKU | KUS | 26 | 0 | 0 |  | 0 | 3
PP |  |  |  | Odměřeno planimetricky v programu AutoCad ze situační výkresů stavby a vzorových příčných řezů Dodávka a montáž směrových sloupků Z11a, Z11b. PVC, bílý, ohebný, flexibilní, s trnem. Umístění v krajnici
VV |  |  |  | Z11a, Z11b 26 = 26,000 [A] Celkové množství 26.000000 = 26,000 [B]
TS |  |  |  | položka zahrnuje: - dodání a osazení sloupku včetně nutných zemních prací - vnitrostaveništní a mimostaveništní doprava - odrazky plastové nebo z retroreflexní fólie
P | 2 | 91228 | 2 | SMĚROVÉ SLOUPKY Z PLAST HMOT VČETNĚ ODRAZNÉHO PÁSKU | KUS | 11 | 0 | 0 |  | 0 | 3
PP |  |  |  | Odměřeno planimetricky v programu AutoCad ze situační výkresů stavby a vzorových příčných řezů Dodávka a montáž směrových sloupků Z11g. PVC, kulatý, červený ohebný. Umístění v místě napojení účelových komunikací.
VV |  |  |  | Z11g 11 = 11,000 [A] Celkové množství 11.000000 = 11,000 [B]
TS |  |  |  | Položka zahrnuje: - dodání a osazení sloupku včetně nutných zemních prací - vnitrostaveništní a mimostaveništní doprava - odrazky plastové nebo z retroreflexní fólie Položka nezahrnuje: - x
P | 3 | 91238 |  | SMĚROVÉ SLOUPKY Z PLAST HMOT - NÁSTAVCE NA SVODIDLA VČETNĚ ODRAZNÉHO PÁSKU | KUS | 53 | 0 | 0 |  | 0 | 3
PP |  |  |  | Odměřeno planimetricky v programu AutoCad ze situační výkresů stavby a vzorových příčných řezů
VV |  |  |  | nástavce na ocelová svodidla 53 = 53,000 [A] Celkové množství 53.000000 = 53,000 [B]
TS |  |  |  | Položka zahrnuje: - dodání a osazení sloupku včetně nutných zemních prací - vnitrostaveništní a mimostaveništní doprava - odrazky plastové nebo z retroreflexní fólie Položka nezahrnuje: - x
P | 4 | 914131 |  | DOPRAVNÍ ZNAČKY ZÁKLADNÍ VELIKOSTI OCELOVÉ FÓLIE TŘ 2 - DODÁVKA A MONTÁŽ | KUS | 39 | 0 | 0 |  | 0 | 3
PP |  |  |  | Odměřeno planimetricky v programu AutoCad ze situační výkresů stavby a vzorových příčných řezů
VV |  |  |  | Osazení výkresu SDZ dle situačních výkresů 39 = 39,000 [A] Celkové množství 39.000000 = 39,000 [B]
TS |  |  |  | položka zahrnuje: - dodávku a montáž značek v požadovaném provedení
P | 5 | 914133 |  | DOPRAVNÍ ZNAČKY ZÁKLADNÍ VELIKOSTI OCELOVÉ FÓLIE TŘ 2 - DEMONTÁŽ | KUS | 28 | 0 | 0 |  | 0 | 3
PP |  |  |  | Odměřeno planimetricky v programu AutoCad ze situační výkresů stavby a vzorových příčných řezů
VV |  |  |  | Odstranění stávajícího SDZ 28 = 28,000 [A]
TS |  |  |  | Položka zahrnuje odstranění, demontáž a odklizení materiálu s odvozem na předepsané místo
P | 6 | 914921 |  | SLOUPKY A STOJKY DOPRAVNÍCH ZNAČEK Z OCEL TRUBEK DO PATKY - DODÁVKA A MONTÁŽ | KUS | 25 | 0 | 0 |  | 0 | 3
PP |  |  |  | Odměřeno planimetricky v programu AutoCad ze situační výkresů stavby a vzorových příčných řezů Sloupky a upevňovací zařízení včetně jejich osazení (betonová patka, zemní práce, svislé tyče, apod...)
VV |  |  |  | Osazení výkresu SDZ dle situačních výkresů 25 = 25,000 [A] Celkové množství 25.000000 = 25,000 [B]
TS |  |  |  | položka zahrnuje: - sloupky a upevňovací zařízení včetně jejich osazení (betonová patka, zemní práce)
P | 7 | 914923 |  | SLOUPKY A STOJKY DZ Z OCEL TRUBEK DO PATKY DEMONTÁŽ | KUS | 14 | 0 | 0 |  | 0 | 3
PP |  |  |  | Odměřeno planimetricky v programu AutoCad ze situační výkresů stavby a vzorových příčných řezů
VV |  |  |  | Odstranění stávajícího SDZ 14 = 14,000 [A]
TS |  |  |  | Položka zahrnuje odstranění, demontáž a odklizení materiálu s odvozem na předepsané místo
P | 8 | 915111 |  | VODOROVNÉ DOPRAVNÍ ZNAČENÍ BARVOU HLADKÉ - DODÁVKA A POKLÁDKA | M2 | 304.201 | 0 | 0 |  | 0 | 3
PP |  |  |  | Odměřeno planimetricky v programu AutoCad ze situační výkresů stavby a vzorových příčných řezů Jedná se o první vrstvu z jednosložkové barvy. Druhá vrstva je z dlouho životných materiálů - plast - samostatná položka. Mezi pokládkou první a druhé vrstvy je značení pojížděno provozem v řádu týdnů až měsíců.
VV |  |  |  | "ETAPA 2 - km 1,423 85 - km 2,567 04 " V2b (1,5/1,5/0,25) (17+15+27+16+24+19+7)*(1,5/3)*0,25 = 15,625 [A] V4 (0,125) (35+37+5,5+117+248+621+466+12+237+210+2+1)*0,125 = 248,938 [B] V4 (0,5/0,5/0,125) (116+16+15)*(0,5/1)*0,125 = 9,188 [C] V7a (4*0,5*7)+ (4*0,5*6) = 26,000 [D] V11a 35,6*0,125 = 4,450 [E] Celkové množství 304.201000 = 304,201 [G]
TS |  |  |  | položka zahrnuje: - dodání a pokládku nátěrového materiálu (měří se pouze natíraná plocha) - předznačení a reflexní úpravu
P | 9 | 915211 |  | VODOROVNÉ DOPRAVNÍ ZNAČENÍ PLASTEM HLADKÉ - DODÁVKA A POKLÁDKA | M2 | 669.722 | 0 | 0 |  | 0 | 3
PP |  |  |  | Odměřeno planimetricky v programu AutoCad ze situační výkresů stavby a vzorových příčných řezů Vrstva je z dlouho životných materiálů - plast. Mezi pokládkou první a druhé vrstvy je značení pojížděno provozem v řádu týdnů až měsíců. U etapy 1, která byla realizovnána v roce 2023 a 2024 bude provedena obnova plastem (v současné době je provedeno pouze v barvě).
VV |  |  |  | "ETAPA 1 - km 0,000 00 - km 1,395 00 " V2b 3/1,5/0,25 17*(3/4,5)*0,25 = 2,833 [A] V2b 1,5/1,5/0,25 (30+13+13+19+46+15)*(1,5/3)*0,25 = 17,000 [B] V4 (0,125) (40+35+46+98+56+14+100+611+393+402+239+34+118+68)*0,125 = 281,750 [C] V4 (0,5/0,5/0,125) (34+39+78)*(0,5/1)*0,125 = 9,438 [D] V11a 35,6*0,125*2 = 8,900 [E] V13a 28*0,25+4+35*0,25+4 = 23,750 [F] V18 2,3*0,5*6+2,3*0,25*6+2,3*0,5*7+2,3*0,25*6 = 21,850 [G] "ETAPA 2 - km 1,423 85 - km 2,567 04 " V2b (1,5/1,5/0,25) (17+15+27+16+24+19+7)*(1,5/3)*0,25 = 15,625 [H] V4 (0,125) (35+37+5,5+117+248+621+466+12+237+210+2+1)*0,125 = 248,938 [I] V4 (0,5/0,5/0,125) (116+16+15)*(0,5/1)*0,125 = 9,188 [J] V7a (4*0,5*7)+ (4*0,5*6) = 26,000 [K] V11a 35,6*0,125 = 4,450 [L] Celkové množství 669.722000 = 669,722 [O]
TS |  |  |  | Položka zahrnuje: - dodání a pokládku nátěrového materiálu - předznačení a reflexní úpravu Položka nezahrnuje: - x Způsob měření: - měří se pouze natíraná plocha
P | 10 | 91552 |  | VODOR DOPRAV ZNAČ - PÍSMENA | KUS | 6 | 0 | 0 |  | 0 | 3
PP
VV |  |  |  | nápis `BUS` - 2x 2*3 = 6,000 [B] Celkové množství 6.000000 = 6,000 [A]
TS |  |  |  | Položka zahrnuje: - dodání a pokládku nátěrového materiálu - předznačení a reflexní úpravu Položka nezahrnuje: - x

## SO 254
EstiCon |  |  |  | Firma: | [6 empty] | 3
Soupis prací objektu
S | Stavba: | 003 |  | SILNICE III/31218 KLÁŠTEREC NAD ORLICÍ 2.ČÁST |  |  | SO 254 | 0 |  | 0 | 2
O | Rozpočet: | SO 254 |  | Zárubní zeď v km 1,820 – 1,942 | [5 empty] | 0.15 | 2
Typ | Poř. číslo | Kód položky | Varianta | Název Položky | MJ | Množství | Cena |  | Cenová soustava | 0.21
[7 empty] | Jednotková | Celkem
0 | 1 | 2 | 3 | 4 | 5 | 6 | 7 | 8 | 9
SD |  | 0 |  | Všeobecné konstrukce a práce |  |  |  | 0
P | 1 | 015111 |  | POPLATKY ZA LIKVIDACI ODPADŮ NEKONTAMINOVANÝCH - 17 05 04 VYTĚŽENÉ ZEMINY A HORNINY - I. TŘÍDA TĚŽITELNOSTI | T | 2674.52 | 0 | 0 |  | 0 | 3
PP
VV |  |  |  | "Poplatky za uložení zemin a přebytků výkopku - přebytek zeminy nevhodné v rámci bilance stavebního objektu." celkem položka 13173.A - 1337,26 m3*2,0 t/m3 = 2674,520 [A]
TS |  |  |  | 1. Položka obsahuje: – veškeré poplatky provozovateli skládky, recyklační linky nebo jiného zařízení na zpracování nebo likvidaci odpadů související s převzetím, uložením, zpracováním nebo likvidací odpadu 2. Položka neobsahuje: – náklady spojené s dopravou odpadu z místa stavby na místo převzetí provozovatelem skládky, recyklační linky nebo jiného zařízení na zpracování nebo likvidaci odpadů 3. Způsob měření: Tunou se rozumí hmotnost odpadu vytříděného v souladu se zákonem č. 541/2020 Sb., o nakládání s odpady, v platném znění.
P | 2 | 015120 |  | POPLATKY ZA LIKVIDACI ODPADŮ NEKONTAMINOVANÝCH - 17 01 02 STAVEBNÍ A DEMOLIČNÍ SUŤ (CIHLY) | T | 523.25 | 0 | 0 |  | 0 | 3
PP
VV |  |  |  | "Zahrnuje vybourané kamenné konstrukce." celkem položka 96613 - 201,25 m3*2,6 t/m3 = 523,250 [A]
TS |  |  |  | 1. Položka obsahuje: – veškeré poplatky provozovateli skládky, recyklační linky nebo jiného zařízení na zpracování nebo likvidaci odpadů související s převzetím, uložením, zpracováním nebo likvidací odpadu 2. Položka neobsahuje: – náklady spojené s dopravou odpadu z místa stavby na místo převzetí provozovatelem skládky, recyklační linky nebo jiného zařízení na zpracování nebo likvidaci odpadů 3. Způsob měření: Tunou se rozumí hmotnost odpadu vytříděného v souladu se zákonem č. 541/2020 Sb., o nakládání s odpady, v platném znění.
P | 3 | 015140 |  | POPLATKY ZA LIKVIDACI ODPADŮ NEKONTAMINOVANÝCH - 17 01 01 BETON Z DEMOLIC OBJEKTŮ, ZÁKLADŮ TV | T | 28.75 | 0 | 0 |  | 0 | 3
PP
VV |  |  |  | "Zahrnuje vybourané betonové konstrukce." celkem položka 96615 - 12,50 m3*2,3 t/m3 = 28,750 [A]
TS |  |  |  | 1. Položka obsahuje: – veškeré poplatky provozovateli skládky, recyklační linky nebo jiného zařízení na zpracování nebo likvidaci odpadů související s převzetím, uložením, zpracováním nebo likvidací odpadu 2. Položka neobsahuje: – náklady spojené s dopravou odpadu z místa stavby na místo převzetí provozovatelem skládky, recyklační linky nebo jiného zařízení na zpracování nebo likvidaci odpadů 3. Způsob měření: Tunou se rozumí hmotnost odpadu vytříděného v souladu se zákonem č. 541/2020 Sb., o nakládání s odpady, v platném znění.
P | 4 | 02943 |  | OSTATNÍ POŽADAVKY - VYPRACOVÁNÍ RDS | KPL | 1 | 0 | 0 |  | 0 | 3
PP
VV |  |  |  | "cena za vypracování - RDS (realizační dokumentace stavby) objektu SO 254" 1 = 1,000 [A]
TS |  |  |  | zahrnuje veškeré náklady spojené s objednatelem požadovanými pracemi
P | 5 | 02944 |  | OSTAT POŽADAVKY - DOKUMENTACE SKUTEČ PROVEDENÍ V DIGIT FORMĚ | KPL | 1 | 0 | 0 |  | 0 | 3
PP
VV |  |  |  | "Cena za zpracování DSPS (dokumentace skutečného provedení stavby) SO 254" 1 = 1,000 [A]
TS |  |  |  | zahrnuje veškeré náklady spojené s objednatelem požadovanými pracemi
P | 6 | 02960 |  | OSTATNÍ POŽADAVKY - ODBORNÝ DOZOR | KPL | 1 | 0 | 0 |  | 0 | 3
PP
VV |  |  |  | "`Práce geotechnika na stavbě při zakládání opěrné zdi. Vyhodnocení souladu s PDPS a RDS." "Geotechnický dozor na stavbě při zakládání objektu dle TKP, ČSN a PD - kompletní práce dodavatele včetně vyhodnocení, zápisů, zpráv atp.`" 1 = 1,000 [A]
TS |  |  |  | zahrnuje veškeré náklady spojené s objednatelem požadovaným dozorem
SD |  | 1 |  | Zemní práce |  |  |  | 0
P | 7 | 11090 |  | VŠEOBECNÉ VYKLIZENÍ OSTATNÍCH PLOCH | M2 | 1 | 0 | 0 |  | 0 | 3
PP
VV |  |  |  | "Zahrnuje vyklizení prostoru nad stávající zárubní zdí, kde se nachází složené dřevo na topení a lehký ocelový přístřešek pro auta. Materiál bude posunut dále od výkopu pro novou zeď. Přístřešek bude v rámci této položky po dokončení stavby obnoven." Položka vykázána jako komplet - 1 = 1,000 [A]
TS |  |  |  | zahrnuje odstranění všech překážek pro uskutečnění stavby
P | 8 | 11120 |  | ODSTRANĚNÍ KŘOVIN | M2 | 20 | 0 | 0 |  | 0 | 3
PP
VV |  |  |  | "zahrnuje kácení drobných stromů a keřů v prostoru stavebního objektu" "odvoz na mezideponii k dalšímu zpracování, větve se zlikvidují štěpkováním dřevní hmotu (kmeny a štěpku z větví) odkoupí zhotovitel, odvoz v ceně zhotovitele" celkem odstranění křovin v km 1,925 - odhad pl. 20 = 20,000 [A]
TS |  |  |  | odstranění křovin a stromů do průměru 100 mm doprava dřevin bez ohledu na vzdálenost spálení na hromadách nebo štěpkování
P | 9 | 11201 |  | KÁCENÍ STROMŮ D KMENE DO 0,5M S ODSTRANĚNÍM PAŘEZŮ | KUS | 1 | 0 | 0 |  | 0 | 3
PP
VV |  |  |  | "odvoz na mezideponii k dalšímu zpracování, větve se zlikvidují štěpkováním dřevní hmotu (kmeny a štěpku z větví) odkoupí zhotovitel, odvoz v ceně zhotovitele, včetně poplatku za skládku pařezů" celkem kácení stromu - 1 = 1,000 [A]
TS |  |  |  | Kácení stromů se měří v [ks] poražených stromů (průměr stromů se měří ve výšce 1,3m nad terénem) a zahrnuje zejména: - poražení stromu a osekání větví - spálení větví na hromadách nebo štěpkování - dopravu a uložení kmenů, případné další práce s nimi dle pokynů zadávací dokumentace Odstranění pařezů se měří v [ks] vytrhaných nebo vykopaných pařezů a zahrnuje zejména: - vytrhání nebo vykopání pařezů - veškeré zemní práce spojené s odstraněním pařezů - dopravu a uložení pařezů, případně další práce s nimi dle pokynů zadávací dokumentace - zásyp jam po pařezech
P | 10 | 12110 |  | SEJMUTÍ ORNICE NEBO LESNÍ PŮDY | M3 | 59.4 | 0 | 0 |  | 0 | 3
PP
VV |  |  |  | "Plocha odečtena z grafického systému AutoCAD." "Sejmutí ornice se předpokládá pouze ve spodní části zdi, kde je nad stávající zdí louka." "Včetně odvozu na mezideponii v režii zhotovitele." V prostoru nad stávající zárubní zdí - předpoklad - 0,15*5,0*79,2 = 59,400 [A]
TS |  |  |  | položka zahrnuje sejmutí ornice bez ohledu na tloušťku vrstvy a její vodorovnou dopravu nezahrnuje uložení na trvalou skládku
P | 11 | 12573 |  | VYKOPÁVKY ZE ZEMNÍKŮ A SKLÁDEK TŘ. I | M3 | 59.4 | 0 | 0 |  | 0 | 3
PP
VV |  |  |  | "Vytěžení zeminy z deponie stavby." celkem pro položku 18220 - 59,40 m3 = 59,400 [A]
TS |  |  |  | položka zahrnuje: - vodorovná a svislá doprava, přemístění, přeložení, manipulace s výkopkem - kompletní provedení vykopávky nezapažené i zapažené - ošetření výkopiště po celou dobu práce v něm vč. klimatických opatření - ztížení vykopávek v blízkosti podzemního vedení, konstrukcí a objektů vč. jejich dočasného zajištění - ztížení pod vodou, v okolí výbušnin, ve stísněných prostorech a pod. - příplatek za lepivost - těžení po vrstvách, pásech a po jiných nutných částech (figurách) - čerpání vody vč. čerpacích jímek, potrubí a pohotovostní čerpací soupravy (viz ustanovení k pol. 1151,2) - potřebné snížení hladiny podzemní vody - těžení a rozpojování jednotlivých balvanů - vytahování a nošení výkopku - ruční vykopávky, odstranění kořenů a napadávek - pažení, vzepření a rozepření vč. přepažování (vyjma štětových stěn) - úpravu, ochranu a očištění dna, základové spáry, stěn a svahů - udržování výkopiště a jeho ochrana proti vodě - odvedení nebo obvedení vody v okolí výkopiště a ve výkopišti - třídění výkopku - veškeré pomocné konstrukce umožňující provedení vykopávky (příjezdy, sjezdy, nájezdy, lešení, podpěr. konstr., přemostění, zpevněné plochy, zakrytí a pod.) položka nezahrnuje: - práce spojené s otvírkou zemníku
P | 12 | 13173 | A | HLOUBENÍ JAM ZAPAŽ I NEPAŽ TŘ. I | M3 | 1337.26 | 0 | 0 |  | 0 | 3
PP
VV |  |  |  | "Včetně odvozu na deponii v režii zhotovitele nebo trvalou skládku do dodavatelem určené vzdálenosti dle vhodnosti materiálu pro další použití na stavbě." "Předpokládá se odvoz na skládku v Libchavách do vzdálenosti cca 23km. Byla upravena projekční jednotková cena položky pro danou předpokládanou odvozovou vzdálenost." "Rozměry odečteny z grafického systému AutoCAD." Výkop pro zeď v km 1,818 - 1,840 - náhradní kvádr - 2,0*3,5*21,2 = 148,400 [A] Výkop pro zeď v km 1,840 - 1,860 - náhradní kvádr - 2,4*4,2*20,0 = 201,600 [B] Výkop pro zeď v km 1,860 - 1,910 - náhradní kvádr - 3,0*4,8*50,0 = 720,000 [C] Výkop pro zeď v km 1,910 - 1,935 - náhradní kvádr - 2,2*4,1*25,0 = 225,500 [D] Výkop pro zeď v km 1,935 - 1,943 - náhradní kvádr - 1,8*2,9*8,0 = 41,760 [E] Celkem: A+B+C+D+E = 1337,260 [F]
TS |  |  |  | položka zahrnuje: - vodorovná a svislá doprava, přemístění, přeložení, manipulace s výkopkem - kompletní provedení vykopávky nezapažené i zapažené - ošetření výkopiště po celou dobu práce v něm vč. klimatických opatření - ztížení vykopávek v blízkosti podzemního vedení, konstrukcí a objektů vč. jejich dočasného zajištění - ztížení pod vodou, v okolí výbušnin, ve stísněných prostorech a pod. - příplatek za lepivost - těžení po vrstvách, pásech a po jiných nutných částech (figurách) - čerpání vody vč. čerpacích jímek, potrubí a pohotovostní čerpací soupravy (viz ustanovení k pol. 1151,2) - potřebné snížení hladiny podzemní vody - těžení a rozpojování jednotlivých balvanů - vytahování a nošení výkopku - svahování a přesvah. svahů do konečného tvaru, výměna hornin v podloží a v pláni znehodnocené klimatickými vlivy - ruční vykopávky, odstranění kořenů a napadávek - pažení, vzepření a rozepření vč. přepažování (vyjma štětových stěn) - úpravu, ochranu a očištění dna, základové spáry, stěn a svahů - odvedení nebo obvedení vody v okolí výkopiště a ve výkopišti - třídění výkopku - veškeré pomocné konstrukce umožňující provedení vykopávky (příjezdy, sjezdy, nájezdy, lešení, podpěr. konstr., přemostění, zpevněné plochy, zakrytí a pod.) - nezahrnuje uložení zeminy (na skládku, do násypu) ani poplatky za skládku, vykazují se v položce č.0141**
P | 13 | 17120 |  | ULOŽENÍ SYPANINY DO NÁSYPŮ A NA SKLÁDKY BEZ ZHUTNĚNÍ | M3 | 1396.66 | 0 | 0 |  | 0 | 3
PP
VV |  |  |  | "Nakypření zeminy při výkopových pracích není ve výpočtu kubatur zahrnuto. Zhotovitel musí tento fakt zahrnout do nabídkové ceny. " příspěvek položky 12110 - celkem 59,40 m3 = 59,400 [A] příspěvek položky 13173.A - celkem 1337,26 m3 = 1337,260 [B] Celkem: A+B = 1396,660 [C]
TS |  |  |  | položka zahrnuje: - kompletní provedení zemní konstrukce do předepsaného tvaru - ošetření úložiště po celou dobu práce v něm vč. klimatických opatření - ztížení v okolí vedení, konstrukcí a objektů a jejich dočasné zajištění - ztížení provádění ve ztížených podmínkách a stísněných prostorech - ztížené ukládání sypaniny pod vodu - ukládání po vrstvách a po jiných nutných částech (figurách) vč. dosypávek - spouštění a nošení materiálu - úprava, očištění a ochrana podloží a svahů - svahování, uzavírání povrchů svahů - udržování úložiště a jeho ochrana proti vodě - odvedení nebo obvedení vody v okolí úložiště a v úložišti - veškeré pomocné konstrukce umožňující provedení zemní konstrukce (příjezdy, sjezdy, nájezdy, lešení, podpěrné konstrukce, přemostění, zpevněné plochy, zakrytí a pod.)
P | 14 | 17581 |  | OBSYP POTRUBÍ A OBJEKTŮ Z NAKUPOVANÝCH MATERIÁLŮ | M3 | 302.56 | 0 | 0 |  | 0 | 3
PP
VV |  |  |  | "Rozměry odečteny z grafického systému AutoCAD." Zásyp základu na líci - 0,8*0,8*124,0 = 79,360 [A] Zásyp základu na rubu pod úrovní rubové drenáže - 1,5*1,2*124,0 = 223,200 [B] Celkem: A+B = 302,560 [C]
TS |  |  |  | položka zahrnuje: - kompletní provedení zemní konstrukce včetně nákupu a dopravy materiálu dle zadávací dokumentace - úprava ukládaného materiálu vlhčením, tříděním, promícháním nebo vysoušením, příp. jiné úpravy za účelem zlepšení jeho mech. vlastností - hutnění i různé míry hutnění - ošetření úložiště po celou dobu práce v něm vč. klimatických opatření - ztížení v okolí vedení, konstrukcí a objektů a jejich dočasné zajištění - ztížení provádění vč. hutnění ve ztížených podmínkách a stísněných prostorech - ztížené ukládání sypaniny pod vodu - ukládání po vrstvách a po jiných nutných částech (figurách) vč. dosypávek - spouštění a nošení materiálu - výměna částí zemní konstrukce znehodnocené klimatickými vlivy - ruční hutnění a výplň jam a prohlubní v podloží - úprava, očištění, ochrana a zhutnění podloží - svahování, hutnění a uzavírání povrchů svahů - zřízení lavic na svazích - udržování úložiště a jeho ochrana proti vodě - odvedení nebo obvedení vody v okolí úložiště a v úložišti - veškeré pomocné konstrukce umožňující provedení zemní konstrukce (příjezdy, sjezdy, nájezdy, lešení, podpěrné konstrukce, přemostění, zpevněné plochy, zakrytí a pod.) - zemina vytlačená potrubím o DN do 180mm se od kubatury obsypů neodečítá
P | 15 | 18110 |  | ÚPRAVA PLÁNĚ SE ZHUTNĚNÍM V HORNINĚ TŘ. I | M2 | 186 | 0 | 0 |  | 0 | 3
PP
VV |  |  |  | "Rozměry odečteny z grafického systému AutoCAD." prostor před opěrnou zdí - 1,5*124,0 = 186,000 [A]
TS |  |  |  | položka zahrnuje úpravu pláně včetně vyrovnání výškových rozdílů. Míru zhutnění určuje projekt.
P | 16 | 18220 |  | ROZPROSTŘENÍ ORNICE VE SVAHU | M3 | 59.4 | 0 | 0 |  | 0 | 3
PP
VV |  |  |  | "Rozměry odečteny z grafického systému AutoCAD. " "Rozprostření ornice se předpokládá pouze v části za zdí od rampy (km 1,860 dále)" "Předpokládá se rozprostření vrstvy tloušťky 0,15m. " V prostoru za zárubní zdí - předpoklad - 0,15*5,0*79,2 = 59,400 [A]
TS |  |  |  | položka zahrnuje: nutné přemístění ornice z dočasných skládek vzdálených do 50m rozprostření ornice v předepsané tloušťce ve svahu přes 1:5
P | 17 | 18242 |  | ZALOŽENÍ TRÁVNÍKU HYDROOSEVEM NA ORNICI | M2 | 396 | 0 | 0 |  | 0 | 3
PP
VV |  |  |  | celkem svahy - pol. 18220 - 5,0*79,2 = 396,000 [A]
TS |  |  |  | Zahrnuje dodání předepsané travní směsi, hydroosev na ornici, zalévání, první pokosení, to vše bez ohledu na sklon terénu
P | 18 | 18247 |  | OŠETŘOVÁNÍ TRÁVNÍKU | M2 | 396 | 0 | 0 |  | 0 | 3
PP
VV |  |  |  | celkem pol. 18242 - 396,0 = 396,000 [A]
TS |  |  |  | Zahrnuje pokosení se shrabáním, naložení shrabků na dopravní prostředek, s odvozem a se složením, to vše bez ohledu na sklon terénu zahrnuje nutné zalití a hnojení
SD |  | 2 |  | Základy |  |  |  | 0
P | 19 | 227831 |  | MIKROPILOTY KOMPLET D DO 150MM NA POVRCHU | M | 368 | 0 | 0 |  | 0 | 3
PP
VV |  |  |  | "Tlačené mikropiloty jsou navrženy ze silnostěnných trubkových profilů 89x10mm délky 8,0m z oceli S355. Včetně hlavice mikropiloty. Předpokládaná délka kořene tlačených mikropilot je 4,0m." "V délce mikropilot nejsou započteny předpokládané délky hluchého vrtání (části mikropilot, které budou po vyhloubení výkopu na základovou spáru uřezány), náklady na tuto činnost si musí zhotovitel rozpustit do jednotkové ceny." "Požaduje se kontrola vetknutí kořenů mikropilot do horninového podloží. Kontrola geotechnikem v rámci pol. 02960." Mikropiloty trubkové - (2+14*3+2)*8,0 = 368,000 [A]
TS |  |  |  | Položka mikropiloty obsahuje kompletní práce, které jsou nutné pro předepsanou funkci mikropilot, t.j. dodání trubek a injekčních hmot, osazení a zainjektování trubek, včetně pomocných konstrukcí (lešení, montážní plošiny a pod.). Neobsahuje vrty (uvedou se v položce 261 nebo 266).
P | 20 | 26183 |  | VRT PRO KOTV, INJEK, MIKROPIL NA POVR TŘ III A IV D DO 150MM | M | 368 | 0 | 0 |  | 0 | 3
PP
VV |  |  |  | "Třída vrtatelnosti dle IG průzkumu, který je přílohou PDPS (příloha PD) v R5/R3 - rula." "Včetně odvozu na deponii v režii zhotovitele nebo trvalou skládku do dodavatelem určené vzdálenosti dle vhodnosti materiálu pro další použití na stavbě, vč. uložení a poplatku za skládku." "Zde se předpokládá vrtáním do průměru 150 mm. V případě použití většího průměru vrtáku zhotovitelem si náklady na tuto činnost si musí zhotovitel rozpustit do jednotkové ceny. " "V délce vrtů nejsou započteny předpokládané délky hluchého vrtání, náklady na tuto činnost si musí zhotovitel rozpustit do jednotkové ceny." Mikropiloty trubkové - (3+2+13*3+2)*8,0 = 368,000 [A]
TS |  |  |  | položka zahrnuje: přemístění, montáž a demontáž vrtných souprav svislou dopravu zeminy z vrtu vodorovnou dopravu zeminy bez uložení na skládku případně nutné pažení dočasné (včetně odpažení) i trvalé
P | 21 | 272324 | A | ZÁKLADY ZE ŽELEZOBETONU DO C25/30 | M3 | 87.84 | 0 | 0 |  | 0 | 3
PP
VV |  |  |  | "beton C25/30-XC2, XF2 – Cl 0,40; Dmax 22 – S4" "Položka včetně izolace pracovních a dilatačních spár + ochrany těchto izolací spár geotextílií min. 600 g/m2. Položka včetně ochrany povrchů penetračními a asfaltovými nátěry (izolace proti zemní vlhkosti) + ochrany těchto izolací geotextílií min. 600 g/m2." základ opěrné zdí - 0,6*1,2*122,0 = 87,840 [A]
TS |  |  |  | - dodání čerstvého betonu (betonové směsi) požadované kvality, jeho uložení do požadovaného tvaru při jakékoliv hustotě výztuže, konzistenci čerstvého betonu a způsobu hutnění, ošetření a ochranu betonu, - zhotovení nepropustného, mrazuvzdorného betonu a betonu požadované trvanlivosti a vlastností, - užití potřebných přísad a technologií výroby betonu, - zřízení pracovních a dilatačních spar, včetně potřebných úprav, výplně, vložek, opracování, očištění a ošetření, - bednění požadovaných konstr. (i ztracené) s úpravou dle požadované kvality povrchu betonu, včetně odbedňovacích a odskružovacích prostředků, - podpěrné konstr. (skruže) a lešení všech druhů pro bednění, uložení čerstvého betonu, výztuže a doplňkových konstr., vč. požadovaných otvorů, ochranných a bezpečnostních opatření a základů těchto konstrukcí a lešení, - vytvoření kotevních čel, kapes, nálitků, a sedel, - zřízení všech požadovaných otvorů, kapes, výklenků, prostupů, dutin, drážek a pod., vč. ztížení práce a úprav kolem nich, - úpravy pro osazení výztuže, doplňkových konstrukcí a vybavení, - úpravy povrchu pro položení požadované izolace, povlaků a nátěrů, případně vyspravení, - ztížení práce u kabelových a injektážních trubek a ostatních zařízení osazovaných do betonu, - konstrukce betonových kloubů, upevnění kotevních prvků a doplňkových konstrukcí, - nátěry zabraňující soudržnost betonu a bednění, - výplň, těsnění a tmelení spar a spojů, - opatření povrchů betonu izolací proti zemní vlhkosti v částech, kde přijdou do styku se zeminou nebo kamenivem, - případné zřízení spojovací vrstvy u základů, - úpravy pro osazení zařízení ochrany konstrukce proti vlivu bludných proudů,
P | 22 | 272365 |  | VÝZTUŽ ZÁKLADŮ Z OCELI 10505, B500B | T | 14.054 | 0 | 0 |  | 0 | 3
PP
VV |  |  |  | "předpoklad 0,160 t/m3 - výztuž dle návrhu v RDS dokumentaci" celkem předpoklad - 0,160*87,84 = 14,054 [A]
TS |  |  |  | Položka zahrnuje veškerý materiál, výrobky a polotovary, včetně mimostaveništní a vnitrostaveništní dopravy (rovněž přesuny), včetně naložení a složení, případně s uložením - dodání betonářské výztuže v požadované kvalitě, stříhání, řezání, ohýbání a spojování do všech požadovaných tvarů (vč. armakošů) a uložení s požadovaným zajištěním polohy a krytí výztuže betonem, - veškeré svary nebo jiné spoje výztuže, - pomocné konstrukce a práce pro osazení a upevnění výztuže, - zednické výpomoci pro montáž betonářské výztuže, - úpravy výztuže pro osazení doplňkových konstrukcí, - ochranu výztuže do doby jejího zabetonování, - úpravy výztuže pro zřízení železobetonových kloubů, kotevních prvků, závěsných ok a doplňkových konstrukcí, - veškerá opatření pro zajištění soudržnosti výztuže a betonu, - vodivé propojení výztuže, které je součástí ochrany konstrukce proti vlivům bludných proudů, vyvedení do měřících skříní nebo míst pro měření bludných proudů (vlastní měřící skříně se uvádějí položkami SD 74), - povrchovou antikorozní úpravu výztuže, - separaci výztuže, - osazení měřících zařízení a úpravy pro ně, - osazení měřících skříní nebo míst pro měření bludných proudů.
P | 23 | 28997 |  | OPLÁŠTĚNÍ (ZPEVNĚNÍ) Z GEOTEXTILIE A GEOMŘÍŽOVIN | M2 | 366 | 0 | 0 |  | 0 | 3
PP
VV |  |  |  | "Drenážní úprava na těsnící fólii (pol. 28999) dle požadavků ČSN 73 6244 v přechodových oblastec. Pod pojmem „drenážní úprava“ se rozumí ochranná a drenážní geotextilie min. 600 g/m2." za opěrnou zdí - 3,0*122,0 = 366,000 [A]
TS |  |  |  | Položka zahrnuje: - dodávku předepsané geotextilie nebo geomřížoviny - úpravu, očištění a ochranu podkladu - přichycení k podkladu, případně zatížení - úpravy spojů a zajištění okrajů - úpravy pro odvodnění - nutné přesahy - mimostaveništní a vnitrostaveništní dopravu
P | 24 | 28999 |  | OPLÁŠTĚNÍ (ZPEVNĚNÍ) Z FÓLIE | M2 | 366 | 0 | 0 |  | 0 | 3
PP
VV |  |  |  | "Těsnící fólie s dle požadavků ČSN 73 6244 v přechodových oblastech" za opěrnou zdí - 3,0*122,0 = 366,000 [A]
TS |  |  |  | Položka zahrnuje: - dodávku předepsané fólie - úpravu, očištění a ochranu podkladu - přichycení k podkladu, případně zatížení - úpravy spojů a zajištění okrajů - úpravy pro odvodnění - nutné přesahy - mimostaveništní a vnitrostaveništní dopravu
SD |  | 3 |  | Svislé konstrukce |  |  |  | 0
P | 25 | 317325 | A | ŘÍMSY ZE ŽELEZOBETONU DO C30/37 | M3 | 15.12 | 0 | 0 |  | 0 | 3
PP
VV |  |  |  | "beton C30/37-XC4, XF4, XD3 – Cl 0,40; Dmax 16 – S4" římsa na opěrné zdi - (0,15*0,35+0,35*0,25)*(122,0-9,0-5,0) = 15,120 [A]
TS |  |  |  | položka zahrnuje: - dodání čerstvého betonu (betonové směsi) požadované kvality, jeho uložení do požadovaného tvaru při jakékoliv hustotě výztuže, konzistenci čerstvého betonu a způsobu hutnění, ošetření a ochranu betonu, - zhotovení nepropustného, mrazuvzdorného betonu a betonu požadované trvanlivosti a vlastností, - užití potřebných přísad a technologií výroby betonu, - zřízení pracovních a dilatačních spar, včetně potřebných úprav, výplně, vložek, opracování, očištění a ošetření, - bednění požadovaných konstr. (i ztracené) s úpravou dle požadované kvality povrchu betonu, včetně odbedňovacích a odskružovacích prostředků, - podpěrné konstr. (skruže) a lešení všech druhů pro bednění, uložení čerstvého betonu, výztuže a doplňkových konstr., vč. požadovaných otvorů, ochranných a bezpečnostních opatření a základů těchto konstrukcí a lešení, - vytvoření kotevních čel, kapes, nálitků, a sedel, - zřízení všech požadovaných otvorů, kapes, výklenků, prostupů, dutin, drážek a pod., vč. ztížení práce a úprav kolem nich, - úpravy pro osazení výztuže, doplňkových konstrukcí a vybavení, - úpravy povrchu pro položení požadované izolace, povlaků a nátěrů, případně vyspravení, - ztížení práce u kabelových a injektážních trubek a ostatních zařízení osazovaných do betonu, - konstrukce betonových kloubů, upevnění kotevních prvků a doplňkových konstrukcí, - nátěry zabraňující soudržnost betonu a bednění, - výplň, těsnění a tmelení spar a spojů, - opatření povrchů betonu izolací proti zemní vlhkosti v částech, kde přijdou do styku se zeminou nebo kamenivem, - případné zřízení spojovací vrstvy u základů, - úpravy pro osazení zařízení ochrany konstrukce proti vlivu bludných proudů
P | 26 | 317365 |  | VÝZTUŽ ŘÍMS Z OCELI 10505, B500B | T | 1.966 | 0 | 0 |  | 0 | 3
PP
VV |  |  |  | "předpoklad 0,130 t/m3 - výztuž dle návrhu v RDS dokumentaci" celkem předpoklad - 0,130*15,12 = 1,966 [A]
TS |  |  |  | položka zahrnuje: - dodání betonářské výztuže v požadované kvalitě, stříhání, řezání, ohýbání a spojování do všech požadovaných tvarů (vč. armakošů) a uložení s požadovaným zajištěním polohy a krytí výztuže betonem, - veškeré svary nebo jiné spoje výztuže, - pomocné konstrukce a práce pro osazení a upevnění výztuže, - zednické výpomoci pro montáž betonářské výztuže, - úpravy výztuže pro osazení doplňkových konstrukcí, - ochranu výztuže do doby jejího zabetonování, - úpravy výztuže pro zřízení železobetonových kloubů, kotevních prvků, závěsných ok a doplňkových konstrukcí, - veškerá opatření pro zajištění soudržnosti výztuže a betonu, - vodivé propojení výztuže, které je součástí ochrany konstrukce proti vlivům bludných proudů, vyvedení do měřících skříní nebo míst pro měření bludných proudů (vlastní měřící skříně se uvádějí položkami SD 74) - povrchovou antikorozní úpravu výztuže, - separaci výztuže, - osazení měřících zařízení a úpravy pro ně, - osazení měřících skříní nebo míst pro měření bludných proudů.
P | 27 | 327325 | A | ZDI OPĚRNÉ, ZÁRUBNÍ, NÁBŘEŽNÍ ZE ŽELEZOVÉHO BETONU DO C30/37 | M3 | 55.02 | 0 | 0 |  | 0 | 3
PP
VV |  |  |  | "beton C30/37-XC2, XF4, XD3 – Cl 0,40; Dmax 22 – S4" "Položka včetně izolace pracovních a dilatačních spár + ochrany těchto izolací spár geotextílií min. 600 g/m2. Položka včetně ochrany povrchů penetračními a asfaltovými nátěry (izolace proti zemní vlhkosti) + ochrany těchto izolací geotextílií min. 600 g/m2. Celoplošná izolace asfaltovými pásy + jejich ochrana je vykázána v samostatných položkách (č. 711xxx). " "Včetně tabulky s letopočtem výstavby, která je navržena vtiskem matrice do betonu." dříky dílů 1 a 16 opěrné zdi - 0,30*1,10*9,0+0,30*1,10*5,0 = 4,620 [A] dřík dílu 2 opěrné zdi - 0,35*4,0*1,2 = 1,680 [B] dříky dílů 3 až 15 opěrné zdi - 0,35*8,0*(1,20+1,35+1,45+1,50+1,35+1,40+1,30+1,45+1,30+1,20+1,25+1,30+1,35) = 48,720 [C] Celkem: A+B+C = 55,020 [D]
TS |  |  |  | - dodání čerstvého betonu (betonové směsi) požadované kvality, jeho uložení do požadovaného tvaru při jakékoliv hustotě výztuže, konzistenci čerstvého betonu a způsobu hutnění, ošetření a ochranu betonu, - zhotovení nepropustného, mrazuvzdorného betonu a betonu požadované trvanlivosti a vlastností, - užití potřebných přísad a technologií výroby betonu, - zřízení pracovních a dilatačních spar, včetně potřebných úprav, výplně, vložek, opracování, očištění a ošetření, - bednění požadovaných konstr. (i ztracené) s úpravou dle požadované kvality povrchu betonu, včetně odbedňovacích a odskružovacích prostředků, - podpěrné konstr. (skruže) a lešení všech druhů pro bednění, uložení čerstvého betonu, výztuže a doplňkových konstr., vč. požadovaných otvorů, ochranných a bezpečnostních opatření a základů těchto konstrukcí a lešení, - vytvoření kotevních čel, kapes, nálitků, a sedel, - zřízení všech požadovaných otvorů, kapes, výklenků, prostupů, dutin, drážek a pod., vč. ztížení práce a úprav kolem nich, - úpravy pro osazení výztuže, doplňkových konstrukcí a vybavení, - úpravy povrchu pro položení požadované izolace, povlaků a nátěrů, případně vyspravení, - ztížení práce u kabelových a injektážních trubek a ostatních zařízení osazovaných do betonu, - konstrukce betonových kloubů, upevnění kotevních prvků a doplňkových konstrukcí, - nátěry zabraňující soudržnost betonu a bednění, - výplň, těsnění a tmelení spar a spojů, - opatření povrchů betonu izolací proti zemní vlhkosti v částech, kde přijdou do styku se zeminou nebo kamenivem, - případné zřízení spojovací vrstvy u základů, - úpravy pro osazení zařízení ochrany konstrukce proti vlivu bludných proudů
P | 28 | 327365 |  | VÝZTUŽ ZDÍ OPĚRNÝCH, ZÁRUBNÍCH, NÁBŘEŽNÍCH Z OCELI 10505, B500B | T | 8.803 | 0 | 0 |  | 0 | 3
PP
VV |  |  |  | "předpoklad 0,160 t/m3 - výztuž dle návrhu v RDS dokumentaci" celkem odhad - 0,160 t/m3*55,02 m3 = 8,803 [A]
TS |  |  |  | Položka zahrnuje veškerý materiál, výrobky a polotovary, včetně mimostaveništní a vnitrostaveništní dopravy (rovněž přesuny), včetně naložení a složení, případně s uložením - dodání betonářské výztuže v požadované kvalitě, stříhání, řezání, ohýbání a spojování do všech požadovaných tvarů (vč. armakošů) a uložení s požadovaným zajištěním polohy a krytí výztuže betonem, - veškeré svary nebo jiné spoje výztuže, - pomocné konstrukce a práce pro osazení a upevnění výztuže, - zednické výpomoci pro montáž betonářské výztuže, - úpravy výztuže pro osazení doplňkových konstrukcí, - ochranu výztuže do doby jejího zabetonování, - úpravy výztuže pro zřízení železobetonových kloubů, kotevních prvků, závěsných ok a doplňkových konstrukcí, - veškerá opatření pro zajištění soudržnosti výztuže a betonu, - vodivé propojení výztuže, které je součástí ochrany konstrukce proti vlivům bludných proudů, vyvedení do měřících skříní nebo míst pro měření bludných proudů (vlastní měřící skříně se uvádějí položkami SD 74), - povrchovou antikorozní úpravu výztuže, - separaci výztuže, - osazení měřících zařízení a úpravy pro ně, - osazení měřících skříní nebo míst pro měření bludných proudů.
SD |  | 4 |  | Vodorovné konstrukce |  |  |  | 0
P | 29 | 451311 |  | PODKL A VÝPLŇ VRSTVY Z PROST BET DO C8/10 | M3 | 46.224 | 0 | 0 |  | 0 | 3
PP
VV |  |  |  | "beton C8/10-X0" podkladní beton pod opěrnou zdí - 0,15*1,6*122,6 = 29,424 [A] podkladní beton pod drenáží - 0,3*0,5*112,0 = 16,800 [B] Celkem: A+B = 46,224 [C]
TS |  |  |  | - dodání čerstvého betonu (betonové směsi) požadované kvality, jeho uložení do požadovaného tvaru při jakékoliv hustotě výztuže, konzistenci čerstvého betonu a způsobu hutnění, ošetření a ochranu betonu, - zhotovení nepropustného, mrazuvzdorného betonu a betonu požadované trvanlivosti a vlastností, - užití potřebných přísad a technologií výroby betonu, - zřízení pracovních a dilatačních spar, včetně potřebných úprav, výplně, vložek, opracování, očištění a ošetření, - bednění požadovaných konstr. (i ztracené) s úpravou dle požadované kvality povrchu betonu, včetně odbedňovacích a odskružovacích prostředků, - podpěrné konstr. (skruže) a lešení všech druhů pro bednění, uložení čerstvého betonu, výztuže a doplňkových konstr., vč. požadovaných otvorů, ochranných a bezpečnostních opatření a základů těchto konstrukcí a lešení, - vytvoření kotevních čel, kapes, nálitků, a sedel, - zřízení všech požadovaných otvorů, kapes, výklenků, prostupů, dutin, drážek a pod., vč. ztížení práce a úprav kolem nich, - úpravy pro osazení výztuže, doplňkových konstrukcí a vybavení, - úpravy povrchu pro položení požadované izolace, povlaků a nátěrů, případně vyspravení, - ztížení práce u kabelových a injektážních trubek a ostatních zařízení osazovaných do betonu, - konstrukce betonových kloubů, upevnění kotevních prvků a doplňkových konstrukcí, - nátěry zabraňující soudržnost betonu a bednění, - výplň, těsnění a tmelení spar a spojů, - opatření povrchů betonu izolací proti zemní vlhkosti v částech, kde přijdou do styku se zeminou nebo kamenivem, - případné zřízení spojovací vrstvy u základů, - úpravy pro osazení zařízení ochrany konstrukce proti vlivu bludných proudů
P | 30 | 45160 |  | PODKL A VÝPLŇ VRSTVY Z MEZEROVITÉHO BETONU | M3 | 10.08 | 0 | 0 |  | 0 | 3
PP
VV |  |  |  | "Z mezerovitého betonu dle TKP 18." obetonování rubové drenáže - 0,3*0,3*112,0 = 10,080 [A]
TS |  |  |  | Položka zahrnuje dodávku mezerovitého betonu a jeho uložení se zhutněním, včetně mimostaveništní a vnitrostaveništní dopravy (rovněž přesuny)
P | 31 | 45852 |  | VÝPLŇ ZA OPĚRAMI A ZDMI Z KAMENIVA DRCENÉHO | M3 | 362.084 | 0 | 0 |  | 0 | 3
PP
VV |  |  |  | "Rozměry odečteny z grafického systému AutoCAD." "Materiál `ochranný obsyp` dle ČSN 73 6244 ze ŠD 0-32 na ID=0,85." Obsyp dílů 1 a 16 opěrné zdi - 0,6*(9,0*0,80+5,0*1,10) = 7,620 [A] Obsyp dílu 2 opěrné zdi - 0,6*4,0*1,0 = 2,400 [B] Obsyp dílů 3 až 15 opěrné zdi - 0,6*8,0*(0,80+0,95+1,05+1,10+0,95+1,00+0,90+1,05+0,90+0,80+0,85+0,90+0,95) = 58,560 [C] "Materiál `zásyp za opěrou` dle ČSN 73 6244 ze ŠD 0-32 na ID=0,85." Zásyp dílů 1 a 16 opěrné zdi - 1,3*1,7*(10,2+6,2) = 36,244 [D] Zásyp dílu 2 opěrné zdi - 4,0*0,45*2,10 = 3,780 [E] Zásyp dílů 3 až 15 opěrné zdi - 8,0*(0,80*2,45+0,95*2,60+1,05*2,70+1,10*2,75+0,95*2,60+1,00*2,65+0,90*2,55+1,05*2,70+0,90*2,55+0,80*2,45+0,85*2,50+0,90*2,55+0,95*2,60) = 253,480 [F] Celkem: A+B+C+D+E+F = 362,084 [G]
TS |  |  |  | položka zahrnuje dodávku předepsaného kameniva, mimostaveništní a vnitrostaveništní dopravu a jeho uložení není-li v zadávací dokumentaci uvedeno jinak, jedná se o nakupovaný materiál
SD |  | 5 |  | Komunikace |  |  |  | 0
P | 32 | 56330 |  | VOZOVKOVÉ VRSTVY ZE ŠTĚRKODRTI | M3 | 46.5 | 0 | 0 |  | 0 | 3
PP
VV |  |  |  | "Rozměry odečteny z grafického systému AutoCAD." "podkladní vrstva vozovky štěrkodrť ŠDa - tl.min.250mm" pod vozovku před opěrnou zdí - 0,25*1,5*124,0 = 46,500 [A]
TS |  |  |  | - dodání kameniva předepsané kvality a zrnitosti - rozprostření a zhutnění vrstvy v předepsané tloušťce - zřízení vrstvy bez rozlišení šířky, pokládání vrstvy po etapách - nezahrnuje postřiky, nátěry
SD |  | 7 |  | Přidružená stavební výroba |  |  |  | 0
P | 33 | 711112 |  | IZOLACE BĚŽNÝCH KONSTRUKCÍ PROTI ZEMNÍ VLHKOSTI ASFALTOVÝMI PÁSY | M2 | 202.8 | 0 | 0 |  | 0 | 3
PP
VV |  |  |  | izolace rubu opěrné zdi - díly 1 a 16 - 9,0*1,1+5,0*1,30 = 16,400 [A] dříky dílů 2 až 15 opěrné zdi - 4,0*1,4+8,0*(1,60+1,75+1,85+1,90+1,75+1,80+1,70+1,85+1,70+1,60+1,65+1,70+1,75) = 186,400 [B] Celkem: A+B = 202,800 [C]
TS |  |  |  | položka zahrnuje: - dodání předepsaného izolačního materiálu - očištění a ošetření podkladu, zadávací dokumentace může zahrnout i případné vyspravení - zřízení izolace jako kompletního povlaku, případně komplet. soustavy nebo systému podle příslušného technolog. předpisu - zřízení izolace i jednotlivých vrstev po etapách, včetně pracovních spár a spojů - úprava u okrajů, rohů, hran, dilatačních i pracovních spojů, kotev, obrubníků, dilatačních zařízení, odvodnění, otvorů, neizolovaných míst a pod. - zajištění odvodnění povrchu izolace, včetně odvodnění nejnižších míst, pokud dokumentace pro zadání stavby nestanoví jinak - ochrana izolace do doby zřízení definitivní ochranné vrstvy nebo konstrukce - úprava, očištění a ošetření prostoru kolem izolace - provedení požadovaných zkoušek - nezahrnuje ochranné vrstvy, např. geotextilii
P | 34 | 711509 |  | OCHRANA IZOLACE NA POVRCHU TEXTILIÍ | M2 | 191 | 0 | 0 |  | 0 | 3
PP
VV |  |  |  | "geotextilie min. 600 g/m2" izolace rubu opěrné zdi - díly 1 a 16 - 9,0*1,1+5,0*1,30 = 16,400 [A] dříky dílů 2 až 15 opěrné zdi - 4,0*1,25+1,60+8,0*(1,75+1,85+1,90+1,75+1,80+1,70+1,85+1,70+1,60+1,65+1,70+1,75) = 174,600 [B] Celkem: A+B = 191,000 [C]
TS |  |  |  | položka zahrnuje: - dodání předepsaného ochranného materiálu - zřízení ochrany izolace
P | 35 | 78384 |  | NÁTĚRY BETON KONSTR TYP S5 (OS-DI) | M2 | 124.2 | 0 | 0 |  | 0 | 3
PP
VV |  |  |  | nátěr římsy - (0,15+0,35+0,50+0,15)*(122,0-9,0-5,0) = 124,200 [A]
TS |  |  |  | - položka zahrnuje kompletní povlaky (i různobarevné), včetně úpravy podkladu (odmaštění, odstranění starých nátěrů a nečistot) a jeho vyspravení, provedení nátěru předepsaným postupem a splnění všech požadavků daných technologickým předpisem.
SD |  | 8 |  | Potrubí |  |  |  | 0
P | 36 | 87434 | A | POTRUBÍ Z TRUB PLASTOVÝCH ODPADNÍCH DN DO 200MM | M | 11.9 | 0 | 0 |  | 0 | 3
PP
VV |  |  |  | "Kompletní prostupy pro rubovou drenáž dle VL 4 (včetně navařené přírubové desky). " prostupy - 14*(0,35+0,50) = 11,900 [A]
TS |  |  |  | položky pro zhotovení potrubí platí bez ohledu na sklon zahrnuje: - výrobní dokumentaci (včetně technologického předpisu) - dodání veškerého trubního a pomocného materiálu (trouby, trubky, tvarovky, spojovací a těsnící materiál a pod.), podpěrných, závěsných a upevňovacích prvků, včetně potřebných úprav - úprava a příprava podkladu a podpěr, očištění a ošetření podkladu a podpěr - zřízení plně funkčního potrubí, kompletní soustavy, podle příslušného technologického předpisu - zřízení potrubí i jednotlivých částí po etapách, včetně pracovních spar a spojů, pracovního zaslepení konců a pod. - úprava prostupů, průchodů šachtami a komorami, okolí podpěr a vyústění, zaústění, napojení, vyvedení a upevnění odpad. výustí - ochrana potrubí nátěrem (vč. úpravy povrchu), případně izolací, nejsou-li tyto práce předmětem jiné položky - úprava, očištění a ošetření prostoru kolem potrubí - položky platí pro práce prováděné v prostoru zapaženém i nezapaženém a i v kolektorech, chráničkách - položky zahrnují i práce spojené s nutnými obtoky, převáděním a čerpáním vody nezahrnuje zkoušky vodotěsnosti a televizní prohlídku
P | 37 | 87533 |  | POTRUBÍ DREN Z TRUB PLAST DN DO 150MM | M | 112 | 0 | 0 |  | 0 | 3
PP
VV |  |  |  | "tuhost potrubí min. SN8" "Obetonování drenáže součástí položky 45160 a lože 451311." drenáž celkem - 112,0 = 112,000 [A]
TS |  |  |  | položky pro zhotovení potrubí platí bez ohledu na sklon zahrnuje: - výrobní dokumentaci (včetně technologického předpisu) - dodání veškerého trubního a pomocného materiálu (trouby, trubky, tvarovky, spojovací a těsnící materiál a pod.), podpěrných, závěsných a upevňovacích prvků, včetně potřebných úprav - úprava a příprava podkladu a podpěr, očištění a ošetření podkladu a podpěr - zřízení plně funkčního potrubí, kompletní soustavy, podle příslušného technologického předpisu - zřízení potrubí i jednotlivých částí po etapách, včetně pracovních spar a spojů, pracovního zaslepení konců a pod. - úprava prostupů, průchodů šachtami a komorami, okolí podpěr a vyústění, zaústění, napojení, vyvedení a upevnění odpad. výustí - ochrana potrubí nátěrem (vč. úpravy povrchu), případně izolací, nejsou-li tyto práce předmětem jiné položky - úprava, očištění a ošetření prostoru kolem potrubí - položky platí pro práce prováděné v prostoru zapaženém i nezapaženém a i v kolektorech, chráničkách - položky zahrnují i práce spojené s nutnými obtoky, převáděním a čerpáním vody
SD |  | 9 |  | Ostatní konstrukce a práce |  |  |  | 0
P | 38 | 91710 |  | OBRUBY Z BETONOVÝCH PALISÁD | M3 | 1.05 | 0 | 0 |  | 0 | 3
PP
VV |  |  |  | "Pro vyrovnání terénů na koncích opěrné zdi." betonové palisády - 0,15*1,0*(5,0+2,0) = 1,050 [A]
TS |  |  |  | Položka zahrnuje: dodání a pokládku betonových palisád o rozměrech předepsaných zadávací dokumentací betonové lože i boční betonovou opěrku.
P | 39 | 936501 |  | DROBNÉ DOPLŇK KONSTR KOVOVÉ NEREZ | KG | 213.459 | 0 | 0 |  | 0 | 3
PP
VV |  |  |  | "Celkem přítlačné lišty pro ukončení izolace. Včetně žárového pozinkování ponorem tl. min. 80mm. Včetně upevňovacích vrutů M10 - 70 z korozivzdorné oceli A4. Včetně těsnění izolační stěrkou. Detail dle VL 4 - 208.08. " celkem lišty a vruty - 0,04*0,005*122,0*7850+53,9/1000*122,0/0,3 = 213,459 [A]
TS |  |  |  | položka zahrnuje: - dílenská dokumentace, včetně technologického předpisu spojování - dodání materiálu v požadované kvalitě a výroba konstrukce i dílenská (včetně pomůcek, přípravků a prostředků pro výrobu) bez ohledu na náročnost a její hmotnost, dílenská montáž - dodání spojovacího materiálu - zřízení montážních a dilatačních spojů, spar, včetně potřebných úprav, vložek, opracování, očištění a ošetření - podpěr. konstr. a lešení všech druhů pro montáž konstrukcí i doplňkových, včetně požadovaných otvorů, ochranných a bezpečnostních opatření a základů pro tyto konstrukce a lešení - jakákoliv doprava a manipulace dílců a montážních sestav, včetně dopravy konstrukce z výrobny na stavbu - montáž konstrukce na staveništi, včetně montážních prostředků a pomůcek a zednických výpomocí - výplň, těsnění a tmelení spar a spojů - čištění konstrukce a odstranění všech vrubů (vrypy, otlačeniny a pod.) - všechny druhy ocelového kotvení - dílenskou přejímku a montážní prohlídku, včetně požadovaných dokladů - zřízení kotevních otvorů nebo jam, nejsou-li částí jiné konstrukce, jejich úpravy, očištění a ošetření - osazení kotvení nebo přímo částí konstrukce do podpůrné konstrukce nebo do zeminy - výplň kotevních otvorů (příp. podlití patních desek) maltou, betonem nebo jinou speciální hmotou, vyplnění jam zeminou - předepsanou protikorozní ochranu a nátěry konstrukcí - osazení měřících zařízení a úpravy pro ně - ochranná opatření před účinky bludných proudů
P | 40 | 96613 |  | BOURÁNÍ KONSTRUKCÍ Z KAMENE NA MC | M3 | 201.25 | 0 | 0 |  | 0 | 3
PP
VV |  |  |  | "Zakryté rozměry odhadovány." "Čerpání položky bude dle skutečného množství provedených prací na základě zápisu ve stavebním deníku a schválení TDS." "Kompletní manipulace vč. uložení bez poplatku za uložení. Poplatek je zahrnut v položce **015**" stávající opěrná zeď - dřík - předpoklad - (0,5+0,8)/2*1,4*125,0 = 113,750 [A] stávající opěrná zeď - základ - předpoklad - 0,7*1,0*125,0 = 87,500 [B] Celkem: A+B = 201,250 [C]
TS |  |  |  | položka zahrnuje: - rozbourání konstrukce bez ohledu na použitou technologii - veškeré pomocné konstrukce (lešení a pod.) - veškerou manipulaci s vybouranou sutí a hmotami včetně uložení na skládku. Nezahrnuje poplatek za skládku, který se vykazuje v položce 0141** (s výjimkou malého množství bouraného materiálu, kde je možné poplatek zahrnout do jednotkové ceny bourání – tento fakt musí být uveden v doplňujícím textu k položce) - veškeré další práce plynoucí z technologického předpisu a z platných předpisů
P | 41 | 96615 |  | BOURÁNÍ KONSTRUKCÍ Z PROSTÉHO BETONU | M3 | 12.5 | 0 | 0 |  | 0 | 3
PP
VV |  |  |  | "Zakryté rozměry odhadovány." "Čerpání položky bude dle skutečného množství provedených prací na základě zápisu ve stavebním deníku a schválení TDS." "Kompletní manipulace vč. uložení bez poplatku za uložení. Poplatek je zahrnut v položce **015**" stávající opěrná zeď - římsa - předpoklad - 0,20*0,5*125,0 = 12,500 [A]
TS |  |  |  | položka zahrnuje: - rozbourání konstrukce bez ohledu na použitou technologii - veškeré pomocné konstrukce (lešení a pod.) - veškerou manipulaci s vybouranou sutí a hmotami včetně uložení na skládku. Nezahrnuje poplatek za skládku, který se vykazuje v položce 0141** (s výjimkou malého množství bouraného materiálu, kde je možné poplatek zahrnout do jednotkové ceny bourání – tento fakt musí být uveden v doplňujícím textu k položce) - veškeré další práce plynoucí z technologického předpisu a z platných předpisů

## SO 255
EstiCon |  |  |  | Firma: | [6 empty] | 3
Soupis prací objektu
S | Stavba: | 003 |  | SILNICE III/31218 KLÁŠTEREC NAD ORLICÍ 2.ČÁST |  |  | SO 255 | 0 |  | 0 | 2
O | Rozpočet: | SO 255 |  | Opěrná zeď v km 2,096 – 2,160 | [5 empty] | 0.15 | 2
Typ | Poř. číslo | Kód položky | Varianta | Název Položky | MJ | Množství | Cena |  | Cenová soustava | 0.21
[7 empty] | Jednotková | Celkem
0 | 1 | 2 | 3 | 4 | 5 | 6 | 7 | 8 | 9
SD |  | 0 |  | Všeobecné konstrukce a práce |  |  |  | 0
P | 1 | 015111 |  | POPLATKY ZA LIKVIDACI ODPADŮ NEKONTAMINOVANÝCH - 17 05 04 VYTĚŽENÉ ZEMINY A HORNINY - I. TŘÍDA TĚŽITELNOSTI | T | 359.98 | 0 | 0 |  | 0 | 3
PP
VV |  |  |  | "Poplatky za uložení zemin a přebytků výkopku - přebytek zeminy nevhodné v rámci bilance stavebního objektu." celkem položka 13173.A - 179,99 m3*2,0 t/m3 = 359,980 [A]
TS |  |  |  | 1. Položka obsahuje: – veškeré poplatky provozovateli skládky, recyklační linky nebo jiného zařízení na zpracování nebo likvidaci odpadů související s převzetím, uložením, zpracováním nebo likvidací odpadu 2. Položka neobsahuje: – náklady spojené s dopravou odpadu z místa stavby na místo převzetí provozovatelem skládky, recyklační linky nebo jiného zařízení na zpracování nebo likvidaci odpadů 3. Způsob měření: Tunou se rozumí hmotnost odpadu vytříděného v souladu se zákonem č. 541/2020 Sb., o nakládání s odpady, v platném znění.
P | 2 | 015140 |  | POPLATKY ZA LIKVIDACI ODPADŮ NEKONTAMINOVANÝCH - 17 01 01 BETON Z DEMOLIC OBJEKTŮ, ZÁKLADŮ TV | T | 111.125 | 0 | 0 |  | 0 | 3
PP
VV |  |  |  | "Zahrnuje vybourané betonové konstrukce." celkem položka 96616 - 44,45 m3*2,5 t/m3 = 111,125 [A]
TS |  |  |  | 1. Položka obsahuje: – veškeré poplatky provozovateli skládky, recyklační linky nebo jiného zařízení na zpracování nebo likvidaci odpadů související s převzetím, uložením, zpracováním nebo likvidací odpadu 2. Položka neobsahuje: – náklady spojené s dopravou odpadu z místa stavby na místo převzetí provozovatelem skládky, recyklační linky nebo jiného zařízení na zpracování nebo likvidaci odpadů 3. Způsob měření: Tunou se rozumí hmotnost odpadu vytříděného v souladu se zákonem č. 541/2020 Sb., o nakládání s odpady, v platném znění.
P | 3 | 02943 |  | OSTATNÍ POŽADAVKY - VYPRACOVÁNÍ RDS | KPL | 1 | 0 | 0 |  | 0 | 3
PP
VV |  |  |  | "cena za vypracování - RDS (realizační dokumentace stavby) objektu SO 255" 1 = 1,000 [A]
TS |  |  |  | zahrnuje veškeré náklady spojené s objednatelem požadovanými pracemi
P | 4 | 02944 |  | OSTAT POŽADAVKY - DOKUMENTACE SKUTEČ PROVEDENÍ V DIGIT FORMĚ | KPL | 1 | 0 | 0 |  | 0 | 3
PP
VV |  |  |  | "Cena za zpracování DSPS (dokumentace skutečného provedení stavby) SO 255" 1 = 1,000 [A]
TS |  |  |  | zahrnuje veškeré náklady spojené s objednatelem požadovanými pracemi
P | 5 | 02960 |  | OSTATNÍ POŽADAVKY - ODBORNÝ DOZOR | KPL | 1 | 0 | 0 |  | 0 | 3
PP
VV |  |  |  | "`Práce geotechnika na stavbě při zakládání opěrné zdi. Vyhodnocení souladu s PDPS a RDS." "Geotechnický dozor na stavbě při zakládání objektu dle TKP, ČSN a PD - kompletní práce dodavatele včetně vyhodnocení, zápisů, zpráv atp.`" 1 = 1,000 [A]
TS |  |  |  | zahrnuje veškeré náklady spojené s objednatelem požadovaným dozorem
SD |  | 1 |  | Zemní práce |  |  |  | 0
P | 6 | 13173 | A | HLOUBENÍ JAM ZAPAŽ I NEPAŽ TŘ. I | M3 | 179.991 | 0 | 0 |  | 0 | 3
PP
VV |  |  |  | "Včetně odvozu na deponii v režii zhotovitele nebo trvalou skládku do dodavatelem určené vzdálenosti dle vhodnosti materiálu pro další použití na stavbě." "Předpokládá se odvoz na skládku v Libchavách do vzdálenosti cca 23km. Byla upravena projekční jednotková cena položky pro danou předpokládanou odvozovou vzdálenost." "Rozměry odečteny z grafického systému AutoCAD." Výkop na rubu opěrné zdí do km 2,151 - náhradní kvádr - 0,7*0,9*55,7 = 35,091 [A] Výkop v prostoru dílce 10 a 11 - náhradní kvádr - 3,0*2,3*21 = 144,900 [B] Celkem: A+B = 179,991 [C]
TS |  |  |  | položka zahrnuje: - vodorovná a svislá doprava, přemístění, přeložení, manipulace s výkopkem - kompletní provedení vykopávky nezapažené i zapažené - ošetření výkopiště po celou dobu práce v něm vč. klimatických opatření - ztížení vykopávek v blízkosti podzemního vedení, konstrukcí a objektů vč. jejich dočasného zajištění - ztížení pod vodou, v okolí výbušnin, ve stísněných prostorech a pod. - příplatek za lepivost - těžení po vrstvách, pásech a po jiných nutných částech (figurách) - čerpání vody vč. čerpacích jímek, potrubí a pohotovostní čerpací soupravy (viz ustanovení k pol. 1151,2) - potřebné snížení hladiny podzemní vody - těžení a rozpojování jednotlivých balvanů - vytahování a nošení výkopku - svahování a přesvah. svahů do konečného tvaru, výměna hornin v podloží a v pláni znehodnocené klimatickými vlivy - ruční vykopávky, odstranění kořenů a napadávek - pažení, vzepření a rozepření vč. přepažování (vyjma štětových stěn) - úpravu, ochranu a očištění dna, základové spáry, stěn a svahů - odvedení nebo obvedení vody v okolí výkopiště a ve výkopišti - třídění výkopku - veškeré pomocné konstrukce umožňující provedení vykopávky (příjezdy, sjezdy, nájezdy, lešení, podpěr. konstr., přemostění, zpevněné plochy, zakrytí a pod.) - nezahrnuje uložení zeminy (na skládku, do násypu) ani poplatky za skládku, vykazují se v položce č.0141**
P | 7 | 17120 |  | ULOŽENÍ SYPANINY DO NÁSYPŮ A NA SKLÁDKY BEZ ZHUTNĚNÍ | M3 | 179.99 | 0 | 0 |  | 0 | 3
PP
VV |  |  |  | "Nakypření zeminy při výkopových pracích není ve výpočtu kubatur zahrnuto. Zhotovitel musí tento fakt zahrnout do nabídkové ceny. " příspěvek položky 13173.A - celkem 179,99 m3 = 179,990 [A]
TS |  |  |  | položka zahrnuje: - kompletní provedení zemní konstrukce do předepsaného tvaru - ošetření úložiště po celou dobu práce v něm vč. klimatických opatření - ztížení v okolí vedení, konstrukcí a objektů a jejich dočasné zajištění - ztížení provádění ve ztížených podmínkách a stísněných prostorech - ztížené ukládání sypaniny pod vodu - ukládání po vrstvách a po jiných nutných částech (figurách) vč. dosypávek - spouštění a nošení materiálu - úprava, očištění a ochrana podloží a svahů - svahování, uzavírání povrchů svahů - udržování úložiště a jeho ochrana proti vodě - odvedení nebo obvedení vody v okolí úložiště a v úložišti - veškeré pomocné konstrukce umožňující provedení zemní konstrukce (příjezdy, sjezdy, nájezdy, lešení, podpěrné konstrukce, přemostění, zpevněné plochy, zakrytí a pod.)
P | 8 | 17581 |  | OBSYP POTRUBÍ A OBJEKTŮ Z NAKUPOVANÝCH MATERIÁLŮ | M3 | 61.665 | 0 | 0 |  | 0 | 3
PP
VV |  |  |  | "Rozměry odečteny z grafického systému AutoCAD." Zásyp základu na líci dílce 10 a 11 - 1,0*1,1*21,0 = 23,100 [A] Obsyp zdi na začátku - odhad - 12 = 12,000 [B] Zásyp jámy za koncem zdi - 3,3*3,5*2,3 = 26,565 [C] Celkem: A+B+C = 61,665 [D]
TS |  |  |  | položka zahrnuje: - kompletní provedení zemní konstrukce včetně nákupu a dopravy materiálu dle zadávací dokumentace - úprava ukládaného materiálu vlhčením, tříděním, promícháním nebo vysoušením, příp. jiné úpravy za účelem zlepšení jeho mech. vlastností - hutnění i různé míry hutnění - ošetření úložiště po celou dobu práce v něm vč. klimatických opatření - ztížení v okolí vedení, konstrukcí a objektů a jejich dočasné zajištění - ztížení provádění vč. hutnění ve ztížených podmínkách a stísněných prostorech - ztížené ukládání sypaniny pod vodu - ukládání po vrstvách a po jiných nutných částech (figurách) vč. dosypávek - spouštění a nošení materiálu - výměna částí zemní konstrukce znehodnocené klimatickými vlivy - ruční hutnění a výplň jam a prohlubní v podloží - úprava, očištění, ochrana a zhutnění podloží - svahování, hutnění a uzavírání povrchů svahů - zřízení lavic na svazích - udržování úložiště a jeho ochrana proti vodě - odvedení nebo obvedení vody v okolí úložiště a v úložišti - veškeré pomocné konstrukce umožňující provedení zemní konstrukce (příjezdy, sjezdy, nájezdy, lešení, podpěrné konstrukce, přemostění, zpevněné plochy, zakrytí a pod.) - zemina vytlačená potrubím o DN do 180mm se od kubatury obsypů neodečítá
P | 9 | 18110 |  | ÚPRAVA PLÁNĚ SE ZHUTNĚNÍM V HORNINĚ TŘ. I | M2 | 103.2 | 0 | 0 |  | 0 | 3
PP
VV |  |  |  | "Rozměry odečteny z grafického systému AutoCAD." za rubem opěrné zdi - 1,5*68,8 = 103,200 [A]
TS |  |  |  | položka zahrnuje úpravu pláně včetně vyrovnání výškových rozdílů. Míru zhutnění určuje projekt.
SD |  | 2 |  | Základy |  |  |  | 0
P | 10 | 22694 |  | ZÁPOROVÉ PAŽENÍ Z KOVU DOČASNÉ | T | 2.574 | 0 | 0 |  | 0 | 3
PP
VV |  |  |  | "Celkem dle přesného návrhu v RDS dokumentaci dle požadavků zhotovitele, možný návrh je v rámci PDPS proveden ve výkopovém schématu mostu." "Jedná se o předpokládané maximální kubatury prací. Skutečné množství prací bude upřesněno dle přesného návrhu v RDS dokumentaci a schváleno AD a TDS. Čerpání položky bude dle skutečného množství provedených prací na základě zápisu ve stavebním deníku a schválení TDS. " "Kompletní konstrukce svislých zápor - opotřebení, osazení vč. betonu, betonáže kořene, odstranění." "Ocelové zápory HEB 140 z oceli S235 (33,7kg/bm)" Pažení za opěrnou zdí - předpoklad - 8*8,0*33,7*0,001 = 2,157 [A] "Ocelové převázky 2xU 200 z oceli S235 (25,3kg/bm) včetně 10% rezervy na hlavice kotev a ocelové klíny mezi záporami a převázkami " Pažení za opěrnou zdí - předpoklad - 3*1,1*2*2,5*25,3*0,001 = 0,417 [B] Celkem: A+B = 2,574 [C]
TS |  |  |  | položka zahrnuje opotřebení ocelových zápor, jejich osazení do připravených vrtů včetně zabetonování konců a obsypu, případně jejich zaberanění a jejich odstranění. Ocelová převázka se započítá do výsledné hmotnosti.
P | 11 | 22695A |  | VÝDŘEVA ZÁPOROVÉHO PAŽENÍ DOČASNÁ (PLOCHA) | M2 | 35.875 | 0 | 0 |  | 0 | 3
PP
VV |  |  |  | "Celkem dle přesného návrhu v RDS dokumentaci dle požadavků zhotovitele, možný návrh je v rámci PDPS proveden ve výkopovém schématu mostu." "Jedná se o předpokládané maximální kubatury prací. Skutečné množství prací bude upřesněno dle přesného návrhu v RDS dokumentaci a schváleno AD a TDS. Čerpání položky bude dle skutečného množství provedených prací na základě zápisu ve stavebním deníku a schválení TDS. " Pažení za opěrnou zdí - předpoklad - 2,5*(1,1+13,25) = 35,875 [A]
TS |  |  |  | položka zahrnuje osazení pažin bez ohledu na druh, jejich opotřebení a jejich odstranění
P | 12 | 227831 |  | MIKROPILOTY KOMPLET D DO 150MM NA POVRCHU | M | 60 | 0 | 0 |  | 0 | 3
PP
VV |  |  |  | "Tlačené mikropiloty jsou navrženy ze silnostěnných trubkových profilů 89x10mm délky 5,0m z oceli S355. Včetně hlavice mikropiloty. Předpokládaná délka kořene tlačených mikropilot je 4,0m." "V délce mikropilot nejsou započteny předpokládané délky hluchého vrtání (části mikropilot, které budou po vyhloubení výkopu na základovou spáru uřezány), náklady na tuto činnost si musí zhotovitel rozpustit do jednotkové ceny." "Požaduje se kontrola vetknutí kořenů mikropilot do horninového podloží. Kontrola geotechnikem v rámci pol. 02960." Mikropiloty trubkové - 12*5,0 = 60,000 [A]
TS |  |  |  | Položka mikropiloty obsahuje kompletní práce, které jsou nutné pro předepsanou funkci mikropilot, t.j. dodání trubek a injekčních hmot, osazení a zainjektování trubek, včetně pomocných konstrukcí (lešení, montážní plošiny a pod.). Neobsahuje vrty (uvedou se v položce 261 nebo 266).
P | 13 | 26183 |  | VRT PRO KOTV, INJEK, MIKROPIL NA POVR TŘ III A IV D DO 150MM | M | 85.5 | 0 | 0 |  | 0 | 3
PP
VV |  |  |  | "Třída vrtatelnosti dle IG průzkumu, který je přílohou PDPS (příloha PD) v balvanitých granodioritech." "Včetně odvozu na deponii v režii zhotovitele nebo trvalou skládku do dodavatelem určené vzdálenosti dle vhodnosti materiálu pro další použití na stavbě, vč. uložení a poplatku za skládku." "Zde se předpokládá vrtáním do průměru 150 mm. V případě použití většího průměru vrtáku zhotovitelem si náklady na tuto činnost si musí zhotovitel rozpustit do jednotkové ceny. " "V délce vrtů nejsou započteny předpokládané délky hluchého vrtání, náklady na tuto činnost si musí zhotovitel rozpustit do jednotkové ceny." Mikropiloty trubkové - 12*5,0 = 60,000 [A] "Pažení dle přesného návrhu v RDS dokumentaci dle požadavků zhotovitele, možný návrh je v rámci PDPS proveden ve výkopovém schématu mostu." "Jedná se o předpokládané maximální kubatury prací. Skutečné množství prací bude upřesněno dle přesného návrhu v RDS dokumentaci a schváleno AD a TDS. Čerpání položky bude dle skutečného množství provedených prací na základě zápisu ve stavebním deníku a schválení TDS. " Kotvy pažení - předpoklad - 3*8,5 = 25,500 [B] Celkem: A+B = 85,500 [C]
TS |  |  |  | položka zahrnuje: přemístění, montáž a demontáž vrtných souprav svislou dopravu zeminy z vrtu vodorovnou dopravu zeminy bez uložení na skládku případně nutné pažení dočasné (včetně odpažení) i trvalé
P | 14 | 26185 |  | VRT PRO KOTV, INJEK, MIKROPIL NA POVR TŘ III A IV D DO 300MM | M | 64 | 0 | 0 |  | 0 | 3
PP
VV |  |  |  | "Vrtání zápor pažení." "Třída vrtatelnosti dle IG průzkumu, který je přílohou PDPS (příloha PD) v balvanitých granodioritech." "Včetně odvozu na deponii v režii zhotovitele nebo trvalou skládku do dodavatelem určené vzdálenosti dle vhodnosti materiálu pro další použití na stavbě, vč. uložení a poplatku za skládku." "V případě použití většího průměru vrtáku zhotovitelem si náklady na tuto činnost si musí zhotovitel rozpustit do jednotkové ceny." "Čerpání položky bude dle skutečného množství provedených prací na základě zápisu ve stavebním deníku a schválení TDS. " Pažení za opěrnou zdí - předpoklad - 8*8,0 = 64,000 [A]
TS |  |  |  | položka zahrnuje: přemístění, montáž a demontáž vrtných souprav svislou dopravu zeminy z vrtu vodorovnou dopravu zeminy bez uložení na skládku případně nutné pažení dočasné (včetně odpažení) i trvalé
P | 15 | 272324 | A | ZÁKLADY ZE ŽELEZOBETONU DO C25/30 | M3 | 26.65 | 0 | 0 |  | 0 | 3
PP
VV |  |  |  | "beton C25/30-XC2, XF2 – Cl 0,40; Dmax 22 – S4" "Položka včetně izolace pracovních a dilatačních spár + ochrany těchto izolací spár geotextílií min. 600 g/m2. Položka včetně ochrany povrchů penetračními a asfaltovými nátěry (izolace proti zemní vlhkosti) + ochrany těchto izolací geotextílií min. 600 g/m2." základ opěrné zdi - 0,65*2,05*20,0 = 26,650 [A]
TS |  |  |  | - dodání čerstvého betonu (betonové směsi) požadované kvality, jeho uložení do požadovaného tvaru při jakékoliv hustotě výztuže, konzistenci čerstvého betonu a způsobu hutnění, ošetření a ochranu betonu, - zhotovení nepropustného, mrazuvzdorného betonu a betonu požadované trvanlivosti a vlastností, - užití potřebných přísad a technologií výroby betonu, - zřízení pracovních a dilatačních spar, včetně potřebných úprav, výplně, vložek, opracování, očištění a ošetření, - bednění požadovaných konstr. (i ztracené) s úpravou dle požadované kvality povrchu betonu, včetně odbedňovacích a odskružovacích prostředků, - podpěrné konstr. (skruže) a lešení všech druhů pro bednění, uložení čerstvého betonu, výztuže a doplňkových konstr., vč. požadovaných otvorů, ochranných a bezpečnostních opatření a základů těchto konstrukcí a lešení, - vytvoření kotevních čel, kapes, nálitků, a sedel, - zřízení všech požadovaných otvorů, kapes, výklenků, prostupů, dutin, drážek a pod., vč. ztížení práce a úprav kolem nich, - úpravy pro osazení výztuže, doplňkových konstrukcí a vybavení, - úpravy povrchu pro položení požadované izolace, povlaků a nátěrů, případně vyspravení, - ztížení práce u kabelových a injektážních trubek a ostatních zařízení osazovaných do betonu, - konstrukce betonových kloubů, upevnění kotevních prvků a doplňkových konstrukcí, - nátěry zabraňující soudržnost betonu a bednění, - výplň, těsnění a tmelení spar a spojů, - opatření povrchů betonu izolací proti zemní vlhkosti v částech, kde přijdou do styku se zeminou nebo kamenivem, - případné zřízení spojovací vrstvy u základů, - úpravy pro osazení zařízení ochrany konstrukce proti vlivu bludných proudů,
P | 16 | 272365 |  | VÝZTUŽ ZÁKLADŮ Z OCELI 10505, B500B | T | 4.264 | 0 | 0 |  | 0 | 3
PP
VV |  |  |  | "předpoklad 0,160 t/m3 - výztuž dle návrhu v RDS dokumentaci" celkem předpoklad - 0,160*26,65 = 4,264 [A]
TS |  |  |  | Položka zahrnuje veškerý materiál, výrobky a polotovary, včetně mimostaveništní a vnitrostaveništní dopravy (rovněž přesuny), včetně naložení a složení, případně s uložením - dodání betonářské výztuže v požadované kvalitě, stříhání, řezání, ohýbání a spojování do všech požadovaných tvarů (vč. armakošů) a uložení s požadovaným zajištěním polohy a krytí výztuže betonem, - veškeré svary nebo jiné spoje výztuže, - pomocné konstrukce a práce pro osazení a upevnění výztuže, - zednické výpomoci pro montáž betonářské výztuže, - úpravy výztuže pro osazení doplňkových konstrukcí, - ochranu výztuže do doby jejího zabetonování, - úpravy výztuže pro zřízení železobetonových kloubů, kotevních prvků, závěsných ok a doplňkových konstrukcí, - veškerá opatření pro zajištění soudržnosti výztuže a betonu, - vodivé propojení výztuže, které je součástí ochrany konstrukce proti vlivům bludných proudů, vyvedení do měřících skříní nebo míst pro měření bludných proudů (vlastní měřící skříně se uvádějí položkami SD 74), - povrchovou antikorozní úpravu výztuže, - separaci výztuže, - osazení měřících zařízení a úpravy pro ně, - osazení měřících skříní nebo míst pro měření bludných proudů.
P | 17 | 285377 |  | KOTVENÍ NA POVRCHU Z PŘEDPÍNACÍ VÝZTUŽE DL. DO 9M | KUS | 3 | 0 | 0 |  | 0 | 3
PP
VV |  |  |  | "Celkem dle přesného návrhu v RDS dokumentaci dle požadavků zhotovitele, možný návrh je v rámci PDPS proveden ve výkopovém schématu mostu." "Tažené kotvy jsou navrženy z ocelových tyčí průměr 32 s mezí kluzu 500 MPa nebo lepší a délky 8,5m. Včetně hlavice kotvy. Předpokládaná délka kořene kotev je 5,0m. Včetně zkoušení kotev předepnutím a zakotvení kotev na předepsané síle v RDS." "Jedná se o předpokládané maximální kubatury prací. Skutečné množství prací bude upřesněno dle přesného návrhu v RDS dokumentaci a schváleno AD a TDS. Čerpání položky bude dle skutečného množství provedených prací na základě zápisu ve stavebním deníku a schválení TDS. " Kotvy pažení - předpoklad - 3 = 3,000 [A]
TS |  |  |  | položka zahrnuje dodávku předepsané kotvy, případně její protikorozní úpravu, její osazení do vrtu, zainjektování a napnutí, případně opěrné desky nezahrnuje vrty
P | 18 | 285393 |  | DODATEČNÉ KOTVENÍ VLEPENÍM BETONÁŘSKÉ VÝZTUŽE D DO 20MM DO VRTŮ | KUS | 561 | 0 | 0 |  | 0 | 3
PP
VV |  |  |  | "Kotvení nových ddříků opěrných zdí do stávajících dříků. Kotvy pr. 16mm. Přesný návrh kotev v RDS. " celkem předpoklad 2 řady, na líci po 0,3m, na rubu po 0,15m - 56,1/0,3+56,1/0,15 = 561,000 [A]
TS |  |  |  | Položka zahrnuje: dodání výztuže předepsaného profilu a předepsané délky (do 600mm) provedení vrtu předepsaného profilu a předepsané délky (do 300mm) vsunutí výztuže do vyvrtaného profilu a její zalepení předepsaným pojivem případně nutné lešení
SD |  | 3 |  | Svislé konstrukce |  |  |  | 0
P | 19 | 317325 | A | ŘÍMSY ZE ŽELEZOBETONU DO C30/37 | M3 | 29 | 0 | 0 |  | 0 | 3
PP
VV |  |  |  | "beton C30/37-XC4, XF4, XD3 – Cl 0,40; Dmax 16 – S4" římsa na opěrné zdi - dílce 1 až 9 - 0,5*0,8*56,0 = 22,400 [A] římsa na opěrné zdi - dílece 10 a 11 - (0,3*0,6+0,5*0,3)*20,0 = 6,600 [B] Celkem: A+B = 29,000 [C]
TS |  |  |  | položka zahrnuje: - dodání čerstvého betonu (betonové směsi) požadované kvality, jeho uložení do požadovaného tvaru při jakékoliv hustotě výztuže, konzistenci čerstvého betonu a způsobu hutnění, ošetření a ochranu betonu, - zhotovení nepropustného, mrazuvzdorného betonu a betonu požadované trvanlivosti a vlastností, - užití potřebných přísad a technologií výroby betonu, - zřízení pracovních a dilatačních spar, včetně potřebných úprav, výplně, vložek, opracování, očištění a ošetření, - bednění požadovaných konstr. (i ztracené) s úpravou dle požadované kvality povrchu betonu, včetně odbedňovacích a odskružovacích prostředků, - podpěrné konstr. (skruže) a lešení všech druhů pro bednění, uložení čerstvého betonu, výztuže a doplňkových konstr., vč. požadovaných otvorů, ochranných a bezpečnostních opatření a základů těchto konstrukcí a lešení, - vytvoření kotevních čel, kapes, nálitků, a sedel, - zřízení všech požadovaných otvorů, kapes, výklenků, prostupů, dutin, drážek a pod., vč. ztížení práce a úprav kolem nich, - úpravy pro osazení výztuže, doplňkových konstrukcí a vybavení, - úpravy povrchu pro položení požadované izolace, povlaků a nátěrů, případně vyspravení, - ztížení práce u kabelových a injektážních trubek a ostatních zařízení osazovaných do betonu, - konstrukce betonových kloubů, upevnění kotevních prvků a doplňkových konstrukcí, - nátěry zabraňující soudržnost betonu a bednění, - výplň, těsnění a tmelení spar a spojů, - opatření povrchů betonu izolací proti zemní vlhkosti v částech, kde přijdou do styku se zeminou nebo kamenivem, - případné zřízení spojovací vrstvy u základů, - úpravy pro osazení zařízení ochrany konstrukce proti vlivu bludných proudů
P | 20 | 317365 |  | VÝZTUŽ ŘÍMS Z OCELI 10505, B500B | T | 3.77 | 0 | 0 |  | 0 | 3
PP
VV |  |  |  | "předpoklad 0,130 t/m3 - výztuž dle návrhu v RDS dokumentaci" celkem předpoklad - 0,130*29,0 = 3,770 [A]
TS |  |  |  | položka zahrnuje: - dodání betonářské výztuže v požadované kvalitě, stříhání, řezání, ohýbání a spojování do všech požadovaných tvarů (vč. armakošů) a uložení s požadovaným zajištěním polohy a krytí výztuže betonem, - veškeré svary nebo jiné spoje výztuže, - pomocné konstrukce a práce pro osazení a upevnění výztuže, - zednické výpomoci pro montáž betonářské výztuže, - úpravy výztuže pro osazení doplňkových konstrukcí, - ochranu výztuže do doby jejího zabetonování, - úpravy výztuže pro zřízení železobetonových kloubů, kotevních prvků, závěsných ok a doplňkových konstrukcí, - veškerá opatření pro zajištění soudržnosti výztuže a betonu, - vodivé propojení výztuže, které je součástí ochrany konstrukce proti vlivům bludných proudů, vyvedení do měřících skříní nebo míst pro měření bludných proudů (vlastní měřící skříně se uvádějí položkami SD 74) - povrchovou antikorozní úpravu výztuže, - separaci výztuže, - osazení měřících zařízení a úpravy pro ně, - osazení měřících skříní nebo míst pro měření bludných proudů.
P | 21 | 327325 | A | ZDI OPĚRNÉ, ZÁRUBNÍ, NÁBŘEŽNÍ ZE ŽELEZOVÉHO BETONU DO C30/37 | M3 | 29.94 | 0 | 0 |  | 0 | 3
PP
VV |  |  |  | "beton C30/37-XC2, XF2, XD1 – Cl 0,40; Dmax 22 – S4" "Položka včetně izolace pracovních a dilatačních spár + ochrany těchto izolací spár geotextílií min. 600 g/m2. Položka včetně ochrany povrchů penetračními a asfaltovými nátěry (izolace proti zemní vlhkosti) + ochrany těchto izolací geotextílií min. 600 g/m2. Celoplošná izolace asfaltovými pásy + jejich ochrana je vykázána v samostatných položkách (č. 711xxx). " "Včetně tabulky s letopočtem výstavby, která je navržena vtiskem matrice do betonu." dříky opěrné zdi - dílce 1 až 9 - 0,3*0,8*56,0 = 13,440 [A] dřík opěrné zdi - dílece 10 a 11 - 0,5*1,7*10,0+0,5*1,6*10,0 = 16,500 [B] Celkem: A+B = 29,940 [C]
TS |  |  |  | - dodání čerstvého betonu (betonové směsi) požadované kvality, jeho uložení do požadovaného tvaru při jakékoliv hustotě výztuže, konzistenci čerstvého betonu a způsobu hutnění, ošetření a ochranu betonu, - zhotovení nepropustného, mrazuvzdorného betonu a betonu požadované trvanlivosti a vlastností, - užití potřebných přísad a technologií výroby betonu, - zřízení pracovních a dilatačních spar, včetně potřebných úprav, výplně, vložek, opracování, očištění a ošetření, - bednění požadovaných konstr. (i ztracené) s úpravou dle požadované kvality povrchu betonu, včetně odbedňovacích a odskružovacích prostředků, - podpěrné konstr. (skruže) a lešení všech druhů pro bednění, uložení čerstvého betonu, výztuže a doplňkových konstr., vč. požadovaných otvorů, ochranných a bezpečnostních opatření a základů těchto konstrukcí a lešení, - vytvoření kotevních čel, kapes, nálitků, a sedel, - zřízení všech požadovaných otvorů, kapes, výklenků, prostupů, dutin, drážek a pod., vč. ztížení práce a úprav kolem nich, - úpravy pro osazení výztuže, doplňkových konstrukcí a vybavení, - úpravy povrchu pro položení požadované izolace, povlaků a nátěrů, případně vyspravení, - ztížení práce u kabelových a injektážních trubek a ostatních zařízení osazovaných do betonu, - konstrukce betonových kloubů, upevnění kotevních prvků a doplňkových konstrukcí, - nátěry zabraňující soudržnost betonu a bednění, - výplň, těsnění a tmelení spar a spojů, - opatření povrchů betonu izolací proti zemní vlhkosti v částech, kde přijdou do styku se zeminou nebo kamenivem, - případné zřízení spojovací vrstvy u základů, - úpravy pro osazení zařízení ochrany konstrukce proti vlivu bludných proudů
P | 22 | 327365 |  | VÝZTUŽ ZDÍ OPĚRNÝCH, ZÁRUBNÍCH, NÁBŘEŽNÍCH Z OCELI 10505, B500B | T | 4.79 | 0 | 0 |  | 0 | 3
PP
VV |  |  |  | "předpoklad 0,160 t/m3 - výztuž dle návrhu v RDS dokumentaci" celkem odhad - 0,160 t/m3*29,94 m3 = 4,790 [A]
TS |  |  |  | Položka zahrnuje veškerý materiál, výrobky a polotovary, včetně mimostaveništní a vnitrostaveništní dopravy (rovněž přesuny), včetně naložení a složení, případně s uložením - dodání betonářské výztuže v požadované kvalitě, stříhání, řezání, ohýbání a spojování do všech požadovaných tvarů (vč. armakošů) a uložení s požadovaným zajištěním polohy a krytí výztuže betonem, - veškeré svary nebo jiné spoje výztuže, - pomocné konstrukce a práce pro osazení a upevnění výztuže, - zednické výpomoci pro montáž betonářské výztuže, - úpravy výztuže pro osazení doplňkových konstrukcí, - ochranu výztuže do doby jejího zabetonování, - úpravy výztuže pro zřízení železobetonových kloubů, kotevních prvků, závěsných ok a doplňkových konstrukcí, - veškerá opatření pro zajištění soudržnosti výztuže a betonu, - vodivé propojení výztuže, které je součástí ochrany konstrukce proti vlivům bludných proudů, vyvedení do měřících skříní nebo míst pro měření bludných proudů (vlastní měřící skříně se uvádějí položkami SD 74), - povrchovou antikorozní úpravu výztuže, - separaci výztuže, - osazení měřících zařízení a úpravy pro ně, - osazení měřících skříní nebo míst pro měření bludných proudů.
SD |  | 4 |  | Vodorovné konstrukce |  |  |  | 0
P | 23 | 451311 |  | PODKL A VÝPLŇ VRSTVY Z PROST BET DO C8/10 | M3 | 7.575 | 0 | 0 |  | 0 | 3
PP
VV |  |  |  | "beton C8/10-X0" podkladní beton pod opěrnou zdí - 0,15*2,5*(10,0+10,2) = 7,575 [A]
TS |  |  |  | - dodání čerstvého betonu (betonové směsi) požadované kvality, jeho uložení do požadovaného tvaru při jakékoliv hustotě výztuže, konzistenci čerstvého betonu a způsobu hutnění, ošetření a ochranu betonu, - zhotovení nepropustného, mrazuvzdorného betonu a betonu požadované trvanlivosti a vlastností, - užití potřebných přísad a technologií výroby betonu, - zřízení pracovních a dilatačních spar, včetně potřebných úprav, výplně, vložek, opracování, očištění a ošetření, - bednění požadovaných konstr. (i ztracené) s úpravou dle požadované kvality povrchu betonu, včetně odbedňovacích a odskružovacích prostředků, - podpěrné konstr. (skruže) a lešení všech druhů pro bednění, uložení čerstvého betonu, výztuže a doplňkových konstr., vč. požadovaných otvorů, ochranných a bezpečnostních opatření a základů těchto konstrukcí a lešení, - vytvoření kotevních čel, kapes, nálitků, a sedel, - zřízení všech požadovaných otvorů, kapes, výklenků, prostupů, dutin, drážek a pod., vč. ztížení práce a úprav kolem nich, - úpravy pro osazení výztuže, doplňkových konstrukcí a vybavení, - úpravy povrchu pro položení požadované izolace, povlaků a nátěrů, případně vyspravení, - ztížení práce u kabelových a injektážních trubek a ostatních zařízení osazovaných do betonu, - konstrukce betonových kloubů, upevnění kotevních prvků a doplňkových konstrukcí, - nátěry zabraňující soudržnost betonu a bednění, - výplň, těsnění a tmelení spar a spojů, - opatření povrchů betonu izolací proti zemní vlhkosti v částech, kde přijdou do styku se zeminou nebo kamenivem, - případné zřízení spojovací vrstvy u základů, - úpravy pro osazení zařízení ochrany konstrukce proti vlivu bludných proudů
P | 24 | 45852 |  | VÝPLŇ ZA OPĚRAMI A ZDMI Z KAMENIVA DRCENÉHO | M3 | 143.139 | 0 | 0 |  | 0 | 3
PP
VV |  |  |  | "Rozměry odečteny z grafického systému AutoCAD." "Materiál `ochranný obsyp` dle ČSN 73 6244 ze ŠD 0-32 na ID=0,85." Obsyp dílů 1 až 9 - 0,7*0,9*55,3 = 34,839 [A] Obsyp dílů 10 a 11 - 1,5*1,7*10,0+3,0*2,4*11,5 = 108,300 [B] Celkem: A+B = 143,139 [C]
TS |  |  |  | položka zahrnuje dodávku předepsaného kameniva, mimostaveništní a vnitrostaveništní dopravu a jeho uložení není-li v zadávací dokumentaci uvedeno jinak, jedná se o nakupovaný materiál
P | 25 | 46321 |  | ROVNANINA Z LOMOVÉHO KAMENE | M3 | 2.125 | 0 | 0 |  | 0 | 3
PP
VV |  |  |  | "Rozměry odečteny z grafického systému AutoCAD." Před opěrnou zdí v místě výtoků - 2*0,5*1,0*1,0+0,5*1,5*1,5 = 2,125 [A]
TS |  |  |  | položka zahrnuje: - dodávku a vyrovnání lomového kamene předepsané frakce do předepsaného tvaru včetně mimostaveništní a vnitrostaveništní dopravy není-li v zadávací dokumentaci uvedeno jinak, jedná se o nakupovaný materiál
P | 26 | 465512 |  | DLAŽBY Z LOMOVÉHO KAMENE NA MC | M3 | 0.96 | 0 | 0 |  | 0 | 3
PP
VV |  |  |  | "Rozměry odečteny z grafického systému AutoCAD." "Celkem dlažby opevnění a úprav pod mostem tl kamene 0,25m do podkladního betonu (podkladní beton vykázán v této položce) s vyspárováním z malty M25 XF4." rampová napojení - 2*0,4*2,4*0,5 = 0,960 [A]
TS |  |  |  | položka zahrnuje: - nutné zemní práce (svahování, úpravu pláně a pod.) - zřízení spojovací vrstvy - zřízení lože dlažby z cementové malty předepsané kvality a předepsané tloušťky - dodávku a položení dlažby z lomového kamene do předepsaného tvaru - spárování, těsnění, tmelení a vyplnění spar MC případně s vyklínováním - úprava povrchu pro odvedení srážkové vody - nezahrnuje podklad pod dlažbu, vykazuje se samostatně položkami SD 45
SD |  | 5 |  | Komunikace |  |  |  | 0
P | 27 | 56330 |  | VOZOVKOVÉ VRSTVY ZE ŠTĚRKODRTI | M3 | 29.063 | 0 | 0 |  | 0 | 3
PP
VV |  |  |  | "Rozměry odečteny z grafického systému AutoCAD." "podkladní vrstva vozovky štěrkodrť ŠDa - tl.min.250mm" pod vozovku za opěrnou zdí - 0,25*1,5*77,5 = 29,063 [A]
TS |  |  |  | - dodání kameniva předepsané kvality a zrnitosti - rozprostření a zhutnění vrstvy v předepsané tloušťce - zřízení vrstvy bez rozlišení šířky, pokládání vrstvy po etapách - nezahrnuje postřiky, nátěry
SD |  | 7 |  | Přidružená stavební výroba |  |  |  | 0
P | 28 | 711112 |  | IZOLACE BĚŽNÝCH KONSTRUKCÍ PROTI ZEMNÍ VLHKOSTI ASFALTOVÝMI PÁSY | M2 | 95 | 0 | 0 |  | 0 | 3
PP
VV |  |  |  | izolace rubu opěrné zdi - díly 1 až 9 - 1,0*56,0 = 56,000 [A] izolace rubu opěrné zdi - díly 10 a 11 - 2,0*10,0+1,9*10,0 = 39,000 [B] Celkem: A+B = 95,000 [C]
TS |  |  |  | položka zahrnuje: - dodání předepsaného izolačního materiálu - očištění a ošetření podkladu, zadávací dokumentace může zahrnout i případné vyspravení - zřízení izolace jako kompletního povlaku, případně komplet. soustavy nebo systému podle příslušného technolog. předpisu - zřízení izolace i jednotlivých vrstev po etapách, včetně pracovních spár a spojů - úprava u okrajů, rohů, hran, dilatačních i pracovních spojů, kotev, obrubníků, dilatačních zařízení, odvodnění, otvorů, neizolovaných míst a pod. - zajištění odvodnění povrchu izolace, včetně odvodnění nejnižších míst, pokud dokumentace pro zadání stavby nestanoví jinak - ochrana izolace do doby zřízení definitivní ochranné vrstvy nebo konstrukce - úprava, očištění a ošetření prostoru kolem izolace - provedení požadovaných zkoušek - nezahrnuje ochranné vrstvy, např. geotextilii
P | 29 | 711509 |  | OCHRANA IZOLACE NA POVRCHU TEXTILIÍ | M2 | 95 | 0 | 0 |  | 0 | 3
PP
VV |  |  |  | "geotextilie min. 600 g/m2" izolace rubu opěrné zdi - díly 1 až 9 - 1,0*56,0 = 56,000 [A] izolace rubu opěrné zdi - díly 10 a 11 - 2,0*10,0+1,9*10,0 = 39,000 [B] Celkem: A+B = 95,000 [C]
TS |  |  |  | položka zahrnuje: - dodání předepsaného ochranného materiálu - zřízení ochrany izolace
P | 30 | 78383 |  | NÁTĚRY BETON KONSTR TYP S4 (OS-C) | M2 | 110.2 | 0 | 0 |  | 0 | 3
PP
VV |  |  |  | nátěr římsy - (0,65+0,50+0,30)*76,0 = 110,200 [A]
TS |  |  |  | - položka zahrnuje kompletní povlaky (i různobarevné), včetně úpravy podkladu (odmaštění, odstranění starých nátěrů a nečistot) a jeho vyspravení, provedení nátěru předepsaným postupem a splnění všech požadavků daných technologickým předpisem.
P | 31 | 78384 |  | NÁTĚRY BETON KONSTR TYP S5 (OS-DI) | M2 | 22.8 | 0 | 0 |  | 0 | 3
PP
VV |  |  |  | nátěr odrazné hrany římsy - (0,15+0,15)*76,0 = 22,800 [A]
TS |  |  |  | - položka zahrnuje kompletní povlaky (i různobarevné), včetně úpravy podkladu (odmaštění, odstranění starých nátěrů a nečistot) a jeho vyspravení, provedení nátěru předepsaným postupem a splnění všech požadavků daných technologickým předpisem.
SD |  | 9 |  | Ostatní konstrukce a práce |  |  |  | 0
P | 32 | 9113C1 |  | SVODIDLO OCEL SILNIČ JEDNOSTR, ÚROVEŇ ZADRŽ H2 - DODÁVKA A MONTÁŽ | M | 7 | 0 | 0 |  | 0 | 3
PP
VV |  |  |  | "ukončení svodidla krátkým náběhem za opěrnou zdí" délka celkem - 7,0 = 7,000 [A]
TS |  |  |  | položka zahrnuje: - kompletní dodávku všech dílů ocelového svodidla s předepsanou povrchovou úpravou včetně spojovacích prvků - montáž a osazení svodidla, osazení sloupků zaberaněním nebo osazením do betonových bloků (včetně betonových bloků a nutných zemních prací - ukončení zapuštěním do betonových bloků (včetně betonového bloku a nutných zemních prací) nebo koncovkou - přechod na jiný typ svodidla nebo přes mostní závěr - ochranu proti bludným proudům a vývody pro jejich měření nezahrnuje odrazky nebo retroreflexní fólie
P | 33 | 9115C3 |  | SVODIDLO OCEL MOSTNÍ JEDNOSTR, ÚROVEŇ ZADRŽ H2 - DEMONTÁŽ S PŘESUNEM | M | 66.5 | 0 | 0 |  | 0 | 3
PP
VV |  |  |  | "odstranění svodidla na stávající opěrné zdi" délka celkem - 66,5 = 66,500 [A]
TS |  |  |  | položka zahrnuje: - demontáž a odstranění zařízení - jeho odvoz na předepsané místo
P | 34 | 9117C1 |  | SVOD OCEL ZÁBRADEL ÚROVEŇ ZADRŽ H2 - DODÁVKA A MONTÁŽ | M | 76 | 0 | 0 |  | 0 | 3
PP
VV |  |  |  | "`Zábradelní svodidlo se svislou výplní výšky 1,10m. " "Včetně odrazek na svodidla dle TP 58. `" svodidlo na opěrné zdi - 76,0 = 76,000 [A]
TS |  |  |  | položka zahrnuje: - kompletní dodávku všech dílů ocelového svodidla s předepsanou povrchovou úpravou včetně spojovacích a diltačních prvků - montáž a osazení svodidla, kotvení, t.j. kotevní desky, šrouby z nerez oceli, vrty a zálivku, pokud zadávací dokumentace nestanoví jinak, případné nivelační hmoty pod kotevní desky - přechod na jiný typ svodidla nebo přes mostní závěr - ochranu proti bludným proudům a vývody pro jejich měření nezahrnuje odrazky nebo retroreflexní fólie
P | 35 | 91710 |  | OBRUBY Z BETONOVÝCH PALISÁD | M3 | 0.75 | 0 | 0 |  | 0 | 3
PP
VV |  |  |  | "Z vnější strany rampových napojení." betonové palisády - 2*0,15*1,0*2,5 = 0,750 [A]
TS |  |  |  | Položka zahrnuje: dodání a pokládku betonových palisád o rozměrech předepsaných zadávací dokumentací betonové lože i boční betonovou opěrku.
P | 36 | 917224 |  | SILNIČNÍ A CHODNÍKOVÉ OBRUBY Z BETONOVÝCH OBRUBNÍKŮ ŠÍŘ 150MM | M | 6.6 | 0 | 0 |  | 0 | 3
PP
VV |  |  |  | "betonové obrubníky 150/250mm z betonu C30/37-XF4,XD3 do betonového lože C20/25nXF3" podél rampových napojení - 2*(2,5+0,8) = 6,600 [A]
TS |  |  |  | Položka zahrnuje: dodání a pokládku betonových obrubníků o rozměrech předepsaných zadávací dokumentací betonové lože i boční betonovou opěrku.
P | 37 | 919111 |  | ŘEZÁNÍ ASFALTOVÉHO KRYTU VOZOVEK TL DO 50MM | M | 76 | 0 | 0 |  | 0 | 3
PP
VV |  |  |  | "Spára šířky 10mm hloubky 40mm." podél římsy - 76,0 = 76,000 [A]
TS |  |  |  | položka zahrnuje řezání vozovkové vrstvy v předepsané tloušťce, včetně spotřeby vody
P | 38 | 919142 |  | ŘEZÁNÍ ŽELEZOBETONOVÝCH KONSTRUKCÍ TL DO 100MM | M | 58 | 0 | 0 |  | 0 | 3
PP
VV |  |  |  | "Řezání na líci stávající zdi pro zarovnání spáry." vodorovný řez - 56,0 = 56,000 [A] svislý řez mezi díly 9 a 10 - 2,0 = 2,000 [B] Celkem: A+B = 58,000 [C]
TS |  |  |  | položka zahrnuje řezání železobetonových konstrukcí v předepsané tloušťce, včetně spotřeby vody
P | 39 | 93132 |  | TĚSNĚNÍ DILATAČ SPAR ASF ZÁLIVKOU MODIFIK | M3 | 0.03 | 0 | 0 |  | 0 | 3
PP
VV |  |  |  | "Spára šířky 10mm hloubky 40mm." podél římsy - 0,010*0,040*76,0 = 0,030 [A]
TS |  |  |  | položka zahrnuje dodávku a osazení předepsaného materiálu, očištění ploch spáry před úpravou, očištění okolí spáry po úpravě nezahrnuje těsnící profil
P | 40 | 936501 |  | DROBNÉ DOPLŇK KONSTR KOVOVÉ NEREZ | KG | 132.975 | 0 | 0 |  | 0 | 3
PP
VV |  |  |  | "Celkem přítlačné lišty pro ukončení izolace. Včetně žárového pozinkování ponorem tl. min. 80mm. Včetně upevňovacích vrutů M10 - 70 z korozivzdorné oceli A4. Včetně těsnění izolační stěrkou. Detail dle VL 4 - 208.08. " celkem lišty a vruty - 0,04*0,005*76,0*7850+53,9/1000*76,0/0,3 = 132,975 [A]
TS |  |  |  | položka zahrnuje: - dílenská dokumentace, včetně technologického předpisu spojování - dodání materiálu v požadované kvalitě a výroba konstrukce i dílenská (včetně pomůcek, přípravků a prostředků pro výrobu) bez ohledu na náročnost a její hmotnost, dílenská montáž - dodání spojovacího materiálu - zřízení montážních a dilatačních spojů, spar, včetně potřebných úprav, vložek, opracování, očištění a ošetření - podpěr. konstr. a lešení všech druhů pro montáž konstrukcí i doplňkových, včetně požadovaných otvorů, ochranných a bezpečnostních opatření a základů pro tyto konstrukce a lešení - jakákoliv doprava a manipulace dílců a montážních sestav, včetně dopravy konstrukce z výrobny na stavbu - montáž konstrukce na staveništi, včetně montážních prostředků a pomůcek a zednických výpomocí - výplň, těsnění a tmelení spar a spojů - čištění konstrukce a odstranění všech vrubů (vrypy, otlačeniny a pod.) - všechny druhy ocelového kotvení - dílenskou přejímku a montážní prohlídku, včetně požadovaných dokladů - zřízení kotevních otvorů nebo jam, nejsou-li částí jiné konstrukce, jejich úpravy, očištění a ošetření - osazení kotvení nebo přímo částí konstrukce do podpůrné konstrukce nebo do zeminy - výplň kotevních otvorů (příp. podlití patních desek) maltou, betonem nebo jinou speciální hmotou, vyplnění jam zeminou - předepsanou protikorozní ochranu a nátěry konstrukcí - osazení měřících zařízení a úpravy pro ně - ochranná opatření před účinky bludných proudů
P | 41 | 938544 |  | OČIŠTĚNÍ BETON KONSTR OTRYSKÁNÍM TLAK VODOU PŘES 1000 BARŮ | M2 | 44.8 | 0 | 0 |  | 0 | 3
PP
VV |  |  |  | Očištění stávající opěrné zdi po ubourání - předpoklad - 0,8*56,0 = 44,800 [A]
TS |  |  |  | položka zahrnuje očištění předepsaným způsobem včetně odklizení vzniklého odpadu
P | 42 | 96616 |  | BOURÁNÍ KONSTRUKCÍ ZE ŽELEZOBETONU | M3 | 44.452 | 0 | 0 |  | 0 | 3
PP
VV |  |  |  | "Zakryté rozměry odhadovány." "Čerpání položky bude dle skutečného množství provedených prací na základě zápisu ve stavebním deníku a schválení TDS." "Kompletní manipulace vč. uložení bez poplatku za uložení. Poplatek je zahrnut v položce **015**" bourání římsy - 0,5*0,5*61,2 = 15,300 [A] stávající opěrná zeď - předpoklad - 0,8*0,4*61,2+0,8*2,3*5,2 = 29,152 [B] Celkem: A+B = 44,452 [C]
TS |  |  |  | položka zahrnuje: - rozbourání konstrukce bez ohledu na použitou technologii - veškeré pomocné konstrukce (lešení a pod.) - veškerou manipulaci s vybouranou sutí a hmotami včetně uložení na skládku. Nezahrnuje poplatek za skládku, který se vykazuje v položce 0141** (s výjimkou malého množství bouraného materiálu, kde je možné poplatek zahrnout do jednotkové ceny bourání – tento fakt musí být uveden v doplňujícím textu k položce) - veškeré další práce plynoucí z technologického předpisu a z platných předpisů

## SO 256
EstiCon |  |  |  | Firma: | [6 empty] | 3
Soupis prací objektu
S | Stavba: | 003 |  | SILNICE III/31218 KLÁŠTEREC NAD ORLICÍ 2.ČÁST |  |  | SO 256 | 0 |  | 0 | 2
O | Rozpočet: | SO 256 |  | Opěrná zeď v km 2,164 60 – 2,237 60 | [5 empty] | 0.15 | 2
Typ | Poř. číslo | Kód položky | Varianta | Název Položky | MJ | Množství | Cena |  | Cenová soustava | 0.21
[7 empty] | Jednotková | Celkem
0 | 1 | 2 | 3 | 4 | 5 | 6 | 7 | 8 | 9
SD |  | 0 |  | Všeobecné konstrukce a práce |  |  |  | 0
P | 1 | 015111 |  | POPLATKY ZA LIKVIDACI ODPADŮ NEKONTAMINOVANÝCH - 17 05 04 VYTĚŽENÉ ZEMINY A HORNINY - I. TŘÍDA TĚŽITELNOSTI | T | 2173.44 | 0 | 0 |  | 0 | 3
PP
VV |  |  |  | "Poplatky za uložení zemin a přebytků výkopku - přebytek zeminy nevhodné v rámci bilance stavebního objektu." celkem položka 13173.A - 1086,72 m3*2,0 t/m3 = 2173,440 [A]
TS |  |  |  | 1. Položka obsahuje: – veškeré poplatky provozovateli skládky, recyklační linky nebo jiného zařízení na zpracování nebo likvidaci odpadů související s převzetím, uložením, zpracováním nebo likvidací odpadu 2. Položka neobsahuje: – náklady spojené s dopravou odpadu z místa stavby na místo převzetí provozovatelem skládky, recyklační linky nebo jiného zařízení na zpracování nebo likvidaci odpadů 3. Způsob měření: Tunou se rozumí hmotnost odpadu vytříděného v souladu se zákonem č. 541/2020 Sb., o nakládání s odpady, v platném znění.
P | 2 | 015120 |  | POPLATKY ZA LIKVIDACI ODPADŮ NEKONTAMINOVANÝCH - 17 01 02 STAVEBNÍ A DEMOLIČNÍ SUŤ (CIHLY) | T | 380.25 | 0 | 0 |  | 0 | 3
PP
VV |  |  |  | "Zahrnuje vybourané kamenné konstrukce." celkem položka 96613 - 146,25 m3*2,6 t/m3 = 380,250 [A]
TS |  |  |  | 1. Položka obsahuje: – veškeré poplatky provozovateli skládky, recyklační linky nebo jiného zařízení na zpracování nebo likvidaci odpadů související s převzetím, uložením, zpracováním nebo likvidací odpadu 2. Položka neobsahuje: – náklady spojené s dopravou odpadu z místa stavby na místo převzetí provozovatelem skládky, recyklační linky nebo jiného zařízení na zpracování nebo likvidaci odpadů 3. Způsob měření: Tunou se rozumí hmotnost odpadu vytříděného v souladu se zákonem č. 541/2020 Sb., o nakládání s odpady, v platném znění.
P | 3 | 02943 |  | OSTATNÍ POŽADAVKY - VYPRACOVÁNÍ RDS | KPL | 1 | 0 | 0 |  | 0 | 3
PP
VV |  |  |  | "cena za vypracování - RDS (realizační dokumentace stavby) objektu SO 255" 1 = 1,000 [A]
TS |  |  |  | zahrnuje veškeré náklady spojené s objednatelem požadovanými pracemi
P | 4 | 02944 |  | OSTAT POŽADAVKY - DOKUMENTACE SKUTEČ PROVEDENÍ V DIGIT FORMĚ | KPL | 1 | 0 | 0 |  | 0 | 3
PP
VV |  |  |  | "Cena za zpracování DSPS (dokumentace skutečného provedení stavby) SO 255" 1 = 1,000 [A]
TS |  |  |  | zahrnuje veškeré náklady spojené s objednatelem požadovanými pracemi
P | 5 | 02960 |  | OSTATNÍ POŽADAVKY - ODBORNÝ DOZOR | KPL | 1 | 0 | 0 |  | 0 | 3
PP
VV |  |  |  | "`Práce geotechnika na stavbě při zakládání opěrné zdi. Vyhodnocení souladu s PDPS a RDS." "Geotechnický dozor na stavbě při zakládání objektu dle TKP, ČSN a PD - kompletní práce dodavatele včetně vyhodnocení, zápisů, zpráv atp.`" 1 = 1,000 [A]
TS |  |  |  | zahrnuje veškeré náklady spojené s objednatelem požadovaným dozorem
SD |  | 1 |  | Zemní práce |  |  |  | 0
P | 6 | 11120 |  | ODSTRANĚNÍ KŘOVIN | M2 | 285 | 0 | 0 |  | 0 | 3
PP
VV |  |  |  | "zahrnuje kácení drobných stromů a keřů v prostoru stavebního objektu" "odvoz na mezideponii k dalšímu zpracování, větve se zlikvidují štěpkováním dřevní hmotu (kmeny a štěpku z větví) odkoupí zhotovitel, odvoz v ceně zhotovitele" celkem odstranění křovin - odhad pl. 285 = 285,000 [A]
TS |  |  |  | odstranění křovin a stromů do průměru 100 mm doprava dřevin bez ohledu na vzdálenost spálení na hromadách nebo štěpkování
P | 7 | 11201 |  | KÁCENÍ STROMŮ D KMENE DO 0,5M S ODSTRANĚNÍM PAŘEZŮ | KUS | 30 | 0 | 0 |  | 0 | 3
PP
VV |  |  |  | "odvoz na mezideponii k dalšímu zpracování, větve se zlikvidují štěpkováním dřevní hmotu (kmeny a štěpku z větví) odkoupí zhotovitel, odvoz v ceně zhotovitele, včetně poplatku za skládku pařezů" celkem kácení stromu - předpoklad - 30 = 30,000 [A]
TS |  |  |  | Kácení stromů se měří v [ks] poražených stromů (průměr stromů se měří ve výšce 1,3m nad terénem) a zahrnuje zejména: - poražení stromu a osekání větví - spálení větví na hromadách nebo štěpkování - dopravu a uložení kmenů, případné další práce s nimi dle pokynů zadávací dokumentace Odstranění pařezů se měří v [ks] vytrhaných nebo vykopaných pařezů a zahrnuje zejména: - vytrhání nebo vykopání pařezů - veškeré zemní práce spojené s odstraněním pařezů - dopravu a uložení pařezů, případně další práce s nimi dle pokynů zadávací dokumentace - zásyp jam po pařezech
P | 8 | 12110 |  | SEJMUTÍ ORNICE NEBO LESNÍ PŮDY | M3 | 65.94 | 0 | 0 |  | 0 | 3
PP
VV |  |  |  | "Plocha odečtena z grafického systému AutoCAD." "Sejmutí ornice se předpokládá pouze ve spodní části zdi, kde je nad stávající zdí louka." "Včetně odvozu na mezideponii v režii zhotovitele." Sejmutí ve svahu - předpoklad - 0,15*1,4*314 = 65,940 [A]
TS |  |  |  | položka zahrnuje sejmutí ornice bez ohledu na tloušťku vrstvy a její vodorovnou dopravu nezahrnuje uložení na trvalou skládku
P | 9 | 12573 |  | VYKOPÁVKY ZE ZEMNÍKŮ A SKLÁDEK TŘ. I | M3 | 65.94 | 0 | 0 |  | 0 | 3
PP
VV |  |  |  | "Vytěžení zeminy z deponie stavby." celkem pro položku 18220 - 65,94 m3 = 65,940 [A]
TS |  |  |  | položka zahrnuje: - vodorovná a svislá doprava, přemístění, přeložení, manipulace s výkopkem - kompletní provedení vykopávky nezapažené i zapažené - ošetření výkopiště po celou dobu práce v něm vč. klimatických opatření - ztížení vykopávek v blízkosti podzemního vedení, konstrukcí a objektů vč. jejich dočasného zajištění - ztížení pod vodou, v okolí výbušnin, ve stísněných prostorech a pod. - příplatek za lepivost - těžení po vrstvách, pásech a po jiných nutných částech (figurách) - čerpání vody vč. čerpacích jímek, potrubí a pohotovostní čerpací soupravy (viz ustanovení k pol. 1151,2) - potřebné snížení hladiny podzemní vody - těžení a rozpojování jednotlivých balvanů - vytahování a nošení výkopku - ruční vykopávky, odstranění kořenů a napadávek - pažení, vzepření a rozepření vč. přepažování (vyjma štětových stěn) - úpravu, ochranu a očištění dna, základové spáry, stěn a svahů - udržování výkopiště a jeho ochrana proti vodě - odvedení nebo obvedení vody v okolí výkopiště a ve výkopišti - třídění výkopku - veškeré pomocné konstrukce umožňující provedení vykopávky (příjezdy, sjezdy, nájezdy, lešení, podpěr. konstr., přemostění, zpevněné plochy, zakrytí a pod.) položka nezahrnuje: - práce spojené s otvírkou zemníku
P | 10 | 13173 | A | HLOUBENÍ JAM ZAPAŽ I NEPAŽ TŘ. I | M3 | 1104 | 0 | 0 |  | 0 | 3
PP
VV |  |  |  | "Včetně odvozu na deponii v režii zhotovitele nebo trvalou skládku do dodavatelem určené vzdálenosti dle vhodnosti materiálu pro další použití na stavbě." "Předpokládá se odvoz na skládku v Libchavách do vzdálenosti cca 23km. Byla upravena projekční jednotková cena položky pro danou předpokládanou odvozovou vzdálenost." "Rozměry odečteny z grafického systému AutoCAD." Výkop pro dílec 1 - náhradní kvádr - 3,0*3,6*1,8 = 19,440 [A] Výkop pro dílec 2 - náhradní kvádry - (1,5*1,5+4,0*1,5)*8,0 = 66,000 [B] Výkop pro dílce 3 a 4 - náhradní kvádr - 2,5*3,5*16,0 = 140,000 [C] Výkop pro dílce 5 a 6 - náhradní kvádr - 4,5*4,1*16,0 = 295,200 [D] Výkop pro dílce 7 a 8 - náhradní kvádry - (3,0*3,5+4,3*2,1)*16,0 = 312,480 [E] Výkop pro dílec 9 - náhradní kvádry - (4,1*3,1+6,0*1,5)*8,0 = 173,680 [F] Výkop pro dílec 10 - náhradní kvádr - 4,0*2,7*9,0 = 97,200 [G] Celkem: A+B+C+D+E+F+G = 1104,000 [H]
TS |  |  |  | položka zahrnuje: - vodorovná a svislá doprava, přemístění, přeložení, manipulace s výkopkem - kompletní provedení vykopávky nezapažené i zapažené - ošetření výkopiště po celou dobu práce v něm vč. klimatických opatření - ztížení vykopávek v blízkosti podzemního vedení, konstrukcí a objektů vč. jejich dočasného zajištění - ztížení pod vodou, v okolí výbušnin, ve stísněných prostorech a pod. - příplatek za lepivost - těžení po vrstvách, pásech a po jiných nutných částech (figurách) - čerpání vody vč. čerpacích jímek, potrubí a pohotovostní čerpací soupravy (viz ustanovení k pol. 1151,2) - potřebné snížení hladiny podzemní vody - těžení a rozpojování jednotlivých balvanů - vytahování a nošení výkopku - svahování a přesvah. svahů do konečného tvaru, výměna hornin v podloží a v pláni znehodnocené klimatickými vlivy - ruční vykopávky, odstranění kořenů a napadávek - pažení, vzepření a rozepření vč. přepažování (vyjma štětových stěn) - úpravu, ochranu a očištění dna, základové spáry, stěn a svahů - odvedení nebo obvedení vody v okolí výkopiště a ve výkopišti - třídění výkopku - veškeré pomocné konstrukce umožňující provedení vykopávky (příjezdy, sjezdy, nájezdy, lešení, podpěr. konstr., přemostění, zpevněné plochy, zakrytí a pod.) - nezahrnuje uložení zeminy (na skládku, do násypu) ani poplatky za skládku, vykazují se v položce č.0141**
P | 11 | 17120 |  | ULOŽENÍ SYPANINY DO NÁSYPŮ A NA SKLÁDKY BEZ ZHUTNĚNÍ | M3 | 1169.94 | 0 | 0 |  | 0 | 3
PP
VV |  |  |  | "Nakypření zeminy při výkopových pracích není ve výpočtu kubatur zahrnuto. Zhotovitel musí tento fakt zahrnout do nabídkové ceny. " příspěvek položky 12110 - celkem 65,94 m3 = 65,940 [A] příspěvek položky 13173.A - celkem 1104,00 m3 = 1104,000 [B] Celkem: A+B = 1169,940 [C]
TS |  |  |  | položka zahrnuje: - kompletní provedení zemní konstrukce do předepsaného tvaru - ošetření úložiště po celou dobu práce v něm vč. klimatických opatření - ztížení v okolí vedení, konstrukcí a objektů a jejich dočasné zajištění - ztížení provádění ve ztížených podmínkách a stísněných prostorech - ztížené ukládání sypaniny pod vodu - ukládání po vrstvách a po jiných nutných částech (figurách) vč. dosypávek - spouštění a nošení materiálu - úprava, očištění a ochrana podloží a svahů - svahování, uzavírání povrchů svahů - udržování úložiště a jeho ochrana proti vodě - odvedení nebo obvedení vody v okolí úložiště a v úložišti - veškeré pomocné konstrukce umožňující provedení zemní konstrukce (příjezdy, sjezdy, nájezdy, lešení, podpěrné konstrukce, přemostění, zpevněné plochy, zakrytí a pod.)
P | 12 | 17581 |  | OBSYP POTRUBÍ A OBJEKTŮ Z NAKUPOVANÝCH MATERIÁLŮ | M3 | 223.16 | 0 | 0 |  | 0 | 3
PP
VV |  |  |  | "Rozměry odečteny z grafického systému AutoCAD." Zásyp před dílcem 1 - náhradní kvádr - 2,5*1,1*3,0 = 8,250 [A] Zásyp před dílcem 2 - náhradní kvádr - 1,8*1,2*8,0 = 17,280 [B] Zásyp před dílci 3 až 9 - náhradní kvádr - 1,8*1,2*56,0 = 120,960 [C] Zásyp před dílcem 10 - náhradní kvádr - 3,3*1,5*9,0 = 44,550 [D] Zásyp za dílci pod rubovou drenáží - náhradní kvádr - 1,1*0,4*73,0 = 32,120 [E] Celkem: A+B+C+D+E = 223,160 [F]
TS |  |  |  | položka zahrnuje: - kompletní provedení zemní konstrukce včetně nákupu a dopravy materiálu dle zadávací dokumentace - úprava ukládaného materiálu vlhčením, tříděním, promícháním nebo vysoušením, příp. jiné úpravy za účelem zlepšení jeho mech. vlastností - hutnění i různé míry hutnění - ošetření úložiště po celou dobu práce v něm vč. klimatických opatření - ztížení v okolí vedení, konstrukcí a objektů a jejich dočasné zajištění - ztížení provádění vč. hutnění ve ztížených podmínkách a stísněných prostorech - ztížené ukládání sypaniny pod vodu - ukládání po vrstvách a po jiných nutných částech (figurách) vč. dosypávek - spouštění a nošení materiálu - výměna částí zemní konstrukce znehodnocené klimatickými vlivy - ruční hutnění a výplň jam a prohlubní v podloží - úprava, očištění, ochrana a zhutnění podloží - svahování, hutnění a uzavírání povrchů svahů - zřízení lavic na svazích - udržování úložiště a jeho ochrana proti vodě - odvedení nebo obvedení vody v okolí úložiště a v úložišti - veškeré pomocné konstrukce umožňující provedení zemní konstrukce (příjezdy, sjezdy, nájezdy, lešení, podpěrné konstrukce, přemostění, zpevněné plochy, zakrytí a pod.) - zemina vytlačená potrubím o DN do 180mm se od kubatury obsypů neodečítá
P | 13 | 18110 |  | ÚPRAVA PLÁNĚ SE ZHUTNĚNÍM V HORNINĚ TŘ. I | M2 | 114 | 0 | 0 |  | 0 | 3
PP
VV |  |  |  | "Rozměry odečteny z grafického systému AutoCAD." za rubem opěrné zdi - 1,5*76,0 = 114,000 [A]
TS |  |  |  | položka zahrnuje úpravu pláně včetně vyrovnání výškových rozdílů. Míru zhutnění určuje projekt.
P | 14 | 18220 |  | ROZPROSTŘENÍ ORNICE VE SVAHU | M3 | 65.94 | 0 | 0 |  | 0 | 3
PP
VV |  |  |  | "Rozměry odečteny z grafického systému AutoCAD. " "Rozprostření ornice se předpokládá pouze ve spodní části zdi, kde je nad stávající zdí louka." "Předpokládá se rozprostření vrstvy tloušťky 0,15m. " Rozprostřední ve svahu - předpoklad - 0,15*1,4*314 = 65,940 [A]
TS |  |  |  | položka zahrnuje: nutné přemístění ornice z dočasných skládek vzdálených do 50m rozprostření ornice v předepsané tloušťce ve svahu přes 1:5
P | 15 | 18242 |  | ZALOŽENÍ TRÁVNÍKU HYDROOSEVEM NA ORNICI | M2 | 439.6 | 0 | 0 |  | 0 | 3
PP
VV |  |  |  | celkem svahy - pol. 18220 - 1,4*314 = 439,600 [A]
TS |  |  |  | Zahrnuje dodání předepsané travní směsi, hydroosev na ornici, zalévání, první pokosení, to vše bez ohledu na sklon terénu
P | 16 | 18247 |  | OŠETŘOVÁNÍ TRÁVNÍKU | M2 | 439.6 | 0 | 0 |  | 0 | 3
PP
VV |  |  |  | celkem pol. 18242 - 439,60 = 439,600 [A]
TS |  |  |  | Zahrnuje pokosení se shrabáním, naložení shrabků na dopravní prostředek, s odvozem a se složením, to vše bez ohledu na sklon terénu zahrnuje nutné zalití a hnojení
SD |  | 2 |  | Základy |  |  |  | 0
P | 17 | 22694 |  | ZÁPOROVÉ PAŽENÍ Z KOVU DOČASNÉ | T | 13.428 | 0 | 0 |  | 0 | 3
PP
VV |  |  |  | "Celkem dle přesného návrhu v RDS dokumentaci dle požadavků zhotovitele, možný návrh je v rámci PDPS proveden ve výkopovém schématu mostu." "Jedná se o předpokládané maximální kubatury prací. Skutečné množství prací bude upřesněno dle přesného návrhu v RDS dokumentaci a schváleno AD a TDS. Čerpání položky bude dle skutečného množství provedených prací na základě zápisu ve stavebním deníku a schválení TDS. " "Kompletní konstrukce svislých zápor - opotřebení, osazení vč. betonu, betonáže kořene, odstranění." "Ocelové zápory HEB 140 z oceli S235 (33,7kg/bm)" Pažení za opěrnou zdí - předpoklad - 40*8,0*33,7*0,001 = 10,784 [A] "Ocelové převázky 2xU 200 z oceli S235 (25,3kg/bm) včetně 10% rezervy na hlavice kotev a ocelové klíny mezi záporami a převázkami " Pažení za opěrnou zdí - předpoklad - 19*1,1*2*2,5*25,3*0,001 = 2,644 [B] Celkem: A+B = 13,428 [C]
TS |  |  |  | položka zahrnuje opotřebení ocelových zápor, jejich osazení do připravených vrtů včetně zabetonování konců a obsypu, případně jejich zaberanění a jejich odstranění. Ocelová převázka se započítá do výsledné hmotnosti.
P | 18 | 22695A |  | VÝDŘEVA ZÁPOROVÉHO PAŽENÍ DOČASNÁ (PLOCHA) | M2 | 294.5 | 0 | 0 |  | 0 | 3
PP
VV |  |  |  | "Celkem dle přesného návrhu v RDS dokumentaci dle požadavků zhotovitele, možný návrh je v rámci PDPS proveden ve výkopovém schématu mostu." "Jedná se o předpokládané maximální kubatury prací. Skutečné množství prací bude upřesněno dle přesného návrhu v RDS dokumentaci a schváleno AD a TDS. Čerpání položky bude dle skutečného množství provedených prací na základě zápisu ve stavebním deníku a schválení TDS. " Pažení za opěrnou zdí - předpoklad - 3,8*77,5 = 294,500 [A]
TS |  |  |  | položka zahrnuje osazení pažin bez ohledu na druh, jejich opotřebení a jejich odstranění
P | 19 | 227821 |  | MIKROPILOTY KOMPLET D DO 100MM NA POVRCHU | M | 216 | 0 | 0 |  | 0 | 3
PP
VV |  |  |  | "Tažené mikropiloty jsou navrženy z ocelových tyčí průměr 32 s mezí kluzu 500 MPa nebo lepší a délky 8,0m. Včetně hlavice mikropiloty. Předpokládaná délka kořene tažených mikropilot je 4,0m." "V délce mikropilot nejsou započteny předpokládané délky hluchého vrtání (části mikropilot, které budou po vyhloubení výkopu na základovou spáru uřezány), náklady na tuto činnost si musí zhotovitel rozpustit do jednotkové ceny." "Požaduje se kontrola vetknutí kořenů mikropilot do horninového podloží. Kontrola geotechnikem v rámci pol. 02960." Mikropiloty tyčové - 9*3*8 = 216,000 [A]
TS |  |  |  | Položka mikropiloty obsahuje kompletní práce, které jsou nutné pro předepsanou funkci mikropilot, t.j. dodání trubek a injekčních hmot, osazení a zainjektování trubek, včetně pomocných konstrukcí (lešení, montážní plošiny a pod.). Neobsahuje vrty (uvedou se v položce 261 nebo 266).
P | 20 | 227831 |  | MIKROPILOTY KOMPLET D DO 150MM NA POVRCHU | M | 410 | 0 | 0 |  | 0 | 3
PP
VV |  |  |  | "Tlačené mikropiloty jsou navrženy ze silnostěnných trubkových profilů 89x10mm délky 10,0m z oceli S355. Včetně hlavice mikropiloty. Předpokládaná délka kořene tlačených mikropilot je 4,0m." "V délce mikropilot nejsou započteny předpokládané délky hluchého vrtání (části mikropilot, které budou po vyhloubení výkopu na základovou spáru uřezány), náklady na tuto činnost si musí zhotovitel rozpustit do jednotkové ceny." "Požaduje se kontrola vetknutí kořenů mikropilot do horninového podloží. Kontrola geotechnikem v rámci pol. 02960." Mikropiloty trubkové - 2*4*10+5*5*10+2*4*10 = 410,000 [A]
TS |  |  |  | Položka mikropiloty obsahuje kompletní práce, které jsou nutné pro předepsanou funkci mikropilot, t.j. dodání trubek a injekčních hmot, osazení a zainjektování trubek, včetně pomocných konstrukcí (lešení, montážní plošiny a pod.). Neobsahuje vrty (uvedou se v položce 261 nebo 266).
P | 21 | 26183 |  | VRT PRO KOTV, INJEK, MIKROPIL NA POVR TŘ III A IV D DO 150MM | M | 787.5 | 0 | 0 |  | 0 | 3
PP
VV |  |  |  | "Třída vrtatelnosti dle IG průzkumu, který je přílohou PDPS (příloha PD) v balvanitých granodioritech." "Včetně odvozu na deponii v režii zhotovitele nebo trvalou skládku do dodavatelem určené vzdálenosti dle vhodnosti materiálu pro další použití na stavbě, vč. uložení a poplatku za skládku." "Zde se předpokládá vrtáním do průměru 150 mm. V případě použití většího průměru vrtáku zhotovitelem si náklady na tuto činnost si musí zhotovitel rozpustit do jednotkové ceny. " "V délce vrtů nejsou započteny předpokládané délky hluchého vrtání, náklady na tuto činnost si musí zhotovitel rozpustit do jednotkové ceny." Mikropiloty trubkové - 2*4*10+5*5*10+2*4*10 = 410,000 [A] Mikropiloty tyčové - 9*3*8 = 216,000 [B] "Pažení dle přesného návrhu v RDS dokumentaci dle požadavků zhotovitele, možný návrh je v rámci PDPS proveden ve výkopovém schématu mostu." "Jedná se o předpokládané maximální kubatury prací. Skutečné množství prací bude upřesněno dle přesného návrhu v RDS dokumentaci a schváleno AD a TDS. Čerpání položky bude dle skutečného množství provedených prací na základě zápisu ve stavebním deníku a schválení TDS. " Kotvy pažení - předpoklad - 19*8,5 = 161,500 [C] Celkem: A+B+C = 787,500 [D]
TS |  |  |  | položka zahrnuje: přemístění, montáž a demontáž vrtných souprav svislou dopravu zeminy z vrtu vodorovnou dopravu zeminy bez uložení na skládku případně nutné pažení dočasné (včetně odpažení) i trvalé
P | 22 | 26185 |  | VRT PRO KOTV, INJEK, MIKROPIL NA POVR TŘ III A IV D DO 300MM | M | 320 | 0 | 0 |  | 0 | 3
PP
VV |  |  |  | "Vrtání zápor pažení." "Třída vrtatelnosti dle IG průzkumu, který je přílohou PDPS (příloha PD) v balvanitých granodioritech." "Včetně odvozu na deponii v režii zhotovitele nebo trvalou skládku do dodavatelem určené vzdálenosti dle vhodnosti materiálu pro další použití na stavbě, vč. uložení a poplatku za skládku." "V případě použití většího průměru vrtáku zhotovitelem si náklady na tuto činnost si musí zhotovitel rozpustit do jednotkové ceny." "Čerpání položky bude dle skutečného množství provedených prací na základě zápisu ve stavebním deníku a schválení TDS. " Pažení za opěrnou zdí - předpoklad - 40*8,0 = 320,000 [A]
TS |  |  |  | položka zahrnuje: přemístění, montáž a demontáž vrtných souprav svislou dopravu zeminy z vrtu vodorovnou dopravu zeminy bez uložení na skládku případně nutné pažení dočasné (včetně odpažení) i trvalé
P | 23 | 27152 |  | POLŠTÁŘE POD ZÁKLADY Z KAMENIVA DRCENÉHO | M3 | 9.12 | 0 | 0 |  | 0 | 3
PP
VV |  |  |  | Hutněný polštář pod dílec 1 ze štěrkodrti - 0,95*3,0*3,2 = 9,120 [A]
TS |  |  |  | položka zahrnuje dodávku předepsaného kameniva, mimostaveništní a vnitrostaveništní dopravu a jeho uložení není-li v zadávací dokumentaci uvedeno jinak, jedná se o nakupovaný materiál
P | 24 | 272324 | A | ZÁKLADY ZE ŽELEZOBETONU DO C25/30 | M3 | 109.515 | 0 | 0 |  | 0 | 3
PP
VV |  |  |  | "beton C25/30-XC2, XF2 – Cl 0,40; Dmax 22 – S4" "Položka včetně izolace pracovních a dilatačních spár + ochrany těchto izolací spár geotextílií min. 600 g/m2. Položka včetně ochrany povrchů penetračními a asfaltovými nátěry (izolace proti zemní vlhkosti) + ochrany těchto izolací geotextílií min. 600 g/m2." základ opěrné zdi - dílec 1 - 0,5*1,5*2,5 = 1,875 [A] základ opěrné zdi - zbylé dílce - 0,65*2,3*72,0 = 107,640 [B] Celkem: A+B = 109,515 [C]
TS |  |  |  | - dodání čerstvého betonu (betonové směsi) požadované kvality, jeho uložení do požadovaného tvaru při jakékoliv hustotě výztuže, konzistenci čerstvého betonu a způsobu hutnění, ošetření a ochranu betonu, - zhotovení nepropustného, mrazuvzdorného betonu a betonu požadované trvanlivosti a vlastností, - užití potřebných přísad a technologií výroby betonu, - zřízení pracovních a dilatačních spar, včetně potřebných úprav, výplně, vložek, opracování, očištění a ošetření, - bednění požadovaných konstr. (i ztracené) s úpravou dle požadované kvality povrchu betonu, včetně odbedňovacích a odskružovacích prostředků, - podpěrné konstr. (skruže) a lešení všech druhů pro bednění, uložení čerstvého betonu, výztuže a doplňkových konstr., vč. požadovaných otvorů, ochranných a bezpečnostních opatření a základů těchto konstrukcí a lešení, - vytvoření kotevních čel, kapes, nálitků, a sedel, - zřízení všech požadovaných otvorů, kapes, výklenků, prostupů, dutin, drážek a pod., vč. ztížení práce a úprav kolem nich, - úpravy pro osazení výztuže, doplňkových konstrukcí a vybavení, - úpravy povrchu pro položení požadované izolace, povlaků a nátěrů, případně vyspravení, - ztížení práce u kabelových a injektážních trubek a ostatních zařízení osazovaných do betonu, - konstrukce betonových kloubů, upevnění kotevních prvků a doplňkových konstrukcí, - nátěry zabraňující soudržnost betonu a bednění, - výplň, těsnění a tmelení spar a spojů, - opatření povrchů betonu izolací proti zemní vlhkosti v částech, kde přijdou do styku se zeminou nebo kamenivem, - případné zřízení spojovací vrstvy u základů, - úpravy pro osazení zařízení ochrany konstrukce proti vlivu bludných proudů,
P | 25 | 272365 |  | VÝZTUŽ ZÁKLADŮ Z OCELI 10505, B500B | T | 17.523 | 0 | 0 |  | 0 | 3
PP
VV |  |  |  | "předpoklad 0,160 t/m3 - výztuž dle návrhu v RDS dokumentaci" celkem předpoklad - 0,160*109,52 = 17,523 [A]
TS |  |  |  | Položka zahrnuje veškerý materiál, výrobky a polotovary, včetně mimostaveništní a vnitrostaveništní dopravy (rovněž přesuny), včetně naložení a složení, případně s uložením - dodání betonářské výztuže v požadované kvalitě, stříhání, řezání, ohýbání a spojování do všech požadovaných tvarů (vč. armakošů) a uložení s požadovaným zajištěním polohy a krytí výztuže betonem, - veškeré svary nebo jiné spoje výztuže, - pomocné konstrukce a práce pro osazení a upevnění výztuže, - zednické výpomoci pro montáž betonářské výztuže, - úpravy výztuže pro osazení doplňkových konstrukcí, - ochranu výztuže do doby jejího zabetonování, - úpravy výztuže pro zřízení železobetonových kloubů, kotevních prvků, závěsných ok a doplňkových konstrukcí, - veškerá opatření pro zajištění soudržnosti výztuže a betonu, - vodivé propojení výztuže, které je součástí ochrany konstrukce proti vlivům bludných proudů, vyvedení do měřících skříní nebo míst pro měření bludných proudů (vlastní měřící skříně se uvádějí položkami SD 74), - povrchovou antikorozní úpravu výztuže, - separaci výztuže, - osazení měřících zařízení a úpravy pro ně, - osazení měřících skříní nebo míst pro měření bludných proudů.
P | 26 | 285377 |  | KOTVENÍ NA POVRCHU Z PŘEDPÍNACÍ VÝZTUŽE DL. DO 9M | KUS | 19 | 0 | 0 |  | 0 | 3
PP
VV |  |  |  | "Celkem dle přesného návrhu v RDS dokumentaci dle požadavků zhotovitele, možný návrh je v rámci PDPS proveden ve výkopovém schématu mostu." "Tažené kotvy jsou navrženy z ocelových tyčí průměr 32 s mezí kluzu 500 MPa nebo lepší a délky 8,5m. Včetně hlavice kotvy. Předpokládaná délka kořene kotev je 5,0m. Včetně zkoušení kotev předepnutím a zakotvení kotev na předepsané síle v RDS." "Jedná se o předpokládané maximální kubatury prací. Skutečné množství prací bude upřesněno dle přesného návrhu v RDS dokumentaci a schváleno AD a TDS. Čerpání položky bude dle skutečného množství provedených prací na základě zápisu ve stavebním deníku a schválení TDS. " Kotvy pažení - předpoklad - 19 = 19,000 [A]
TS |  |  |  | položka zahrnuje dodávku předepsané kotvy, případně její protikorozní úpravu, její osazení do vrtu, zainjektování a napnutí, případně opěrné desky nezahrnuje vrty
P | 27 | 28997 |  | OPLÁŠTĚNÍ (ZPEVNĚNÍ) Z GEOTEXTILIE A GEOMŘÍŽOVIN | M2 | 108 | 0 | 0 |  | 0 | 3
PP
VV |  |  |  | "Drenážní úprava na těsnící fólii (pol. 28999) dle požadavků ČSN 73 6244 v přechodových oblastec. Pod pojmem „drenážní úprava“ se rozumí ochranná a drenážní geotextilie min. 600 g/m2." za opěrnou zdí - 1,5*72,0 = 108,000 [A]
TS |  |  |  | Položka zahrnuje: - dodávku předepsané geotextilie nebo geomřížoviny - úpravu, očištění a ochranu podkladu - přichycení k podkladu, případně zatížení - úpravy spojů a zajištění okrajů - úpravy pro odvodnění - nutné přesahy - mimostaveništní a vnitrostaveništní dopravu
P | 28 | 28999 |  | OPLÁŠTĚNÍ (ZPEVNĚNÍ) Z FÓLIE | M2 | 108 | 0 | 0 |  | 0 | 3
PP
VV |  |  |  | "Těsnící fólie s dle požadavků ČSN 73 6244 v přechodových oblastech" za opěrnou zdí - 1,5*72,0 = 108,000 [A]
TS |  |  |  | Položka zahrnuje: - dodávku předepsané fólie - úpravu, očištění a ochranu podkladu - přichycení k podkladu, případně zatížení - úpravy spojů a zajištění okrajů - úpravy pro odvodnění - nutné přesahy - mimostaveništní a vnitrostaveništní dopravu
SD |  | 3 |  | Svislé konstrukce |  |  |  | 0
P | 29 | 317325 | A | ŘÍMSY ZE ŽELEZOBETONU DO C30/37 | M3 | 23.76 | 0 | 0 |  | 0 | 3
PP
VV |  |  |  | "beton C30/37-XC4, XF4, XD3 – Cl 0,40; Dmax 16 – S4" římsa na opěrné zdi - (0,3*0,6+0,5*0,3)*72,0 = 23,760 [A]
TS |  |  |  | položka zahrnuje: - dodání čerstvého betonu (betonové směsi) požadované kvality, jeho uložení do požadovaného tvaru při jakékoliv hustotě výztuže, konzistenci čerstvého betonu a způsobu hutnění, ošetření a ochranu betonu, - zhotovení nepropustného, mrazuvzdorného betonu a betonu požadované trvanlivosti a vlastností, - užití potřebných přísad a technologií výroby betonu, - zřízení pracovních a dilatačních spar, včetně potřebných úprav, výplně, vložek, opracování, očištění a ošetření, - bednění požadovaných konstr. (i ztracené) s úpravou dle požadované kvality povrchu betonu, včetně odbedňovacích a odskružovacích prostředků, - podpěrné konstr. (skruže) a lešení všech druhů pro bednění, uložení čerstvého betonu, výztuže a doplňkových konstr., vč. požadovaných otvorů, ochranných a bezpečnostních opatření a základů těchto konstrukcí a lešení, - vytvoření kotevních čel, kapes, nálitků, a sedel, - zřízení všech požadovaných otvorů, kapes, výklenků, prostupů, dutin, drážek a pod., vč. ztížení práce a úprav kolem nich, - úpravy pro osazení výztuže, doplňkových konstrukcí a vybavení, - úpravy povrchu pro položení požadované izolace, povlaků a nátěrů, případně vyspravení, - ztížení práce u kabelových a injektážních trubek a ostatních zařízení osazovaných do betonu, - konstrukce betonových kloubů, upevnění kotevních prvků a doplňkových konstrukcí, - nátěry zabraňující soudržnost betonu a bednění, - výplň, těsnění a tmelení spar a spojů, - opatření povrchů betonu izolací proti zemní vlhkosti v částech, kde přijdou do styku se zeminou nebo kamenivem, - případné zřízení spojovací vrstvy u základů, - úpravy pro osazení zařízení ochrany konstrukce proti vlivu bludných proudů
P | 30 | 317365 |  | VÝZTUŽ ŘÍMS Z OCELI 10505, B500B | T | 3.089 | 0 | 0 |  | 0 | 3
PP
VV |  |  |  | "předpoklad 0,130 t/m3 - výztuž dle návrhu v RDS dokumentaci" celkem předpoklad - 0,130*23,76 = 3,089 [A]
TS |  |  |  | položka zahrnuje: - dodání betonářské výztuže v požadované kvalitě, stříhání, řezání, ohýbání a spojování do všech požadovaných tvarů (vč. armakošů) a uložení s požadovaným zajištěním polohy a krytí výztuže betonem, - veškeré svary nebo jiné spoje výztuže, - pomocné konstrukce a práce pro osazení a upevnění výztuže, - zednické výpomoci pro montáž betonářské výztuže, - úpravy výztuže pro osazení doplňkových konstrukcí, - ochranu výztuže do doby jejího zabetonování, - úpravy výztuže pro zřízení železobetonových kloubů, kotevních prvků, závěsných ok a doplňkových konstrukcí, - veškerá opatření pro zajištění soudržnosti výztuže a betonu, - vodivé propojení výztuže, které je součástí ochrany konstrukce proti vlivům bludných proudů, vyvedení do měřících skříní nebo míst pro měření bludných proudů (vlastní měřící skříně se uvádějí položkami SD 74) - povrchovou antikorozní úpravu výztuže, - separaci výztuže, - osazení měřících zařízení a úpravy pro ně, - osazení měřících skříní nebo míst pro měření bludných proudů.
P | 31 | 327325 | A | ZDI OPĚRNÉ, ZÁRUBNÍ, NÁBŘEŽNÍ ZE ŽELEZOVÉHO BETONU DO C30/37 | M3 | 102.8 | 0 | 0 |  | 0 | 3
PP
VV |  |  |  | "beton C30/37-XC2, XF2, XD1 – Cl 0,40; Dmax 22 – S4" "Položka včetně izolace pracovních a dilatačních spár + ochrany těchto izolací spár geotextílií min. 600 g/m2. Položka včetně ochrany povrchů penetračními a asfaltovými nátěry (izolace proti zemní vlhkosti) + ochrany těchto izolací geotextílií min. 600 g/m2. Celoplošná izolace asfaltovými pásy + jejich ochrana je vykázána v samostatných položkách (č. 711xxx). " "Včetně tabulky s letopočtem výstavby, která je navržena vtiskem matrice do betonu." Dřík opěrné zdi - dílec 1 - 0,4*1,2*2,5 = 1,200 [A] Dříky opěrné zdi - dílce 2 až 10 - 0,5*8,0*(2,0+2,6+3,0+3,4+3,5+3,3+3,1+2,5+2,0) = 101,600 [B] Celkem: A+B = 102,800 [C]
TS |  |  |  | - dodání čerstvého betonu (betonové směsi) požadované kvality, jeho uložení do požadovaného tvaru při jakékoliv hustotě výztuže, konzistenci čerstvého betonu a způsobu hutnění, ošetření a ochranu betonu, - zhotovení nepropustného, mrazuvzdorného betonu a betonu požadované trvanlivosti a vlastností, - užití potřebných přísad a technologií výroby betonu, - zřízení pracovních a dilatačních spar, včetně potřebných úprav, výplně, vložek, opracování, očištění a ošetření, - bednění požadovaných konstr. (i ztracené) s úpravou dle požadované kvality povrchu betonu, včetně odbedňovacích a odskružovacích prostředků, - podpěrné konstr. (skruže) a lešení všech druhů pro bednění, uložení čerstvého betonu, výztuže a doplňkových konstr., vč. požadovaných otvorů, ochranných a bezpečnostních opatření a základů těchto konstrukcí a lešení, - vytvoření kotevních čel, kapes, nálitků, a sedel, - zřízení všech požadovaných otvorů, kapes, výklenků, prostupů, dutin, drážek a pod., vč. ztížení práce a úprav kolem nich, - úpravy pro osazení výztuže, doplňkových konstrukcí a vybavení, - úpravy povrchu pro položení požadované izolace, povlaků a nátěrů, případně vyspravení, - ztížení práce u kabelových a injektážních trubek a ostatních zařízení osazovaných do betonu, - konstrukce betonových kloubů, upevnění kotevních prvků a doplňkových konstrukcí, - nátěry zabraňující soudržnost betonu a bednění, - výplň, těsnění a tmelení spar a spojů, - opatření povrchů betonu izolací proti zemní vlhkosti v částech, kde přijdou do styku se zeminou nebo kamenivem, - případné zřízení spojovací vrstvy u základů, - úpravy pro osazení zařízení ochrany konstrukce proti vlivu bludných proudů
P | 32 | 327365 |  | VÝZTUŽ ZDÍ OPĚRNÝCH, ZÁRUBNÍCH, NÁBŘEŽNÍCH Z OCELI 10505, B500B | T | 16.448 | 0 | 0 |  | 0 | 3
PP
VV |  |  |  | "předpoklad 0,160 t/m3 - výztuž dle návrhu v RDS dokumentaci" celkem odhad - 0,160 t/m3*102,80 m3 = 16,448 [A]
TS |  |  |  | Položka zahrnuje veškerý materiál, výrobky a polotovary, včetně mimostaveništní a vnitrostaveništní dopravy (rovněž přesuny), včetně naložení a složení, případně s uložením - dodání betonářské výztuže v požadované kvalitě, stříhání, řezání, ohýbání a spojování do všech požadovaných tvarů (vč. armakošů) a uložení s požadovaným zajištěním polohy a krytí výztuže betonem, - veškeré svary nebo jiné spoje výztuže, - pomocné konstrukce a práce pro osazení a upevnění výztuže, - zednické výpomoci pro montáž betonářské výztuže, - úpravy výztuže pro osazení doplňkových konstrukcí, - ochranu výztuže do doby jejího zabetonování, - úpravy výztuže pro zřízení železobetonových kloubů, kotevních prvků, závěsných ok a doplňkových konstrukcí, - veškerá opatření pro zajištění soudržnosti výztuže a betonu, - vodivé propojení výztuže, které je součástí ochrany konstrukce proti vlivům bludných proudů, vyvedení do měřících skříní nebo míst pro měření bludných proudů (vlastní měřící skříně se uvádějí položkami SD 74), - povrchovou antikorozní úpravu výztuže, - separaci výztuže, - osazení měřících zařízení a úpravy pro ně, - osazení měřících skříní nebo míst pro měření bludných proudů.
SD |  | 4 |  | Vodorovné konstrukce |  |  |  | 0
P | 33 | 451311 |  | PODKL A VÝPLŇ VRSTVY Z PROST BET DO C8/10 | M3 | 37.553 | 0 | 0 |  | 0 | 3
PP
VV |  |  |  | "beton C8/10-X0" podkladní beton pod opěrnou zdí - dílec 1 - 0,15*2,65*1,8 = 0,716 [A] podkladní beton pod opěrnou zdí - dílce 2-10 - 0,15*72,3*2,6 = 28,197 [B] podkladní beton pod drenáží - 0,3*0,4*72,0 = 8,640 [C] Celkem: A+B+C = 37,553 [D]
TS |  |  |  | - dodání čerstvého betonu (betonové směsi) požadované kvality, jeho uložení do požadovaného tvaru při jakékoliv hustotě výztuže, konzistenci čerstvého betonu a způsobu hutnění, ošetření a ochranu betonu, - zhotovení nepropustného, mrazuvzdorného betonu a betonu požadované trvanlivosti a vlastností, - užití potřebných přísad a technologií výroby betonu, - zřízení pracovních a dilatačních spar, včetně potřebných úprav, výplně, vložek, opracování, očištění a ošetření, - bednění požadovaných konstr. (i ztracené) s úpravou dle požadované kvality povrchu betonu, včetně odbedňovacích a odskružovacích prostředků, - podpěrné konstr. (skruže) a lešení všech druhů pro bednění, uložení čerstvého betonu, výztuže a doplňkových konstr., vč. požadovaných otvorů, ochranných a bezpečnostních opatření a základů těchto konstrukcí a lešení, - vytvoření kotevních čel, kapes, nálitků, a sedel, - zřízení všech požadovaných otvorů, kapes, výklenků, prostupů, dutin, drážek a pod., vč. ztížení práce a úprav kolem nich, - úpravy pro osazení výztuže, doplňkových konstrukcí a vybavení, - úpravy povrchu pro položení požadované izolace, povlaků a nátěrů, případně vyspravení, - ztížení práce u kabelových a injektážních trubek a ostatních zařízení osazovaných do betonu, - konstrukce betonových kloubů, upevnění kotevních prvků a doplňkových konstrukcí, - nátěry zabraňující soudržnost betonu a bednění, - výplň, těsnění a tmelení spar a spojů, - opatření povrchů betonu izolací proti zemní vlhkosti v částech, kde přijdou do styku se zeminou nebo kamenivem, - případné zřízení spojovací vrstvy u základů, - úpravy pro osazení zařízení ochrany konstrukce proti vlivu bludných proudů
P | 34 | 45160 |  | PODKL A VÝPLŇ VRSTVY Z MEZEROVITÉHO BETONU | M3 | 6.48 | 0 | 0 |  | 0 | 3
PP
VV |  |  |  | "Z mezerovitého betonu dle TKP 18." obetonování rubové drenáže - 0,3*0,3*72,0 = 6,480 [A]
TS |  |  |  | Položka zahrnuje dodávku mezerovitého betonu a jeho uložení se zhutněním, včetně mimostaveništní a vnitrostaveništní dopravy (rovněž přesuny)
P | 35 | 45852 |  | VÝPLŇ ZA OPĚRAMI A ZDMI Z KAMENIVA DRCENÉHO | M3 | 245.07 | 0 | 0 |  | 0 | 3
PP
VV |  |  |  | "Rozměry odečteny z grafického systému AutoCAD." "Materiál `ochranný obsyp` dle ČSN 73 6244 ze ŠD 0-32 na ID=0,85." Obsyp dílu 1 - 0,6*0,9*2,5 = 1,350 [A] Obsyp dílů 2 až 10 - 0,6*8,0*(1,5+2,1+2,6+3,0+3,2+2,9+2,7+2,0+1,6) = 103,680 [B] "Materiál `zásyp za opěrou` dle ČSN 73 6244 ze ŠD 0-32 na ID=0,85." Zásyp dílu 1 - 0,8*0,9*2,5 = 1,800 [C] Zásyp dílů 2 až 10 - 0,8*8,0*(1,5+2,1+2,6+3,0+3,2+2,9+2,7+2,0+1,6) = 138,240 [D] Celkem: A+B+C+D = 245,070 [E]
TS |  |  |  | položka zahrnuje dodávku předepsaného kameniva, mimostaveništní a vnitrostaveništní dopravu a jeho uložení není-li v zadávací dokumentaci uvedeno jinak, jedná se o nakupovaný materiál
P | 36 | 46321 |  | ROVNANINA Z LOMOVÉHO KAMENE | M3 | 4.5 | 0 | 0 |  | 0 | 3
PP
VV |  |  |  | "Rozměry odečteny z grafického systému AutoCAD." Před opěrnou zdí v místě výtoků - 9*0,5*1,0*1,0 = 4,500 [A]
TS |  |  |  | položka zahrnuje: - dodávku a vyrovnání lomového kamene předepsané frakce do předepsaného tvaru včetně mimostaveništní a vnitrostaveništní dopravy není-li v zadávací dokumentaci uvedeno jinak, jedná se o nakupovaný materiál
P | 37 | 465512 |  | DLAŽBY Z LOMOVÉHO KAMENE NA MC | M3 | 1.536 | 0 | 0 |  | 0 | 3
PP
VV |  |  |  | "Rozměry odečteny z grafického systému AutoCAD." "Celkem dlažby opevnění a úprav pod mostem tl kamene 0,25m do podkladního betonu (podkladní beton vykázán v této položce) s vyspárováním z malty M25 XF4." rampová napojení - 2*0,4*2,4*0,8 = 1,536 [A]
TS |  |  |  | položka zahrnuje: - nutné zemní práce (svahování, úpravu pláně a pod.) - zřízení spojovací vrstvy - zřízení lože dlažby z cementové malty předepsané kvality a předepsané tloušťky - dodávku a položení dlažby z lomového kamene do předepsaného tvaru - spárování, těsnění, tmelení a vyplnění spar MC případně s vyklínováním - úprava povrchu pro odvedení srážkové vody - nezahrnuje podklad pod dlažbu, vykazuje se samostatně položkami SD 45
SD |  | 5 |  | Komunikace |  |  |  | 0
P | 38 | 56330 |  | VOZOVKOVÉ VRSTVY ZE ŠTĚRKODRTI | M3 | 28.5 | 0 | 0 |  | 0 | 3
PP
VV |  |  |  | "Rozměry odečteny z grafického systému AutoCAD." "podkladní vrstva vozovky štěrkodrť ŠDa - tl.min.250mm" pod vozovku za opěrnou zdí - 0,25*1,5*76,0 = 28,500 [A]
TS |  |  |  | - dodání kameniva předepsané kvality a zrnitosti - rozprostření a zhutnění vrstvy v předepsané tloušťce - zřízení vrstvy bez rozlišení šířky, pokládání vrstvy po etapách - nezahrnuje postřiky, nátěry
SD |  | 7 |  | Přidružená stavební výroba |  |  |  | 0
P | 39 | 711112 |  | IZOLACE BĚŽNÝCH KONSTRUKCÍ PROTI ZEMNÍ VLHKOSTI ASFALTOVÝMI PÁSY | M2 | 235 | 0 | 0 |  | 0 | 3
PP
VV |  |  |  | izolace rubu opěrné zdi - díl 1 - 1,2*2,5 = 3,000 [A] izolace rubu opěrné zdi - díly 2 až 10 - 8,0*(2,4+3,0+3,4+3,8+3,9+3,7+3,5+2,9+2,4) = 232,000 [B] Celkem: A+B = 235,000 [C]
TS |  |  |  | položka zahrnuje: - dodání předepsaného izolačního materiálu - očištění a ošetření podkladu, zadávací dokumentace může zahrnout i případné vyspravení - zřízení izolace jako kompletního povlaku, případně komplet. soustavy nebo systému podle příslušného technolog. předpisu - zřízení izolace i jednotlivých vrstev po etapách, včetně pracovních spár a spojů - úprava u okrajů, rohů, hran, dilatačních i pracovních spojů, kotev, obrubníků, dilatačních zařízení, odvodnění, otvorů, neizolovaných míst a pod. - zajištění odvodnění povrchu izolace, včetně odvodnění nejnižších míst, pokud dokumentace pro zadání stavby nestanoví jinak - ochrana izolace do doby zřízení definitivní ochranné vrstvy nebo konstrukce - úprava, očištění a ošetření prostoru kolem izolace - provedení požadovaných zkoušek - nezahrnuje ochranné vrstvy, např. geotextilii
P | 40 | 711509 |  | OCHRANA IZOLACE NA POVRCHU TEXTILIÍ | M2 | 235 | 0 | 0 |  | 0 | 3
PP
VV |  |  |  | "geotextilie min. 600 g/m2" izolace rubu opěrné zdi - díl 1 - 1,2*2,5 = 3,000 [A] izolace rubu opěrné zdi - díly 2 až 10 - 8,0*(2,4+3,0+3,4+3,8+3,9+3,7+3,5+2,9+2,4) = 232,000 [B] Celkem: A+B = 235,000 [C]
TS |  |  |  | položka zahrnuje: - dodání předepsaného ochranného materiálu - zřízení ochrany izolace
P | 41 | 78383 |  | NÁTĚRY BETON KONSTR TYP S4 (OS-C) | M2 | 111.6 | 0 | 0 |  | 0 | 3
PP
VV |  |  |  | nátěr římsy - (0,65+0,60+0,30)*72,0 = 111,600 [A]
TS |  |  |  | - položka zahrnuje kompletní povlaky (i různobarevné), včetně úpravy podkladu (odmaštění, odstranění starých nátěrů a nečistot) a jeho vyspravení, provedení nátěru předepsaným postupem a splnění všech požadavků daných technologickým předpisem.
P | 42 | 78384 |  | NÁTĚRY BETON KONSTR TYP S5 (OS-DI) | M2 | 21.6 | 0 | 0 |  | 0 | 3
PP
VV |  |  |  | nátěr odrazné hrany římsy - (0,15+0,15)*72,0 = 21,600 [A]
TS |  |  |  | - položka zahrnuje kompletní povlaky (i různobarevné), včetně úpravy podkladu (odmaštění, odstranění starých nátěrů a nečistot) a jeho vyspravení, provedení nátěru předepsaným postupem a splnění všech požadavků daných technologickým předpisem.
SD |  | 8 |  | Potrubí |  |  |  | 0
P | 43 | 87434 | A | POTRUBÍ Z TRUB PLASTOVÝCH ODPADNÍCH DN DO 200MM | M | 10.35 | 0 | 0 |  | 0 | 3
PP
VV |  |  |  | "Kompletní prostupy pro rubovou drenáž dle VL 4 (včetně navařené přírubové desky). " prostupy - 9*(0,50+0,65) = 10,350 [A]
TS |  |  |  | položky pro zhotovení potrubí platí bez ohledu na sklon zahrnuje: - výrobní dokumentaci (včetně technologického předpisu) - dodání veškerého trubního a pomocného materiálu (trouby, trubky, tvarovky, spojovací a těsnící materiál a pod.), podpěrných, závěsných a upevňovacích prvků, včetně potřebných úprav - úprava a příprava podkladu a podpěr, očištění a ošetření podkladu a podpěr - zřízení plně funkčního potrubí, kompletní soustavy, podle příslušného technologického předpisu - zřízení potrubí i jednotlivých částí po etapách, včetně pracovních spar a spojů, pracovního zaslepení konců a pod. - úprava prostupů, průchodů šachtami a komorami, okolí podpěr a vyústění, zaústění, napojení, vyvedení a upevnění odpad. výustí - ochrana potrubí nátěrem (vč. úpravy povrchu), případně izolací, nejsou-li tyto práce předmětem jiné položky - úprava, očištění a ošetření prostoru kolem potrubí - položky platí pro práce prováděné v prostoru zapaženém i nezapaženém a i v kolektorech, chráničkách - položky zahrnují i práce spojené s nutnými obtoky, převáděním a čerpáním vody nezahrnuje zkoušky vodotěsnosti a televizní prohlídku
P | 44 | 87533 |  | POTRUBÍ DREN Z TRUB PLAST DN DO 150MM | M | 72 | 0 | 0 |  | 0 | 3
PP
VV |  |  |  | "tuhost potrubí min. SN8" "Obetonování drenáže součástí položky 45160 a lože 451311." drenáž celkem - 72,0 = 72,000 [A]
TS |  |  |  | položky pro zhotovení potrubí platí bez ohledu na sklon zahrnuje: - výrobní dokumentaci (včetně technologického předpisu) - dodání veškerého trubního a pomocného materiálu (trouby, trubky, tvarovky, spojovací a těsnící materiál a pod.), podpěrných, závěsných a upevňovacích prvků, včetně potřebných úprav - úprava a příprava podkladu a podpěr, očištění a ošetření podkladu a podpěr - zřízení plně funkčního potrubí, kompletní soustavy, podle příslušného technologického předpisu - zřízení potrubí i jednotlivých částí po etapách, včetně pracovních spar a spojů, pracovního zaslepení konců a pod. - úprava prostupů, průchodů šachtami a komorami, okolí podpěr a vyústění, zaústění, napojení, vyvedení a upevnění odpad. výustí - ochrana potrubí nátěrem (vč. úpravy povrchu), případně izolací, nejsou-li tyto práce předmětem jiné položky - úprava, očištění a ošetření prostoru kolem potrubí - položky platí pro práce prováděné v prostoru zapaženém i nezapaženém a i v kolektorech, chráničkách - položky zahrnují i práce spojené s nutnými obtoky, převáděním a čerpáním vody
SD |  | 9 |  | Ostatní konstrukce a práce |  |  |  | 0
P | 45 | 9113B3 |  | SVODIDLO OCEL SILNIČ JEDNOSTR, ÚROVEŇ ZADRŽ H1 - DEMONTÁŽ S PŘESUNEM | M | 84 | 0 | 0 |  | 0 | 3
PP
VV |  |  |  | "stávající silniční svodidlo podél komunikace" délka celkem - 84,0 = 84,000 [A]
TS |  |  |  | položka zahrnuje: - demontáž a odstranění zařízení - jeho odvoz na předepsané místo
P | 46 | 9113C1 |  | SVODIDLO OCEL SILNIČ JEDNOSTR, ÚROVEŇ ZADRŽ H2 - DODÁVKA A MONTÁŽ | M | 7 | 0 | 0 |  | 0 | 3
PP
VV |  |  |  | "ukončení svodidla krátkým náběhem za opěrnou zdí" délka celkem - 7,0 = 7,000 [A]
TS |  |  |  | položka zahrnuje: - kompletní dodávku všech dílů ocelového svodidla s předepsanou povrchovou úpravou včetně spojovacích prvků - montáž a osazení svodidla, osazení sloupků zaberaněním nebo osazením do betonových bloků (včetně betonových bloků a nutných zemních prací - ukončení zapuštěním do betonových bloků (včetně betonového bloku a nutných zemních prací) nebo koncovkou - přechod na jiný typ svodidla nebo přes mostní závěr - ochranu proti bludným proudům a vývody pro jejich měření nezahrnuje odrazky nebo retroreflexní fólie
P | 47 | 9117C1 |  | SVOD OCEL ZÁBRADEL ÚROVEŇ ZADRŽ H2 - DODÁVKA A MONTÁŽ | M | 73 | 0 | 0 |  | 0 | 3
PP
VV |  |  |  | "`Zábradelní svodidlo se svislou výplní výšky 1,10m. " "Včetně odrazek na svodidla dle TP 58. `" svodidlo na opěrné zdi - 73,0 = 73,000 [A]
TS |  |  |  | položka zahrnuje: - kompletní dodávku všech dílů ocelového svodidla s předepsanou povrchovou úpravou včetně spojovacích a diltačních prvků - montáž a osazení svodidla, kotvení, t.j. kotevní desky, šrouby z nerez oceli, vrty a zálivku, pokud zadávací dokumentace nestanoví jinak, případné nivelační hmoty pod kotevní desky - přechod na jiný typ svodidla nebo přes mostní závěr - ochranu proti bludným proudům a vývody pro jejich měření nezahrnuje odrazky nebo retroreflexní fólie
P | 48 | 917224 |  | SILNIČNÍ A CHODNÍKOVÉ OBRUBY Z BETONOVÝCH OBRUBNÍKŮ ŠÍŘ 150MM | M | 5.8 | 0 | 0 |  | 0 | 3
PP
VV |  |  |  | "betonové obrubníky 150/250mm z betonu C30/37-XF4,XD3 do betonového lože C20/25nXF3" kolem rampového napojení - 2*2,5+0,8 = 5,800 [A]
TS |  |  |  | Položka zahrnuje: dodání a pokládku betonových obrubníků o rozměrech předepsaných zadávací dokumentací betonové lože i boční betonovou opěrku.
P | 49 | 919111 |  | ŘEZÁNÍ ASFALTOVÉHO KRYTU VOZOVEK TL DO 50MM | M | 74.5 | 0 | 0 |  | 0 | 3
PP
VV |  |  |  | "Spára šířky 10mm hloubky 40mm." podél římsy - 74,5 = 74,500 [A]
TS |  |  |  | položka zahrnuje řezání vozovkové vrstvy v předepsané tloušťce, včetně spotřeby vody
P | 50 | 93132 |  | TĚSNĚNÍ DILATAČ SPAR ASF ZÁLIVKOU MODIFIK | M3 | 0.03 | 0 | 0 |  | 0 | 3
PP
VV |  |  |  | "Spára šířky 10mm hloubky 40mm." podél římsy - 0,010*0,040*74,5 = 0,030 [A]
TS |  |  |  | položka zahrnuje dodávku a osazení předepsaného materiálu, očištění ploch spáry před úpravou, očištění okolí spáry po úpravě nezahrnuje těsnící profil
P | 51 | 936501 |  | DROBNÉ DOPLŇK KONSTR KOVOVÉ NEREZ | KG | 130.35 | 0 | 0 |  | 0 | 3
PP
VV |  |  |  | "Celkem přítlačné lišty pro ukončení izolace. Včetně žárového pozinkování ponorem tl. min. 80mm. Včetně upevňovacích vrutů M10 - 70 z korozivzdorné oceli A4. Včetně těsnění izolační stěrkou. Detail dle VL 4 - 208.08. " celkem lišty a vruty - 0,04*0,005*74,5*7850+53,9/1000*74,5/0,3 = 130,350 [A]
TS |  |  |  | položka zahrnuje: - dílenská dokumentace, včetně technologického předpisu spojování - dodání materiálu v požadované kvalitě a výroba konstrukce i dílenská (včetně pomůcek, přípravků a prostředků pro výrobu) bez ohledu na náročnost a její hmotnost, dílenská montáž - dodání spojovacího materiálu - zřízení montážních a dilatačních spojů, spar, včetně potřebných úprav, vložek, opracování, očištění a ošetření - podpěr. konstr. a lešení všech druhů pro montáž konstrukcí i doplňkových, včetně požadovaných otvorů, ochranných a bezpečnostních opatření a základů pro tyto konstrukce a lešení - jakákoliv doprava a manipulace dílců a montážních sestav, včetně dopravy konstrukce z výrobny na stavbu - montáž konstrukce na staveništi, včetně montážních prostředků a pomůcek a zednických výpomocí - výplň, těsnění a tmelení spar a spojů - čištění konstrukce a odstranění všech vrubů (vrypy, otlačeniny a pod.) - všechny druhy ocelového kotvení - dílenskou přejímku a montážní prohlídku, včetně požadovaných dokladů - zřízení kotevních otvorů nebo jam, nejsou-li částí jiné konstrukce, jejich úpravy, očištění a ošetření - osazení kotvení nebo přímo částí konstrukce do podpůrné konstrukce nebo do zeminy - výplň kotevních otvorů (příp. podlití patních desek) maltou, betonem nebo jinou speciální hmotou, vyplnění jam zeminou - předepsanou protikorozní ochranu a nátěry konstrukcí - osazení měřících zařízení a úpravy pro ně - ochranná opatření před účinky bludných proudů
P | 52 | 96613 |  | BOURÁNÍ KONSTRUKCÍ Z KAMENE NA MC | M3 | 146.25 | 0 | 0 |  | 0 | 3
PP
VV |  |  |  | "Zakryté rozměry odhadovány." "Čerpání položky bude dle skutečného množství provedených prací na základě zápisu ve stavebním deníku a schválení TDS." "Kompletní manipulace vč. uložení bez poplatku za uložení. Poplatek je zahrnut v položce **015**" stávající opěrná zeď - nad terénem - předpoklad - 0,9*2,5*65 = 146,250 [A]
TS |  |  |  | položka zahrnuje: - rozbourání konstrukce bez ohledu na použitou technologii - veškeré pomocné konstrukce (lešení a pod.) - veškerou manipulaci s vybouranou sutí a hmotami včetně uložení na skládku. Nezahrnuje poplatek za skládku, který se vykazuje v položce 0141** (s výjimkou malého množství bouraného materiálu, kde je možné poplatek zahrnout do jednotkové ceny bourání – tento fakt musí být uveden v doplňujícím textu k položce) - veškeré další práce plynoucí z technologického předpisu a z platných předpisů

## SO 401
EstiCon |  |  |  | Firma: | [6 empty] | 3
Soupis prací objektu
S | Stavba: | 003 |  | SILNICE III/31218 KLÁŠTEREC NAD ORLICÍ 2.ČÁST |  |  | SO 401 | 0 |  | 0 | 2
O | Rozpočet: | SO 401 |  | Veřejné osvětlení | [5 empty] | 0.15 | 2
Typ | Poř. číslo | Kód položky | Varianta | Název Položky | MJ | Množství | Cena |  | Cenová soustava | 0.21
[7 empty] | Jednotková | Celkem
0 | 1 | 2 | 3 | 4 | 5 | 6 | 7 | 8 | 9
SD |  | 7 |  | Přidružená stavební výroba |  |  |  | 0
P | 1 | 75R | 401 | SO 401 Veřejné osvětlení - viz. samostaný rozpočet | KPL | 1 | 0 | 0 |  | 0 | 3
PP |  |  |  | Rozpočet vypracován ve specializovaném programu pro tuto stavební činnost - lépe naplněna dikce vyhlášky č. 134/2016., kterou se stanoví podrobnosti vymezení předmětu veřejné zakázky na stavební práce a rozsah soupisu prací, dodávek a služeb s výkazem výměr. Program pro vypracování rozpočtu/cenová soustava je Verox 2023 (software určen ke zpracování rozpočtů a specifikací projektů elektrotechnicky)
VV |  |  |  | 1 = 1,000 [A]
TS

## SO 801
EstiCon |  |  |  | Firma: | [6 empty] | 3
Soupis prací objektu
S | Stavba: | 003 |  | SILNICE III/31218 KLÁŠTEREC NAD ORLICÍ 2.ČÁST |  |  | SO 801 | 0 |  | 0 | 2
O | Rozpočet: | SO 801 |  | Kácení dřevin a náhradní výsadba | [5 empty] | 0.15 | 2
Typ | Poř. číslo | Kód položky | Varianta | Název Položky | MJ | Množství | Cena |  | Cenová soustava | 0.21
[7 empty] | Jednotková | Celkem
0 | 1 | 2 | 3 | 4 | 5 | 6 | 7 | 8 | 9
SD |  | 0 |  | Všeobecné konstrukce a práce |  |  |  | 0
P | 1 | 029611 |  | OSTATNÍ POŽADAVKY - ODBORNÝ DOZOR | HOD | 10 | 0 | 0 |  | 0 | 3
PP |  |  |  | Účast odborné dozoru zoologa při realizaci kácení stromů v případě možného výskytu habitatů. Jedná se zejména o Lípy na p.p.č. 1990/1.
VV |  |  |  | Odhadovaný počet hodin 10 = 10,000 [A]
TS |  |  |  | Položka zahrnuje: - veškeré náklady spojené s objednatelem požadovanými pracemi Položka nezahrnuje: - x
SD |  | 1 |  | Zemní práce |  |  |  | 0
P | 2 | 11120 |  | ODSTRANĚNÍ KŘOVIN | M2 | 200 | 0 | 0 |  | 0 | 3
PP |  |  |  | Odměřeno planimetricky v programu AutoCad ze situační výkresů stavby. Odstranění souvislého zapojeného porostu dřevin včetně odstranění pařezů. Dřevo bude odvezeno na deponii určenou objednatelem. Větve budou seštěpkovány a rovněž odvezeny na deponii objednatele. V případě Likvidace pařezů na skládku včetně skládkovného. Zásyp po pařezech zeminou vhodnou do násypů komunikace dle ČSN 73 6133.
VV |  |  |  | Plocha zapojeného porostu 30+100+70 = 200,000 [A] Celkové množství 200.000000 = 200,000 [B]
TS |  |  |  | Položka zahrnuje: - odstranění křovin a stromů do průměru 100 mm - dopravu dřevin bez ohledu na vzdálenost - spálení na hromadách nebo štěpkování Položka nezahrnuje: - x
P | 3 | 11201 |  | KÁCENÍ STROMŮ D KMENE DO 0,5M S ODSTRANĚNÍM PAŘEZŮ | KUS | 8 | 0 | 0 |  | 0 | 3
PP |  |  |  | Odměřeno planimetricky v programu AutoCad ze situační výkresů stavby. Kácení stromů včetně odstranění pařezů. Dřevo bude odvezeno na deponii určenou objednatelem. Větve budou seštěpkovány a rovněž odvezeny na deponii objednatele. V případě výskytu habitatů bude postupováno dle doporučení přitomného zoologa (např. ponechání dřevní hmoty v místě stavby na vhodném místě). Likvidace pařezů na skládku včetně skládkovného. Zásyp po pařezech zeminou vhodnou do násypů komunikace dle ČSN 73 6133. Včetně případného řízení provozu pracovníky odborné firmy.
VV |  |  |  | Kácení stromů D<0,5m včetně pařezů 8 = 8,000 [A] Celkové množství 8.000000 = 8,000 [B]
TS |  |  |  | Položka zahrnuje: - poražení stromu a osekání větví - spálení větví na hromadách nebo štěpkování - dopravu a uložení kmenů, případné další práce s nimi dle pokynů zadávací dokumentace - vytrhání nebo vykopání pařezů - veškeré zemní práce spojené s odstraněním pařezů - dopravu a uložení pařezů, případně další práce s nimi dle pokynů zadávací dokumentace - zásyp jam po pařezech Položka nezahrnuje: - x Způsob měření: - kácení stromů se měří v [ks] poražených stromů (průměr stromů se měří ve výšce 1,3m nad terénem)
P | 4 | 11202 |  | KÁCENÍ STROMŮ D KMENE DO 0,9M S ODSTRANĚNÍM PAŘEZŮ | KUS | 10 | 0 | 0 |  | 0 | 3
PP |  |  |  | Odměřeno planimetricky v programu AutoCad ze situační výkresů stavby. Kácení stromů včetně odstranění pařezů. Dřevo bude odvezeno na deponii určenou objednatelem. Větve budou seštěpkovány a rovněž odvezeny na deponii objednatele. V případě výskytu habitatů bude postupováno dle doporučení přitomného zoologa (např. ponechání dřevní hmoty v místě stavby na vhodném místě). Likvidace pařezů na skládku včetně skládkovného. Zásyp po pařezech zeminou vhodnou do násypů komunikace dle ČSN 73 6133. Včetně případného řízení provozu pracovníky odborné firmy.
VV |  |  |  | Kácení stromů D>0,5m a zároveň D<0,9m včetně pařezů 10 = 10,000 [A] Celkové množství 10.000000 = 10,000 [B]
TS |  |  |  | Položka zahrnuje: - poražení stromu a osekání větví - spálení větví na hromadách nebo štěpkování - dopravu a uložení kmenů, případné další práce s nimi dle pokynů zadávací dokumentace - vytrhání nebo vykopání pařezů - veškeré zemní práce spojené s odstraněním pařezů - dopravu a uložení pařezů, případně další práce s nimi dle pokynů zadávací dokumentace - zásyp jam po pařezech Položka nezahrnuje: - x Způsob měření: - kácení stromů se měří v [ks] poražených stromů (průměr stromů se měří ve výšce 1,3m nad terénem)
P | 5 | 11203 |  | KÁCENÍ STROMŮ D KMENE PŘES 0,9M S ODSTRAN PAŘEZŮ | KUS | 5 | 0 | 0 |  | 0 | 3
PP |  |  |  | Odměřeno planimetricky v programu AutoCad ze situační výkresů stavby. Kácení stromů včetně odstranění pařezů. Dřevo bude odvezeno na deponii určenou objednatelem. Větve budou seštěpkovány a rovněž odvezeny na deponii objednatele. V případě výskytu habitatů bude postupováno dle doporučení přitomného zoologa (např. ponechání dřevní hmoty v místě stavby na vhodném místě). Likvidace pařezů na skládku včetně skládkovného. Zásyp po pařezech zeminou vhodnou do násypů komunikace dle ČSN 73 6133. Včetně případného řízení provozu pracovníky odborné firmy.
VV |  |  |  | Kácení stromů D>0,9m včetně pařezů 5 = 5,000 [A]
TS |  |  |  | Položka zahrnuje: - poražení stromu a osekání větví - spálení větví na hromadách nebo štěpkování - dopravu a uložení kmenů, případné další práce s nimi dle pokynů zadávací dokumentace - vytrhání nebo vykopání pařezů - veškeré zemní práce spojené s odstraněním pařezů - dopravu a uložení pařezů, případně další práce s nimi dle pokynů zadávací dokumentace - zásyp jam po pařezech Položka nezahrnuje: - x Způsob měření: - kácení stromů se měří v [ks] poražených stromů (průměr stromů se měří ve výšce 1,3m nad terénem)
P | 6 | 11221 |  | ODSTRANĚNÍ PAŘEZŮ D DO 0,5M | KUS | 1 | 0 | 0 |  | 0 | 3
PP |  |  |  | Odměřeno planimetricky v programu AutoCad ze situační výkresů stavby. Odstranění pařezů po stromech, kde již byly v minulosti pokáceny. Likvidace pařezů na skládku včetně skládkovného. Zásyp vhodnou zeminou. Včetně případného řízení provozu pracovníky odborné firmy.
VV |  |  |  | Vytrhání včetně odvozu a skládkovného 1 = 1,000 [A] Celkové množství 1.000000 = 1,000 [B]
TS |  |  |  | Položka zahrnuje zejména: - vytrhání nebo vykopání pařezů - veškeré zemní práce spojené s odstraněním pařezů - dopravu a uložení pařezů, případně další práce s nimi dle pokynů zadávací dokumentace - zásyp jam po pařezech. Položka nezahrnuje: - x Způsob měření: - počet pařezů se měří v [ks] vytrhaných nebo vykopaných pařezů, průměr pařezu je uvažován dle stromu ve výšce 1,3m nad terénem, u stávajícího pařezu se stanoví jako změřený průměr vynásobený koeficientem 1/1,38.
P | 7 | 11222 |  | ODSTRANĚNÍ PAŘEZŮ D DO 0,9M | KUS | 2 | 0 | 0 |  | 0 | 3
PP |  |  |  | Odměřeno planimetricky v programu AutoCad ze situační výkresů stavby. Odstranění pařezů po stromech, kde již byly v minulosti pokáceny. Likvidace pařezů na skládku včetně skládkovného. Zásyp vhodnou zeminou. Včetně případného řízení provozu pracovníky odborné firmy.
VV |  |  |  | Vytrhání včetně odvozu a skládkovného 2 = 2,000 [A] Celkové množství 2.000000 = 2,000 [B]
TS |  |  |  | Položka zahrnuje zejména: - vytrhání nebo vykopání pařezů - veškeré zemní práce spojené s odstraněním pařezů - dopravu a uložení pařezů, případně další práce s nimi dle pokynů zadávací dokumentace - zásyp jam po pařezech. Položka nezahrnuje: - x Způsob měření: - počet pařezů se měří v [ks] vytrhaných nebo vykopaných pařezů, průměr pařezu je uvažován dle stromu ve výšce 1,3m nad terénem, u stávajícího pařezu se stanoví jako změřený průměr vynásobený koeficientem 1/1,38.
P | 8 | 18461 |  | MULČOVÁNÍ | M2 | 25 | 0 | 0 |  | 0 | 3
PP |  |  |  | Odměřeno planimetricky v programu AutoCad ze situační výkresů stavby a vzorových příčných řezů Mulčování vysazených rostlin při tl. mulče do 100 mm v rovině nebo na svahu do 1:5, výsadbové mísy
VV |  |  |  | dle specifikace v sadových úpravách 25*1,0*1,0 = 25,000 [A] Celkové množství 25.000000 = 25,000 [B]
TS |  |  |  | Položka zahrnuje. - dodání a rozprostření mulčovací kůry nebo štěpky v předepsané tloušťce nebo mulčovací textilie bez ohledu na sklon terénu, stabilizaci mulče proti erozi, přísady proti vznícení mulče - naložení a odvoz odpadu Položka nezahrnuje: - x
P | 9 | 184721 |  | ZDRAVOTNÍ ŘEZ VĚTVÍ STROMŮ KMENE D DO 50CM | KUS | 2 | 0 | 0 |  | 0 | 3
PP |  |  |  | Odměřeno planimetricky v programu AutoCad ze situační výkresů Ošetření v nadzemní části. Ořez stromů zasahujících do průjezného profilu komunikace.
VV |  |  |  | ošetření - zdravotní řez 2 = 2,000 [A] Celkové množství 2.000000 = 2,000 [B]
TS |  |  |  | Položka zahrnuje: - odstranění větví suchých a odumírajících - odstranění větví nevhodných po stránce tvaru a budoucího vývoje koruny - odstranění větví napadených patogenními organismy - odstranění větví se silně sníženou vitalitou - odstranění sekundárních výhonů Položka nezahrnuje: - x
P | 10 | 18481 |  | OCHRANA STROMŮ BEDNĚNÍM | M2 | 3.2 | 0 | 0 |  | 0 | 3
PP |  |  |  | Odměřeno planimetricky v programu AutoCad ze situační výkresů stavby a vzorových příčných řezů ochrana ponechávaných stromů dle ČSN 83 9061
VV |  |  |  | průměrné bednění na jeden strom 4*2*0,4 = 3,200 [A] počet stromů stromů 1 = 1,000 [B] Celkové množství A*B = 3,200 [C]
TS |  |  |  | Položka zahrnuje: - veškerý materiál, výrobky a polotovary, včetně mimostaveništní a vnitrostaveništní dopravy (rovněž přesuny), včetně naložení a složení, případně s uložením Položka nezahrnuje: - x
P | 11 | 184A1 | 1 | VYSAZOVÁNÍ KEŘŮ LISTNATÝCH S BALEM VČETNĚ VÝKOPU JAMKY | KUS | 5 | 0 | 0 |  | 0 | 3
PP |  |  |  | Odměřeno planimetricky v programu AutoCad ze situační výkresů stavby Náhradní výsadba dle specifikace v D.06.01 SO 801 Technická zpráva Včetně odvozu zeminy na skládku a skládkovného
VV |  |  |  | Svída krvavá ´Midwinter Fire´ 5 = 5,000 [A]
TS |  |  |  | Položka zahrnuje: - dodávku projektem předepsaných keřů - hloubení jamek (min. rozměry pro keře 30/30/30cm) s event. výměnou půdy, s hnojením anorganickým hnojivem a přídavkem organického hnojiva dle PD, zálivku, a pod. - veškerý materiál, výrobky a polotovary, včetně mimostaveništní a vnitrostaveništní dopravy (rovněž přesuny), včetně naložení a složení, případně s uložením Položka nezahrnuje: - x
P | 12 | 184A1 | 2 | VYSAZOVÁNÍ KEŘŮ LISTNATÝCH S BALEM VČETNĚ VÝKOPU JAMKY | KUS | 3 | 0 | 0 |  | 0 | 3
PP |  |  |  | Odměřeno planimetricky v programu AutoCad ze situační výkresů stavby Náhradní výsadba dle specifikace v D.06.01 SO 801 Technická zpráva Včetně odvozu zeminy na skládku a skládkovného
VV |  |  |  | Zlatice prostřední ´Goldraush´ 3 = 3,000 [A] Celkové množství 3.000000 = 3,000 [B]
TS |  |  |  | Položka zahrnuje: - dodávku projektem předepsaných keřů - hloubení jamek (min. rozměry pro keře 30/30/30cm) s event. výměnou půdy, s hnojením anorganickým hnojivem a přídavkem organického hnojiva dle PD, zálivku, a pod. - veškerý materiál, výrobky a polotovary, včetně mimostaveništní a vnitrostaveništní dopravy (rovněž přesuny), včetně naložení a složení, případně s uložením Položka nezahrnuje: - x
P | 13 | 184A1 | 3 | VYSAZOVÁNÍ KEŘŮ LISTNATÝCH S BALEM VČETNĚ VÝKOPU JAMKY | KUS | 2 | 0 | 0 |  | 0 | 3
PP |  |  |  | Odměřeno planimetricky v programu AutoCad ze situační výkresů stavby Náhradní výsadba dle specifikace v D.06.01 SO 801 Technická zpráva Včetně odvozu zeminy na skládku a skládkovného
VV |  |  |  | Kdoulovec japonský ´Cido´ 2 = 2,000 [A] Celkové množství 2.000000 = 2,000 [B]
TS |  |  |  | Položka zahrnuje: - dodávku projektem předepsaných keřů - hloubení jamek (min. rozměry pro keře 30/30/30cm) s event. výměnou půdy, s hnojením anorganickým hnojivem a přídavkem organického hnojiva dle PD, zálivku, a pod. - veškerý materiál, výrobky a polotovary, včetně mimostaveništní a vnitrostaveništní dopravy (rovněž přesuny), včetně naložení a složení, případně s uložením Položka nezahrnuje: - x
P | 14 | 184A1 | 4 | VYSAZOVÁNÍ KEŘŮ LISTNATÝCH S BALEM VČETNĚ VÝKOPU JAMKY | KUS | 2 | 0 | 0 |  | 0 | 3
PP |  |  |  | Odměřeno planimetricky v programu AutoCad ze situační výkresů stavby Náhradní výsadba dle specifikace v D.06.01 SO 801 Technická zpráva Včetně odvozu zeminy na skládku a skládkovného
VV |  |  |  | Aronie černá ´Nero´ 2 = 2,000 [A]
TS |  |  |  | Položka zahrnuje: - dodávku projektem předepsaných keřů - hloubení jamek (min. rozměry pro keře 30/30/30cm) s event. výměnou půdy, s hnojením anorganickým hnojivem a přídavkem organického hnojiva dle PD, zálivku, a pod. - veškerý materiál, výrobky a polotovary, včetně mimostaveništní a vnitrostaveništní dopravy (rovněž přesuny), včetně naložení a složení, případně s uložením Položka nezahrnuje: - x
P | 15 | 184A1 | 5 | VYSAZOVÁNÍ KEŘŮ LISTNATÝCH S BALEM VČETNĚ VÝKOPU JAMKY | KUS | 5 | 0 | 0 |  | 0 | 3
PP |  |  |  | Odměřeno planimetricky v programu AutoCad ze situační výkresů stavby Náhradní výsadba dle specifikace v D.06.01 SO 801 Technická zpráva Včetně odvozu zeminy na skládku a skládkovného
VV |  |  |  | Tavolník japonský ´Little Princess´ 5 = 5,000 [A] Celkové množství 5.000000 = 5,000 [B]
TS |  |  |  | Položka zahrnuje: - dodávku projektem předepsaných keřů - hloubení jamek (min. rozměry pro keře 30/30/30cm) s event. výměnou půdy, s hnojením anorganickým hnojivem a přídavkem organického hnojiva dle PD, zálivku, a pod. - veškerý materiál, výrobky a polotovary, včetně mimostaveništní a vnitrostaveništní dopravy (rovněž přesuny), včetně naložení a složení, případně s uložením Položka nezahrnuje: - x
P | 16 | 184A1 | 6 | VYSAZOVÁNÍ KEŘŮ LISTNATÝCH S BALEM VČETNĚ VÝKOPU JAMKY | KUS | 2 | 0 | 0 |  | 0 | 3
PP |  |  |  | Odměřeno planimetricky v programu AutoCad ze situační výkresů stavby Náhradní výsadba dle specifikace v D.06.01 SO 801 Technická zpráva Včetně odvozu zeminy na skládku a skládkovného
VV |  |  |  | Weigelie květnatá ´Bristo Ruby´ 2 = 2,000 [A] Celkové množství 2.000000 = 2,000 [B]
TS |  |  |  | Položka zahrnuje: - dodávku projektem předepsaných keřů - hloubení jamek (min. rozměry pro keře 30/30/30cm) s event. výměnou půdy, s hnojením anorganickým hnojivem a přídavkem organického hnojiva dle PD, zálivku, a pod. - veškerý materiál, výrobky a polotovary, včetně mimostaveništní a vnitrostaveništní dopravy (rovněž přesuny), včetně naložení a složení, případně s uložením Položka nezahrnuje: - x
P | 17 | 184B14 | 1 | VYSAZOVÁNÍ STROMŮ LISTNATÝCH S BALEM OBVOD KMENE DO 14CM, PODCHOZÍ VÝŠ MIN 2,2M | KUS | 1 | 0 | 0 |  | 0 | 3
PP |  |  |  | Odměřeno planimetricky v programu AutoCad ze situační výkresů stavby Náhradní výsadba dle specifikace v D.06.01 SO 801 Technická zpráva Javor mléč Školkařské výpěstky s obvodem kmínku 12-14 cm. Provádění v podzimním období. Podrobná specifikace jámy, hnojení, hydrogelu, kotvení, pletiva apod v příloze D.06.01 SO 801 Technická zpráva Včetně odvozu zeminy na skládku a skládkovného
VV |  |  |  | Javor mléč 1 = 1,000 [A] Celkové množství 1.000000 = 1,000 [B]
TS |  |  |  | Položka zahrnuje: - dodávku projektem předepsaných stromů - hloubení jamek (min. rozměry pro stromy min. 1,5 násobek balu výpěstku) s event. výměnou půdy, s hnojením anorganickým hnojivem a přídavkem organického hnojiva min. 5kg pro stromy - zálivku, kůly, chráničky ke stromům nebo ochrana stromů nátěrem a pod. - položka zahrnuje veškerý materiál, výrobky a polotovary, včetně mimostaveništní a vnitrostaveništní dopravy (rovněž přesuny), včetně naložení a složení, případně s uložením Položka nezahrnuje: - x Způsob měření: - obvod kmene se měří ve výšce 1,00m nad zemí.
P | 18 | 184B14 | 2 | VYSAZOVÁNÍ STROMŮ LISTNATÝCH S BALEM OBVOD KMENE DO 14CM, PODCHOZÍ VÝŠ MIN 2,2M | KUS | 4 | 0 | 0 |  | 0 | 3
PP |  |  |  | Odměřeno planimetricky v programu AutoCad ze situační výkresů stavby Náhradní výsadba dle specifikace v D.06.01 SO 801 Technická zpráva Jeřáb moravský sladkoplodý Školkařské výpěstky s obvodem kmínku 12-14 cm. Provádění v podzimním období. Podrobná specifikace jámy, hnojení, hydrogelu, kotvení, pletiva apod v příloze D.06.01 SO 801 Technická zpráva Včetně odvozu zeminy na skládku a skládkovného
VV |  |  |  | Jeřáb moravský sladkoplodý 4 = 4,000 [A] Celkové množství 4.000000 = 4,000 [B]
TS |  |  |  | Položka zahrnuje: - dodávku projektem předepsaných stromů - hloubení jamek (min. rozměry pro stromy min. 1,5 násobek balu výpěstku) s event. výměnou půdy, s hnojením anorganickým hnojivem a přídavkem organického hnojiva min. 5kg pro stromy - zálivku, kůly, chráničky ke stromům nebo ochrana stromů nátěrem a pod. - položka zahrnuje veškerý materiál, výrobky a polotovary, včetně mimostaveništní a vnitrostaveništní dopravy (rovněž přesuny), včetně naložení a složení, případně s uložením Položka nezahrnuje: - x Způsob měření: - obvod kmene se měří ve výšce 1,00m nad zemí.
P | 19 | 184B14 | 3 | VYSAZOVÁNÍ STROMŮ LISTNATÝCH S BALEM OBVOD KMENE DO 14CM, PODCHOZÍ VÝŠ MIN 2,2M | KUS | 1 | 0 | 0 |  | 0 | 3
PP |  |  |  | Odměřeno planimetricky v programu AutoCad ze situační výkresů stavby Náhradní výsadba dle specifikace v D.06.01 SO 801 Technická zpráva Vrba Matsudova "Tortuosa" Školkařské výpěstky s obvodem kmínku 12-14 cm. Provádění v podzimním období. Podrobná specifikace jámy, hnojení, hydrogelu, kotvení, pletiva apod v příloze D.06.01 SO 801 Technická zpráva Včetně odvozu zeminy na skládku a skládkovného
VV |  |  |  | Vrba Matsudova `Tortuosa` 1 = 1,000 [A] Celkové množství 1.000000 = 1,000 [B]
TS |  |  |  | Položka zahrnuje: - dodávku projektem předepsaných stromů - hloubení jamek (min. rozměry pro stromy min. 1,5 násobek balu výpěstku) s event. výměnou půdy, s hnojením anorganickým hnojivem a přídavkem organického hnojiva min. 5kg pro stromy - zálivku, kůly, chráničky ke stromům nebo ochrana stromů nátěrem a pod. - položka zahrnuje veškerý materiál, výrobky a polotovary, včetně mimostaveništní a vnitrostaveništní dopravy (rovněž přesuny), včetně naložení a složení, případně s uložením Položka nezahrnuje: - x Způsob měření: - obvod kmene se měří ve výšce 1,00m nad zemí.
P | 20 | 18600 |  | ZALÉVÁNÍ VODOU | M3 | 10 | 0 | 0 |  | 0 | 3
PP |  |  |  | Odměřeno planimetricky v programu AutoCad ze situační výkresů stavby. V rámci výsadby bude strom zalit minimálně dvakrát v dávce 100l/ks. V rámci dokončovací péče v prvním vegetačním období budou stromy zality zhotovitelem 4x v dávce 50 l/ks.
VV |  |  |  | dle specifikace v sadových úpravách (0,1*2+0,05*4)*25 = 10,000 [A] Celkové množství 10.000000 = 10,000 [B]
TS |  |  |  | Položka zahrnuje - veškerý materiál, výrobky a polotovary, včetně mimostaveništní a vnitrostaveništní dopravy (rovněž přesuny), včetně naložení a složení, případně s uložením Položka nezahrnuje: - x