## Rekapitulace stavby
Export Komplet | [27 empty] | 2.0 | ZAMOK |  |  |  |  | False | False | {2ba0148b-1749-47e8-9ad5-df40d2afdcca}
[33 empty] | 0,01 | 21
[33 empty] | 0,01 | 12
|  | REKAPITULACE STAVBY | [17 empty] | v --- níže se nacházejí doplnkové a pomocné údaje k sestavám --- v | [11 empty] | Návod na vyplnění | 0,001
|  | Kód: |  |  |  |  | 24024 | [24 empty] | Měnit lze pouze buňky se žlutým podbarvením! 1) na prvním listu Rekapitulace stavby vyplňte v sestavě a) Souhrnný list - údaje o Uchazeči (přenesou se do ostatních sestav i v jiných listech) b) Rekapitulace objektů - potřebné Ostatní náklady 2) na vybraných listech vyplňte v sestavě a) Krycí list - údaje o Uchazeči, pokud se liší od údajů o Uchazeči na Souhrnném listu (údaje se přenesou do ostatních sestav v daném listu) b) Rekapitulace rozpočtu - potřebné Ostatní náklady c) Celkové náklady za stavbu - ceny u položek - množství, pokud má žluté podbarvení - a v případě potřeby poznámku (ta je ve skrytém sloupci) | 0,01
|  | Stavba: |  |  |  |  | Žamberk - Rekostrukce chodníků v ul. 28.října - výjezd na Lukavici | [25 empty] | 0,01
|  | KSO: | [13 empty] | CC-CZ: | [16 empty] | 0,01
|  | Místo: |  |  |  |  | Žamberk | [8 empty] | Datum: |  | 27. 3. 2024 | [14 empty] | 0,01
0,01
|  | Zadavatel: | [13 empty] | IČ: | [16 empty] | 0,01
|  |  | Město Žamberk | [12 empty] | DIČ: | [16 empty] | 0,01
0,01
|  | Uchazeč: | [13 empty] | IČ: |  | Vyplň údaj | [14 empty] | 0,01
|  |  | Vyplň údaj | [12 empty] | DIČ: |  | Vyplň údaj | [14 empty] | 0,01
False
|  | Projektant: | [13 empty] | IČ: | [16 empty] | False
|  |  | JIŘÍ STRÁNSKÝ, projekce dopravních staveb | [12 empty] | DIČ: | [16 empty] | True
0,01
|  | Zpracovatel: | [13 empty] | IČ: | [16 empty] | 0,01
|  |  | Jiří Stránský | [12 empty] | DIČ: | [16 empty] | True
Poznámka:
|  | Cena bez DPH | [13 empty] | 0
[8 empty] | Sazba daně |  |  | Základ daně |  |  |  |  | Výše daně
|  | DPH |  | základní |  |  |  | 21% |  |  | 0 |  |  |  |  | 0
|  |  |  | snížená |  |  |  | 12% |  |  | 0 |  |  |  |  | 0
|  |  |  | zákl. přenesená |  |  |  | 21% |  |  | 0 |  |  |  |  | 0
|  |  |  | sníž. přenesená |  |  |  | 12% |  |  | 0 |  |  |  |  | 0
|  |  |  | nulová |  |  |  | 0% |  |  | 0 |  |  |  |  | 0
|  | Cena s DPH | [6 empty] | v |  |  | CZK |  |  |  | 0
|  | Projektant | [11 empty] | Zpracovatel
|  | Datum a podpis: | [7 empty] | Razítko |  |  |  | Datum a podpis: |  |  | Razítko
|  | Objednavatel | [11 empty] | Uchazeč
|  | Datum a podpis: | [7 empty] | Razítko |  |  |  | Datum a podpis: |  |  | Razítko
REKAPITULACE OBJEKTŮ STAVBY A SOUPISŮ PRACÍ
| Kód: | [6 empty] | 24024
| Stavba: | [6 empty] | Žamberk - Rekostrukce chodníků v ul. 28.října - výjezd na Lukavici
| Místo: | [6 empty] | Žamberk | [6 empty] | Datum: |  | 27. 3. 2024
| Zadavatel: | [6 empty] | Město Žamberk | [6 empty] | Projektant: |  | JIŘÍ STRÁNSKÝ, projekce dopravních staveb |  |  | Informatívní údaje z listů zakázek
| Uchazeč: | [13 empty] | Zpracovatel: |  | Jiří Stránský
| Kód |  |  |  | Popis | [7 empty] | Cena bez DPH [CZK] |  |  |  |  | Cena s DPH [CZK] | Typ | z toho Ostat. náklady [CZK] | DPH [CZK] | Normohodiny [h] | DPH základní [CZK] | DPH snížená [CZK] | DPH základní přenesená [CZK] | DPH snížená přenesená [CZK] | Základna DPH základní | Základna DPH snížená | Základna DPH zákl. přenesená | Základna DPH sníž. přenesená | Základna DPH nulová
| Náklady z rozpočtů | [11 empty] | 0 |  |  |  |  | 0 |  | 0 | 0 | 0 | 0 | 0 | 0 | 0 | 0 | 0 | 0 | 0 | 0 |  | D | 0 | ###NOIMPORT### | IMPORT | {2ba0148b-1749-47e8-9ad5-df40d2afdcca} | {00000000-0000-0000-0000-000000000000}
/ |  | SO 001 |  |  |  | Všeobecné položky - Přímé výdaje na hlavní část projektu | [6 empty] | 0 |  |  |  |  | 0 | STA | 0 | 0 | 0 | 0 | 0 | 0 | 0 | 0 | 0 | 0 | 0 | 0 |  |  | 1 |  | IMPORT | {b7164e4d-73d9-4ba3-8e07-1c059e60b458} | {2ba0148b-1749-47e8-9ad5-df40d2afdcca} | 2
/ |  | SO 0011 |  |  |  | Všeobecné položky - Přímé výdaje na doprovodnou část projektu | [6 empty] | 0 |  |  |  |  | 0 | STA | 0 | 0 | 0 | 0 | 0 | 0 | 0 | 0 | 0 | 0 | 0 | 0 |  |  | 1 |  | IMPORT | {7f1c0c8f-6266-4b26-94c2-45c5f658ebea} | {2ba0148b-1749-47e8-9ad5-df40d2afdcca} | 2
/ |  | SO 0012 |  |  |  | Všeobecné položky - Nepřímé náklady | [6 empty] | 0 |  |  |  |  | 0 | STA | 0 | 0 | 0 | 0 | 0 | 0 | 0 | 0 | 0 | 0 | 0 | 0 |  |  | 1 |  | IMPORT | {ffab8b37-488f-43b1-978d-68a8d3cdfb57} | {2ba0148b-1749-47e8-9ad5-df40d2afdcca} | 2
/ |  | SO 101 |  |  |  | Rekonstrukce chodníků vč. sjezdů - Přímé výdaje na hlavní část projektu | [6 empty] | 0 |  |  |  |  | 0 | STA | 0 | 0 | 0 | 0 | 0 | 0 | 0 | 0 | 0 | 0 | 0 | 0 |  |  | 1 |  | IMPORT | {5eb0ac3f-e2e0-4400-bfed-d6f7dc6225e4} | {2ba0148b-1749-47e8-9ad5-df40d2afdcca} | 2
/ |  | SO 1011 |  |  |  | Rekonstrukce chodníků vč. sjezdů - Přímé výdaje na doprovodnou část projektu | [6 empty] | 0 |  |  |  |  | 0 | STA | 0 | 0 | 0 | 0 | 0 | 0 | 0 | 0 | 0 | 0 | 0 | 0 |  |  | 1 |  | IMPORT | {4f63f14c-8364-47e3-89fe-8f4fa87aed3e} | {2ba0148b-1749-47e8-9ad5-df40d2afdcca} | 2
/ |  | SO 401 |  |  |  | Veřejné osvětlení - Přímé výdaje na hlavní část projektu | [6 empty] | 0 |  |  |  |  | 0 | STA | 0 | 0 | 0 | 0 | 0 | 0 | 0 | 0 | 0 | 0 | 0 | 0 |  |  | 1 |  | IMPORT | {38138ee6-6dec-4685-a70a-fab1998c6238} | {2ba0148b-1749-47e8-9ad5-df40d2afdcca} | 2

## SO 001 - Všeobecné položk...
{b7164e4d-73d9-4ba3-8e07-1c059e60b458}
2
| KRYCÍ LIST SOUPISU PRACÍ | [7 empty] | v --- níže se nacházejí doplnkové a pomocné údaje k sestavám --- v | [8 empty] | False
Stavba:
Žamberk - Rekostrukce chodníků v ul. 28.října - výjezd na Lukavici
Objekt:
SO 001 - Všeobecné položky - Přímé výdaje na hlavní část projektu
| KSO: |  |  |  |  | CC-CZ:
| Místo: |  | Žamberk |  |  | Datum: | 27. 3. 2024
| Zadavatel: |  |  |  |  | IČ:
|  | Město Žamberk |  |  |  | DIČ:
| Uchazeč: |  |  |  |  | IČ: | Vyplň údaj
|  | Vyplň údaj |  |  |  | DIČ: | Vyplň údaj
| Projektant: |  |  |  |  | IČ:
|  | JIŘÍ STRÁNSKÝ, projekce dopravních staveb |  |  |  | DIČ:
| Zpracovatel: |  |  |  |  | IČ:
|  | Jiří Stránský |  |  |  | DIČ:
Poznámka:
| Cena bez DPH | [5 empty] | 0
|  |  | Základ daně |  |  | Sazba daně | Výše daně
| DPH | základní | 0 |  |  | 21% | 0
|  | snížená | 0 |  |  | 12% | 0
|  | zákl. přenesená | 0 |  |  | 21% | 0
|  | sníž. přenesená | 0 |  |  | 12% | 0
|  | nulová | 0 |  |  | 0% | 0
| Cena s DPH |  |  | v | CZK |  | 0
| Projektant |  |  | Zpracovatel
| Datum a podpis: |  | Razítko | Datum a podpis: |  |  | Razítko
| Objednavatel |  |  | Uchazeč
| Datum a podpis: |  | Razítko | Datum a podpis: |  |  | Razítko
REKAPITULACE ČLENĚNÍ SOUPISU PRACÍ
Stavba:
Žamberk - Rekostrukce chodníků v ul. 28.října - výjezd na Lukavici
Objekt:
SO 001 - Všeobecné položky - Přímé výdaje na hlavní část projektu
Místo: |  |  | Žamberk |  |  | Datum: | 27. 3. 2024
Zadavatel: |  |  | Město Žamberk |  |  | Projektant: | JIŘÍ STRÁNSKÝ, projekce dopravních staveb
Uchazeč: |  |  | Vyplň údaj |  |  | Zpracovatel: | Jiří Stránský
Kód dílu - Popis | [6 empty] | Cena celkem [CZK]
Náklady ze soupisu prací | [6 empty] | 0 | [11 empty] | -1
| VRN - Vedlejší rozpočtové náklady | [5 empty] | 0
SOUPIS PRACÍ
Stavba:
Žamberk - Rekostrukce chodníků v ul. 28.října - výjezd na Lukavici
Objekt:
SO 001 - Všeobecné položky - Přímé výdaje na hlavní část projektu
Místo: |  |  | Žamberk |  |  | Datum: | 27. 3. 2024
Zadavatel: |  |  | Město Žamberk |  |  | Projektant: | JIŘÍ STRÁNSKÝ, projekce dopravních staveb
Uchazeč: |  |  | Vyplň údaj |  |  | Zpracovatel: | Jiří Stránský
PČ | Typ | Kód | Popis | MJ | Množství | J.cena [CZK] | Cena celkem [CZK] | Cenová soustava |  | DPH | J. Nh [h] | Nh celkem [h] | J. hmotnost [t] | Hmotnost celkem [t] | J. suť [t] | Suť Celkem [t]
Náklady soupisu celkem | [6 empty] | 0 |  |  |  |  | 0 |  | 0 |  | 0 |  | D | -1 | [10 empty] | 0
| D | VRN | Vedlejší rozpočtové náklady |  |  |  | 0 |  |  |  |  | 0 |  | 0 |  | 0 | 5 | D | 0 |  |  |  | ROZPOCET | [6 empty] | 0
1 | K | 012103001 | Geodetické práce před výstavbou - vytyčení stavby | soubor | 1 |  | 0 |  |  | základní |  | 0 | 0 | 0 | 0 | 0 | 1024 | K | 1 |  |  |  | ROZPOCET | 0 | 0 | 0 | 0 | 0 | 1 | 0 | 1024 | 1152422445
| VV |  | "směrové i výškové"1 |  | 1 | [12 empty] | VV | 1 | 2 | True | 1 | ROZPOCET
2 | K | 012103002 | Geodetické práce - vytyčení inženýrských sítí | soubor | 1 |  | 0 |  |  | základní |  | 0 | 0 | 0 | 0 | 0 | 1024 | K | 1 |  |  |  | ROZPOCET | 0 | 0 | 0 | 0 | 0 | 1 | 0 | 1024 | -444943164
| VV |  | "pouze pro MK"1 |  | 1 | [12 empty] | VV | 1 | 2 | True | 1 | ROZPOCET
3 | K | 012203002 | Kontrolní sondy pro upřesnění polohy inženýrských sítí - ručně | kus | 5 |  | 0 |  |  | základní |  | 0 | 0 | 0 | 0 | 0 | 1024 | K | 1 |  |  |  | ROZPOCET | 0 | 0 | 0 | 0 | 0 | 1 | 0 | 1024 | -1639770671
| VV |  | "vč. zpětného zásypu se zhutněním"5 |  | 5 | [12 empty] | VV | 1 | 2 | True | 1 | ROZPOCET
4 | K | 012203003 | Pasportizace stáv. skutečností | kpl | 1 |  | 0 |  |  | základní |  | 0 | 0 | 0 | 0 | 0 | 1024 | K | 1 |  |  |  | ROZPOCET | 0 | 0 | 0 | 0 | 0 | 1 | 0 | 1024 | -1488784433
| VV |  | "foto nebo video - oplocení, vrata, vstrupy, RD"1 |  | 1 | [12 empty] | VV | 1 | 2 | True | 1 | ROZPOCET
5 | K | 012303001 | Geodetické práce po výstavbě - zaměření skutečného provedení stavby | soubor | 1 |  | 0 |  |  | základní |  | 0 | 0 | 0 | 0 | 0 | 1024 | K | 1 |  |  |  | ROZPOCET | 0 | 0 | 0 | 0 | 0 | 1 | 0 | 1024 | -769182179
| VV |  | "3x CD"1 |  | 1 | [12 empty] | VV | 1 | 2 | True | 1 | ROZPOCET

## SO 0011 - Všeobecné polož...
{7f1c0c8f-6266-4b26-94c2-45c5f658ebea}
2
| KRYCÍ LIST SOUPISU PRACÍ | [7 empty] | v --- níže se nacházejí doplnkové a pomocné údaje k sestavám --- v | [8 empty] | False
Stavba:
Žamberk - Rekostrukce chodníků v ul. 28.října - výjezd na Lukavici
Objekt:
SO 0011 - Všeobecné položky - Přímé výdaje na doprovodnou část projektu
| KSO: |  |  |  |  | CC-CZ:
| Místo: |  | Žamberk |  |  | Datum: | 27. 3. 2024
| Zadavatel: |  |  |  |  | IČ:
|  | Město Žamberk |  |  |  | DIČ:
| Uchazeč: |  |  |  |  | IČ: | Vyplň údaj
|  | Vyplň údaj |  |  |  | DIČ: | Vyplň údaj
| Projektant: |  |  |  |  | IČ:
|  | JIŘÍ STRÁNSKÝ, projekce dopravních staveb |  |  |  | DIČ:
| Zpracovatel: |  |  |  |  | IČ:
|  | Jiří Stránský |  |  |  | DIČ:
Poznámka:
| Cena bez DPH | [5 empty] | 0
|  |  | Základ daně |  |  | Sazba daně | Výše daně
| DPH | základní | 0 |  |  | 21% | 0
|  | snížená | 0 |  |  | 12% | 0
|  | zákl. přenesená | 0 |  |  | 21% | 0
|  | sníž. přenesená | 0 |  |  | 12% | 0
|  | nulová | 0 |  |  | 0% | 0
| Cena s DPH |  |  | v | CZK |  | 0
| Projektant |  |  | Zpracovatel
| Datum a podpis: |  | Razítko | Datum a podpis: |  |  | Razítko
| Objednavatel |  |  | Uchazeč
| Datum a podpis: |  | Razítko | Datum a podpis: |  |  | Razítko
REKAPITULACE ČLENĚNÍ SOUPISU PRACÍ
Stavba:
Žamberk - Rekostrukce chodníků v ul. 28.října - výjezd na Lukavici
Objekt:
SO 0011 - Všeobecné položky - Přímé výdaje na doprovodnou část projektu
Místo: |  |  | Žamberk |  |  | Datum: | 27. 3. 2024
Zadavatel: |  |  | Město Žamberk |  |  | Projektant: | JIŘÍ STRÁNSKÝ, projekce dopravních staveb
Uchazeč: |  |  | Vyplň údaj |  |  | Zpracovatel: | Jiří Stránský
Kód dílu - Popis | [6 empty] | Cena celkem [CZK]
Náklady ze soupisu prací | [6 empty] | 0 | [11 empty] | -1
| VRN - Vedlejší rozpočtové náklady | [5 empty] | 0
SOUPIS PRACÍ
Stavba:
Žamberk - Rekostrukce chodníků v ul. 28.října - výjezd na Lukavici
Objekt:
SO 0011 - Všeobecné položky - Přímé výdaje na doprovodnou část projektu
Místo: |  |  | Žamberk |  |  | Datum: | 27. 3. 2024
Zadavatel: |  |  | Město Žamberk |  |  | Projektant: | JIŘÍ STRÁNSKÝ, projekce dopravních staveb
Uchazeč: |  |  | Vyplň údaj |  |  | Zpracovatel: | Jiří Stránský
PČ | Typ | Kód | Popis | MJ | Množství | J.cena [CZK] | Cena celkem [CZK] | Cenová soustava |  | DPH | J. Nh [h] | Nh celkem [h] | J. hmotnost [t] | Hmotnost celkem [t] | J. suť [t] | Suť Celkem [t]
Náklady soupisu celkem | [6 empty] | 0 |  |  |  |  | 0 |  | 0 |  | 0 |  | D | -1 | [10 empty] | 0
| D | VRN | Vedlejší rozpočtové náklady |  |  |  | 0 |  |  |  |  | 0 |  | 0 |  | 0 | 5 | D | 0 |  |  |  | ROZPOCET | [6 empty] | 0
1 | K | 041403002 | ZOV + DIO | soubor | 1 |  | 0 |  |  | základní |  | 0 | 0 | 0 | 0 | 0 | 1024 | K | 1 |  |  |  | ROZPOCET | 0 | 0 | 0 | 0 | 0 | 1 | 0 | 1024 | 1374788347
| VV |  | "viz část B.8"1 |  | 1 | [12 empty] | VV | 1 | 2 | True | 1 | ROZPOCET

## SO 0012 - Všeobecné polož...
{ffab8b37-488f-43b1-978d-68a8d3cdfb57}
2
| KRYCÍ LIST SOUPISU PRACÍ | [7 empty] | v --- níže se nacházejí doplnkové a pomocné údaje k sestavám --- v | [8 empty] | False
Stavba:
Žamberk - Rekostrukce chodníků v ul. 28.října - výjezd na Lukavici
Objekt:
SO 0012 - Všeobecné položky - Nepřímé náklady
| KSO: |  |  |  |  | CC-CZ:
| Místo: |  | Žamberk |  |  | Datum: | 27. 3. 2024
| Zadavatel: |  |  |  |  | IČ:
|  | Město Žamberk |  |  |  | DIČ:
| Uchazeč: |  |  |  |  | IČ: | Vyplň údaj
|  | Vyplň údaj |  |  |  | DIČ: | Vyplň údaj
| Projektant: |  |  |  |  | IČ:
|  | JIŘÍ STRÁNSKÝ, projekce dopravních staveb |  |  |  | DIČ:
| Zpracovatel: |  |  |  |  | IČ:
|  | Jiří Stránský |  |  |  | DIČ:
Poznámka:
| Cena bez DPH | [5 empty] | 0
|  |  | Základ daně |  |  | Sazba daně | Výše daně
| DPH | základní | 0 |  |  | 21% | 0
|  | snížená | 0 |  |  | 12% | 0
|  | zákl. přenesená | 0 |  |  | 21% | 0
|  | sníž. přenesená | 0 |  |  | 12% | 0
|  | nulová | 0 |  |  | 0% | 0
| Cena s DPH |  |  | v | CZK |  | 0
| Projektant |  |  | Zpracovatel
| Datum a podpis: |  | Razítko | Datum a podpis: |  |  | Razítko
| Objednavatel |  |  | Uchazeč
| Datum a podpis: |  | Razítko | Datum a podpis: |  |  | Razítko
REKAPITULACE ČLENĚNÍ SOUPISU PRACÍ
Stavba:
Žamberk - Rekostrukce chodníků v ul. 28.října - výjezd na Lukavici
Objekt:
SO 0012 - Všeobecné položky - Nepřímé náklady
Místo: |  |  | Žamberk |  |  | Datum: | 27. 3. 2024
Zadavatel: |  |  | Město Žamberk |  |  | Projektant: | JIŘÍ STRÁNSKÝ, projekce dopravních staveb
Uchazeč: |  |  | Vyplň údaj |  |  | Zpracovatel: | Jiří Stránský
Kód dílu - Popis | [6 empty] | Cena celkem [CZK]
Náklady ze soupisu prací | [6 empty] | 0 | [11 empty] | -1
| VRN - Vedlejší rozpočtové náklady | [5 empty] | 0
SOUPIS PRACÍ
Stavba:
Žamberk - Rekostrukce chodníků v ul. 28.října - výjezd na Lukavici
Objekt:
SO 0012 - Všeobecné položky - Nepřímé náklady
Místo: |  |  | Žamberk |  |  | Datum: | 27. 3. 2024
Zadavatel: |  |  | Město Žamberk |  |  | Projektant: | JIŘÍ STRÁNSKÝ, projekce dopravních staveb
Uchazeč: |  |  | Vyplň údaj |  |  | Zpracovatel: | Jiří Stránský
PČ | Typ | Kód | Popis | MJ | Množství | J.cena [CZK] | Cena celkem [CZK] | Cenová soustava |  | DPH | J. Nh [h] | Nh celkem [h] | J. hmotnost [t] | Hmotnost celkem [t] | J. suť [t] | Suť Celkem [t]
Náklady soupisu celkem | [6 empty] | 0 |  |  |  |  | 0 |  | 0 |  | 0 |  | D | -1 | [10 empty] | 0
| D | VRN | Vedlejší rozpočtové náklady |  |  |  | 0 |  |  |  |  | 0 |  | 0 |  | 0 | 5 | D | 0 |  |  |  | ROZPOCET | [6 empty] | 0
1 | K | 012303005 | Geodetický plán pro pozemková vyrovnání | soubor | 1 |  | 0 |  |  | základní |  | 0 | 0 | 0 | 0 | 0 | 1024 | K | 1 |  |  |  | ROZPOCET | 0 | 0 | 0 | 0 | 0 | 1 | 0 | 1024 | -2109813441
| VV |  | zodpovědný geodet | [14 empty] | VV | 1 | 1 | True | 0 | ROZPOCET
| VV |  | "4x tisk + 4x CD"1 |  | 1 | [12 empty] | VV | 1 | 2 | True | 1 | ROZPOCET
2 | K | 013254001 | Dokumentace skutečného provedení stavby | soubor | 1 |  | 0 |  |  | základní |  | 0 | 0 | 0 | 0 | 0 | 1024 | K | 1 |  |  |  | ROZPOCET | 0 | 0 | 0 | 0 | 0 | 1 | 0 | 1024 | 333112095
| VV |  | "2x tisk + 2x CD"1 |  | 1 | [12 empty] | VV | 1 | 2 | True | 1 | ROZPOCET

## SO 101 - Rekonstrukce cho...
{5eb0ac3f-e2e0-4400-bfed-d6f7dc6225e4}
2
| KRYCÍ LIST SOUPISU PRACÍ | [7 empty] | v --- níže se nacházejí doplnkové a pomocné údaje k sestavám --- v | [8 empty] | False
Stavba:
Žamberk - Rekostrukce chodníků v ul. 28.října - výjezd na Lukavici
Objekt:
SO 101 - Rekonstrukce chodníků vč. sjezdů - Přímé výdaje na hlavní část projektu
| KSO: |  |  |  |  | CC-CZ:
| Místo: |  | Žamberk |  |  | Datum: | 27. 3. 2024
| Zadavatel: |  |  |  |  | IČ:
|  | Město Žamberk |  |  |  | DIČ:
| Uchazeč: |  |  |  |  | IČ: | Vyplň údaj
|  | Vyplň údaj |  |  |  | DIČ: | Vyplň údaj
| Projektant: |  |  |  |  | IČ:
|  | JIŘÍ STRÁNSKÝ, projekce dopravních staveb |  |  |  | DIČ:
| Zpracovatel: |  |  |  |  | IČ:
|  | Jiří Stránský |  |  |  | DIČ:
Poznámka:
| Cena bez DPH | [5 empty] | 0
|  |  | Základ daně |  |  | Sazba daně | Výše daně
| DPH | základní | 0 |  |  | 21% | 0
|  | snížená | 0 |  |  | 12% | 0
|  | zákl. přenesená | 0 |  |  | 21% | 0
|  | sníž. přenesená | 0 |  |  | 12% | 0
|  | nulová | 0 |  |  | 0% | 0
| Cena s DPH |  |  | v | CZK |  | 0
| Projektant |  |  | Zpracovatel
| Datum a podpis: |  | Razítko | Datum a podpis: |  |  | Razítko
| Objednavatel |  |  | Uchazeč
| Datum a podpis: |  | Razítko | Datum a podpis: |  |  | Razítko
REKAPITULACE ČLENĚNÍ SOUPISU PRACÍ
Stavba:
Žamberk - Rekostrukce chodníků v ul. 28.října - výjezd na Lukavici
Objekt:
SO 101 - Rekonstrukce chodníků vč. sjezdů - Přímé výdaje na hlavní část projektu
Místo: |  |  | Žamberk |  |  | Datum: | 27. 3. 2024
Zadavatel: |  |  | Město Žamberk |  |  | Projektant: | JIŘÍ STRÁNSKÝ, projekce dopravních staveb
Uchazeč: |  |  | Vyplň údaj |  |  | Zpracovatel: | Jiří Stránský
Kód dílu - Popis | [6 empty] | Cena celkem [CZK]
Náklady ze soupisu prací | [6 empty] | 0 | [11 empty] | -1
| HSV - Práce a dodávky HSV | [5 empty] | 0
| 1 - Zemní práce | [5 empty] | 0
| 5 - Komunikace pozemní | [5 empty] | 0
| 8 - Trubní vedení | [5 empty] | 0
| 9 - Ostatní konstrukce a práce, bourání | [5 empty] | 0
| 997 - Přesun sutě | [5 empty] | 0
| 998 - Přesun hmot | [5 empty] | 0
| PSV - Práce a dodávky PSV | [5 empty] | 0
| 711 - Izolace proti vodě, vlhkosti a plynům | [5 empty] | 0
| 721 - Zdravotechnika - vnitřní kanalizace | [5 empty] | 0
SOUPIS PRACÍ
Stavba:
Žamberk - Rekostrukce chodníků v ul. 28.října - výjezd na Lukavici
Objekt:
SO 101 - Rekonstrukce chodníků vč. sjezdů - Přímé výdaje na hlavní část projektu
Místo: |  |  | Žamberk |  |  | Datum: | 27. 3. 2024
Zadavatel: |  |  | Město Žamberk |  |  | Projektant: | JIŘÍ STRÁNSKÝ, projekce dopravních staveb
Uchazeč: |  |  | Vyplň údaj |  |  | Zpracovatel: | Jiří Stránský
PČ | Typ | Kód | Popis | MJ | Množství | J.cena [CZK] | Cena celkem [CZK] | Cenová soustava |  | DPH | J. Nh [h] | Nh celkem [h] | J. hmotnost [t] | Hmotnost celkem [t] | J. suť [t] | Suť Celkem [t]
Náklady soupisu celkem | [6 empty] | 0 |  |  |  |  | 0 |  | 596.9983 |  | 1162.955 |  | D | -1 | [10 empty] | 0
| D | HSV | Práce a dodávky HSV |  |  |  | 0 |  |  |  |  | 0 |  | 596.7926 |  | 1162.955 | 1 | D | 0 |  |  |  | ROZPOCET | [6 empty] | 0
| D | 1 | Zemní práce |  |  |  | 0 |  |  |  |  | 0 |  | 0.0192 |  | 1145.515 | 1 | D | 1 |  |  |  | ROZPOCET | [6 empty] | 0
1 | K | 113106132 | Rozebrání dlažeb z betonových nebo kamenných dlaždic komunikací pro pěší strojně pl do 50 m2 | m2 | 10 |  | 0 | CS ÚRS 2024 01 |  | základní |  | 0 | 0 | 0 | 0.255 | 2.55 | 4 | K | 2 |  |  |  | ROZPOCET | 0 | 0 | 0 | 0 | 0 | 1 | 0 | 4 | -180612347
| P |  | Poznámka k položce: odměřeno planimetricky, odečteno z výkresu D.1.1.2.01 Situace bourání | [14 empty] | P | 2
2 | K | 113107221 | Odstranění podkladu z kameniva drceného tl 100 mm strojně pl přes 200 m2 | m2 | 535 |  | 0 | CS ÚRS 2024 01 |  | základní |  | 0 | 0 | 0 | 0.17 | 90.95 | 4 | K | 2 |  |  |  | ROZPOCET | 0 | 0 | 0 | 0 | 0 | 1 | 0 | 4 | 78077406
| P |  | Poznámka k položce: odměřeno planimetricky, odečteno z výkresu D.1.1.2.01 Situace bourání | [14 empty] | P | 2
| VV |  | "frézing"535 |  | 535 | [12 empty] | VV | 2 | 2 | True | 1 | ROZPOCET
3 | K | 113107230 | Odstranění podkladu z betonu prostého tl 100 mm strojně pl přes 200 m2 | m2 | 2213 |  | 0 | CS ÚRS 2024 01 |  | základní |  | 0 | 0 | 0 | 0.24 | 531.12 | 4 | K | 2 |  |  |  | ROZPOCET | 0 | 0 | 0 | 0 | 0 | 1 | 0 | 4 | 527393053
4 | K | 113107242 | Odstranění podkladu živičného tl 100 mm strojně pl přes 200 m2 | m2 | 2213 |  | 0 | CS ÚRS 2024 01 |  | základní |  | 0 | 0 | 0 | 0.22 | 486.86 | 4 | K | 2 |  |  |  | ROZPOCET | 0 | 0 | 0 | 0 | 0 | 1 | 0 | 4 | -855239331
| P |  | Poznámka k položce: odměřeno planimetricky, odečteno z výkresu D.1.1.2.01 Situace bourání | [14 empty] | P | 2
| VV |  | "živičné zpevnění tl. 50 mm"2213 |  | 2213 | [12 empty] | VV | 2 | 2 | True | 1 | ROZPOCET
5 | K | 113107331 | Odstranění podkladu z betonu prostého tl 150 mm strojně pl do 50 m2 | m2 | 12 |  | 0 | CS ÚRS 2024 01 |  | základní |  | 0 | 0 | 0 | 0.325 | 3.9 | 4 | K | 2 |  |  |  | ROZPOCET | 0 | 0 | 0 | 0 | 0 | 1 | 0 | 4 | 602430017
| P |  | Poznámka k položce: odměřeno planimetricky, odečteno z výkresu D.1.1.2.01 Situace bourání | [14 empty] | P | 2
6 | K | 113202111 | Vytrhání obrub krajníků obrubníků stojatých | m | 147 |  | 0 | CS ÚRS 2024 01 |  | základní |  | 0 | 0 | 0 | 0.205 | 30.135 | 4 | K | 2 |  |  |  | ROZPOCET | 0 | 0 | 0 | 0 | 0 | 1 | 0 | 4 | -2107537462
| P |  | Poznámka k položce: odměřeno planimetricky, odečteno z výkresu D.1.1.2.01 Situace bourání | [14 empty] | P | 2
7 | K | 122251103 | Odkopávky a prokopávky nezapažené v hornině třídy těžitelnosti I, skupiny 3 objem do 100 m3 strojně | m3 | 362.85 |  | 0 | CS ÚRS 2024 01 |  | základní |  | 0 | 0 | 0 | 0 | 0 | 4 | K | 2 |  |  |  | ROZPOCET | 0 | 0 | 0 | 0 | 0 | 1 | 0 | 4 | 1521587771
| P |  | Poznámka k položce: Odečteno planimetricky | [14 empty] | P | 2
| VV |  | 2125*0,15+195*0,2+24*0,15+6*0,25 |  | 362.85 | [12 empty] | VV | 2 | 2 | True | 1 | ROZPOCET
8 | K | 162651112 | Vodorovné přemístění do 5000 m výkopku/sypaniny z horniny třídy těžitelnosti I, skupiny 1 až 3 | m3 | 200 |  | 0 | CS ÚRS 2024 01 |  | základní |  | 0 | 0 | 0 | 0 | 0 | 4 | K | 2 |  |  |  | ROZPOCET | 0 | 0 | 0 | 0 | 0 | 1 | 0 | 4 | -380729737
| VV |  | "odvoz na deponii - pro trénní úpravy"100 |  | 100 | [12 empty] | VV | 2 | 2 | True | 0 | ROZPOCET
| VV |  | "odvoz z deponie - pro trénní úpravy"100 |  | 100 | [12 empty] | VV | 2 | 2 | True | 0 | ROZPOCET
| VV |  | Součet |  | 200 | [12 empty] | VV | 2 | 4 | True | 1 | ROZPOCET
9 | K | 162751117 | Vodorovné přemístění do 10000 m výkopku/sypaniny z horniny třídy těžitelnosti I, skupiny 1 až 3 | m3 | 262.85 |  | 0 | CS ÚRS 2024 01 |  | základní |  | 0 | 0 | 0 | 0 | 0 | 4 | K | 2 |  |  |  | ROZPOCET | 0 | 0 | 0 | 0 | 0 | 1 | 0 | 4 | -1015424282
| VV |  | "odkopávky"362,85-100 |  | 262.85 | [12 empty] | VV | 2 | 2 | True | 1 | ROZPOCET
10 | K | 162751119 | Příplatek k vodorovnému přemístění výkopku/sypaniny z horniny třídy těžitelnosti I, skupiny 1 až 3 ZKD 1000 m přes 10000 m | m3 | 2628.5 |  | 0 | CS ÚRS 2024 01 |  | základní |  | 0 | 0 | 0 | 0 | 0 | 4 | K | 2 |  |  |  | ROZPOCET | 0 | 0 | 0 | 0 | 0 | 1 | 0 | 4 | 2074012746
| VV |  | 262,85*10 |  | 2628.5 | [12 empty] | VV | 2 | 2 | True | 1 | ROZPOCET
11 | K | 167151101 | Nakládání výkopku z hornin třídy těžitelnosti I, skupiny 1 až 3 do 100 m3 | m3 | 100 |  | 0 | CS ÚRS 2024 01 |  | základní |  | 0 | 0 | 0 | 0 | 0 | 4 | K | 2 |  |  |  | ROZPOCET | 0 | 0 | 0 | 0 | 0 | 1 | 0 | 4 | 2117758799
| VV |  | "uložení na meziskládce - pro trénní úpravy"100 |  | 100 | [12 empty] | VV | 2 | 2 | True | 1 | ROZPOCET
12 | K | 171201231 | Poplatek za uložení zeminy a kamení na recyklační skládce (skládkovné) kód odpadu 17 05 04 | t | 473.13 |  | 0 | CS ÚRS 2024 01 |  | základní |  | 0 | 0 | 0 | 0 | 0 | 4 | K | 2 |  |  |  | ROZPOCET | 0 | 0 | 0 | 0 | 0 | 1 | 0 | 4 | 1458757807
| VV |  | "odkopávky"(362,85-100)*1,8 |  | 473.13 | [12 empty] | VV | 2 | 2 | True | 1 | ROZPOCET
13 | K | 171251201 | Uložení sypaniny na skládky nebo meziskládky | m3 | 362.85 |  | 0 | CS ÚRS 2024 01 |  | základní |  | 0 | 0 | 0 | 0 | 0 | 4 | K | 2 |  |  |  | ROZPOCET | 0 | 0 | 0 | 0 | 0 | 1 | 0 | 4 | 223953520
| VV |  | "odkopávky"362,85-100 |  | 262.85 | [12 empty] | VV | 2 | 2 | True | 0 | ROZPOCET
| VV |  | "uložení na meziskládce - pro trénní úpravy"100 |  | 100 | [12 empty] | VV | 2 | 2 | True | 0 | ROZPOCET
| VV |  | Součet |  | 362.85 | [12 empty] | VV | 2 | 4 | True | 1 | ROZPOCET
14 | K | 181351113 | Rozprostření ornice tl vrstvy do 200 mm pl přes 500 m2 v rovině nebo ve svahu do 1:5 strojně | m2 | 960 |  | 0 | CS ÚRS 2024 01 |  | základní |  | 0 | 0 | 0 | 0 | 0 | 4 | K | 2 |  |  |  | ROZPOCET | 0 | 0 | 0 | 0 | 0 | 1 | 0 | 4 | 2085955944
| P |  | Poznámka k položce: odměřeno planimetricky | [14 empty] | P | 2
15 | K | 181411131 | Založení parkového trávníku výsevem plochy do 1000 m2 v rovině a ve svahu do 1:5 | m2 | 960 |  | 0 | CS ÚRS 2024 01 |  | základní |  | 0 | 0 | 0 | 0 | 0 | 4 | K | 2 |  |  |  | ROZPOCET | 0 | 0 | 0 | 0 | 0 | 1 | 0 | 4 | 1952521521
| P |  | Poznámka k položce: odměřeno planimetricky | [14 empty] | P | 2
16 | M | 00572410 | osivo směs travní parková | kg | 19.2 |  | 0 | CS ÚRS 2024 01 |  | základní |  | 0 | 0.001 | 0.0192 | 0 | 0 | 8 | M | 2 |  |  |  | ROZPOCET | 0 | 0 | 0 | 0 | 0 | 1 | 0 | 4 | -1612826037
| VV |  | 960*0,02 'Přepočtené koeficientem množství |  | 19.2 | [12 empty] | VV | 2 | 2 | False | 1 | ROZPOCET
17 | K | 181951111 | Úprava pláně v hornině třídy těžitelnosti I, skupiny 1 až 3 bez zhutnění strojně | m2 | 960 |  | 0 | CS ÚRS 2024 01 |  | základní |  | 0 | 0 | 0 | 0 | 0 | 4 | K | 2 |  |  |  | ROZPOCET | 0 | 0 | 0 | 0 | 0 | 1 | 0 | 4 | 689265852
| P |  | Poznámka k položce: odměřeno planimetricky | [14 empty] | P | 2
| VV |  | 960 |  | 960 | [12 empty] | VV | 2 | 2 | True | 1 | ROZPOCET
18 | K | 181951112 | Úprava pláně v hornině třídy těžitelnosti I, skupiny 1 až 3 se zhutněním | m2 | 2373.3 |  | 0 | CS ÚRS 2024 01 |  | základní |  | 0 | 0 | 0 | 0 | 0 | 4 | K | 2 |  |  |  | ROZPOCET | 0 | 0 | 0 | 0 | 0 | 1 | 0 | 4 | 66284614
| P |  | Poznámka k položce: odměřeno planimetricky | [14 empty] | P | 2
| VV |  | "chodník"2150 |  | 2150 | [12 empty] | VV | 2 | 2 | True | 0 | ROZPOCET
| VV |  | "obrubníky"866*0,25+17*0,4 |  | 223.3 | [12 empty] | VV | 2 | 2 | True | 0 | ROZPOCET
| VV |  | Součet |  | 2373.3 | [12 empty] | VV | 2 | 4 | True | 1 | ROZPOCET
| D | 5 | Komunikace pozemní |  |  |  | 0 |  |  |  |  | 0 |  | 434.6602 |  | 0 | 1 | D | 1 |  |  |  | ROZPOCET | [6 empty] | 0
19 | K | 564731111 | Podklad z kameniva hrubého drceného vel. 32-63 mm tl 100 mm | m2 | 2150 |  | 0 | CS ÚRS 2024 01 |  | základní |  | 0 | 0 | 0 | 0 | 0 | 4 | K | 2 |  |  |  | ROZPOCET | 0 | 0 | 0 | 0 | 0 | 1 | 0 | 4 | 775831182
| P |  | Poznámka k položce: odměřeno planimetricky, odečteno z výkresu D.1.1.2.02 Situace směrového řešení, D.1.1.2.08 Vzorové příčné řezy | [14 empty] | P | 2
| VV |  | "chodník"2150 |  | 2150 | [12 empty] | VV | 2 | 2 | True | 0 | ROZPOCET
| VV |  | Součet |  | 2150 | [12 empty] | VV | 2 | 4 | True | 1 | ROZPOCET
20 | K | 564841112 | Podklad ze štěrkodrtě ŠD tl 130 mm | m2 | 2125 |  | 0 | CS ÚRS 2024 01 |  | základní |  | 0 | 0 | 0 | 0 | 0 | 4 | K | 2 |  |  |  | ROZPOCET | 0 | 0 | 0 | 0 | 0 | 1 | 0 | 4 | 602331954
| P |  | Poznámka k položce: odměřeno planimetricky, odečteno z výkresu D.1.1.2.02 Situace směrového řešení, D.1.1.2.08 Vzorové příčné řezy | [14 empty] | P | 2
| VV |  | ŠD 0/32 - částečně zaválcovat do kameniva drceného | [14 empty] | VV | 2 | 1 | True | 0 | ROZPOCET
| VV |  | "chodník"2125 |  | 2125 | [12 empty] | VV | 2 | 2 | True | 0 | ROZPOCET
| VV |  | Součet |  | 2125 | [12 empty] | VV | 2 | 4 | True | 1 | ROZPOCET
21 | K | 567124112 | Podklad ze směsi stmelené cementem SC C 16/20 (PB II) tl 150 mm | m2 | 482 |  | 0 | CS ÚRS 2024 01 |  | základní |  | 0 | 0 | 0 | 0 | 0 | 4 | K | 2 |  |  |  | ROZPOCET | 0 | 0 | 0 | 0 | 0 | 1 | 0 | 4 | 1751732705
| P |  | Poznámka k položce: odměřeno planimetricky, odečteno z výkresu D.1.1.2.02 Situace směrového řešení, D.1.1.2.08 Vzorové příčné řezy | [14 empty] | P | 2
| VV |  | "v místě sjezdů s částečným zaválcováním"482 |  | 482 | [12 empty] | VV | 2 | 2 | True | 1 | ROZPOCET
22 | K | 596211112 | Kladení zámkové dlažby komunikací pro pěší tl 60 mm skupiny A pl do 300 m2 | m2 | 2125 |  | 0 | CS ÚRS 2024 01 |  | základní |  | 0 | 0.08922 | 189.5925 | 0 | 0 | 4 | K | 2 |  |  |  | ROZPOCET | 0 | 0 | 0 | 0 | 0 | 1 | 0 | 4 | 2145477028
| P |  | Poznámka k položce: odměřeno planimetricky, odečteno z výkresu D.1.1.2.02 Situace směrového řešení, D.1.1.2.08 Vzorové příčné řezy | [14 empty] | P | 2
| VV |  | "chodník"2125 |  | 2125 | [12 empty] | VV | 2 | 2 | True | 0 | ROZPOCET
| VV |  | Součet |  | 2125 | [12 empty] | VV | 2 | 4 | True | 1 | ROZPOCET
23 | M | 59245015 | dlažba zámková tvaru I 200x165x60mm přírodní | m2 | 2007.274 |  | 0 | CS ÚRS 2024 01 |  | základní |  | 0 | 0.113 | 226.822 | 0 | 0 | 8 | M | 2 |  |  |  | ROZPOCET | 0 | 0 | 0 | 0 | 0 | 1 | 0 | 4 | -1083321664
| VV |  | "chodník"2125-(344*0,4) |  | 1987.4 | [12 empty] | VV | 2 | 2 | True | 0 | ROZPOCET
| VV |  | Součet |  | 1987.4 | [12 empty] | VV | 2 | 4 | True | 1 | ROZPOCET
| VV |  | 1987,4*1,01 'Přepočtené koeficientem množství |  | 2007.274 | [12 empty] | VV | 2 | 2 | False | 1 | ROZPOCET
24 | M | 592452221 | dlažba zámková tvaru I základní pro nevidomé 200x165x60mm ČERVENÁ | m2 | 140.352 |  | 0 |  |  | základní |  | 0 | 0.13 | 18.2458 | 0 | 0 | 8 | M | 2 |  |  |  | ROZPOCET | 0 | 0 | 0 | 0 | 0 | 1 | 0 | 4 | -1817551422
| VV |  | "chodník"(344*0,4) |  | 137.6 | [12 empty] | VV | 2 | 2 | True | 1 | ROZPOCET
| VV |  | 137,6*1,02 'Přepočtené koeficientem množství |  | 140.352 | [12 empty] | VV | 2 | 2 | False | 1 | ROZPOCET
| D | 8 | Trubní vedení |  |  |  | 0 |  |  |  |  | 0 |  | 19.4503 |  | 17.44 | 1 | D | 1 |  |  |  | ROZPOCET | [6 empty] | 0
25 | K | 899132111 | Výměna (výšková úprava) poklopu kanalizačního samonivelačního s ošetřením podkladu hloubky do 25 cm | kus | 27 |  | 0 | CS ÚRS 2024 01 |  | základní |  | 0 | 0.62248 | 16.807 | 0.62 | 16.74 | 4 | K | 2 |  |  |  | ROZPOCET | 0 | 0 | 0 | 0 | 0 | 1 | 0 | 4 | 816326321
26 | M | 55241033 | poklop šachtový litinový kruhový DN 600 bez ventilace tř D400 v samonivelačním rámu pro intenzivní provoz | kus | 27 |  | 0 | CS ÚRS 2024 01 |  | základní |  | 0 | 0.069 | 1.863 | 0 | 0 | 8 | M | 2 |  |  |  | ROZPOCET | 0 | 0 | 0 | 0 | 0 | 1 | 0 | 4 | 79970256
27 | K | 899132212 | Výměna (výšková úprava) poklopu vodovodního samonivelačního nebo pevného šoupátkového | kus | 7 |  | 0 | CS ÚRS 2024 01 |  | základní |  | 0 | 0.10037 | 0.70259 | 0.1 | 0.7 | 4 | K | 2 |  |  |  | ROZPOCET | 0 | 0 | 0 | 0 | 0 | 1 | 0 | 4 | -430370148
28 | M | 55241104 | poklop šoupátkový litinový bez ventilace tř D400 v samonivelačním rámu | kus | 7 |  | 0 | CS ÚRS 2024 01 |  | základní |  | 0 | 0.0111 | 0.0777 | 0 | 0 | 8 | M | 2 |  |  |  | ROZPOCET | 0 | 0 | 0 | 0 | 0 | 1 | 0 | 4 | 630397069
| D | 9 | Ostatní konstrukce a práce, bourání |  |  |  | 0 |  |  |  |  | 0 |  | 142.6629 |  | 0 | 1 | D | 1 |  |  |  | ROZPOCET | [6 empty] | 0
29 | K | 914111113 | Demontáž a zpětná montáž svislé dopravní značky vč. sloupku a patky | kus | 2 |  | 0 |  |  | základní |  | 0 | 1e-05 | 2e-05 | 0 | 0 | 4 | K | 2 |  |  |  | ROZPOCET | 0 | 0 | 0 | 0 | 0 | 1 | 0 | 4 | -1131236453
| P |  | Poznámka k položce: odečteno z výkresu D.1.1.2.02 Situace směrového řešení | [14 empty] | P | 2
30 | K | 916131213 | Osazení silničního obrubníku betonového stojatého s boční opěrou do lože z betonu prostého | m | 17 |  | 0 | CS ÚRS 2024 01 |  | základní |  | 0 | 0.1554 | 2.6418 | 0 | 0 | 4 | K | 2 |  |  |  | ROZPOCET | 0 | 0 | 0 | 0 | 0 | 1 | 0 | 4 | 618788701
| P |  | Poznámka k položce: odměřeno planimetricky, odečteno z výkresu D.1.1.2.02 Situace směrového řešení, D.1.1.2.08 Vzorové příčné řezy | [14 empty] | P | 2
31 | M | 59217033 | obrubník betonový silniční 1000x100x300mm | m | 7.21 |  | 0 | CS ÚRS 2024 01 |  | základní |  | 0 | 0.102 | 0.73542 | 0 | 0 | 8 | M | 2 |  |  |  | ROZPOCET | 0 | 0 | 0 | 0 | 0 | 1 | 0 | 4 | 265229444
| VV |  | 7*1,03 'Přepočtené koeficientem množství |  | 7.21 | [12 empty] | VV | 2 | 2 | False | 1 | ROZPOCET
32 | M | 59217032 | obrubník betonový silniční 1000x150x150mm | m | 6.18 |  | 0 | CS ÚRS 2024 01 |  | základní |  | 0 | 0.055 | 0.3399 | 0 | 0 | 8 | M | 2 |  |  |  | ROZPOCET | 0 | 0 | 0 | 0 | 0 | 1 | 0 | 4 | 610389773
| VV |  | 6*1,03 'Přepočtené koeficientem množství |  | 6.18 | [12 empty] | VV | 2 | 2 | False | 1 | ROZPOCET
33 | M | 59217030 | obrubník betonový silniční přechodový 1000x150x150-250mm | m | 4 |  | 0 | CS ÚRS 2024 01 |  | základní |  | 0 | 0.06567 | 0.26268 | 0 | 0 | 8 | M | 2 |  |  |  | ROZPOCET | 0 | 0 | 0 | 0 | 0 | 1 | 0 | 4 | -368572018
| VV |  | "levý obrubník"2+"pravý brubník"2 |  | 4 | [12 empty] | VV | 2 | 2 | True | 1 | ROZPOCET
34 | K | 916331112 | Osazení zahradního obrubníku betonového do lože z betonu s boční opěrou | m | 866 |  | 0 | CS ÚRS 2024 01 |  | základní |  | 0 | 0.10095 | 87.4227 | 0 | 0 | 4 | K | 2 |  |  |  | ROZPOCET | 0 | 0 | 0 | 0 | 0 | 1 | 0 | 4 | -1957315386
| P |  | Poznámka k položce: odměřeno planimetricky, odečteno z výkresu D.1.1.2.02 Situace směrového řešení, D.1.1.2.08 Vzorové příčné řezy | [14 empty] | P | 2
35 | M | 59217002 | obrubník betonový zahradní šedý 1000x50x200mm | m | 866.58 |  | 0 | CS ÚRS 2024 01 |  | základní |  | 0 | 0.024 | 20.7979 | 0 | 0 | 8 | M | 2 |  |  |  | ROZPOCET | 0 | 0 | 0 | 0 | 0 | 1 | 0 | 4 | -1580309933
| VV |  | 858*1,01 'Přepočtené koeficientem množství |  | 866.58 | [12 empty] | VV | 2 | 2 | False | 1 | ROZPOCET
36 | M | 59217001 | obrubník betonový zahradní 1000x50x250mm | m | 8.24 |  | 0 | CS ÚRS 2024 01 |  | základní |  | 0 | 0.028 | 0.23072 | 0 | 0 | 8 | M | 2 |  |  |  | ROZPOCET | 0 | 0 | 0 | 0 | 0 | 1 | 0 | 4 | -898649228
| VV |  | 8*1,03 'Přepočtené koeficientem množství |  | 8.24 | [12 empty] | VV | 2 | 2 | False | 1 | ROZPOCET
37 | K | 916991121 | Lože pod obrubníky, krajníky nebo obruby z dlažebních kostek z betonu prostého | m3 | 13.398 |  | 0 | CS ÚRS 2024 01 |  | základní |  | 0 | 2.2563 | 30.2304 | 0 | 0 | 4 | K | 2 |  |  |  | ROZPOCET | 0 | 0 | 0 | 0 | 0 | 1 | 0 | 4 | 621763845
| P |  | Poznámka k položce: odměřeno planimetricky, odečteno z výkresu D.1.1.2.02 Situace směrového řešení, D.1.1.2.08 Vzorové příčné řezy | [14 empty] | P | 2
| VV |  | 17*0,4*0,06 |  | 0.408 | [12 empty] | VV | 2 | 2 | True | 0 | ROZPOCET
| VV |  | 866*0,25*0,06 |  | 12.99 | [12 empty] | VV | 2 | 2 | True | 0 | ROZPOCET
| VV |  | Součet |  | 13.398 | [12 empty] | VV | 2 | 4 | True | 1 | ROZPOCET
38 | K | 919735111 | Řezání stávajícího živičného krytu hl do 50 mm | m | 76 |  | 0 | CS ÚRS 2024 01 |  | základní |  | 0 | 0 | 0 | 0 | 0 | 4 | K | 2 |  |  |  | ROZPOCET | 0 | 0 | 0 | 0 | 0 | 1 | 0 | 4 | -289746849
| P |  | Poznámka k položce: odměřeno planimetricky, odečteno z výkresu D.1.1.2.02 Situace směrového řešení | [14 empty] | P | 2
39 | K | 919735122 | Řezání stávajícího betonového krytu hl do 100 mm | m | 65 |  | 0 | CS ÚRS 2024 01 |  | základní |  | 0 | 2e-05 | 0.0013 | 0 | 0 | 4 | K | 2 |  |  |  | ROZPOCET | 0 | 0 | 0 | 0 | 0 | 1 | 0 | 4 | -269676410
| P |  | Poznámka k položce: odměřeno planimetricky, odečteno z výkresu D.1.1.2.02 Situace směrového řešeníVzorové příčné řezy | [14 empty] | P | 2
| D | 997 | Přesun sutě |  |  |  | 0 |  |  |  |  | 0 |  | 0 |  | 0 | 1 | D | 1 |  |  |  | ROZPOCET | [6 empty] | 0
40 | K | 997221551 | Vodorovná doprava suti ze sypkých materiálů do 1 km | t | 1112.83 |  | 0 | CS ÚRS 2024 01 |  | základní |  | 0 | 0 | 0 | 0 | 0 | 4 | K | 2 |  |  |  | ROZPOCET | 0 | 0 | 0 | 0 | 0 | 1 | 0 | 4 | -61912301
| VV |  | "frézing"90,95 |  | 90.95 | [12 empty] | VV | 2 | 2 | True | 0 | ROZPOCET
| VV |  | "beton"531,12+3,9 |  | 535.02 | [12 empty] | VV | 2 | 2 | True | 0 | ROZPOCET
| VV |  | "živice"486,86 |  | 486.86 | [12 empty] | VV | 2 | 2 | True | 0 | ROZPOCET
| VV |  | Součet |  | 1112.83 | [12 empty] | VV | 2 | 4 | True | 1 | ROZPOCET
41 | K | 997221559 | Příplatek ZKD 1 km u vodorovné dopravy suti ze sypkých materiálů | t | 32272.07 |  | 0 | CS ÚRS 2024 01 |  | základní |  | 0 | 0 | 0 | 0 | 0 | 4 | K | 2 |  |  |  | ROZPOCET | 0 | 0 | 0 | 0 | 0 | 1 | 0 | 4 | -1267857945
| VV |  | 1112,83*29 |  | 32272.07 | [12 empty] | VV | 2 | 2 | True | 1 | ROZPOCET
42 | K | 997221561 | Vodorovná doprava suti z kusových materiálů do 1 km | t | 2.55 |  | 0 | CS ÚRS 2024 01 |  | základní |  | 0 | 0 | 0 | 0 | 0 | 4 | K | 2 |  |  |  | ROZPOCET | 0 | 0 | 0 | 0 | 0 | 1 | 0 | 4 | 1154080397
| VV |  | "dlažba"2,55 |  | 2.55 | [12 empty] | VV | 2 | 2 | True | 1 | ROZPOCET
43 | K | 997221569 | Příplatek ZKD 1 km u vodorovné dopravy suti z kusových materiálů | t | 73.95 |  | 0 | CS ÚRS 2024 01 |  | základní |  | 0 | 0 | 0 | 0 | 0 | 4 | K | 2 |  |  |  | ROZPOCET | 0 | 0 | 0 | 0 | 0 | 1 | 0 | 4 | -1165795800
| VV |  | 2,55*29 |  | 73.95 | [12 empty] | VV | 2 | 2 | True | 1 | ROZPOCET
44 | K | 997221571 | Vodorovná doprava vybouraných hmot do 1 km | t | 30.135 |  | 0 | CS ÚRS 2024 01 |  | základní |  | 0 | 0 | 0 | 0 | 0 | 4 | K | 2 |  |  |  | ROZPOCET | 0 | 0 | 0 | 0 | 0 | 1 | 0 | 4 | 1674318441
| VV |  | "obrubníky"30,135 |  | 30.135 | [12 empty] | VV | 2 | 2 | True | 1 | ROZPOCET
45 | K | 997221579 | Příplatek ZKD 1 km u vodorovné dopravy vybouraných hmot | t | 873.915 |  | 0 | CS ÚRS 2024 01 |  | základní |  | 0 | 0 | 0 | 0 | 0 | 4 | K | 2 |  |  |  | ROZPOCET | 0 | 0 | 0 | 0 | 0 | 1 | 0 | 4 | 181103387
| VV |  | 30,135*29 |  | 873.915 | [12 empty] | VV | 2 | 2 | True | 1 | ROZPOCET
46 | K | 997221611 | Nakládání suti na dopravní prostředky pro vodorovnou dopravu | t | 1115.38 |  | 0 | CS ÚRS 2024 01 |  | základní |  | 0 | 0 | 0 | 0 | 0 | 4 | K | 2 |  |  |  | ROZPOCET | 0 | 0 | 0 | 0 | 0 | 1 | 0 | 4 | 1467303696
| VV |  | 1112,83+2,55 |  | 1115.38 | [12 empty] | VV | 2 | 2 | True | 1 | ROZPOCET
47 | K | 997221612 | Nakládání vybouraných hmot na dopravní prostředky pro vodorovnou dopravu | t | 30.135 |  | 0 | CS ÚRS 2024 01 |  | základní |  | 0 | 0 | 0 | 0 | 0 | 4 | K | 2 |  |  |  | ROZPOCET | 0 | 0 | 0 | 0 | 0 | 1 | 0 | 4 | 455974201
| VV |  | "obrubníky"30,135 |  | 30.135 | [12 empty] | VV | 2 | 2 | True | 1 | ROZPOCET
48 | K | 997221861 | Poplatek za uložení stavebního odpadu na recyklační skládce (skládkovné) z prostého betonu pod kódem 17 01 01 | t | 567.705 |  | 0 | CS ÚRS 2024 01 |  | základní |  | 0 | 0 | 0 | 0 | 0 | 4 | K | 2 |  |  |  | ROZPOCET | 0 | 0 | 0 | 0 | 0 | 1 | 0 | 4 | 1104713755
| VV |  | "beton"531,12+3,9 |  | 535.02 | [12 empty] | VV | 2 | 2 | True | 0 | ROZPOCET
| VV |  | "dlažba"2,55 |  | 2.55 | [12 empty] | VV | 2 | 2 | True | 0 | ROZPOCET
| VV |  | "obrubníky"30,135 |  | 30.135 | [12 empty] | VV | 2 | 2 | True | 0 | ROZPOCET
| VV |  | Součet |  | 567.705 | [12 empty] | VV | 2 | 4 | True | 1 | ROZPOCET
49 | K | 997221875 | Poplatek za uložení stavebního odpadu na recyklační skládce (skládkovné) asfaltového bez obsahu dehtu zatříděného do Katalogu odpadů pod kódem 17 03 02 | t | 577.81 |  | 0 | CS ÚRS 2024 01 |  | základní |  | 0 | 0 | 0 | 0 | 0 | 4 | K | 2 |  |  |  | ROZPOCET | 0 | 0 | 0 | 0 | 0 | 1 | 0 | 4 | 5896849
| VV |  | "živice"486,86 |  | 486.86 | [12 empty] | VV | 2 | 2 | True | 0 | ROZPOCET
| VV |  | "frézing"90,95 |  | 90.95 | [12 empty] | VV | 2 | 2 | True | 0 | ROZPOCET
| VV |  | Součet |  | 577.81 | [12 empty] | VV | 2 | 4 | True | 1 | ROZPOCET
| D | 998 | Přesun hmot |  |  |  | 0 |  |  |  |  | 0 |  | 0 |  | 0 | 1 | D | 1 |  |  |  | ROZPOCET | [6 empty] | 0
50 | K | 998223011 | Přesun hmot pro pozemní komunikace s krytem dlážděným | t | 596.793 |  | 0 | CS ÚRS 2024 01 |  | základní |  | 0 | 0 | 0 | 0 | 0 | 4 | K | 2 |  |  |  | ROZPOCET | 0 | 0 | 0 | 0 | 0 | 1 | 0 | 4 | -177751740
| D | PSV | Práce a dodávky PSV |  |  |  | 0 |  |  |  |  | 0 |  | 0.20572 |  | 0 | 2 | D | 0 |  |  |  | ROZPOCET | [6 empty] | 0
| D | 711 | Izolace proti vodě, vlhkosti a plynům |  |  |  | 0 |  |  |  |  | 0 |  | 0.020315 |  | 0 | 2 | D | 1 |  |  |  | ROZPOCET | [6 empty] | 0
51 | K | 711161273 | Provedení izolace proti zemní vlhkosti svislé z nopové fólie | m2 | 50 |  | 0 | CS ÚRS 2024 01 |  | základní |  | 0 | 4e-05 | 0.002 | 0 | 0 | 16 | K | 2 |  |  |  | ROZPOCET | 0 | 0 | 0 | 0 | 0 | 1 | 0 | 16 | 124713477
| P |  | Poznámka k položce: odměřeno planimetricky, odečteno z výkresu D.1.1.2.02 Situace směrového řešení | [14 empty] | P | 2
| VV |  | 100*0,5 |  | 50 | [12 empty] | VV | 2 | 2 | True | 1 | ROZPOCET
52 | M | 28323005 | fólie profilovaná (nopová) drenážní HDPE s výškou nopů 8mm | m2 | 61.05 |  | 0 | CS ÚRS 2024 01 |  | základní |  | 0 | 0.0003 | 0.018315 | 0 | 0 | 32 | M | 2 |  |  |  | ROZPOCET | 0 | 0 | 0 | 0 | 0 | 1 | 0 | 16 | 1266888905
| VV |  | 50*1,221 'Přepočtené koeficientem množství |  | 61.05 | [12 empty] | VV | 2 | 2 | False | 1 | ROZPOCET
53 | K | 998711201 | Přesun hmot procentní pro izolace proti vodě, vlhkosti a plynům v objektech v do 6 m | % |  |  | 0 | CS ÚRS 2024 01 |  | základní |  | 0 | 0 | 0 | 0 | 0 | 16 | K | 2 |  |  |  | ROZPOCET | 0 | 0 | 0 | 0 | 0 | 1 | 0 | 16 | -1107551697
| D | 721 | Zdravotechnika - vnitřní kanalizace |  |  |  | 0 |  |  |  |  | 0 |  | 0.1854 |  | 0 | 2 | D | 1 |  |  |  | ROZPOCET | [6 empty] | 0
54 | K | 721241107 | D+M lapače střešních splavenin | kus | 6 |  | 0 |  |  | základní |  | 0 | 0.0309 | 0.1854 | 0 | 0 | 16 | K | 2 |  |  |  | ROZPOCET | 0 | 0 | 0 | 0 | 0 | 1 | 0 | 16 | -1063359224
| P |  | Poznámka k položce: odečteno z výkresu D.1.1.2.02 Situace směrového řešení | [14 empty] | P | 2
| VV |  | "vč. napojení na stáv. přípoky a betonáže"6 |  | 6 | [12 empty] | VV | 2 | 2 | True | 1 | ROZPOCET

## SO 1011 - Rekonstrukce ch...
{4f63f14c-8364-47e3-89fe-8f4fa87aed3e}
2
| KRYCÍ LIST SOUPISU PRACÍ | [7 empty] | v --- níže se nacházejí doplnkové a pomocné údaje k sestavám --- v | [8 empty] | False
Stavba:
Žamberk - Rekostrukce chodníků v ul. 28.října - výjezd na Lukavici
Objekt:
SO 1011 - Rekonstrukce chodníků vč. sjezdů - Přímé výdaje na doprovodnou část projektu
| KSO: |  |  |  |  | CC-CZ:
| Místo: |  | Žamberk |  |  | Datum: | 27. 3. 2024
| Zadavatel: |  |  |  |  | IČ:
|  | Město Žamberk |  |  |  | DIČ:
| Uchazeč: |  |  |  |  | IČ: | Vyplň údaj
|  | Vyplň údaj |  |  |  | DIČ: | Vyplň údaj
| Projektant: |  |  |  |  | IČ:
|  | JIŘÍ STRÁNSKÝ, projekce dopravních staveb |  |  |  | DIČ:
| Zpracovatel: |  |  |  |  | IČ:
|  | Jiří Stránský |  |  |  | DIČ:
Poznámka:
| Cena bez DPH | [5 empty] | 0
|  |  | Základ daně |  |  | Sazba daně | Výše daně
| DPH | základní | 0 |  |  | 21% | 0
|  | snížená | 0 |  |  | 12% | 0
|  | zákl. přenesená | 0 |  |  | 21% | 0
|  | sníž. přenesená | 0 |  |  | 12% | 0
|  | nulová | 0 |  |  | 0% | 0
| Cena s DPH |  |  | v | CZK |  | 0
| Projektant |  |  | Zpracovatel
| Datum a podpis: |  | Razítko | Datum a podpis: |  |  | Razítko
| Objednavatel |  |  | Uchazeč
| Datum a podpis: |  | Razítko | Datum a podpis: |  |  | Razítko
REKAPITULACE ČLENĚNÍ SOUPISU PRACÍ
Stavba:
Žamberk - Rekostrukce chodníků v ul. 28.října - výjezd na Lukavici
Objekt:
SO 1011 - Rekonstrukce chodníků vč. sjezdů - Přímé výdaje na doprovodnou část projektu
Místo: |  |  | Žamberk |  |  | Datum: | 27. 3. 2024
Zadavatel: |  |  | Město Žamberk |  |  | Projektant: | JIŘÍ STRÁNSKÝ, projekce dopravních staveb
Uchazeč: |  |  | Vyplň údaj |  |  | Zpracovatel: | Jiří Stránský
Kód dílu - Popis | [6 empty] | Cena celkem [CZK]
Náklady ze soupisu prací | [6 empty] | 0 | [11 empty] | -1
| HSV - Práce a dodávky HSV | [5 empty] | 0
| 1 - Zemní práce | [5 empty] | 0
| 5 - Komunikace pozemní | [5 empty] | 0
| 998 - Přesun hmot | [5 empty] | 0
SOUPIS PRACÍ
Stavba:
Žamberk - Rekostrukce chodníků v ul. 28.října - výjezd na Lukavici
Objekt:
SO 1011 - Rekonstrukce chodníků vč. sjezdů - Přímé výdaje na doprovodnou část projektu
Místo: |  |  | Žamberk |  |  | Datum: | 27. 3. 2024
Zadavatel: |  |  | Město Žamberk |  |  | Projektant: | JIŘÍ STRÁNSKÝ, projekce dopravních staveb
Uchazeč: |  |  | Vyplň údaj |  |  | Zpracovatel: | Jiří Stránský
PČ | Typ | Kód | Popis | MJ | Množství | J.cena [CZK] | Cena celkem [CZK] | Cenová soustava |  | DPH | J. Nh [h] | Nh celkem [h] | J. hmotnost [t] | Hmotnost celkem [t] | J. suť [t] | Suť Celkem [t]
Náklady soupisu celkem | [6 empty] | 0 |  |  |  |  | 0 |  | 49.7796 |  | 0 |  | D | -1 | [10 empty] | 0
| D | HSV | Práce a dodávky HSV |  |  |  | 0 |  |  |  |  | 0 |  | 49.7796 |  | 0 | 1 | D | 0 |  |  |  | ROZPOCET | [6 empty] | 0
| D | 1 | Zemní práce |  |  |  | 0 |  |  |  |  | 0 |  | 0 |  | 0 | 1 | D | 1 |  |  |  | ROZPOCET | [6 empty] | 0
1 | K | 181951112 | Úprava pláně v hornině třídy těžitelnosti I, skupiny 1 až 3 se zhutněním | m2 | 272 |  | 0 | CS ÚRS 2024 01 |  | základní |  | 0 | 0 | 0 | 0 | 0 | 4 | K | 2 |  |  |  | ROZPOCET | 0 | 0 | 0 | 0 | 0 | 1 | 0 | 4 | 66284614
| P |  | Poznámka k položce: odměřeno planimetricky | [14 empty] | P | 2
| VV |  | "plocha pro popelnice"7 |  | 7 | [12 empty] | VV | 2 | 2 | True | 0 | ROZPOCET
| VV |  | "domovní vstupy"27 |  | 27 | [12 empty] | VV | 2 | 2 | True | 0 | ROZPOCET
| VV |  | "domovní sjezdy"205 |  | 205 | [12 empty] | VV | 2 | 2 | True | 0 | ROZPOCET
| VV |  | "oprava sjezdů"33 |  | 33 | [12 empty] | VV | 2 | 2 | True | 0 | ROZPOCET
| VV |  | Součet |  | 272 | [12 empty] | VV | 2 | 4 | True | 1 | ROZPOCET
| D | 5 | Komunikace pozemní |  |  |  | 0 |  |  |  |  | 0 |  | 49.7796 |  | 0 | 1 | D | 1 |  |  |  | ROZPOCET | [6 empty] | 0
2 | K | 564731111 | Podklad z kameniva hrubého drceného vel. 32-63 mm tl 100 mm | m2 | 239 |  | 0 | CS ÚRS 2024 01 |  | základní |  | 0 | 0 | 0 | 0 | 0 | 4 | K | 2 |  |  |  | ROZPOCET | 0 | 0 | 0 | 0 | 0 | 1 | 0 | 4 | 775831182
| P |  | Poznámka k položce: odměřeno planimetricky, odečteno z výkresu D.1.1.2.02 Situace směrového řešení, D.1.1.2.08 Vzorové příčné řezy | [14 empty] | P | 2
| VV |  | "plocha pro popelnice"7 |  | 7 | [12 empty] | VV | 2 | 2 | True | 0 | ROZPOCET
| VV |  | "domovní vstupy"27 |  | 27 | [12 empty] | VV | 2 | 2 | True | 0 | ROZPOCET
| VV |  | "domovní sjezdy"205 |  | 205 | [12 empty] | VV | 2 | 2 | True | 0 | ROZPOCET
| VV |  | Součet |  | 239 | [12 empty] | VV | 2 | 4 | True | 1 | ROZPOCET
3 | K | 564841112 | Podklad ze štěrkodrtě ŠD tl 130 mm | m2 | 30 |  | 0 | CS ÚRS 2024 01 |  | základní |  | 0 | 0 | 0 | 0 | 0 | 4 | K | 2 |  |  |  | ROZPOCET | 0 | 0 | 0 | 0 | 0 | 1 | 0 | 4 | 602331954
| P |  | Poznámka k položce: odměřeno planimetricky, odečteno z výkresu D.1.1.2.02 Situace směrového řešení, D.1.1.2.08 Vzorové příčné řezy | [14 empty] | P | 2
| VV |  | ŠD 0/32 - částečně zaválcovat do kameniva drceného | [14 empty] | VV | 2 | 1 | True | 0 | ROZPOCET
| VV |  | "plocha pro popelnice"6 |  | 6 | [12 empty] | VV | 2 | 2 | True | 0 | ROZPOCET
| VV |  | "domovní vstupy"24 |  | 24 | [12 empty] | VV | 2 | 2 | True | 0 | ROZPOCET
| VV |  | Součet |  | 30 | [12 empty] | VV | 2 | 4 | True | 1 | ROZPOCET
4 | K | 564851111 | Podklad ze štěrkodrtě ŠD tl 150 mm | m2 | 195 |  | 0 | CS ÚRS 2024 01 |  | základní |  | 0 | 0 | 0 | 0 | 0 | 4 | K | 2 |  |  |  | ROZPOCET | 0 | 0 | 0 | 0 | 0 | 1 | 0 | 4 | 2093970873
| P |  | Poznámka k položce: odměřeno planimetricky, odečteno z výkresu D.1.1.2.02 Situace směrového řešení, D.1.1.2.08 Vzorové příčné řezy | [14 empty] | P | 2
| VV |  | ŠD 0/32 - částečně zaválcovat do kameniva drceného | [14 empty] | VV | 2 | 1 | True | 0 | ROZPOCET
| VV |  | "domovní sjezdy"195 |  | 195 | [12 empty] | VV | 2 | 2 | True | 1 | ROZPOCET
5 | K | 567114110 | Podklad ze směsi stmelené cementem SC C 16/20 (PB II) tl 80 mm | m2 | 33 |  | 0 |  |  | základní |  | 0 | 0 | 0 | 0 | 0 | 4 | K | 2 |  |  |  | ROZPOCET | 0 | 0 | 0 | 0 | 0 | 1 | 0 | 4 | -2037511433
| P |  | Poznámka k položce: odměřeno planimetricky, odečteno z výkresu D.1.1.2.02 Situace směrového řešení, D.1.1.2.08 Vzorové příčné řezy | [14 empty] | P | 2
| VV |  | "oprava sjezdů"33 |  | 33 | [12 empty] | VV | 2 | 2 | True | 1 | ROZPOCET
6 | K | 565131110 | Vyrovnání povrchu dosavadních podkladů obalovaným kamenivem ACP (OK) tl 30 mm | m2 | 33 |  | 0 |  |  | základní |  | 0 | 0.10434 | 3.4432 | 0 | 0 | 4 | K | 2 |  |  |  | ROZPOCET | 0 | 0 | 0 | 0 | 0 | 1 | 0 | 4 | 1803635053
| P |  | Poznámka k položce: odměřeno planimetricky, odečteno z výkresu D.1.1.2.02 Situace směrového řešení, D.1.1.2.08 Vzorové příčné řezy | [14 empty] | P | 2
| VV |  | "oprava sjezdů - živice"33 |  | 33 | [12 empty] | VV | 2 | 2 | True | 1 | ROZPOCET
7 | K | 573111114 | Postřik živičný infiltrační s posypem z asfaltu množství 2 kg/m2 | m2 | 33 |  | 0 | CS ÚRS 2024 01 |  | základní |  | 0 | 0 | 0 | 0 | 0 | 4 | K | 2 |  |  |  | ROZPOCET | 0 | 0 | 0 | 0 | 0 | 1 | 0 | 4 | -89513594
| P |  | Poznámka k položce: odměřeno planimetricky, odečteno z výkresu D.1.1.2.02 Situace směrového řešení, D.1.1.2.08 Vzorové příčné řezy | [14 empty] | P | 2
| VV |  | "oprava sjezdů - živice"33 |  | 33 | [12 empty] | VV | 2 | 2 | True | 1 | ROZPOCET
8 | K | 573211107 | Postřik živičný spojovací z asfaltu v množství 0,30 kg/m2 | m2 | 33 |  | 0 | CS ÚRS 2024 01 |  | základní |  | 0 | 0 | 0 | 0 | 0 | 4 | K | 2 |  |  |  | ROZPOCET | 0 | 0 | 0 | 0 | 0 | 1 | 0 | 4 | -1405520427
| P |  | Poznámka k položce: odměřeno planimetricky, odečteno z výkresu D.1.1.2.02 Situace směrového řešení, D.1.1.2.08 Vzorové příčné řezy | [14 empty] | P | 2
| VV |  | "oprava sjezdů - živice"33 |  | 33 | [12 empty] | VV | 2 | 2 | True | 1 | ROZPOCET
9 | K | 577134111 | Asfaltový beton vrstva obrusná ACO 11 (ABS) tř. I tl 40 mm š do 3 m z nemodifikovaného asfaltu | m2 | 33 |  | 0 | CS ÚRS 2024 01 |  | základní |  | 0 | 0 | 0 | 0 | 0 | 4 | K | 2 |  |  |  | ROZPOCET | 0 | 0 | 0 | 0 | 0 | 1 | 0 | 4 | 765612773
| P |  | Poznámka k položce: odměřeno planimetricky, odečteno z výkresu D.1.1.2.02 Situace směrového řešení, D.1.1.2.08 Vzorové příčné řezy | [14 empty] | P | 2
| VV |  | "oprava sjezdů"33 |  | 33 | [12 empty] | VV | 2 | 2 | True | 1 | ROZPOCET
10 | K | 596211112 | Kladení zámkové dlažby komunikací pro pěší tl 60 mm skupiny A pl do 300 m2 | m2 | 225 |  | 0 | CS ÚRS 2024 01 |  | základní |  | 0 | 0.08922 | 20.0745 | 0 | 0 | 4 | K | 2 |  |  |  | ROZPOCET | 0 | 0 | 0 | 0 | 0 | 1 | 0 | 4 | 2145477028
| P |  | Poznámka k položce: odměřeno planimetricky, odečteno z výkresu D.1.1.2.02 Situace směrového řešení, D.1.1.2.08 Vzorové příčné řezy | [14 empty] | P | 2
| VV |  | "plocha pro popelnice"6 |  | 6 | [12 empty] | VV | 2 | 2 | True | 0 | ROZPOCET
| VV |  | "domovní vstupy"24 |  | 24 | [12 empty] | VV | 2 | 2 | True | 0 | ROZPOCET
| VV |  | "domovní sjezdy"195 |  | 195 | [12 empty] | VV | 2 | 2 | True | 0 | ROZPOCET
| VV |  | Součet |  | 225 | [12 empty] | VV | 2 | 4 | True | 1 | ROZPOCET
11 | M | 59245015 | dlažba zámková tvaru I 200x165x60mm přírodní | m2 | 200.99 |  | 0 | CS ÚRS 2024 01 |  | základní |  | 0 | 0.113 | 22.7119 | 0 | 0 | 8 | M | 2 |  |  |  | ROZPOCET | 0 | 0 | 0 | 0 | 0 | 1 | 0 | 4 | -1083321664
| VV |  | "plocha pro popelnice"6 |  | 6 | [12 empty] | VV | 2 | 2 | True | 0 | ROZPOCET
| VV |  | "domovní vstupy"24 |  | 24 | [12 empty] | VV | 2 | 2 | True | 0 | ROZPOCET
| VV |  | "domovní sjezdy"195-(65*0,4) |  | 169 | [12 empty] | VV | 2 | 2 | True | 0 | ROZPOCET
| VV |  | Součet |  | 199 | [12 empty] | VV | 2 | 4 | True | 1 | ROZPOCET
| VV |  | 199*1,01 'Přepočtené koeficientem množství |  | 200.99 | [12 empty] | VV | 2 | 2 | False | 1 | ROZPOCET
12 | M | 592450218 | dlažba tvar čtverec betonová 200x200x60mm přírodní - PODÉLNĚ DRÁŽKOVANÁ - UMĚLÁ VODÍCÍ LINIE | m2 | 26.78 |  | 0 |  |  | základní |  | 0 | 0.131 | 3.5082 | 0 | 0 | 8 | M | 2 |  |  |  | ROZPOCET | 0 | 0 | 0 | 0 | 0 | 1 | 0 | 4 | -123478803
| VV |  | "domovní sjezdy"(65*0,4) |  | 26 | [12 empty] | VV | 2 | 2 | True | 1 | ROZPOCET
| VV |  | 26*1,03 'Přepočtené koeficientem množství |  | 26.78 | [12 empty] | VV | 2 | 2 | False | 1 | ROZPOCET
13 | K | 919112233 | Řezání spár pro vytvoření komůrky š 20 mm hl 40 mm pro těsnící zálivku v živičném krytu | m | 47 |  | 0 | CS ÚRS 2024 01 |  | základní |  | 0 | 1e-05 | 0.00047 | 0 | 0 | 4 | K | 2 |  |  |  | ROZPOCET | 0 | 0 | 0 | 0 | 0 | 1 | 0 | 4 | 1237415467
| P |  | Poznámka k položce: odměřeno planimetricky, odečteno z výkresu D.1.1.2.02 Situace směrového řešení | [14 empty] | P | 2
14 | K | 919121233 | Těsnění spár zálivkou za studena pro komůrky š 20 mm hl 40 mm bez těsnicího profilu | m | 47 |  | 0 | CS ÚRS 2024 01 |  | základní |  | 0 | 0.00088 | 0.04136 | 0 | 0 | 4 | K | 2 |  |  |  | ROZPOCET | 0 | 0 | 0 | 0 | 0 | 1 | 0 | 4 | -68363192
| P |  | Poznámka k položce: odměřeno planimetricky, odečteno z výkresu D.1.1.2.02 Situace směrového řešení | [14 empty] | P | 2
| D | 998 | Přesun hmot |  |  |  | 0 |  |  |  |  | 0 |  | 0 |  | 0 | 1 | D | 1 |  |  |  | ROZPOCET | [6 empty] | 0
15 | K | 998223011 | Přesun hmot pro pozemní komunikace s krytem dlážděným | t | 49.78 |  | 0 | CS ÚRS 2024 01 |  | základní |  | 0 | 0 | 0 | 0 | 0 | 4 | K | 2 |  |  |  | ROZPOCET | 0 | 0 | 0 | 0 | 0 | 1 | 0 | 4 | -177751740

## SO 401 - Veřejné osvětlen...
{38138ee6-6dec-4685-a70a-fab1998c6238}
2
| KRYCÍ LIST SOUPISU PRACÍ | [7 empty] | v --- níže se nacházejí doplnkové a pomocné údaje k sestavám --- v | [8 empty] | False
Stavba:
Žamberk - Rekostrukce chodníků v ul. 28.října - výjezd na Lukavici
Objekt:
SO 401 - Veřejné osvětlení - Přímé výdaje na hlavní část projektu
| KSO: |  |  |  |  | CC-CZ:
| Místo: |  |  |  |  | Datum: | 27. 3. 2024
| Zadavatel: |  |  |  |  | IČ:
|  | Město Žamberk |  |  |  | DIČ:
| Uchazeč: |  |  |  |  | IČ: | Vyplň údaj
|  | Vyplň údaj |  |  |  | DIČ: | Vyplň údaj
| Projektant: |  |  |  |  | IČ:
|  | JIŘÍ STRÁNSKÝ, projekce dopravních staveb |  |  |  | DIČ:
| Zpracovatel: |  |  |  |  | IČ:
|  | Vladimír Bezperát |  |  |  | DIČ:
Poznámka:
| Cena bez DPH | [5 empty] | 0
|  |  | Základ daně |  |  | Sazba daně | Výše daně
| DPH | základní | 0 |  |  | 21% | 0
|  | snížená | 0 |  |  | 12% | 0
|  | zákl. přenesená | 0 |  |  | 21% | 0
|  | sníž. přenesená | 0 |  |  | 12% | 0
|  | nulová | 0 |  |  | 0% | 0
| Cena s DPH |  |  | v | CZK |  | 0
| Projektant |  |  | Zpracovatel
| Datum a podpis: |  | Razítko | Datum a podpis: |  |  | Razítko
| Objednavatel |  |  | Uchazeč
| Datum a podpis: |  | Razítko | Datum a podpis: |  |  | Razítko
REKAPITULACE ČLENĚNÍ SOUPISU PRACÍ
Stavba:
Žamberk - Rekostrukce chodníků v ul. 28.října - výjezd na Lukavici
Objekt:
SO 401 - Veřejné osvětlení - Přímé výdaje na hlavní část projektu
Místo: | [5 empty] | Datum: | 27. 3. 2024
Zadavatel: |  |  | Město Žamberk |  |  | Projektant: | JIŘÍ STRÁNSKÝ, projekce dopravních staveb
Uchazeč: |  |  | Vyplň údaj |  |  | Zpracovatel: | Vladimír Bezperát
Kód dílu - Popis | [6 empty] | Cena celkem [CZK]
Náklady ze soupisu prací | [6 empty] | 0 | [11 empty] | -1
| 401 - Veřejné osvětlení | [5 empty] | 0
| 401.1 - MATERIÁL | [5 empty] | 0
| 401.2 - MONTÁŽ | [5 empty] | 0
| 401.3 - Zemní a zednické práce - materiál | [5 empty] | 0
| 401.4 - Zemní a zednické práce - montáž | [5 empty] | 0
| 401.5 - Ostatní náklady | [5 empty] | 0
SOUPIS PRACÍ
Stavba:
Žamberk - Rekostrukce chodníků v ul. 28.října - výjezd na Lukavici
Objekt:
SO 401 - Veřejné osvětlení - Přímé výdaje na hlavní část projektu
Místo: | [5 empty] | Datum: | 27. 3. 2024
Zadavatel: |  |  | Město Žamberk |  |  | Projektant: | JIŘÍ STRÁNSKÝ, projekce dopravních staveb
Uchazeč: |  |  | Vyplň údaj |  |  | Zpracovatel: | Vladimír Bezperát
PČ | Typ | Kód | Popis | MJ | Množství | J.cena [CZK] | Cena celkem [CZK] | Cenová soustava |  | DPH | J. Nh [h] | Nh celkem [h] | J. hmotnost [t] | Hmotnost celkem [t] | J. suť [t] | Suť Celkem [t]
Náklady soupisu celkem | [6 empty] | 0 |  |  |  |  | 0 |  | 0 |  | 0 |  | D | -1 | [7 empty] | 0
| D | 401 | Veřejné osvětlení |  |  |  | 0 |  |  |  |  | 0 |  | 0 |  | 0 | 1 | D | 0 | ROZPOCET | [6 empty] | 0
| D | 401.1 | MATERIÁL |  |  |  | 0 |  |  |  |  | 0 |  | 0 |  | 0 | 1 | D | 1 | ROZPOCET | [6 empty] | 0
1 | K | 1927 | OSTATNI SPOJOVACI A POMOCNY MATERIAL | BKS | 30 |  | 0 |  |  | základní |  | 0 | 0 | 0 | 0 | 0 | 4 | K | 2 | ROZPOCET | 0 | 0 | 0 | 0 | 0 | 1 | 0 | 4 | 4
2 | K | 140000000201 | KABEL CMSM 2X0.75 | M | 370 |  | 0 |  |  | základní |  | 0 | 0 | 0 | 0 | 0 | 4 | K | 2 | ROZPOCET | 0 | 0 | 0 | 0 | 0 | 1 | 0 | 4 | 6
3 | K | 140000000202 | KABEL CYKY-J 3x1.5 | M | 380 |  | 0 |  |  | základní |  | 0 | 0 | 0 | 0 | 0 | 4 | K | 2 | ROZPOCET | 0 | 0 | 0 | 0 | 0 | 1 | 0 | 4 | 8
4 | K | 150000000253 | KABEL AYKY-J 4x16 | M | 150 |  | 0 |  |  | základní |  | 0 | 0 | 0 | 0 | 0 | 4 | K | 2 | ROZPOCET | 0 | 0 | 0 | 0 | 0 | 1 | 0 | 4 | 10
5 | K | 150000000254 | KABEL AYKY-J 4x25 | M | 860 |  | 0 |  |  | základní |  | 0 | 0 | 0 | 0 | 0 | 4 | K | 2 | ROZPOCET | 0 | 0 | 0 | 0 | 0 | 1 | 0 | 4 | 12
6 | K | 210000000028 | POJISTKOVY DOTEKY 10A 2511-10 | KS | 31 |  | 0 |  |  | základní |  | 0 | 0 | 0 | 0 | 0 | 4 | K | 2 | ROZPOCET | 0 | 0 | 0 | 0 | 0 | 1 | 0 | 4 | 14
7 | K | 210000000029 | POJISTKOVA PATRONA 10A (a 25ks) | KS | 31 |  | 0 |  |  | základní |  | 0 | 0 | 0 | 0 | 0 | 4 | K | 2 | ROZPOCET | 0 | 0 | 0 | 0 | 0 | 1 | 0 | 4 | 16
8 | K | 213000000005 | KOPOS KORUGOVANA TRUBKA KOPOFLEX KF 09050 | M | 1020 |  | 0 |  |  | základní |  | 0 | 0 | 0 | 0 | 0 | 4 | K | 2 | ROZPOCET | 0 | 0 | 0 | 0 | 0 | 1 | 0 | 4 | 18
9 | K | 613000000076 | AMAKO VYLOZNIK ROVNÝ UD1/1000-A SKLON 4st | KS | 1 |  | 0 |  |  | základní |  | 0 | 0 | 0 | 0 | 0 | 4 | K | 2 | ROZPOCET | 0 | 0 | 0 | 0 | 0 | 1 | 0 | 4 | 20
10 | K | 613000000077 | AMAKO VYLOZNIK ROVNÝ UD1/89-1000 SKLON 4st | KS | 5 |  | 0 |  |  | základní |  | 0 | 0 | 0 | 0 | 0 | 4 | K | 2 | ROZPOCET | 0 | 0 | 0 | 0 | 0 | 1 | 0 | 4 | 22
11 | K | 613000000078 | AMAKO VYLOZNIK ROVNÝ UD1/89-1500 SKLON 4st | KS | 24 |  | 0 |  |  | základní |  | 0 | 0 | 0 | 0 | 0 | 4 | K | 2 | ROZPOCET | 0 | 0 | 0 | 0 | 0 | 1 | 0 | 4 | 24
12 | K | 613000000079 | AMAKO VYLOZNIK ROVNÝ UDT1-1000 SKLON 4st | KS | 1 |  | 0 |  |  | základní |  | 0 | 0 | 0 | 0 | 0 | 4 | K | 2 | ROZPOCET | 0 | 0 | 0 | 0 | 0 | 1 | 0 | 4 | 26
13 | K | 624000000095 | AMAKO SILNIČNÍ STOZAR BEZPATICOVY 6m STP6-A 133/89/76 (PŘECHOD) | KS | 1 |  | 0 |  |  | základní |  | 0 | 0 | 0 | 0 | 0 | 4 | K | 2 | ROZPOCET | 0 | 0 | 0 | 0 | 0 | 1 | 0 | 4 | 28
14 | K | 624000000096 | AMAKO SILNIČNÍ STOZAR BEZPATICOVY 10m JBUD 10 159/108/89 | KS | 26 |  | 0 |  |  | základní |  | 0 | 0 | 0 | 0 | 0 | 4 | K | 2 | ROZPOCET | 0 | 0 | 0 | 0 | 0 | 1 | 0 | 4 | 30
15 | K | 624000000097 | AMAKO SILNIČNÍ STOZAR BEZPATICOVY 11m JBUD 11 159/108/89 | KS | 3 |  | 0 |  |  | základní |  | 0 | 0 | 0 | 0 | 0 | 4 | K | 2 | ROZPOCET | 0 | 0 | 0 | 0 | 0 | 1 | 0 | 4 | 32
16 | K | 61700000119 | SCHREDER SVITIDLO AMPERA MIDI/5236/32LED/69W (DLE SPECIFIKACE EL.A) | KS | 29 |  | 0 |  |  | základní |  | 0 | 0 | 0 | 0 | 0 | 4 | K | 2 | ROZPOCET | 0 | 0 | 0 | 0 | 0 | 1 | 0 | 4 | 34
17 | K | 61700000120 | SCHREDER PROGRAM. PŘEDŘADNÍK (KONSTATNÍ SVĚT. VÝSTUP) CLO | KS | 29 |  | 0 |  |  | základní |  | 0 | 0 | 0 | 0 | 0 | 4 | K | 2 | ROZPOCET | 0 | 0 | 0 | 0 | 0 | 1 | 0 | 4 | 36
18 | K | 61700000121 | SCHREDER REGULACE PŘÍKONU | KS | 29 |  | 0 |  |  | základní |  | 0 | 0 | 0 | 0 | 0 | 4 | K | 2 | ROZPOCET | 0 | 0 | 0 | 0 | 0 | 1 | 0 | 4 | 38
19 | K | 61700000130 | SCHREDER SVITIDLO AMPERA ZEBRA/32LED/51W/5144 - LEVÁ (DLE SPECIFIKACE EL.B1) | KS | 1 |  | 0 |  |  | základní |  | 0 | 0 | 0 | 0 | 0 | 4 | K | 2 | ROZPOCET | 0 | 0 | 0 | 0 | 0 | 1 | 0 | 4 | 40
20 | K | 61700000131 | SCHREDER SVITIDLO AMPERA ZEBRA/32LED/51W/5145 - PRAVÁ (DLE SPECIFIKACE EL.B2) | KS | 1 |  | 0 |  |  | základní |  | 0 | 0 | 0 | 0 | 0 | 4 | K | 2 | ROZPOCET | 0 | 0 | 0 | 0 | 0 | 1 | 0 | 4 | 42
21 | K | 621000000125 | AMAKO STOZAR.VYZBROJ SR 481-25 Z/Un 1.POJ, IP20 | KS | 28 |  | 0 |  |  | základní |  | 0 | 0 | 0 | 0 | 0 | 4 | K | 2 | ROZPOCET | 0 | 0 | 0 | 0 | 0 | 1 | 0 | 4 | 44
22 | K | 621000000126 | AMAKO STOZAR.VYZBROJ SR 481-25 Z/Un 2.POJ, IP20 | KS | 1 |  | 0 |  |  | základní |  | 0 | 0 | 0 | 0 | 0 | 4 | K | 2 | ROZPOCET | 0 | 0 | 0 | 0 | 0 | 1 | 0 | 4 | 46
23 | K | 621000000127 | AMAKO STOZAR.VYZBROJ SR 482-25 Z/Un ODB + 1.POJ, IP20 | KS | 1 |  | 0 |  |  | základní |  | 0 | 0 | 0 | 0 | 0 | 4 | K | 2 | ROZPOCET | 0 | 0 | 0 | 0 | 0 | 1 | 0 | 4 | 48
24 | K | 617000000205 | PRIPLATEK ZA RECYKLACI SVITIDEL | KS | 31 |  | 0 |  |  | základní |  | 0 | 0 | 0 | 0 | 0 | 4 | K | 2 | ROZPOCET | 0 | 0 | 0 | 0 | 0 | 1 | 0 | 4 | 50
25 | K | 624000000093 | AMAKO OCHRANA PLASTOVA MANZETA PM 133 | KS | 1 |  | 0 |  |  | základní |  | 0 | 0 | 0 | 0 | 0 | 4 | K | 2 | ROZPOCET | 0 | 0 | 0 | 0 | 0 | 1 | 0 | 4 | 52
26 | K | 624000000094 | AMAKO OCHRANA PLASTOVA MANZETA PM 159 | KS | 29 |  | 0 |  |  | základní |  | 0 | 0 | 0 | 0 | 0 | 4 | K | 2 | ROZPOCET | 0 | 0 | 0 | 0 | 0 | 1 | 0 | 4 | 54
27 | K | 624000000508 | SCHREDER PLOVOUCÍ NOC U SVÍTIDLA + PŘEDNASTAVENÍ | KS | 29 |  | 0 |  |  | základní |  | 0 | 0 | 0 | 0 | 0 | 4 | K | 2 | ROZPOCET | 0 | 0 | 0 | 0 | 0 | 1 | 0 | 4 | 56
28 | K | 810000000010 | ZEMNICI SVORKA SS (FEZN) | KS | 44 |  | 0 |  |  | základní |  | 0 | 0 | 0 | 0 | 0 | 4 | K | 2 | ROZPOCET | 0 | 0 | 0 | 0 | 0 | 1 | 0 | 4 | 58
29 | K | 810000000018 | ZEMNICI DRAT FEZN 10 mm (0,62 kg/m) | KG | 595 |  | 0 |  |  | základní |  | 0 | 0 | 0 | 0 | 0 | 4 | K | 2 | ROZPOCET | 0 | 0 | 0 | 0 | 0 | 1 | 0 | 4 | 60
30 | K | 820000000048 | ZEMNICI SVORKA NEREZ SP N | KS | 30 |  | 0 |  |  | základní |  | 0 | 0 | 0 | 0 | 0 | 4 | K | 2 | ROZPOCET | 0 | 0 | 0 | 0 | 0 | 1 | 0 | 4 | 62
31 | K | 820000000150 | VYSTRAZNA FOLIE ORANZOVA s.33cm | M | 910 |  | 0 |  |  | základní |  | 0 | 0 | 0 | 0 | 0 | 4 | K | 2 | ROZPOCET | 0 | 0 | 0 | 0 | 0 | 1 | 0 | 4 | 64
32 | K | 904000000005 | KABEL.SPOJKA PRO PLAST.KABELY DO 1kV vč.SPOJOVAČŮ SVCZC 25-AL | KS | 2 |  | 0 |  |  | základní |  | 0 | 0 | 0 | 0 | 0 | 4 | K | 2 | ROZPOCET | 0 | 0 | 0 | 0 | 0 | 1 | 0 | 4 | 68
33 | K | 905000000240 | WEIDMULLER SVORKY WDU 2.5 | M | 58 |  | 0 |  |  | základní |  | 0 | 0 | 0 | 0 | 0 | 4 | K | 2 | ROZPOCET | 0 | 0 | 0 | 0 | 0 | 1 | 0 | 4 | 70
| D | 401.2 | MONTÁŽ |  |  |  | 0 |  |  |  |  | 0 |  | 0 |  | 0 | 1 | D | 1 | ROZPOCET | [6 empty] | 0
34 | K | 207000001 | MONTAZ NAD RAMEC CENIKU 21M | HOD | 30 |  | 0 |  |  | základní |  | 0 | 0 | 0 | 0 | 0 | 4 | K | 2 | ROZPOCET | 0 | 0 | 0 | 0 | 0 | 1 | 0 | 4 | 74
35 | K | 208490011 | VYSTRAZNA FOLIE S.33CM | M | 910 |  | 0 |  |  | základní |  | 0 | 0 | 0 | 0 | 0 | 4 | K | 2 | ROZPOCET | 0 | 0 | 0 | 0 | 0 | 1 | 0 | 4 | 76
36 | K | 208510205 | ULOZENI TRUBKY AROT,KOPOFLEX 40,50,63 V ZEMI | M | 1020 |  | 0 |  |  | základní |  | 0 | 0 | 0 | 0 | 0 | 4 | K | 2 | ROZPOCET | 0 | 0 | 0 | 0 | 0 | 1 | 0 | 4 | 78
37 | K | 209000218 | DEMONTÁŽ STÁVAJÍCÍHO STOŽÁRU VO | KS | 29 |  | 0 |  |  | základní |  | 0 | 0 | 0 | 0 | 0 | 4 | K | 2 | ROZPOCET | 0 | 0 | 0 | 0 | 0 | 1 | 0 | 4 | 80
38 | K | 210100258 | UKONČENÍ KABELU DO 3*4 EL. VÝZBROJ | KS | 60 |  | 0 |  |  | základní |  | 0 | 0 | 0 | 0 | 0 | 4 | K | 2 | ROZPOCET | 0 | 0 | 0 | 0 | 0 | 1 | 0 | 4 | 82
39 | K | 210102001 | KABELOVÁ SMRŠŤOVACÍ SPOJKA DO 4x25 | KS | 2 |  | 0 |  |  | základní |  | 0 | 0 | 0 | 0 | 0 | 4 | K | 2 | ROZPOCET | 0 | 0 | 0 | 0 | 0 | 1 | 0 | 4 | 84
40 | K | 210120101 | PATRONA POJIST DO 63A VCET MONT | KS | 31 |  | 0 |  |  | základní |  | 0 | 0 | 0 | 0 | 0 | 4 | K | 2 | ROZPOCET | 0 | 0 | 0 | 0 | 0 | 1 | 0 | 4 | 86
41 | K | 210202031 | SVIT LED DO 80 W | KS | 31 |  | 0 |  |  | základní |  | 0 | 0 | 0 | 0 | 0 | 4 | K | 2 | ROZPOCET | 0 | 0 | 0 | 0 | 0 | 1 | 0 | 4 | 88
42 | K | 210204010 | STOZAR OSVETLOV SILNIČNÍ OCEL DO 6 M | KS | 1 |  | 0 |  |  | základní |  | 0 | 0 | 0 | 0 | 0 | 4 | K | 2 | ROZPOCET | 0 | 0 | 0 | 0 | 0 | 1 | 0 | 4 | 90
43 | K | 210204011 | STOZAR OSVETLOV SILNIČNÍ OCEL DO 12 M | KS | 29 |  | 0 |  |  | základní |  | 0 | 0 | 0 | 0 | 0 | 4 | K | 2 | ROZPOCET | 0 | 0 | 0 | 0 | 0 | 1 | 0 | 4 | 92
44 | K | 210204104 | VYLOZNIK OCEL 1-RAMEN DO 35 KG | KS | 31 |  | 0 |  |  | základní |  | 0 | 0 | 0 | 0 | 0 | 4 | K | 2 | ROZPOCET | 0 | 0 | 0 | 0 | 0 | 1 | 0 | 4 | 94
45 | K | 210204201 | ELEKTROVYZBROJ STOZARU 1 OKRUH | KS | 2 |  | 0 |  |  | základní |  | 0 | 0 | 0 | 0 | 0 | 4 | K | 2 | ROZPOCET | 0 | 0 | 0 | 0 | 0 | 1 | 0 | 4 | 96
46 | K | 210204202 | ELEKTROVYZBROJ STOZARU 2 OKRUHY | KS | 27 |  | 0 |  |  | základní |  | 0 | 0 | 0 | 0 | 0 | 4 | K | 2 | ROZPOCET | 0 | 0 | 0 | 0 | 0 | 1 | 0 | 4 | 98
47 | K | 210204203 | ELEKTROVYZBROJ STOZARU 3 OKRUHY | KS | 1 |  | 0 |  |  | základní |  | 0 | 0 | 0 | 0 | 0 | 4 | K | 2 | ROZPOCET | 0 | 0 | 0 | 0 | 0 | 1 | 0 | 4 | 100
48 | K | 210220022 | VEDENI UZEM FEZN D 8,10 MM V ZEMI | M | 960 |  | 0 |  |  | základní |  | 0 | 0 | 0 | 0 | 0 | 4 | K | 2 | ROZPOCET | 0 | 0 | 0 | 0 | 0 | 1 | 0 | 4 | 102
49 | K | 210220301 | SVORKA HROMOSVOD 2 SROUBY/SS,SR 03/svary 10cm | KS | 44 |  | 0 |  |  | základní |  | 0 | 0 | 0 | 0 | 0 | 4 | K | 2 | ROZPOCET | 0 | 0 | 0 | 0 | 0 | 1 | 0 | 4 | 104
50 | K | 210220302 | SVORKA HROMOSVOD NAD 2 /ST,SJ,ATD/ | KS | 30 |  | 0 |  |  | základní |  | 0 | 0 | 0 | 0 | 0 | 4 | K | 2 | ROZPOCET | 0 | 0 | 0 | 0 | 0 | 1 | 0 | 4 | 106
51 | K | 210220500 | OCHRANNA MANZETA 133,159 | KS | 30 |  | 0 |  |  | základní |  | 0 | 0 | 0 | 0 | 0 | 4 | K | 2 | ROZPOCET | 0 | 0 | 0 | 0 | 0 | 1 | 0 | 4 | 108
52 | K | 210810001 | KABEL CMSM 2X0.75 VOLNE | M | 370 |  | 0 |  |  | základní |  | 0 | 0 | 0 | 0 | 0 | 4 | K | 2 | ROZPOCET | 0 | 0 | 0 | 0 | 0 | 1 | 0 | 4 | 110
53 | K | 210810005 | KABEL CYKY 3*1.5 VOLNE | M | 380 |  | 0 |  |  | základní |  | 0 | 0 | 0 | 0 | 0 | 4 | K | 2 | ROZPOCET | 0 | 0 | 0 | 0 | 0 | 1 | 0 | 4 | 112
54 | K | 210901069 | KABEL AYKY 4*16 VOLNE | M | 150 |  | 0 |  |  | základní |  | 0 | 0 | 0 | 0 | 0 | 4 | K | 2 | ROZPOCET | 0 | 0 | 0 | 0 | 0 | 1 | 0 | 4 | 114
55 | K | 210901070 | KABEL AYKY 4*25 VOLNE | M | 860 |  | 0 |  |  | základní |  | 0 | 0 | 0 | 0 | 0 | 4 | K | 2 | ROZPOCET | 0 | 0 | 0 | 0 | 0 | 1 | 0 | 4 | 116
| D | 401.3 | Zemní a zednické práce - materiál |  |  |  | 0 |  |  |  |  | 0 |  | 0 |  | 0 | 1 | D | 1 | ROZPOCET | [6 empty] | 0
56 | K | 228000000100 | OSTATNI MATERIAL | BKS | 30 |  | 0 |  |  | základní |  | 0 | 0 | 0 | 0 | 0 | 4 | K | 2 | ROZPOCET | 0 | 0 | 0 | 0 | 0 | 1 | 0 | 4 | 120
57 | K | 820000000050 | HLADKA KANAL.TRUBKA PVC KGEM 250/2m SN4 ML | KS | 30 |  | 0 |  |  | základní |  | 0 | 0 | 0 | 0 | 0 | 4 | K | 2 | ROZPOCET | 0 | 0 | 0 | 0 | 0 | 1 | 0 | 4 | 122
58 | K | 900000001000 | BETON PROSTY SMES tr.C20/25 X0,XC1 | M3 | 39 |  | 0 |  |  | základní |  | 0 | 0 | 0 | 0 | 0 | 4 | K | 2 | ROZPOCET | 0 | 0 | 0 | 0 | 0 | 1 | 0 | 4 | 124
59 | K | 900000001001 | KOPANY PISEK (1m3=2,1t) | M3 | 34 |  | 0 |  |  | základní |  | 0 | 0 | 0 | 0 | 0 | 4 | K | 2 | ROZPOCET | 0 | 0 | 0 | 0 | 0 | 1 | 0 | 4 | 126
| D | 401.4 | Zemní a zednické práce - montáž |  |  |  | 0 |  |  |  |  | 0 |  | 0 |  | 0 | 1 | D | 1 | ROZPOCET | [6 empty] | 0
60 | K | 208010022 | VYTYCENI TRASY KAB.VEDENI PODEL SILNICE | KM | 1 |  | 0 |  |  | základní |  | 0 | 0 | 0 | 0 | 0 | 4 | K | 2 | ROZPOCET | 0 | 0 | 0 | 0 | 0 | 1 | 0 | 4 | 130
61 | K | 208020001 | OSTATNÍ ZEMNÍ A ZEDNICKÉ PRÁCE | BKS | 30 |  | 0 |  |  | základní |  | 0 | 0 | 0 | 0 | 0 | 4 | K | 2 | ROZPOCET | 0 | 0 | 0 | 0 | 0 | 1 | 0 | 4 | 132
62 | K | 208050703 | JAMA PRO STOZAR VER.OSV.ZEM.TR.3 | M3 | 40 |  | 0 |  |  | základní |  | 0 | 0 | 0 | 0 | 0 | 4 | K | 2 | ROZPOCET | 0 | 0 | 0 | 0 | 0 | 1 | 0 | 4 | 134
63 | K | 208100014 | STOŽÁROVÉ BETONOVÉ POUZDRO TRUBKA 20 (25) CM-0,6x0,6/1,2m | KS | 1 |  | 0 |  |  | základní |  | 0 | 0 | 0 | 0 | 0 | 4 | K | 2 | ROZPOCET | 0 | 0 | 0 | 0 | 0 | 1 | 0 | 4 | 136
64 | K | 208100018 | STOŽÁROVÉ BETONOVÉ POUZDRO TRUBKA 25 CM-0,9x0,9/1,7m | KS | 28 |  | 0 |  |  | základní |  | 0 | 0 | 0 | 0 | 0 | 4 | K | 2 | ROZPOCET | 0 | 0 | 0 | 0 | 0 | 1 | 0 | 4 | 138
65 | K | 208100019 | ROZBOURÁNÍ STÁVAJÍCÍHO STOŽÁROVÉHO BETONOVÉHO POUZDRA | KS | 29 |  | 0 |  |  | základní |  | 0 | 0 | 0 | 0 | 0 | 4 | K | 2 | ROZPOCET | 0 | 0 | 0 | 0 | 0 | 1 | 0 | 4 | 140
66 | K | 208200161 | VYKOP KABEL.RYHY 35/50 CM TR.3 | M3 | 135 |  | 0 |  |  | základní |  | 0 | 0 | 0 | 0 | 0 | 4 | K | 2 | ROZPOCET | 0 | 0 | 0 | 0 | 0 | 1 | 0 | 4 | 142
67 | K | 208200163 | VYKOP KABEL.RYHY 50/120 CM TR.4 | M3 | 78 |  | 0 |  |  | základní |  | 0 | 0 | 0 | 0 | 0 | 4 | K | 2 | ROZPOCET | 0 | 0 | 0 | 0 | 0 | 1 | 0 | 4 | 144
68 | K | 208420021 | KABELOVE LOZE 10CM DO 65CM SIRKY-PISEK | M3 | 34 |  | 0 |  |  | základní |  | 0 | 0 | 0 | 0 | 0 | 4 | K | 2 | ROZPOCET | 0 | 0 | 0 | 0 | 0 | 1 | 0 | 4 | 146
69 | K | 208560170 | ZAHOZ KABEL.RYHY 35/50CM TR.3 | M3 | 135 |  | 0 |  |  | základní |  | 0 | 0 | 0 | 0 | 0 | 4 | K | 2 | ROZPOCET | 0 | 0 | 0 | 0 | 0 | 1 | 0 | 4 | 148
70 | K | 208560172 | ZAHOZ KABEL.RYHY 50/120CM TR.4 | M3 | 78 |  | 0 |  |  | základní |  | 0 | 0 | 0 | 0 | 0 | 4 | K | 2 | ROZPOCET | 0 | 0 | 0 | 0 | 0 | 1 | 0 | 4 | 150
71 | K | 208620013 | UPRAVA TERENU ZEM TR.3 a 4 | M2 | 335 |  | 0 |  |  | základní |  | 0 | 0 | 0 | 0 | 0 | 4 | K | 2 | ROZPOCET | 0 | 0 | 0 | 0 | 0 | 1 | 0 | 4 | 152
| D | 401.5 | Ostatní náklady |  |  |  | 0 |  |  |  |  | 0 |  | 0 |  | 0 | 1 | D | 1 | ROZPOCET | [6 empty] | 0
72 | K | 208620014 | PPV 6% z Montáže (oddíl 401.2) | % |  |  | 0 |  |  | základní |  | 0 | 0 | 0 | 0 | 0 | 4 | K | 2 | ROZPOCET | 0 | 0 | 0 | 0 | 0 | 1 | 0 | 4 | 1477894699
73 | K | 208620015 | PPV 2% z Zemní a zednické práce montáž (oddíl 401.4) | % |  |  | 0 |  |  | základní |  | 0 | 0 | 0 | 0 | 0 | 4 | K | 2 | ROZPOCET | 0 | 0 | 0 | 0 | 0 | 1 | 0 | 4 | 2079132384
74 | K | 208620016 | Ostatní náklady (dopravné, stravné atd.) | soubor | 1 |  | 0 |  |  | základní |  | 0 | 0 | 0 | 0 | 0 | 4 | K | 2 | ROZPOCET | 0 | 0 | 0 | 0 | 0 | 1 | 0 | 4 | 1319477728
75 | K | 208620017 | Revize | soubor | 1 |  | 0 |  |  | základní |  | 0 | 0 | 0 | 0 | 0 | 4 | K | 2 | ROZPOCET | 0 | 0 | 0 | 0 | 0 | 1 | 0 | 4 | 1035715607