## Rekapitulace stavby
Export Komplet | [28 empty] | 2.0 | [5 empty] | False | False | {a3eb976d-f891-4b8e-860d-6e670fda178a}
[20 empty] | >> skryté sloupce << | [13 empty] | 0,01 | 21
[34 empty] | 0,01 | 12
|  | REKAPITULACE STAVBY | [18 empty] | v --- níže se nacházejí doplnkové a pomocné údaje k sestavám --- v | [11 empty] | Návod na vyplnění | 0,001
|  | Kód: |  |  |  |  | 19-1242 | [25 empty] | Měnit lze pouze buňky se žlutým podbarvením! 1) na prvním listu Rekapitulace stavby vyplňte v sestavě a) Souhrnný list - údaje o Uchazeči (přenesou se do ostatních sestav i v jiných listech) b) Rekapitulace objektů - potřebné Ostatní náklady 2) na vybraných listech vyplňte v sestavě a) Krycí list - údaje o Uchazeči, pokud se liší od údajů o Uchazeči na Souhrnném listu (údaje se přenesou do ostatních sestav v daném listu) b) Rekapitulace rozpočtu - potřebné Ostatní náklady c) Celkové náklady za stavbu - ceny u položek - množství, pokud má žluté podbarvení - a v případě potřeby poznámku (ta je ve skrytém sloupci) | 0,01
|  | Stavba: |  |  |  |  | REKONSTRUKCE CHODNÍKU V OBCI KLENOVKA | [26 empty] | 0,01
|  | KSO: | [13 empty] | CC-CZ: | [17 empty] | 0,01
|  | Místo: |  |  |  |  | Klenovka | [8 empty] | Datum: |  | 2. 4. 2025 | [15 empty] | 0,01
0,01
|  | Zadavatel: | [13 empty] | IČ: | [17 empty] | 0,01
[16 empty] | DIČ: | [17 empty] | 0,01
0,01
|  | Uchazeč: | [13 empty] | IČ: |  | Vyplň údaj | [15 empty] | 0,01
|  |  | Vyplň údaj | [12 empty] | DIČ: |  | Vyplň údaj | [15 empty] | 0,01
False
|  | Projektant: | [13 empty] | IČ: | [17 empty] | False
[16 empty] | DIČ: | [17 empty] | True
0,01
|  | Zpracovatel: | [13 empty] | IČ: | [17 empty] | 0,01
|  |  | Sýkorová | [12 empty] | DIČ: | [17 empty] | True
Poznámka:
|  | Cena bez DPH | [13 empty] | 0
[8 empty] | Sazba daně |  |  | Základ daně |  |  |  |  | Výše daně
|  | DPH |  | základní |  |  |  | 21% |  |  | 0 |  |  |  |  | 0
|  |  |  | snížená |  |  |  | 12% |  |  | 0 |  |  |  |  | 0
|  |  |  | zákl. přenesená |  |  |  | 21% |  |  | 0 |  |  |  |  | 0
|  |  |  | sníž. přenesená |  |  |  | 12% |  |  | 0 |  |  |  |  | 0
|  |  |  | nulová |  |  |  | 0% |  |  | 0 |  |  |  |  | 0
|  | Cena s DPH | [6 empty] | v |  |  | CZK |  |  |  | 0
|  | Projektant | [11 empty] | Zpracovatel
|  | Datum a podpis: | [7 empty] | Razítko |  |  |  | Datum a podpis: |  |  | Razítko
|  | Objednavatel | [11 empty] | Uchazeč
|  | Datum a podpis: | [7 empty] | Razítko |  |  |  | Datum a podpis: |  |  | Razítko
REKAPITULACE OBJEKTŮ STAVBY A SOUPISŮ PRACÍ
| Kód: | [6 empty] | 19-1242
| Stavba: | [6 empty] | REKONSTRUKCE CHODNÍKU V OBCI KLENOVKA
| Místo: | [6 empty] | Klenovka | [6 empty] | Datum: |  | 2. 4. 2025
| Zadavatel: | [13 empty] | Projektant: | [5 empty] | Informatívní údaje z listů zakázek
| Uchazeč: | [13 empty] | Zpracovatel: |  | Sýkorová
| Kód |  |  |  | Popis | [7 empty] | Cena bez DPH [CZK] |  |  |  |  | Cena s DPH [CZK] | Typ |  | z toho Ostat. náklady [CZK] | DPH [CZK] | Normohodiny [h] | DPH základní [CZK] | DPH snížená [CZK] | DPH základní přenesená [CZK] | DPH snížená přenesená [CZK] | Základna DPH základní | Základna DPH snížená | Základna DPH zákl. přenesená | Základna DPH sníž. přenesená | Základna DPH nulová
| Náklady z rozpočtů | [11 empty] | 0 |  |  |  |  | 0 |  |  | 0 | 0 | 0 | 0 | 0 | 0 | 0 | 0 | 0 | 0 | 0 | 0 |  | D | 0 | ###NOIMPORT### | IMPORT | {a3eb976d-f891-4b8e-860d-6e670fda178a} | {00000000-0000-0000-0000-000000000000}
/ |  | SO 101 |  |  |  | VEDLEJŠÍ A OSTATNÍ NÁKLADY | [6 empty] | 0 |  |  |  |  | 0 | STA |  | 0 | 0 | 0 | 0 | 0 | 0 | 0 | 0 | 0 | 0 | 0 | 0 |  |  | 1 |  | IMPORT | {0d81672e-0087-4506-9c68-bd0d27949920} | {a3eb976d-f891-4b8e-860d-6e670fda178a} | 2
/ |  | SO 102 |  |  |  | PŘELOŽKA SILNICE | [6 empty] | 0 |  |  |  |  | 0 | STA |  | 0 | 0 | 0 | 0 | 0 | 0 | 0 | 0 | 0 | 0 | 0 | 0 |  |  | 1 |  | IMPORT | {ba8dd103-7e0e-4889-ae71-36acc9df7611} | {a3eb976d-f891-4b8e-860d-6e670fda178a} | 2

## SO 101 - VEDLEJŠÍ A OSTAT...
[9 empty] | >> skryté sloupce << | [9 empty] | {0d81672e-0087-4506-9c68-bd0d27949920}
2
| KRYCÍ LIST SOUPISU PRACÍ | [8 empty] | v --- níže se nacházejí doplnkové a pomocné údaje k sestavám --- v | [8 empty] | False
Stavba:
REKONSTRUKCE CHODNÍKU V OBCI KLENOVKA
Objekt:
SO 101 - VEDLEJŠÍ A OSTATNÍ NÁKLADY
| KSO: |  |  |  |  | CC-CZ:
| Místo: |  | Klenovka |  |  | Datum: | 2. 4. 2025
| Zadavatel: |  |  |  |  | IČ:
DIČ:
| Uchazeč: |  |  |  |  | IČ: | Vyplň údaj
|  | Vyplň údaj |  |  |  | DIČ: | Vyplň údaj
| Projektant: |  |  |  |  | IČ:
DIČ:
| Zpracovatel: |  |  |  |  | IČ:
|  | Sýkorová |  |  |  | DIČ:
Poznámka:
| Cena bez DPH | [5 empty] | 0
|  |  | Základ daně |  |  | Sazba daně | Výše daně
| DPH | základní | 0 |  |  | 21% | 0
|  | snížená | 0 |  |  | 12% | 0
|  | zákl. přenesená | 0 |  |  | 21% | 0
|  | sníž. přenesená | 0 |  |  | 12% | 0
|  | nulová | 0 |  |  | 0% | 0
| Cena s DPH |  |  | v | CZK |  | 0
| Projektant |  |  | Zpracovatel
| Datum a podpis: |  | Razítko | Datum a podpis: |  |  | Razítko
| Objednavatel |  |  | Uchazeč
| Datum a podpis: |  | Razítko | Datum a podpis: |  |  | Razítko
REKAPITULACE ČLENĚNÍ SOUPISU PRACÍ
Stavba:
REKONSTRUKCE CHODNÍKU V OBCI KLENOVKA
Objekt:
SO 101 - VEDLEJŠÍ A OSTATNÍ NÁKLADY
Místo: |  |  | Klenovka |  |  | Datum: | 2. 4. 2025
Zadavatel: | [5 empty] | Projektant:
Uchazeč: |  |  | Vyplň údaj |  |  | Zpracovatel: | Sýkorová
Kód dílu - Popis | [6 empty] | Cena celkem [CZK]
Náklady ze soupisu prací | [6 empty] | 0 | [12 empty] | -1
| VRN - Vedlejší rozpočtové náklady | [5 empty] | 0
| VRN1 - Průzkumné, geodetické a projektové práce | [5 empty] | 0
| VRN3 - Zařízení staveniště | [5 empty] | 0
| VRN4 - Inženýrská činnost | [5 empty] | 0
SOUPIS PRACÍ
Stavba:
REKONSTRUKCE CHODNÍKU V OBCI KLENOVKA
Objekt:
SO 101 - VEDLEJŠÍ A OSTATNÍ NÁKLADY
Místo: |  |  | Klenovka |  |  | Datum: | 2. 4. 2025
Zadavatel: | [5 empty] | Projektant:
Uchazeč: |  |  | Vyplň údaj |  |  | Zpracovatel: | Sýkorová
PČ | Typ | Kód | Popis | MJ | Množství | J.cena [CZK] | Cena celkem [CZK] | Cenová soustava |  |  | DPH | J. Nh [h] | Nh celkem [h] | J. hmotnost [t] | Hmotnost celkem [t] | J. suť [t] | Suť Celkem [t]
Náklady soupisu celkem | [6 empty] | 0 | [5 empty] | 0 |  | 0 |  | 0 |  | D | -1 | [10 empty] | 0
| D | VRN | Vedlejší rozpočtové náklady |  |  |  | 0 | [5 empty] | 0 |  | 0 |  | 0 | 5 | D | 0 |  |  |  | ROZPOCET | [6 empty] | 0
| D | VRN1 | Průzkumné, geodetické a projektové práce |  |  |  | 0 | [5 empty] | 0 |  | 0 |  | 0 | 5 | D | 1 |  |  |  | ROZPOCET | [6 empty] | 0
1 | K | 012103000 | Zeměměřičské práce při provádění stavby - výškové a polohové vytýčení stavby | Kč | 1 |  | 0 | CS ÚRS 2024 02 |  |  | základní |  | 0 | 0 | 0 | 0 | 0 | 1024 | K | 2 |  |  |  | ROZPOCET | 0 | 0 | 0 | 0 | 0 | 1 | 0 | 1024 | 800583846
2 | K | 012164000 | Vytyčení a zaměření inženýrských sítí před výstavbou | Kč | 1 |  | 0 | CS ÚRS 2024 02 |  |  | základní |  | 0 | 0 | 0 | 0 | 0 | 1024 | K | 2 |  |  |  | ROZPOCET | 0 | 0 | 0 | 0 | 0 | 1 | 0 | 1024 | -308102772
3 | K | 012444000 | Geodetické měření skutečného provedení stavby ke kolaudaci | Kč | 1 |  | 0 | CS ÚRS 2024 02 |  |  | základní |  | 0 | 0 | 0 | 0 | 0 | 1024 | K | 2 |  |  |  | ROZPOCET | 0 | 0 | 0 | 0 | 0 | 1 | 0 | 1024 | 6563997
4 | K | 013254000 | Dokumentace skutečného provedení stavby 4x tištěná, 1x na CD | KČ | 1 |  | 0 | CS ÚRS 2017 01 |  |  | základní |  | 0 | 0 | 0 | 0 | 0 | 1024 | K | 2 |  |  |  | ROZPOCET | 0 | 0 | 0 | 0 | 0 | 1 | 0 | 1024 | -1511682925
| D | VRN3 | Zařízení staveniště |  |  |  | 0 | [5 empty] | 0 |  | 0 |  | 0 | 5 | D | 1 |  |  |  | ROZPOCET | [6 empty] | 0
5 | K | 031002000 | Související (přípravné) práce pro zařízení staveniště | Kč | 1 |  | 0 | CS ÚRS 2024 02 |  |  | základní |  | 0 | 0 | 0 | 0 | 0 | 1024 | K | 2 |  |  |  | ROZPOCET | 0 | 0 | 0 | 0 | 0 | 1 | 0 | 1024 | 216356567
6 | K | 032903000 | Náklady na provoz a údržbu vybavení staveniště | KČ | 1 |  | 0 | CS ÚRS 2017 01 |  |  | základní |  | 0 | 0 | 0 | 0 | 0 | 1024 | K | 2 |  |  |  | ROZPOCET | 0 | 0 | 0 | 0 | 0 | 1 | 0 | 1024 | 379616875
7 | K | 034303000 | Dopravní značení na staveništi - dopravně inženýrské opatření během výstavby dle TP 66 - opatření pro zajištění dopravy - zřízení a odstranění, manipulace, pronájmu vč. projektu zajištění dopravně inženýrského rozhodnutí | KČ | 1 |  | 0 | CS ÚRS 2022 02 |  |  | základní |  | 0 | 0 | 0 | 0 | 0 | 1024 | K | 2 |  |  |  | ROZPOCET | 0 | 0 | 0 | 0 | 0 | 1 | 0 | 1024 | -984099985
| VV |  | "dopravně inženýrské opatření během výstavby dle TP 66 - opatření pro zajištění dopravy - zřízení a odstranění, manipulace, pronájmu vč. projektu," | [15 empty] | VV | 2 | 1 | True | 0 | ROZPOCET
| VV |  | "zajištění dopravně inženýrského rozhodnutí"1 |  | 1 | [13 empty] | VV | 2 | 2 | True | 1 | ROZPOCET
8 | K | 039103000 | Rozebrání, bourání a odvoz zařízení staveniště | KČ | 1 |  | 0 | CS ÚRS 2017 01 |  |  | základní |  | 0 | 0 | 0 | 0 | 0 | 1024 | K | 2 |  |  |  | ROZPOCET | 0 | 0 | 0 | 0 | 0 | 1 | 0 | 1024 | 1794971297
| D | VRN4 | Inženýrská činnost |  |  |  | 0 | [5 empty] | 0 |  | 0 |  | 0 | 5 | D | 1 |  |  |  | ROZPOCET | [6 empty] | 0
11 | K | 043134000 | Zkoušky zatěžovací - provedení zkoušek dle KZP v souladu s TP, TKP a ČSN - (10 statických zatěžovacích zkoušek) | KPL | 1 |  | 0 | CS ÚRS 2017 01 |  |  | základní |  | 0 | 0 | 0 | 0 | 0 | 1024 | K | 2 |  |  |  | ROZPOCET | 0 | 0 | 0 | 0 | 0 | 1 | 0 | 1024 | 344560982

## SO 102 - PŘELOŽKA SILNICE
[9 empty] | >> skryté sloupce << | [9 empty] | {ba8dd103-7e0e-4889-ae71-36acc9df7611}
2
| KRYCÍ LIST SOUPISU PRACÍ | [8 empty] | v --- níže se nacházejí doplnkové a pomocné údaje k sestavám --- v | [8 empty] | False
Stavba:
REKONSTRUKCE CHODNÍKU V OBCI KLENOVKA
Objekt:
SO 102 - PŘELOŽKA SILNICE
| KSO: |  |  |  |  | CC-CZ:
| Místo: |  | Klenovka |  |  | Datum: | 2. 4. 2025
| Zadavatel: |  |  |  |  | IČ:
DIČ:
| Uchazeč: |  |  |  |  | IČ: | Vyplň údaj
|  | Vyplň údaj |  |  |  | DIČ: | Vyplň údaj
| Projektant: |  |  |  |  | IČ:
DIČ:
| Zpracovatel: |  |  |  |  | IČ:
|  | Sýkorová |  |  |  | DIČ:
Poznámka:
| Cena bez DPH | [5 empty] | 0
|  |  | Základ daně |  |  | Sazba daně | Výše daně
| DPH | základní | 0 |  |  | 21% | 0
|  | snížená | 0 |  |  | 12% | 0
|  | zákl. přenesená | 0 |  |  | 21% | 0
|  | sníž. přenesená | 0 |  |  | 12% | 0
|  | nulová | 0 |  |  | 0% | 0
| Cena s DPH |  |  | v | CZK |  | 0
| Projektant |  |  | Zpracovatel
| Datum a podpis: |  | Razítko | Datum a podpis: |  |  | Razítko
| Objednavatel |  |  | Uchazeč
| Datum a podpis: |  | Razítko | Datum a podpis: |  |  | Razítko
REKAPITULACE ČLENĚNÍ SOUPISU PRACÍ
Stavba:
REKONSTRUKCE CHODNÍKU V OBCI KLENOVKA
Objekt:
SO 102 - PŘELOŽKA SILNICE
Místo: |  |  | Klenovka |  |  | Datum: | 2. 4. 2025
Zadavatel: | [5 empty] | Projektant:
Uchazeč: |  |  | Vyplň údaj |  |  | Zpracovatel: | Sýkorová
Kód dílu - Popis | [6 empty] | Cena celkem [CZK]
Náklady ze soupisu prací | [6 empty] | 0 | [12 empty] | -1
| HSV - Práce a dodávky HSV | [5 empty] | 0
| 1 - Zemní práce | [5 empty] | 0
| 4 - Vodorovné konstrukce | [5 empty] | 0
| 5 - Komunikace pozemní | [5 empty] | 0
| 8 - Trubní vedení | [5 empty] | 0
| 9 - Ostatní konstrukce a práce, bourání | [5 empty] | 0
| 997 - Přesun sutě | [5 empty] | 0
| 998 - Přesun hmot | [5 empty] | 0
SOUPIS PRACÍ
Stavba:
REKONSTRUKCE CHODNÍKU V OBCI KLENOVKA
Objekt:
SO 102 - PŘELOŽKA SILNICE
Místo: |  |  | Klenovka |  |  | Datum: | 2. 4. 2025
Zadavatel: | [5 empty] | Projektant:
Uchazeč: |  |  | Vyplň údaj |  |  | Zpracovatel: | Sýkorová
PČ | Typ | Kód | Popis | MJ | Množství | J.cena [CZK] | Cena celkem [CZK] | Cenová soustava |  |  | DPH | J. Nh [h] | Nh celkem [h] | J. hmotnost [t] | Hmotnost celkem [t] | J. suť [t] | Suť Celkem [t]
Náklady soupisu celkem | [6 empty] | 0 | [5 empty] | 0 |  | 329.9301 |  | 150.1587 |  | D | -1 | [10 empty] | 0
| D | HSV | Práce a dodávky HSV |  |  |  | 0 | [5 empty] | 0 |  | 329.9301 |  | 150.1587 | 1 | D | 0 |  |  |  | ROZPOCET | [6 empty] | 0
| D | 1 | Zemní práce |  |  |  | 0 | [5 empty] | 0 |  | 144.2588 |  | 147.0288 | 1 | D | 1 |  |  |  | ROZPOCET | [6 empty] | 0
1 | K | 111251101 | Odstranění křovin a stromů průměru kmene do 100 mm i s kořeny sklonu terénu do 1:5 z celkové plochy do 100 m2 strojně | m2 | 38.5 |  | 0 | CS ÚRS 2024 02 |  |  | základní |  | 0 | 0 | 0 | 0 | 0 | 4 | K | 2 |  |  |  | ROZPOCET | 0 | 0 | 0 | 0 | 0 | 1 | 0 | 4 | -45881118
| VV |  | " K VÝPOČTU BYLA POUŽITA SITUACE A PŘÍČNÉ ŘEZY" | [15 empty] | VV | 2 | 1 | True | 0 | ROZPOCET
| VV |  | "na ZÚ vlevo"38,5 |  | 38.5 | [13 empty] | VV | 2 | 2 | True | 1 | ROZPOCET
2 | K | 111301111 | Sejmutí drnu tl do 100 mm s přemístěním do 50 m nebo naložením na dopravní prostředek | m2 | 225.1 |  | 0 | CS ÚRS 2024 02 |  |  | základní |  | 0 | 0 | 0 | 0 | 0 | 4 | K | 2 |  |  |  | ROZPOCET | 0 | 0 | 0 | 0 | 0 | 1 | 0 | 4 | -1909826847
| VV |  | "vlevo v místě rozšíření vozovky"2*60,0+1,5*24,0 |  | 156 | [13 empty] | VV | 2 | 2 | True | 0 | ROZPOCET
| VV |  | "vpravo v místě chodníku"8,3+8,8+52,0 |  | 69.1 | [13 empty] | VV | 2 | 2 | True | 0 | ROZPOCET
| VV |  | Součet |  | 225.1 | [13 empty] | VV | 2 | 4 | True | 1 | ROZPOCET
3 | K | 112101101 | Odstranění stromů listnatých průměru kmene přes 100 do 300 mm | kus | 3 |  | 0 | CS ÚRS 2024 02 |  |  | základní |  | 0 | 0 | 0 | 0 | 0 | 4 | K | 2 |  |  |  | ROZPOCET | 0 | 0 | 0 | 0 | 0 | 1 | 0 | 4 | -900889635
| VV |  | "v křoví odhad 3 kusy"3 |  | 3 | [13 empty] | VV | 2 | 2 | True | 1 | ROZPOCET
4 | K | 112251101 | Odstranění pařezů průměru přes 100 do 300 mm | kus | 3 |  | 0 | CS ÚRS 2024 02 |  |  | základní |  | 0 | 0 | 0 | 0 | 0 | 4 | K | 2 |  |  |  | ROZPOCET | 0 | 0 | 0 | 0 | 0 | 1 | 0 | 4 | -2120308083
5 | K | 113107132 | Odstranění podkladu z betonu prostého tl přes 150 do 300 mm ručně | m2 | 2.31 |  | 0 | CS ÚRS 2024 02 |  |  | základní |  | 0 | 0 | 0 | 0.625 | 1.4438 | 4 | K | 2 |  |  |  | ROZPOCET | 0 | 0 | 0 | 0 | 0 | 1 | 0 | 4 | 468216806
| VV |  | "betonový žlab vpravo před a za výtokem propustku"0,5*(22,3+8,5)*0,15 |  | 2.31 | [13 empty] | VV | 2 | 2 | True | 1 | ROZPOCET
6 | K | 113107324 | Odstranění podkladu z kameniva drceného tl 400 mm strojně pl do 50 m2 | m2 | 12.8 |  | 0 | CS ÚRS 2021 01 |  |  | základní |  | 0 | 0 | 0 | 0.58 | 7.424 | 4 | K | 2 |  |  |  | ROZPOCET | 0 | 0 | 0 | 0 | 0 | 1 | 0 | 4 | 674833659
| VV |  | "pro palisády vpravo u chodníku"0,40*32,0 |  | 12.8 | [13 empty] | VV | 2 | 2 | True | 1 | ROZPOCET
7 | K | 113107342 | Odstranění podkladu živičného tl 100 mm strojně pl do 50 m2 | m2 | 18 |  | 0 | CS ÚRS 2021 01 |  |  | základní |  | 0 | 0 | 0 | 0.22 | 3.96 | 4 | K | 2 |  |  |  | ROZPOCET | 0 | 0 | 0 | 0 | 0 | 1 | 0 | 4 | 1932026709
| VV |  | "v místě propustku st. voz."18,0 |  | 18 | [13 empty] | VV | 2 | 2 | True | 1 | ROZPOCET
8 | K | 113154124 | Frézování živičného krytu tl 100 mm pruh š 1 m pl do 500 m2 bez překážek v trase | m2 | 216.7 |  | 0 | CS ÚRS 2021 01 |  |  | základní |  | 0 | 9e-05 | 0.019503 | 0.23 | 49.841 | 4 | K | 2 |  |  |  | ROZPOCET | 0 | 0 | 0 | 0 | 0 | 1 | 0 | 4 | -378082627
| VV |  | "pruh š.1,00 m v tl. 90 mm pro napojení na stávající vozovku"(90,0+106,0)*1,0+(23,9+17,5)*0,5 |  | 216.7 | [13 empty] | VV | 2 | 2 | True | 1 | ROZPOCET
9 | K | 113154233 | Frézování živičného krytu tl 50 mm pruh š 2 m pl do 1000 m2 bez překážek v trase | m2 | 668 |  | 0 | CS ÚRS 2021 01 |  |  | základní |  | 0 | 7e-05 | 0.04676 | 0.115 | 76.82 | 4 | K | 2 |  |  |  | ROZPOCET | 0 | 0 | 0 | 0 | 0 | 1 | 0 | 4 | 1816075662
| VV |  | "stávající vozovka+v místě nového chodníku"537,0+131,0 |  | 668 | [13 empty] | VV | 2 | 2 | True | 1 | ROZPOCET
10 | K | 113201112 | Vytrhání obrub silničních ležatých | m | 26 |  | 0 | CS ÚRS 2021 01 |  |  | základní |  | 0 | 0 | 0 | 0.29 | 7.54 | 4 | K | 2 |  |  |  | ROZPOCET | 0 | 0 | 0 | 0 | 0 | 1 | 0 | 4 | -339420688
| VV |  | "vpravo"26,0 |  | 26 | [13 empty] | VV | 2 | 2 | True | 1 | ROZPOCET
11 | K | 119001421 | Dočasné zajištění kabelů a kabelových tratí ze 3 volně ložených kabelů | m | 70 |  | 0 | CS ÚRS 2024 02 |  |  | základní |  | 0 | 0.0369 | 2.583 | 0 | 0 | 4 | K | 2 |  |  |  | ROZPOCET | 0 | 0 | 0 | 0 | 0 | 1 | 0 | 4 | 1716044298
| VV |  | 70,0 |  | 70 | [13 empty] | VV | 2 | 2 | True | 1 | ROZPOCET
12 | K | 122251104 | Odkopávky a prokopávky nezapažené v hornině třídy těžitelnosti I skupiny 3 objem do 500 m3 strojně | m3 | 227.41 |  | 0 | CS ÚRS 2024 02 |  |  | základní |  | 0 | 0 | 0 | 0 | 0 | 4 | K | 2 |  |  |  | ROZPOCET | 0 | 0 | 0 | 0 | 0 | 1 | 0 | 4 | -964823261
| VV |  | "sanace" | [15 empty] | VV | 2 | 1 | True | 0 | ROZPOCET
| VV |  | "vozovka"(218,6+17,24)*0,5 |  | 117.92 | [13 empty] | VV | 2 | 2 | True | 0 | ROZPOCET
| VV |  | "chodník"(60,6+40,0+17,6*1,5)*0,15 |  | 19.05 | [13 empty] | VV | 2 | 2 | True | 0 | ROZPOCET
| VV |  | "vjezdy"(12,5+18,0+4,5)*0,15 |  | 5.25 | [13 empty] | VV | 2 | 2 | True | 0 | ROZPOCET
| VV |  | Mezisoučet |  | 142.22 | [13 empty] | VV | 2 | 3 | True | 0 | ROZPOCET
| VV |  | "výkop dle tabulek kubatur"85,19 |  | 85.19 | [13 empty] | VV | 2 | 2 | True | 0 | ROZPOCET
| VV |  | Součet |  | 227.41 | [13 empty] | VV | 2 | 4 | True | 1 | ROZPOCET
13 | K | 129001101 | Příplatek za ztížení odkopávky nebo prokopávky v blízkosti inženýrských sítí | m3 | 11.2 |  | 0 | CS ÚRS 2021 01 |  |  | základní |  | 0 | 0 | 0 | 0 | 0 | 4 | K | 2 |  |  |  | ROZPOCET | 0 | 0 | 0 | 0 | 0 | 1 | 0 | 4 | -1672559829
| VV |  | 70,0*0,4*0,4 |  | 11.2 | [13 empty] | VV | 2 | 2 | True | 1 | ROZPOCET
14 | K | 132151103 | Hloubení rýh nezapažených š do 800 mm v hornině třídy těžitelnosti I skupiny 1 a 2 objem do 100 m3 strojně | m3 | 52.974 |  | 0 | CS ÚRS 2024 02 |  |  | základní |  | 0 | 0 | 0 | 0 | 0 | 4 | K | 2 |  |  |  | ROZPOCET | 0 | 0 | 0 | 0 | 0 | 1 | 0 | 4 | -103984165
| VV |  | "sil.obruba"0,35*0,4*(120,6+78,9+5,0) |  | 28.63 | [13 empty] | VV | 2 | 2 | True | 0 | ROZPOCET
| VV |  | "obr.+V.P."0,60*0,4*(23,9+17,5) |  | 9.936 | [13 empty] | VV | 2 | 2 | True | 0 | ROZPOCET
| VV |  | "obr. záh."0,3*0,4*(18,9+5,5+12,8+33,0) |  | 8.424 | [13 empty] | VV | 2 | 2 | True | 0 | ROZPOCET
| VV |  | "palisády"0,4*0,4*32,0 |  | 5.12 | [13 empty] | VV | 2 | 2 | True | 0 | ROZPOCET
| VV |  | "odvod.žlab u čp.1"0,4*0,4*5,4 |  | 0.864 | [13 empty] | VV | 2 | 2 | True | 0 | ROZPOCET
| VV |  | Součet |  | 52.974 | [13 empty] | VV | 2 | 4 | True | 1 | ROZPOCET
15 | K | 132251253 | Hloubení rýh nezapažených š do 2000 mm v hornině třídy těžitelnosti I skupiny 3 objem do 100 m3 strojně | m3 | 86.9 |  | 0 | CS ÚRS 2024 02 |  |  | základní |  | 0 | 0 | 0 | 0 | 0 | 4 | K | 2 |  |  |  | ROZPOCET | 0 | 0 | 0 | 0 | 0 | 1 | 0 | 4 | 1595693374
| VV |  | "přípojky vpustí"(7,0+5,5)*1,0*1,0 |  | 12.5 | [13 empty] | VV | 2 | 2 | True | 0 | ROZPOCET
| VV |  | "přípojka od žlabu"22,0*1,0*1,0 |  | 22 | [13 empty] | VV | 2 | 2 | True | 0 | ROZPOCET
| VV |  | "prodloužení zatrubnění"(1,4+0,8)/2*1,0*36,0 |  | 39.6 | [13 empty] | VV | 2 | 2 | True | 0 | ROZPOCET
| VV |  | "podélný propustek vlevo"16,0*0,8*1,0 |  | 12.8 | [13 empty] | VV | 2 | 2 | True | 0 | ROZPOCET
| VV |  | Součet |  | 86.9 | [13 empty] | VV | 2 | 4 | True | 1 | ROZPOCET
16 | K | 133254101 | Hloubení šachet zapažených v hornině třídy těžitelnosti I skupiny 3 objem do 20 m3 | m3 | 7.65 |  | 0 | CS ÚRS 2024 02 |  |  | základní |  | 0 | 0 | 0 | 0 | 0 | 4 | K | 2 |  |  |  | ROZPOCET | 0 | 0 | 0 | 0 | 0 | 1 | 0 | 4 | 1931486516
| VV |  | "ul. vpusti"2*1,5*1,5*1,2 |  | 5.4 | [13 empty] | VV | 2 | 2 | True | 0 | ROZPOCET
| VV |  | "šachta na zatrubnění"1*1,5*1,5*1,0 |  | 2.25 | [13 empty] | VV | 2 | 2 | True | 0 | ROZPOCET
| VV |  | Součet |  | 7.65 | [13 empty] | VV | 2 | 4 | True | 1 | ROZPOCET
17 | K | 151101101 | Zřízení příložného pažení a rozepření stěn rýh hl do 2 m | m2 | 122 |  | 0 | CS ÚRS 2024 02 |  |  | základní |  | 0 | 0.00084 | 0.10248 | 0 | 0 | 4 | K | 2 |  |  |  | ROZPOCET | 0 | 0 | 0 | 0 | 0 | 1 | 0 | 4 | -455894928
| VV |  | "pro rýhy a šachty - odhad"110,0+12,0 |  | 122 | [13 empty] | VV | 2 | 2 | True | 1 | ROZPOCET
18 | K | 151101111 | Odstranění příložného pažení a rozepření stěn rýh hl do 2 m | m2 | 122 |  | 0 | CS ÚRS 2024 02 |  |  | základní |  | 0 | 0 | 0 | 0 | 0 | 4 | K | 2 |  |  |  | ROZPOCET | 0 | 0 | 0 | 0 | 0 | 1 | 0 | 4 | 1391728558
19 | K | 162751117 | Vodorovné přemístění přes 9 000 do 10000 m výkopku/sypaniny z horniny třídy těžitelnosti I skupiny 1 až 3 | m3 | 258.976 |  | 0 | CS ÚRS 2024 02 |  |  | základní |  | 0 | 0 | 0 | 0 | 0 | 4 | K | 2 |  |  |  | ROZPOCET | 0 | 0 | 0 | 0 | 0 | 1 | 0 | 4 | 180639528
| VV |  | "odkopávky"227,41 |  | 227.41 | [13 empty] | VV | 2 | 2 | True | 0 | ROZPOCET
| VV |  | "rýhy"52,97+86,9 |  | 139.87 | [13 empty] | VV | 2 | 2 | True | 0 | ROZPOCET
| VV |  | "šachty"7,65 |  | 7.65 | [13 empty] | VV | 2 | 2 | True | 0 | ROZPOCET
| VV |  | Mezisoučet |  | 374.93 | [13 empty] | VV | 2 | 3 | True | 0 | ROZPOCET
| VV |  | "je třeba" | [15 empty] | VV | 2 | 1 | True | 0 | ROZPOCET
| VV |  | "násyp dle tabulek kubatur"-70,58 |  | -70.58 | [13 empty] | VV | 2 | 2 | True | 0 | ROZPOCET
| VV |  | "přípojky"-(7,0+5,5+22,0+16,0+36,0)*0,5*1,0 |  | -43.25 | [13 empty] | VV | 2 | 2 | True | 0 | ROZPOCET
| VV |  | "obsyp šachet"-3*0,6*(1,96-0,78) |  | -2.124 | [13 empty] | VV | 2 | 2 | True | 0 | ROZPOCET
| VV |  | Mezisoučet |  | -115.954 | [13 empty] | VV | 2 | 3 | True | 0 | ROZPOCET
| VV |  | Součet |  | 258.976 | [13 empty] | VV | 2 | 4 | True | 1 | ROZPOCET
20 | K | 162751119 | Příplatek k vodorovnému přemístění výkopku/sypaniny z horniny třídy těžitelnosti I skupiny 1 až 3 ZKD 1000 m přes 10000 m | m3 | 1035.92 |  | 0 | CS ÚRS 2024 02 |  |  | základní |  | 0 | 0 | 0 | 0 | 0 | 4 | K | 2 |  |  |  | ROZPOCET | 0 | 0 | 0 | 0 | 0 | 1 | 0 | 4 | -2102570365
| VV |  | "na skládku do 14km-Chvaletice"258,98*4 |  | 1035.92 | [13 empty] | VV | 2 | 2 | True | 1 | ROZPOCET
21 | K | 167151111 | Nakládání výkopku z hornin třídy těžitelnosti I skupiny 1 až 3 přes 100 m3 | m3 | 258.98 |  | 0 | CS ÚRS 2024 02 |  |  | základní |  | 0 | 0 | 0 | 0 | 0 | 4 | K | 2 |  |  |  | ROZPOCET | 0 | 0 | 0 | 0 | 0 | 1 | 0 | 4 | 474781476
22 | K | 171201231 | Poplatek za uložení zeminy a kamení na recyklační skládce (skládkovné) kód odpadu 17 05 04 | t | 492.062 |  | 0 | CS ÚRS 2024 02 |  |  | základní |  | 0 | 0 | 0 | 0 | 0 | 4 | K | 2 |  |  |  | ROZPOCET | 0 | 0 | 0 | 0 | 0 | 1 | 0 | 4 | 112137560
| VV |  | 258,98*1,9 |  | 492.062 | [13 empty] | VV | 2 | 2 | True | 1 | ROZPOCET
23 | K | 171251201 | Uložení sypaniny na skládky nebo meziskládky | m3 | 258.98 |  | 0 | CS ÚRS 2024 02 |  |  | základní |  | 0 | 0 | 0 | 0 | 0 | 4 | K | 2 |  |  |  | ROZPOCET | 0 | 0 | 0 | 0 | 0 | 1 | 0 | 4 | 870682037
24 | K | 175151101 | Obsypání potrubí strojně sypaninou bez prohození, uloženou do 3 m | m3 | 47.575 |  | 0 | CS ÚRS 2024 02 |  |  | základní |  | 0 | 0 | 0 | 0 | 0 | 4 | K | 2 |  |  |  | ROZPOCET | 0 | 0 | 0 | 0 | 0 | 1 | 0 | 4 | -161629871
| VV |  | "přípojky vpustí a potrubí"(12,5+22,0+36,0+16,0)*0,55*1,0 |  | 47.575 | [13 empty] | VV | 2 | 2 | True | 1 | ROZPOCET
25 | K | 175151201 | Obsypání objektu nad přilehlým původním terénem sypaninou bez prohození, uloženou do 3 m strojně | m3 | 1.77 |  | 0 | CS ÚRS 2024 02 |  |  | základní |  | 0 | 0 | 0 | 0 | 0 | 4 | K | 2 |  |  |  | ROZPOCET | 0 | 0 | 0 | 0 | 0 | 1 | 0 | 4 | 54112873
| VV |  | "vpusti+šachta"3*(1,96-0,78)*0,5 |  | 1.77 | [13 empty] | VV | 2 | 2 | True | 1 | ROZPOCET
26 | M | 58331200 | štěrkopísek netříděný | t | 93.765 |  | 0 | CS ÚRS 2024 02 |  |  | základní |  | 0 | 1 | 93.765 | 0 | 0 | 8 | M | 2 |  |  |  | ROZPOCET | 0 | 0 | 0 | 0 | 0 | 1 | 0 | 4 | 138476843
| VV |  | (47,58+1,77)*1,9 |  | 93.765 | [13 empty] | VV | 2 | 2 | True | 1 | ROZPOCET
27 | K | 181111111 | Plošná úprava terénu do 500 m2 zemina skupiny 1 až 4 nerovnosti přes 50 do 100 mm v rovinně a svahu do 1:5 | m2 | 248.61 |  | 0 | CS ÚRS 2024 02 |  |  | základní |  | 0 | 0 | 0 | 0 | 0 | 4 | K | 2 |  |  |  | ROZPOCET | 0 | 0 | 0 | 0 | 0 | 1 | 0 | 4 | -2107797776
| VV |  | "dle zeleně - odhad"0,35*120,6+15,0+114,0+51,0+26,4 |  | 248.61 | [13 empty] | VV | 2 | 2 | True | 1 | ROZPOCET
28 | M | 10364100 | zemina pro terénní úpravy - tříděná | t | 47.236 |  | 0 | CS ÚRS 2024 02 |  |  | základní |  | 0 | 1 | 47.236 | 0 | 0 | 8 | M | 2 |  |  |  | ROZPOCET | 0 | 0 | 0 | 0 | 0 | 1 | 0 | 4 | -1373687072
| VV |  | 248,61*0,1*1,9 |  | 47.236 | [13 empty] | VV | 2 | 2 | True | 1 | ROZPOCET
29 | K | 181351003 | Rozprostření ornice tl vrstvy do 200 mm pl do 100 m2 v rovině nebo ve svahu do 1:5 strojně | m2 | 248.61 |  | 0 | CS ÚRS 2024 02 |  |  | základní |  | 0 | 0 | 0 | 0 | 0 | 4 | K | 2 |  |  |  | ROZPOCET | 0 | 0 | 0 | 0 | 0 | 1 | 0 | 4 | 2108960278
30 | K | 181411131 | Založení parkového trávníku výsevem pl do 1000 m2 v rovině a ve svahu do 1:5 | m2 | 248.61 |  | 0 | CS ÚRS 2024 02 |  |  | základní |  | 0 | 0 | 0 | 0 | 0 | 4 | K | 2 |  |  |  | ROZPOCET | 0 | 0 | 0 | 0 | 0 | 1 | 0 | 4 | 1601249124
31 | M | 00572410 | osivo směs travní parková | kg | 11.753 |  | 0 | CS ÚRS 2024 02 |  |  | základní |  | 0 | 0.001 | 0.011753 | 0 | 0 | 8 | M | 2 |  |  |  | ROZPOCET | 0 | 0 | 0 | 0 | 0 | 1 | 0 | 4 | 47668534
| VV |  | (248,61+124,5)*0,0001*300*1,05 |  | 11.753 | [13 empty] | VV | 2 | 2 | True | 1 | ROZPOCET
32 | K | 181951112 | Úprava pláně v hornině třídy těžitelnosti I skupiny 1 až 3 se zhutněním strojně | m2 | 528.085 |  | 0 | CS ÚRS 2024 02 |  |  | základní |  | 0 | 0 | 0 | 0 | 0 | 4 | K | 2 |  |  |  | ROZPOCET | 0 | 0 | 0 | 0 | 0 | 1 | 0 | 4 | 1936471873
| VV |  | "dle sanace" | [15 empty] | VV | 2 | 1 | True | 0 | ROZPOCET
| VV |  | "vozovka"218,6+17,24 |  | 235.84 | [13 empty] | VV | 2 | 2 | True | 0 | ROZPOCET
| VV |  | "chodník"127,0 |  | 127 | [13 empty] | VV | 2 | 2 | True | 0 | ROZPOCET
| VV |  | "vjezdy"35,0 |  | 35 | [13 empty] | VV | 2 | 2 | True | 0 | ROZPOCET
| VV |  | Mezisoučet |  | 397.84 | [13 empty] | VV | 2 | 3 | True | 0 | ROZPOCET
| VV |  | "pod obrubami" | [15 empty] | VV | 2 | 1 | True | 0 | ROZPOCET
| VV |  | 0,35*(120,6+78,9+5,0) |  | 71.575 | [13 empty] | VV | 2 | 2 | True | 0 | ROZPOCET
| VV |  | 0,60*(23,9+17,5) |  | 24.84 | [13 empty] | VV | 2 | 2 | True | 0 | ROZPOCET
| VV |  | "záh. obr." 0,3*(18,9+5,5+12,7+33,0) |  | 21.03 | [13 empty] | VV | 2 | 2 | True | 0 | ROZPOCET
| VV |  | "palisáda"32,0*0,4 |  | 12.8 | [13 empty] | VV | 2 | 2 | True | 0 | ROZPOCET
| VV |  | Mezisoučet |  | 130.245 | [13 empty] | VV | 2 | 3 | True | 0 | ROZPOCET
| VV |  | Součet |  | 528.085 | [13 empty] | VV | 2 | 4 | True | 1 | ROZPOCET
33 | K | 182151111 | Svahování v zářezech v hornině třídy těžitelnosti I skupiny 1 až 3 strojně | m2 | 124.5 |  | 0 | CS ÚRS 2024 02 |  |  | základní |  | 0 | 0 | 0 | 0 | 0 | 4 | K | 2 |  |  |  | ROZPOCET | 0 | 0 | 0 | 0 | 0 | 1 | 0 | 4 | 1433255939
| VV |  | "příkopy vlevo"(46,3+6,0+2,9+27,8)*1,5 |  | 124.5 | [13 empty] | VV | 2 | 2 | True | 1 | ROZPOCET
34 | K | 183405212 | Výsev trávníku hydroosevem na hlušinu | m2 | 124.5 |  | 0 | CS ÚRS 2024 02 |  |  | základní |  | 0 | 0.00397 | 0.49427 | 0 | 0 | 4 | K | 2 |  |  |  | ROZPOCET | 0 | 0 | 0 | 0 | 0 | 1 | 0 | 4 | -1960770031
| VV |  | "příkopy vlevo"124,5 |  | 124.5 | [13 empty] | VV | 2 | 2 | True | 1 | ROZPOCET
35 | M | R1 | Sondy pro ověření polohy inženýrských sítí | kus | 6 |  | 0 |  |  |  | základní |  | 0 | 0 | 0 | 0 | 0 | 8 | M | 2 |  |  |  | ROZPOCET | 0 | 0 | 0 | 0 | 0 | 1 | 0 | 4 | -89020473
| VV |  | "odhad"6,0 |  | 6 | [13 empty] | VV | 2 | 2 | True | 1 | ROZPOCET
| D | 4 | Vodorovné konstrukce |  |  |  | 0 | [5 empty] | 0 |  | 25.9857 |  | 0 | 1 | D | 1 |  |  |  | ROZPOCET | [6 empty] | 0
36 | K | 451314213 | Podklad pod dlažbu z betonu prostého C 25/30 tl přes 150 do 200 mm | m2 | 6.7 |  | 0 | CS ÚRS 2024 02 |  |  | základní |  | 0 | 0 | 0 | 0 | 0 | 4 | K | 2 |  |  |  | ROZPOCET | 0 | 0 | 0 | 0 | 0 | 1 | 0 | 4 | -1774531190
| VV |  | "šikmá čela propustku vlevo"6,7 |  | 6.7 | [13 empty] | VV | 2 | 2 | True | 1 | ROZPOCET
37 | K | 451571221 | Podklad pod dlažbu ze štěrkopísku tl do 100 mm | m2 | 6.7 |  | 0 | CS ÚRS 2024 02 |  |  | základní |  | 0 | 0.2004 | 1.3427 | 0 | 0 | 4 | K | 2 |  |  |  | ROZPOCET | 0 | 0 | 0 | 0 | 0 | 1 | 0 | 4 | 1730779720
38 | K | 451573111 | Lože pod potrubí otevřený výkop ze štěrkopísku | m3 | 12.975 |  | 0 | CS ÚRS 2024 02 |  |  | základní |  | 0 | 0 | 0 | 0 | 0 | 4 | K | 2 |  |  |  | ROZPOCET | 0 | 0 | 0 | 0 | 0 | 1 | 0 | 4 | -2078575855
| VV |  | "přípojky"(12,5+36,0+16,0+22,0)*1,0*0,15 |  | 12.975 | [13 empty] | VV | 2 | 2 | True | 1 | ROZPOCET
39 | M | 58337302 | štěrkopísek frakce 0/16 | t | 24.643 |  | 0 | CS ÚRS 2024 02 |  |  | základní |  | 0 | 1 | 24.643 | 0 | 0 | 8 | M | 2 |  |  |  | ROZPOCET | 0 | 0 | 0 | 0 | 0 | 1 | 0 | 4 | 1262623738
| VV |  | 12,97*1,9 |  | 24.643 | [13 empty] | VV | 2 | 2 | True | 1 | ROZPOCET
40 | K | 452311141 | Podkladní desky z betonu prostého bez zvýšených nároků na prostředí tř. C 16/20 otevřený výkop | m3 | 2.588 |  | 0 | CS ÚRS 2024 02 |  |  | základní |  | 0 | 0 | 0 | 0 | 0 | 4 | K | 2 |  |  |  | ROZPOCET | 0 | 0 | 0 | 0 | 0 | 1 | 0 | 4 | 1114069116
| VV |  | "podél. propustek vlevo"16,0*0,5*0,15 |  | 1.2 | [13 empty] | VV | 2 | 2 | True | 0 | ROZPOCET
| VV |  | "pod vjezdem vpravo"5,0*0,5*0,15 |  | 0.375 | [13 empty] | VV | 2 | 2 | True | 0 | ROZPOCET
| VV |  | "ul. vpusti a šachta"3*1,5*1,5*0,15 |  | 1.013 | [13 empty] | VV | 2 | 2 | True | 0 | ROZPOCET
| VV |  | Součet |  | 2.588 | [13 empty] | VV | 2 | 4 | True | 1 | ROZPOCET
41 | K | 452318510 | Zajišťovací práh z betonu C25/30 prostého se zvýšenými nároky na prostředí | m3 | 0.544 |  | 0 | CS ÚRS 2024 02 |  |  | základní |  | 0 | 0 | 0 | 0 | 0 | 4 | K | 2 |  |  |  | ROZPOCET | 0 | 0 | 0 | 0 | 0 | 1 | 0 | 4 | -1910207953
| VV |  | "podél.propustek"0,16*1,7*2 |  | 0.544 | [13 empty] | VV | 2 | 2 | True | 1 | ROZPOCET
| D | 5 | Komunikace pozemní |  |  |  | 0 | [5 empty] | 0 |  | 44.0791 |  | 0 | 1 | D | 1 |  |  |  | ROZPOCET | [6 empty] | 0
42 | K | 564851111 | Podklad ze štěrkodrtě ŠD plochy přes 100 m2 tl 150 mm | m2 | 594.8 |  | 0 | CS ÚRS 2024 02 |  |  | základní |  | 0 | 0 | 0 | 0 | 0 | 4 | K | 2 |  |  |  | ROZPOCET | 0 | 0 | 0 | 0 | 0 | 1 | 0 | 4 | -1538770927
| VV |  | "sanace chodníku"127,0 |  | 127 | [13 empty] | VV | 2 | 2 | True | 0 | ROZPOCET
| VV |  | "sanace vjezdů"35,0 |  | 35 | [13 empty] | VV | 2 | 2 | True | 0 | ROZPOCET
| VV |  | "podklad" | [15 empty] | VV | 2 | 1 | True | 0 | ROZPOCET
| VV |  | "vozovka-rozšíření"218,6 |  | 218.6 | [13 empty] | VV | 2 | 2 | True | 0 | ROZPOCET
| VV |  | "vozovka nad příčným propustkem"17,2 |  | 17.2 | [13 empty] | VV | 2 | 2 | True | 0 | ROZPOCET
| VV |  | "chodník"127,0 |  | 127 | [13 empty] | VV | 2 | 2 | True | 0 | ROZPOCET
| VV |  | "vjezdy"35,0*2 |  | 70 | [13 empty] | VV | 2 | 2 | True | 0 | ROZPOCET
| VV |  | Součet |  | 594.8 | [13 empty] | VV | 2 | 4 | True | 1 | ROZPOCET
43 | K | 564861111 | Podklad ze štěrkodrtě ŠD plochy přes 100 m2 tl 200 mm | m2 | 235.8 |  | 0 | CS ÚRS 2024 02 |  |  | základní |  | 0 | 0 | 0 | 0 | 0 | 4 | K | 2 |  |  |  | ROZPOCET | 0 | 0 | 0 | 0 | 0 | 1 | 0 | 4 | -354189765
| VV |  | "vozovka"235,8 |  | 235.8 | [13 empty] | VV | 2 | 2 | True | 1 | ROZPOCET
44 | K | 564871111 | Podklad ze štěrkodrtě ŠD plochy přes 100 m2 tl 250 mm | m2 | 471.6 |  | 0 | CS ÚRS 2024 02 |  |  | základní |  | 0 | 0 | 0 | 0 | 0 | 4 | K | 2 |  |  |  | ROZPOCET | 0 | 0 | 0 | 0 | 0 | 1 | 0 | 4 | -247147687
| VV |  | "sanace přeložky vozovky"(218,6+17,2)*2 |  | 471.6 | [13 empty] | VV | 2 | 2 | True | 1 | ROZPOCET
45 | K | 565165102 | Asfaltový beton vrstva podkladní ACP 16 (obalované kamenivo OKS) tl 90 mm š do 1,5 m | m2 | 431.8 |  | 0 | CS ÚRS 2024 02 |  |  | základní |  | 0 | 0 | 0 | 0 | 0 | 4 | K | 2 |  |  |  | ROZPOCET | 0 | 0 | 0 | 0 | 0 | 1 | 0 | 4 | -459423084
| VV |  | "přeložka"218,6+17,2 |  | 235.8 | [13 empty] | VV | 2 | 2 | True | 0 | ROZPOCET
| VV |  | "pruh š. 1,0m pro napojení na st. voz."(90,0+106,0)*1,0 |  | 196 | [13 empty] | VV | 2 | 2 | True | 0 | ROZPOCET
| VV |  | Součet |  | 431.8 | [13 empty] | VV | 2 | 4 | True | 1 | ROZPOCET
46 | K | 573211107 | Postřik živičný spojovací z asfaltu v množství 0,30 kg/m2 | m2 | 1199.9 |  | 0 | CS ÚRS 2024 02 |  |  | základní |  | 0 | 0 | 0 | 0 | 0 | 4 | K | 2 |  |  |  | ROZPOCET | 0 | 0 | 0 | 0 | 0 | 1 | 0 | 4 | -200912106
| VV |  | "vozovka celá"466,6+280,7+(23,9+17,5)*0,5 |  | 768 | [13 empty] | VV | 2 | 2 | True | 0 | ROZPOCET
| VV |  | "další vrstva posun voz.+1,0m napojení"218,6+17,3+(90,0+106,0)*1,0 |  | 431.9 | [13 empty] | VV | 2 | 2 | True | 0 | ROZPOCET
| VV |  | Součet |  | 1199.9 | [13 empty] | VV | 2 | 4 | True | 1 | ROZPOCET
47 | K | 577134121 | Asfaltový beton vrstva obrusná ACO 11+ (ABS) tř. I tl 40 mm š přes 3 m z nemodifikovaného asfaltu | m2 | 768 |  | 0 | CS ÚRS 2024 02 |  |  | základní |  | 0 | 0 | 0 | 0 | 0 | 4 | K | 2 |  |  |  | ROZPOCET | 0 | 0 | 0 | 0 | 0 | 1 | 0 | 4 | -1805513444
| VV |  | 466,6+280,7+(23,9+17,5)*0,5 |  | 768 | [13 empty] | VV | 2 | 2 | True | 1 | ROZPOCET
48 | K | 594511113 | Kladení dlažby z lomového kamene tl do 250 mm s provedením lože z betonu | m2 | 6.7 |  | 0 | CS ÚRS 2024 02 |  |  | základní |  | 0 | 0.13404 | 0.89807 | 0 | 0 | 4 | K | 2 |  |  |  | ROZPOCET | 0 | 0 | 0 | 0 | 0 | 1 | 0 | 4 | 1992790216
| VV |  | "čela podél propustku"3,35*2 |  | 6.7 | [13 empty] | VV | 2 | 2 | True | 1 | ROZPOCET
49 | M | 58380650 | kámen lomový neupravený žula, třída I netříděný | t | 3.518 |  | 0 | CS ÚRS 2024 02 |  |  | základní |  | 0 | 1 | 3.518 | 0 | 0 | 8 | M | 2 |  |  |  | ROZPOCET | 0 | 0 | 0 | 0 | 0 | 1 | 0 | 4 | 372670049
| VV |  | 6,7*0,25*2,0*1,05 |  | 3.518 | [13 empty] | VV | 2 | 2 | True | 1 | ROZPOCET
50 | K | 596211112 | Kladení zámkové dlažby komunikací pro pěší ručně tl 60 mm skupiny A pl přes 100 do 300 m2 | m2 | 127 |  | 0 | CS ÚRS 2024 02 |  |  | základní |  | 0 | 0.08922 | 11.3309 | 0 | 0 | 4 | K | 2 |  |  |  | ROZPOCET | 0 | 0 | 0 | 0 | 0 | 1 | 0 | 4 | 1632222440
| VV |  | "chodník"127,0 |  | 127 | [13 empty] | VV | 2 | 2 | True | 1 | ROZPOCET
51 | M | 59245018 | dlažba skladebná betonová 200x100mm tl 60mm přírodní | m2 | 133.35 |  | 0 | CS ÚRS 2024 02 |  |  | základní |  | 0 | 0.132 | 17.6022 | 0 | 0 | 8 | M | 2 |  |  |  | ROZPOCET | 0 | 0 | 0 | 0 | 0 | 1 | 0 | 4 | -941736103
| VV |  | 127,0*1,05 |  | 133.35 | [13 empty] | VV | 2 | 2 | True | 1 | ROZPOCET
52 | K | 596212210 | Kladení zámkové dlažby pozemních komunikací ručně tl 80 mm skupiny A pl do 50 m2 | m2 | 35 |  | 0 | CS ÚRS 2024 02 |  |  | základní |  | 0 | 0.11162 | 3.9067 | 0 | 0 | 4 | K | 2 |  |  |  | ROZPOCET | 0 | 0 | 0 | 0 | 0 | 1 | 0 | 4 | -2076745315
| VV |  | "vjezdy"12,5+18,0 |  | 30.5 | [13 empty] | VV | 2 | 2 | True | 0 | ROZPOCET
| VV |  | "varovné pásy"2,5+2,0 |  | 4.5 | [13 empty] | VV | 2 | 2 | True | 0 | ROZPOCET
| VV |  | Součet |  | 35 | [13 empty] | VV | 2 | 4 | True | 1 | ROZPOCET
53 | M | 59245226 | dlažba pro nevidomé betonová 200x100mm tl 80mm barevná červená | m2 | 4.725 |  | 0 | CS ÚRS 2024 02 |  |  | základní |  | 0 | 0.175 | 0.82688 | 0 | 0 | 8 | M | 2 |  |  |  | ROZPOCET | 0 | 0 | 0 | 0 | 0 | 1 | 0 | 4 | -335939564
| VV |  | 4,5*1,05 |  | 4.725 | [13 empty] | VV | 2 | 2 | True | 1 | ROZPOCET
54 | M | 59245005 | dlažba skladebná betonová 200x100mm tl 80mm barevná antracit s rovnými hranami | m2 | 32.025 |  | 0 | CS ÚRS 2024 02 |  |  | základní |  | 0 | 0.176 | 5.6364 | 0 | 0 | 8 | M | 2 |  |  |  | ROZPOCET | 0 | 0 | 0 | 0 | 0 | 1 | 0 | 4 | -1651716229
| VV |  | 30,5*1,05 |  | 32.025 | [13 empty] | VV | 2 | 2 | True | 1 | ROZPOCET
55 | K | 599632111 | Vyplnění spár dlažby z lomového kamene MC se zatřením | m2 | 6.7 |  | 0 | CS ÚRS 2024 02 |  |  | základní |  | 0 | 0.05372 | 0.35992 | 0 | 0 | 4 | K | 2 |  |  |  | ROZPOCET | 0 | 0 | 0 | 0 | 0 | 1 | 0 | 4 | 370967198
| D | 8 | Trubní vedení |  |  |  | 0 | [5 empty] | 0 |  | 9.428 |  | 0 | 1 | D | 1 |  |  |  | ROZPOCET | [6 empty] | 0
56 | K | 822392112 | Montáž potrubí z trub TZH s integrovaným pryžovým těsněním otevřený výkop sklon do 20 % DN 400 | m | 16 |  | 0 | CS ÚRS 2024 02 |  |  | základní |  | 0 | 0.00018 | 0.00288 | 0 | 0 | 4 | K | 2 |  |  |  | ROZPOCET | 0 | 0 | 0 | 0 | 0 | 1 | 0 | 4 | 1303556749
| VV |  | "podél. propustek vlevo"16,0 |  | 16 | [13 empty] | VV | 2 | 2 | True | 1 | ROZPOCET
57 | M | 59222022 | trouba ŽB hrdlová DN 400 | m | 16.8 |  | 0 | CS ÚRS 2024 02 |  |  | základní |  | 0 | 0.2996 | 5.0333 | 0 | 0 | 8 | M | 2 |  |  |  | ROZPOCET | 0 | 0 | 0 | 0 | 0 | 1 | 0 | 4 | 289130408
| VV |  | 16,0*1,05 |  | 16.8 | [13 empty] | VV | 2 | 2 | True | 1 | ROZPOCET
58 | K | 871313123 | Montáž kanalizačního potrubí hladkého plnostěnného SN 12 z PVC-U DN 160 | m | 34.5 |  | 0 | CS ÚRS 2024 02 |  |  | základní |  | 0 | 1e-05 | 0.000345 | 0 | 0 | 4 | K | 2 |  |  |  | ROZPOCET | 0 | 0 | 0 | 0 | 0 | 1 | 0 | 4 | 779367550
| VV |  | "přípojky vpustí"7,0+5,5 |  | 12.5 | [13 empty] | VV | 2 | 2 | True | 0 | ROZPOCET
| VV |  | "přípojka odvod. žlabu"22,0 |  | 22 | [13 empty] | VV | 2 | 2 | True | 0 | ROZPOCET
| VV |  | Součet |  | 34.5 | [13 empty] | VV | 2 | 4 | True | 1 | ROZPOCET
59 | M | 28612001 | trubka kanalizační PVC plnostěnná třívrstvá DN 160x1000mm SN12 | m | 36.225 |  | 0 | CS ÚRS 2024 02 |  |  | základní |  | 0 | 0.0039 | 0.14128 | 0 | 0 | 8 | M | 2 |  |  |  | ROZPOCET | 0 | 0 | 0 | 0 | 0 | 1 | 0 | 4 | 1749563449
| VV |  | 34,5*1,05 |  | 36.225 | [13 empty] | VV | 2 | 2 | True | 1 | ROZPOCET
60 | K | 871370320 | Montáž kanalizačního potrubí hladkého plnostěnného SN 12 z polypropylenu DN 300 | m | 36 |  | 0 | CS ÚRS 2024 02 |  |  | základní |  | 0 | 2e-05 | 0.00072 | 0 | 0 | 4 | K | 2 |  |  |  | ROZPOCET | 0 | 0 | 0 | 0 | 0 | 1 | 0 | 4 | -2060526989
| VV |  | "zatrubnění příkopu vpravo"36,0 |  | 36 | [13 empty] | VV | 2 | 2 | True | 1 | ROZPOCET
61 | M | 28612017 | trubka kanalizační PVC plnostěnná třívrstvá DN 315x3000mm SN12 | m | 37.8 |  | 0 | CS ÚRS 2024 02 |  |  | základní |  | 0 | 0.0162 | 0.61236 | 0 | 0 | 8 | M | 2 |  |  |  | ROZPOCET | 0 | 0 | 0 | 0 | 0 | 1 | 0 | 4 | 2088986604
| VV |  | 36,0*1,05 |  | 37.8 | [13 empty] | VV | 2 | 2 | True | 1 | ROZPOCET
62 | K | 894411151 | Zřízení šachet kanalizačních z betonových dílců na potrubí DN 600 dno beton tř. C 25/30 | kus | 1 |  | 0 | CS ÚRS 2024 02 |  |  | základní |  | 0 | 2.4195 | 2.4195 | 0 | 0 | 4 | K | 2 |  |  |  | ROZPOCET | 0 | 0 | 0 | 0 | 0 | 1 | 0 | 4 | -1810464556
63 | M | R2 | Kompletní šachta kanalizační DN 1000 vč. rámu a litin. poklopu DH 400 s odvětráváním poklopem |  | 1 |  | 0 |  |  |  | základní |  | 0 | 0 | 0 | 0 | 0 | 8 | M | 2 |  |  |  | ROZPOCET | 0 | 0 | 0 | 0 | 0 | 1 | 0 | 4 | -1238064685
64 | K | 895941111 | Zřízení vpusti kanalizační uliční z betonových dílců typ UV-50 normální | kus | 2 |  | 0 | CS ÚRS 2021 01 |  |  | základní |  | 0 | 0.3409 | 0.6818 | 0 | 0 | 4 | K | 2 |  |  |  | ROZPOCET | 0 | 0 | 0 | 0 | 0 | 1 | 0 | 4 | -1278222480
65 | M | R3 | Kompletní sestava betonové uliční vpusti s kalovým košem |  | 2 |  | 0 |  |  |  | základní |  | 0 | 0 | 0 | 0 | 0 | 8 | M | 2 |  |  |  | ROZPOCET | 0 | 0 | 0 | 0 | 0 | 1 | 0 | 4 | 1814214513
66 | K | 899204112 | Osazení mříží litinových včetně rámů a košů na bahno pro třídu zatížení D400, E600 | kus | 2 |  | 0 | CS ÚRS 2021 01 |  |  | základní |  | 0 | 0.21734 | 0.43468 | 0 | 0 | 4 | K | 2 |  |  |  | ROZPOCET | 0 | 0 | 0 | 0 | 0 | 1 | 0 | 4 | -896631015
67 | M | 55242320 | mříž vtoková litinová vč. rámu a košů na bahno plochá 500x500mm | kus | 2 |  | 0 | CS ÚRS 2021 01 |  |  | základní |  | 0 | 0.0506 | 0.1012 | 0 | 0 | 8 | M | 2 |  |  |  | ROZPOCET | 0 | 0 | 0 | 0 | 0 | 1 | 0 | 4 | -951970292
68 | K | 899623171 | Obetonování potrubí nebo zdiva stok betonem prostým tř. C 25/30 v otevřeném výkopu | m3 | 4.2 |  | 0 | CS ÚRS 2024 02 |  |  | základní |  | 0 | 0 | 0 | 0 | 0 | 4 | K | 2 |  |  |  | ROZPOCET | 0 | 0 | 0 | 0 | 0 | 1 | 0 | 4 | -437343799
| VV |  | "propustek"0,2*16,0 |  | 3.2 | [13 empty] | VV | 2 | 2 | True | 0 | ROZPOCET
| VV |  | "ve vjezdu"0,2*5,0 |  | 1 | [13 empty] | VV | 2 | 2 | True | 0 | ROZPOCET
| VV |  | Součet |  | 4.2 | [13 empty] | VV | 2 | 4 | True | 1 | ROZPOCET
| D | 9 | Ostatní konstrukce a práce, bourání |  |  |  | 0 | [5 empty] | 0 |  | 106.1785 |  | 3.13 | 1 | D | 1 |  |  |  | ROZPOCET | [6 empty] | 0
69 | K | 911121111 | Montáž zábradlí ocelového přichyceného vruty do betonového podkladu | m | 16 |  | 0 | CS ÚRS 2021 01 |  |  | základní |  | 0 | 0.0003 | 0.0048 | 0 | 0 | 4 | K | 2 |  |  |  | ROZPOCET | 0 | 0 | 0 | 0 | 0 | 1 | 0 | 4 | -708119709
70 | M | R5 | Dodání zábradlí trubkového se třemi madly s protikorozní úpravou zinkování + nátěry | m | 16.8 |  | 0 |  |  |  | základní |  | 0 | 0 | 0 | 0 | 0 | 8 | M | 2 |  |  |  | ROZPOCET | 0 | 0 | 0 | 0 | 0 | 1 | 0 | 4 | -1895634433
| VV |  | 16,0*1,05 |  | 16.8 | [13 empty] | VV | 2 | 2 | True | 1 | ROZPOCET
71 | K | 915491211 | Osazení vodícího proužku z betonových desek do betonového lože tl do 100 mm š proužku 250 mm | m | 41.5 |  | 0 | CS ÚRS 2021 01 |  |  | základní |  | 0 | 0.08088 | 3.3565 | 0 | 0 | 4 | K | 2 |  |  |  | ROZPOCET | 0 | 0 | 0 | 0 | 0 | 1 | 0 | 4 | -2044444189
| VV |  | "v odbočce k novým domům"24,0+17,5 |  | 41.5 | [13 empty] | VV | 2 | 2 | True | 1 | ROZPOCET
72 | M | 59218002 | krajník betonový silniční 500x250x100mm | m | 44.447 |  | 0 | CS ÚRS 2021 01 |  |  | základní |  | 0 | 0.056 | 2.489 | 0 | 0 | 8 | M | 2 |  |  |  | ROZPOCET | 0 | 0 | 0 | 0 | 0 | 1 | 0 | 4 | -889736040
| VV |  | 41,5*1,05 |  | 43.575 | [13 empty] | VV | 2 | 2 | True | 1 | ROZPOCET
| VV |  | 43,575*1,02 'Přepočtené koeficientem množství |  | 44.447 | [13 empty] | VV | 2 | 2 | False | 1 | ROZPOCET
73 | K | 916131213 | Osazení silničního obrubníku betonového stojatého s boční opěrou do lože z betonu prostého | m | 242.2 |  | 0 | CS ÚRS 2021 01 |  |  | základní |  | 0 | 0.1554 | 37.6379 | 0 | 0 | 4 | K | 2 |  |  |  | ROZPOCET | 0 | 0 | 0 | 0 | 0 | 1 | 0 | 4 | 1518820897
| VV |  | "vlevo"120,7 |  | 120.7 | [13 empty] | VV | 2 | 2 | True | 0 | ROZPOCET
| VV |  | "vpravo"80,0+24,0+17,5 |  | 121.5 | [13 empty] | VV | 2 | 2 | True | 0 | ROZPOCET
| VV |  | Součet |  | 242.2 | [13 empty] | VV | 2 | 4 | True | 1 | ROZPOCET
74 | M | 59217030 | obrubník betonový silniční přechodový 1000x150x150-250mm | m | 6.426 |  | 0 | CS ÚRS 2021 01 |  |  | základní |  | 0 | 0.06567 | 0.422 | 0 | 0 | 8 | M | 2 |  |  |  | ROZPOCET | 0 | 0 | 0 | 0 | 0 | 1 | 0 | 4 | -1257107137
| VV |  | "vlevo"2 |  | 2 | [13 empty] | VV | 2 | 2 | True | 0 | ROZPOCET
| VV |  | "vpravo"4 |  | 4 | [13 empty] | VV | 2 | 2 | True | 0 | ROZPOCET
| VV |  | Mezisoučet |  | 6 | [13 empty] | VV | 2 | 3 | True | 0 | ROZPOCET
| VV |  | 6*1,05 |  | 6.3 | [13 empty] | VV | 2 | 2 | True | 1 | ROZPOCET
| VV |  | 6,3*1,02 'Přepočtené koeficientem množství |  | 6.426 | [13 empty] | VV | 2 | 2 | False | 1 | ROZPOCET
75 | M | 59217029 | obrubník betonový silniční nájezdový 1000x150x150mm | m | 24.15 |  | 0 | CS ÚRS 2021 01 |  |  | základní |  | 0 | 0.0483 | 1.1664 | 0 | 0 | 8 | M | 2 |  |  |  | ROZPOCET | 0 | 0 | 0 | 0 | 0 | 1 | 0 | 4 | -924213288
| VV |  | (14,0+5,5+3,5)*1,05 |  | 24.15 | [13 empty] | VV | 2 | 2 | True | 1 | ROZPOCET
76 | M | 59217031 | obrubník betonový silniční 1000x150x250mm | m | 223.86 |  | 0 | CS ÚRS 2021 01 |  |  | základní |  | 0 | 0.08 | 17.9088 | 0 | 0 | 8 | M | 2 |  |  |  | ROZPOCET | 0 | 0 | 0 | 0 | 0 | 1 | 0 | 4 | 1343095234
| VV |  | 242,2-(6,0+23,0) |  | 213.2 | [13 empty] | VV | 2 | 2 | True | 0 | ROZPOCET
| VV |  | 213,2*1,05 |  | 223.86 | [13 empty] | VV | 2 | 2 | True | 1 | ROZPOCET
77 | K | 9161312131 | Osazení palisády betonové 160/160/500-700 s boční opěrou do lože z betonu prostého | m | 32 |  | 0 |  |  |  | základní |  | 0 | 0.1554 | 4.9728 | 0 | 0 | 4 | K | 2 |  |  |  | ROZPOCET | 0 | 0 | 0 | 0 | 0 | 1 | 0 | 4 | 725397198
| VV |  | "chodník u výtoku příč. propustku"32,0 |  | 32 | [13 empty] | VV | 2 | 2 | True | 1 | ROZPOCET
78 | M | R4 | Palisáda 160/160/500-700 | kus | 210 |  | 0 |  |  |  | základní |  | 0 | 0 | 0 | 0 | 0 | 8 | M | 2 |  |  |  | ROZPOCET | 0 | 0 | 0 | 0 | 0 | 1 | 0 | 4 | -1679763686
| VV |  | 32,0/0,16*1,05 |  | 210 | [13 empty] | VV | 2 | 2 | True | 1 | ROZPOCET
79 | K | 916231213 | Osazení chodníkového obrubníku betonového stojatého s boční opěrou do lože z betonu prostého | m | 70.2 |  | 0 | CS ÚRS 2021 01 |  |  | základní |  | 0 | 0.1295 | 9.0909 | 0 | 0 | 4 | K | 2 |  |  |  | ROZPOCET | 0 | 0 | 0 | 0 | 0 | 1 | 0 | 4 | 1456039700
| VV |  | "dle výkopu rýh"70,2 |  | 70.2 | [13 empty] | VV | 2 | 2 | True | 1 | ROZPOCET
80 | M | 59217018 | obrubník betonový chodníkový 1000x80x200mm | m | 75.184 |  | 0 | CS ÚRS 2021 01 |  |  | základní |  | 0 | 0.036 | 2.7066 | 0 | 0 | 8 | M | 2 |  |  |  | ROZPOCET | 0 | 0 | 0 | 0 | 0 | 1 | 0 | 4 | 217637157
| VV |  | 70,2*1,05 |  | 73.71 | [13 empty] | VV | 2 | 2 | True | 1 | ROZPOCET
| VV |  | 73,71*1,02 'Přepočtené koeficientem množství |  | 75.184 | [13 empty] | VV | 2 | 2 | False | 1 | ROZPOCET
81 | K | 916991121 | Lože pod obrubníky, krajníky nebo obruby z dlažebních kostek z betonu prostého | m3 | 6.56 |  | 0 | CS ÚRS 2021 01 |  |  | základní |  | 0 | 2.2563 | 14.8016 | 0 | 0 | 4 | K | 2 |  |  |  | ROZPOCET | 0 | 0 | 0 | 0 | 0 | 1 | 0 | 4 | 460963649
| VV |  | "sil.obr."0,35*0,05*(120,7+80,0) |  | 3.512 | [13 empty] | VV | 2 | 2 | True | 0 | ROZPOCET
| VV |  | "obr.+V.P."0,6*0,05*(24,0+17,5) |  | 1.245 | [13 empty] | VV | 2 | 2 | True | 0 | ROZPOCET
| VV |  | "záhon.obr."0,3*0,05*70,2 |  | 1.053 | [13 empty] | VV | 2 | 2 | True | 0 | ROZPOCET
| VV |  | "palisáda"0,4*0,05*32,0 |  | 0.64 | [13 empty] | VV | 2 | 2 | True | 0 | ROZPOCET
| VV |  | "odvod. žlab"0,40*0,05*5,5 |  | 0.11 | [13 empty] | VV | 2 | 2 | True | 0 | ROZPOCET
| VV |  | Součet |  | 6.56 | [13 empty] | VV | 2 | 4 | True | 1 | ROZPOCET
82 | K | 919112233 | Řezání spár pro vytvoření komůrky š 20 mm hl 40 mm pro těsnící zálivku v živičném krytu | m | 34 |  | 0 | CS ÚRS 2021 01 |  |  | základní |  | 0 | 1e-05 | 0.00034 | 0 | 0 | 4 | K | 2 |  |  |  | ROZPOCET | 0 | 0 | 0 | 0 | 0 | 1 | 0 | 4 | 2003390527
83 | K | 919121233 | Těsnění spár zálivkou za studena pro komůrky š 20 mm hl 40 mm bez těsnicího profilu | m | 34 |  | 0 | CS ÚRS 2021 01 |  |  | základní |  | 0 | 0.00088 | 0.02992 | 0 | 0 | 4 | K | 2 |  |  |  | ROZPOCET | 0 | 0 | 0 | 0 | 0 | 1 | 0 | 4 | 2105489301
84 | K | 919521120 | Zřízení silničního propustku z trub betonových nebo ŽB DN 400 | m | 16 |  | 0 | CS ÚRS 2024 02 |  |  | základní |  | 0 | 0.61348 | 9.8157 | 0 | 0 | 4 | K | 2 |  |  |  | ROZPOCET | 0 | 0 | 0 | 0 | 0 | 1 | 0 | 4 | -358896281
85 | K | 919735112 | Řezání stávajícího živičného krytu hl do 100 mm | m | 34 |  | 0 | CS ÚRS 2021 01 |  |  | základní |  | 0 | 0 | 0 | 0 | 0 | 4 | K | 2 |  |  |  | ROZPOCET | 0 | 0 | 0 | 0 | 0 | 1 | 0 | 4 | 1237412314
| VV |  | "na ZÚ a KÚ"6,5+21,5+6,0 |  | 34 | [13 empty] | VV | 2 | 2 | True | 1 | ROZPOCET
86 | K | 935113211 | Osazení odvodňovacího betonového žlabu s krycím roštem šířky do 200 mm | m | 5.5 |  | 0 | CS ÚRS 2021 01 |  |  | základní |  | 0 | 0.29221 | 1.6072 | 0 | 0 | 4 | K | 2 |  |  |  | ROZPOCET | 0 | 0 | 0 | 0 | 0 | 1 | 0 | 4 | -46875612
| VV |  | "š.160mm u vjezdu do čp.1"5,5 |  | 5.5 | [13 empty] | VV | 2 | 2 | True | 1 | ROZPOCET
87 | M | 59227006 | žlab odvodňovací polymerbetonový se spádem dna 0,5% 1000x130x155/160mm | m | 5.775 |  | 0 | CS ÚRS 2021 01 |  |  | základní |  | 0 | 0.0156 | 0.09009 | 0 | 0 | 8 | M | 2 |  |  |  | ROZPOCET | 0 | 0 | 0 | 0 | 0 | 1 | 0 | 4 | 1083656091
| VV |  | 5,5*1,05 |  | 5.775 | [13 empty] | VV | 2 | 2 | True | 1 | ROZPOCET
88 | M | 56241025 | rošt můstkový D400 litina dl 0,5m oka 12/150 pro žlab PE š 150mm | m | 5.775 |  | 0 | CS ÚRS 2021 01 |  |  | základní |  | 0 | 0.013 | 0.075075 | 0 | 0 | 8 | M | 2 |  |  |  | ROZPOCET | 0 | 0 | 0 | 0 | 0 | 1 | 0 | 4 | -2123369973
89 | K | 962042320 | Bourání zdiva nadzákladového z betonu prostého do 1 m3 | m3 | 0.85 |  | 0 | CS ÚRS 2021 01 |  |  | základní |  | 0 | 0 | 0 | 2.2 | 1.87 | 4 | K | 2 |  |  |  | ROZPOCET | 0 | 0 | 0 | 0 | 0 | 1 | 0 | 4 | 1593741003
| VV |  | "čelo st. propustku na výtoku v odbočce - odhad"0,85 |  | 0.85 | [13 empty] | VV | 2 | 2 | True | 1 | ROZPOCET
90 | K | 966005311 | Rozebrání a odstranění silničního svodidla s jednou pásnicí | m | 30 |  | 0 | CS ÚRS 2021 01 |  |  | základní |  | 0 | 9e-05 | 0.0027 | 0.042 | 1.26 | 4 | K | 2 |  |  |  | ROZPOCET | 0 | 0 | 0 | 0 | 0 | 1 | 0 | 4 | 152135295
91 | K | 977213213 | Řezání betonových, železobetonových nebo kameninových trub kruhových šikmý řez DN 400 | kus | 2 |  | 0 | CS ÚRS 2024 02 |  |  | základní |  | 0 | 7e-05 | 0.00014 | 0 | 0 | 4 | K | 2 |  |  |  | ROZPOCET | 0 | 0 | 0 | 0 | 0 | 1 | 0 | 4 | 1323222168
| D | 997 | Přesun sutě |  |  |  | 0 | [5 empty] | 0 |  | 0 |  | 0 | 1 | D | 1 |  |  |  | ROZPOCET | [6 empty] | 0
92 | K | 997211511 | Vodorovná doprava suti po suchu na vzdálenost do 1 km | t | 141.35 |  | 0 | CS ÚRS 2021 01 |  |  | základní |  | 0 | 0 | 0 | 0 | 0 | 4 | K | 2 |  |  |  | ROZPOCET | 0 | 0 | 0 | 0 | 0 | 1 | 0 | 4 | -913916091
| VV |  | "beton"1,44+1,87 |  | 3.31 | [13 empty] | VV | 2 | 2 | True | 0 | ROZPOCET
| VV |  | "kamenivo"7,42 |  | 7.42 | [13 empty] | VV | 2 | 2 | True | 0 | ROZPOCET
| VV |  | Mezisoučet |  | 10.73 | [13 empty] | VV | 2 | 3 | True | 0 | ROZPOCET
| VV |  | "živice"3,96 |  | 3.96 | [13 empty] | VV | 2 | 2 | True | 0 | ROZPOCET
| VV |  | "frézování"49,84+76,82 |  | 126.66 | [13 empty] | VV | 2 | 2 | True | 0 | ROZPOCET
| VV |  | Mezisoučet |  | 130.62 | [13 empty] | VV | 2 | 3 | True | 0 | ROZPOCET
| VV |  | Součet |  | 141.35 | [13 empty] | VV | 2 | 4 | True | 1 | ROZPOCET
93 | K | 997211519 | Příplatek ZKD 1 km u vodorovné dopravy suti | t | 1837.55 |  | 0 | CS ÚRS 2021 01 |  |  | základní |  | 0 | 0 | 0 | 0 | 0 | 4 | K | 2 |  |  |  | ROZPOCET | 0 | 0 | 0 | 0 | 0 | 1 | 0 | 4 | 1328434470
| VV |  | "na skládku do Chvaletic 14 km"141,35*13 |  | 1837.55 | [13 empty] | VV | 2 | 2 | True | 1 | ROZPOCET
94 | K | 997211521 | Vodorovná doprava vybouraných hmot po suchu na vzdálenost do 1 km | t | 8.8 |  | 0 | CS ÚRS 2021 01 |  |  | základní |  | 0 | 0 | 0 | 0 | 0 | 4 | K | 2 |  |  |  | ROZPOCET | 0 | 0 | 0 | 0 | 0 | 1 | 0 | 4 | 632335670
| VV |  | "obruby"7,54 |  | 7.54 | [13 empty] | VV | 2 | 2 | True | 0 | ROZPOCET
| VV |  | "svodidlo"1,26 |  | 1.26 | [13 empty] | VV | 2 | 2 | True | 0 | ROZPOCET
| VV |  | Součet |  | 8.8 | [13 empty] | VV | 2 | 4 | True | 1 | ROZPOCET
95 | K | 997211529 | Příplatek ZKD 1 km u vodorovné dopravy vybouraných hmot | t | 114.4 |  | 0 | CS ÚRS 2021 01 |  |  | základní |  | 0 | 0 | 0 | 0 | 0 | 4 | K | 2 |  |  |  | ROZPOCET | 0 | 0 | 0 | 0 | 0 | 1 | 0 | 4 | 303747873
| VV |  | "na skládku do 14 km"8,8*13 |  | 114.4 | [13 empty] | VV | 2 | 2 | True | 1 | ROZPOCET
96 | K | 997211611 | Nakládání suti na dopravní prostředky pro vodorovnou dopravu | t | 141.35 |  | 0 | CS ÚRS 2021 01 |  |  | základní |  | 0 | 0 | 0 | 0 | 0 | 4 | K | 2 |  |  |  | ROZPOCET | 0 | 0 | 0 | 0 | 0 | 1 | 0 | 4 | 2082251932
97 | K | 997211612 | Nakládání vybouraných hmot na dopravní prostředky pro vodorovnou dopravu | t | 8.8 |  | 0 | CS ÚRS 2021 01 |  |  | základní |  | 0 | 0 | 0 | 0 | 0 | 4 | K | 2 |  |  |  | ROZPOCET | 0 | 0 | 0 | 0 | 0 | 1 | 0 | 4 | -1774535297
98 | K | 997221861 | Poplatek za uložení stavebního odpadu na recyklační skládce (skládkovné) z prostého betonu pod kódem 17 01 01 | t | 12.11 |  | 0 | CS ÚRS 2021 01 |  |  | základní |  | 0 | 0 | 0 | 0 | 0 | 4 | K | 2 |  |  |  | ROZPOCET | 0 | 0 | 0 | 0 | 0 | 1 | 0 | 4 | -868320133
| VV |  | "BETON"1,44+1,87 |  | 3.31 | [13 empty] | VV | 2 | 2 | True | 0 | ROZPOCET
| VV |  | "obruby"7,54 |  | 7.54 | [13 empty] | VV | 2 | 2 | True | 0 | ROZPOCET
| VV |  | "svodidlo"1,26 |  | 1.26 | [13 empty] | VV | 2 | 2 | True | 0 | ROZPOCET
| VV |  | Součet |  | 12.11 | [13 empty] | VV | 2 | 4 | True | 1 | ROZPOCET
99 | K | 997221873 | Poplatek za uložení stavebního odpadu na recyklační skládce (skládkovné) zeminy a kamení zatříděného do Katalogu odpadů pod kódem 17 05 04 | t | 7.42 |  | 0 | CS ÚRS 2021 01 |  |  | základní |  | 0 | 0 | 0 | 0 | 0 | 4 | K | 2 |  |  |  | ROZPOCET | 0 | 0 | 0 | 0 | 0 | 1 | 0 | 4 | 861108332
| VV |  | "kamenivo"7,42 |  | 7.42 | [13 empty] | VV | 2 | 2 | True | 1 | ROZPOCET
100 | K | 997221875 | Poplatek za uložení stavebního odpadu na recyklační skládce (skládkovné) asfaltového bez obsahu dehtu zatříděného do Katalogu odpadů pod kódem 17 03 02 | t | 99.06 |  | 0 | CS ÚRS 2021 01 |  |  | základní |  | 0 | 0 | 0 | 0 | 0 | 4 | K | 2 |  |  |  | ROZPOCET | 0 | 0 | 0 | 0 | 0 | 1 | 0 | 4 | 1317850084
| VV |  | "živice"11,59 |  | 11.59 | [13 empty] | VV | 2 | 2 | True | 0 | ROZPOCET
| VV |  | "frézing"49,84+49,22 |  | 99.06 | [13 empty] | VV | 2 | 2 | True | 1 | ROZPOCET
| D | 998 | Přesun hmot |  |  |  | 0 | [5 empty] | 0 |  | 0 |  | 0 | 1 | D | 1 |  |  |  | ROZPOCET | [6 empty] | 0
101 | K | 998225111 | Přesun hmot pro pozemní komunikace s krytem z kamene, monolitickým betonovým nebo živičným | t | 329.93 |  | 0 | CS ÚRS 2021 01 |  |  | základní |  | 0 | 0 | 0 | 0 | 0 | 4 | K | 2 |  |  |  | ROZPOCET | 0 | 0 | 0 | 0 | 0 | 1 | 0 | 4 | -2049068150