## Souhrn
SOUHRNNÝ LIST STAVBY
STAVBA
0
| II/322 - Přeložka silnice II/322 Černá za Bory - Dašice |  |  | 26.08.2025 | 0
335486154.29
ZÁKLADNÍ ÚDAJE
Objednatel: |  |  |  | Cena (bez DPH):
335486154.29
Zhotovitel: |  |  |  | Cena (s DPH):
|  |  | IČ: | 405938246.69
Nabídku vypracoval: |  |  | DIČ:
,
SKUPINY STAVEBNÍCH DÍLŮ
| Objekt | Popis | Cena (bez DPH) | Cena (s DPH)
| SO001 | Příprava staveniště | 4161426.71 | 5035326.32 | 1.2115e+12
| SO101 | Přeložka silnice II/322 | 213530014.94 | 258371318.08 | 3234926074155770
| SO102 | Komunikace Starzone | 3969464.83 | 4803052.44 | 1.8105e+12
| SO103 | Silnice III/322 XX Pod Dubem | 1186347.9 | 1435480.96 | 106364425350.048
| SO104 | Silnice III_322 XX Zminný | 1797086.56 | 2174474.74 | 392495821880.569
| SO105 | Propustky hlavní trasa | 301300 | 364573 | 19064456200
| SO105.1 | Propustek km 0,922 | 476223.6 | 576230.56 | 21845404597.5835
| SO105.2 | Propustek km 1,237 | 281078.71 | 340105.24 | 8320034679.496
| SO105.3 | Propustek km 2,157 | 333570.64 | 403620.47 | 10294986783.7407
| SO105.4 | Propustek km 3,082 | 261150.22 | 315991.77 | 7168026254.0939
| SO105.5 | Propustek km 3,786 | 2178846.26 | 2636403.97 | 354647652151.333
| SO105.6 | Propustek km 4,110 | 2275923.19 | 2753867.06 | 521904142012.299
| SO106 | Účelová komunikace pro zajištění obslužnosti | 1838832.51 | 2224987.34 | 304359272572.565
| SO107 | Napojení lesní cesty | 677569.73 | 819859.37 | 55949531144.4685
| SO120.1 | Přístupová komunikace Zminný | 3161440.61 | 3825343.14 | 713095893173.907
| SO120.2 | Přístupová komunikace Kostěnice | 1818436.66 | 2200308.36 | 484538007819.216
| SO130.1 | Dočasná komunikace A | 1865825.52 | 2257648.88 | 478601103329.016
| SO130.2 | Dočasná komunikace B | 3907503.35 | 4728079.05 | 1.9078e+12
| SO130.3 | Přechodné dopravní značení | 2352000 | 2845920 | 1161702192000
| SO140 | Rámový propustek | 1572376.78 | 1902575.9 | 137872832392.568
| SO201 | Most přes Zmínku km 3,191 | 9594176.75 | 11608953.87 | 3.6915e+12
| SO202 | Zárubní zeď | 3784869.39 | 4579691.96 | 900396073682.152
| SO301 | Přeložka vodovodu | 2519210.15 | 3048244.28 | 607037125295.141
| SO302 | Přeložka vodovodu | 4231316.34 | 5119892.77 | 1.6515e+12
| SO303 | Přeložka tlakové kanalizace | 515239.13 | 623439.35 | 20125246205.0432
| SO304 | Úprava meliorací | 9993647.39 | 12092313.34 | 7.4409e+12
| SO401 | Veřejné osvětlení | 4207784.18 | 5091418.86 | 3.7181e+12
| SO403 | Rozvody NN | 65938.97 | 79786.15 | 913134725.5746
| SO404 | Chráničky VRS | 4607041.38 | 5574520.07 | 4.4572e+12
| SO501.1 | Přeložka VTL plynovodu DN500 | 9080950.62 | 10987950.25 | 7.3195e+12
| SO501.2 | Přeložka VTL plynovodu DN300 | 7937605.58 | 9604502.75 | 6.0014e+12
| SO801 | Odhumusování | 14361213.52 | 17377068.36 | 43311349663779
| SO802 | Oplocení silnice | 4691202.41 | 5676354.92 | 1.7197e+12
| SO803 | Oplocení železnice | 2407135.41 | 2912633.85 | 371478439524.515
| SO805-1 | Sadové úpravy SÚSPK | 3194719.76 | 3865610.91 | 2.1433e+12
| SO805-2 | Sadové úpravy MO IV | 368490.5 | 445873.51 | 28515272536.905
| SO805-3 | Sadové úpravy město Dašice (za tratí) | 229501.53 | 277696.85 | 11061129180.3696
| SO805-4 | Les | 470925 | 569819.25 | 46572245606.25
| SO805-5 | Následná péče po dobu 3 let | 4337802.47 | 5248740.99 | 3.9515e+12
| SO805-6 | Následná péče 4. a 5. rok (výmladkový les na pozemku soukromého vlastníka) | 48120 | 58225.2 | 486310344
| SO806 | Směna a úprava pozemku | 892845.09 | 1080342.56 | 92304535923.154

## 0 - SO001
ROZPOČET
STAVBA
0
| II/322 - Přeložka silnice II/322 Černá za Bory - Dašice | [12 empty] | 0
4161426.71
ZÁKLADNÍ ÚDAJE
Objekt: | [7 empty] | Celková cena (bez DPH): | 4161426.71
SO001 - Příprava staveniště | [7 empty] | Celková cena (s DPH): | 5035326.32 |  |  | 291124.3701 | 174779.922 | 1.2115e+12
Zhotovitel:
IČ:
DIČ:
SOUHRN
| Kód |  |  | Název | [5 empty] | Cena (bez DPH) | Cena (s DPH)
| 0 |  |  | všeobecné konstrukce a práce | [5 empty] | 665000 | 804650 |  |  | 92867915000
| 1 |  |  | zemní práce | [5 empty] | 1455835.35 | 1761560.77 |  |  | 445087329664.9469
| 7 |  |  | přidružená stavební výroba | [5 empty] | 1777670 | 2150980.7 |  |  | 663625009739.0004
| 8 |  |  | potrubí | [5 empty] | 211012.56 | 255325.2 |  |  | 9350734619.3184
| 9 |  |  | ostatní práce | [5 empty] | 51908.8 | 62809.65 |  |  | 565901951.28
POLOŽKY ROZPOČTU
| P.č. | Kód | Var | Název | Skupina měření | MJ | Množství MJ | JOC | Cena (bez DPH) | DPH % | Cena (s DPH)
0 - všeobecné konstrukce a práce
| 1 | 0282R1 |  | ARCHEOLOGICKÝ DOHLED |  | KPL | 1 | 40000 | 40000 | 21% | 48400 | 40000 | 0
| doplňující popis |  |  | dohled ZAV během stavby v prostoru dočasných záborů a dle uvážení pracovníka ZAV
výměra
| 2 | 0284R1 |  | BIOLOGICKÝ (EKOLOGICKÝ) DOZOR STAVBY |  | MĚS | 24 | 15000 | 360000 | 21% | 435600 | 360000 | 0
| doplňující popis |  |  | osoba schválená krajským úřadem Pardubického kraje, oprávněna stanovovat vhodné termíny pro minimalizaci negativních vlivů záměru na životní prostředí (upřesnění termínů terénních prací, kácení dřevin, záchranných transferů)
výměra
| 3 | 029711.A |  | OSTAT POŽADAVKY - GEOT MONIT NA POVRCHU - MĚŘ (GEODET) BODY |  | KPL | 1 | 240000 | 240000 | 21% | 290400 | 240000 | 0
| doplňující popis |  |  | v rozsahu nutném pro provedení celé stavby
výměra
| 4 | 029711.B |  | OSTAT POŽADAVKY - GEOT MONIT NA POVRCHU - MĚŘ (GEODET) BODY |  | KPL | 1 | 25000 | 25000 | 21% | 30250 | 25000 | 0
| doplňující popis |  |  | pro ověření sedání zemního tělesa
výměra
|  | 0 |  | všeobecné konstrukce a práce |  | Celkem (bez DPH): | 665000 | za DPH 21 %: | 139650 | Celkem (s DPH): | 804650 | 665000 | 0 | 92867915000
[6 empty] | Celkový součet (bez DPH): | 665000 | Celkový součet DPH: | 139650 | Celkový součet (s DPH): | 804650
1 - zemní práce
| 6 | 11201 |  | KÁCENÍ STROMŮ D KMENE DO 0,5M S ODSTRANĚNÍM PAŘEZŮ |  | KUS | 9 | 1588.79 | 14299.11 | 21% | 17301.92 | 14299.11 | 0
| doplňující popis |  |  | pařez frézován
výměra
| 7 | 11202 |  | KÁCENÍ STROMŮ D KMENE DO 0,9M S ODSTRANĚNÍM PAŘEZŮ |  | KUS | 1 | 5682.3 | 5682.3 | 21% | 6875.58 | 5682.3 | 0
| doplňující popis |  |  | pařez frézován
výměra
| 8 | 11204 |  | KÁCENÍ STROMŮ D KMENE DO 0,3M S ODSTRANĚNÍM PAŘEZŮ |  | KUS | 21 | 1016.4 | 21344.4 | 21% | 25826.72 | 21344.4 | 0
| doplňující popis |  |  | pařez frézován
| výměra |  |  | 7+14 = 21,000 => A
| 9 | 11231 |  | ŠTĚPKOVÁNÍ PAŘEZŮ D DO 0,5M |  | KUS | 950 | 1105.36 | 1050092 | 21% | 1270611.32 | 1050092 | 0
| doplňující popis |  |  | vč. odvozu a likvidace hmoty
| výměra |  |  | 89+210 = 299,000 => A 351+300 = 651,000 => B A+B = 950,000 => C
| 10 | 11232 |  | ŠTĚPKOVÁNÍ PAŘEZŮ D DO 0,9M |  | KUS | 65 | 3343.09 | 217300.85 | 21% | 262934.03 | 217300.85 | 0
| doplňující popis |  |  | vč. odvozu a likvidace hmoty
| výměra |  |  | 20+45 = 65,000 => A
| 11 | 11233 |  | ŠTĚPKOVÁNÍ PAŘEZŮ D PŘES 0,9M |  | KUS | 11 | 7017.22 | 77189.42 | 21% | 93399.2 | 77189.42 | 0
| doplňující popis |  |  | vč. odvozu a likvidace hmoty
| výměra |  |  | 9+2 = 11,000 => A
| 12 | 11241 |  | ÚPRAVA STROMŮ D DO 0,5M ŘEZEM VĚTVÍ |  | KUS | 21 | 3329.87 | 69927.27 | 21% | 84612 | 69927.27 | 0
| doplňující popis |  |  | provedeno odbornou firmou, pro zajištění průjezdného profilu v km 0,0 - km 0,2
výměra
|  | 1 |  | zemní práce |  | Celkem (bez DPH): | 1455835.35 | za DPH 21 %: | 305725.42 | Celkem (s DPH): | 1761560.77 | 1455835.35 | 0 | 445087329664.9469
[6 empty] | Celkový součet (bez DPH): | 1455835.35 | Celkový součet DPH: | 305725.42 | Celkový součet (s DPH): | 1761560.77
7 - přidružená stavební výroba
| 13 | 7679R1 |  | OPLOCENÍ Z VÝSTRAŽNÉHO REFLEXNÍHO PLETIVA CELOPLASTOVÉHO |  | M2 | 7245 | 118 | 854910 | 21% | 1034441.1 | 854910 | 0
| doplňující popis |  |  | výška min. 1,0 m z výstražného reflexního pletiva celoplastového min. 80g/m2, včetně ukotvení na beraněné dřevěné kůly průměr 6 cm dl. 150 cm (po 5 m)
| výměra |  |  | 280+1682+1194+1491+729+1260+609 = 7245,000 => A
| 14 | 7679R2 |  | ÚDRŽBA OPLOCENÍ Z VÝSTRAŽNÉHO REFLEXNÍHO PLETIVA CELOPLASTOVÉHO |  | M2 | 7820 | 42 | 328440 | 21% | 397412.4 | 328440 | 0
| doplňující popis |  |  | zajištění údržby po dobu stavby, předpokládá se 2 roky
| výměra |  |  | 280+1682+1194+1491+729+1260+609+575 = 7820,000 => A
| 15 | 7679R3 |  | ODSTRANĚNÍ OPLOCENÍ Z VÝSTRAŽNÉHO REFLEXNÍHO PLETIVA CELOPLASTOVÉHO |  | M2 | 7820 | 76 | 594320 | 21% | 719127.2 | 594320 | 0
doplňující popis
| výměra |  |  | 280+1682+1194+1491+729+1260+609+575 = 7820,000 => A
|  | 7 |  | přidružená stavební výroba |  | Celkem (bez DPH): | 1777670 | za DPH 21 %: | 373310.7 | Celkem (s DPH): | 2150980.7 | 1777670 | 0 | 663625009739.0004
[6 empty] | Celkový součet (bez DPH): | 1777670 | Celkový součet DPH: | 373310.7 | Celkový součet (s DPH): | 2150980.7
8 - potrubí
| 16 | 87471 |  | POTRUBÍ Z TRUB PLAST ODPAD DN DO 1000MM |  | M | 24 | 8792.19 | 211012.56 | 21% | 255325.2 | 211012.56 | 0
| doplňující popis |  |  | dočasné zatrubnění vodních toků PP SN16 DN 1000
| výměra |  |  | odečteno z PD 6*4 = 24,000 => A
|  | 8 |  | potrubí |  | Celkem (bez DPH): | 211012.56 | za DPH 21 %: | 44312.64 | Celkem (s DPH): | 255325.2 | 211012.56 | 0 | 9350734619.3184
[6 empty] | Celkový součet (bez DPH): | 211012.56 | Celkový součet DPH: | 44312.64 | Celkový součet (s DPH): | 255325.2
9 - ostatní práce
| 17 | 966R1 |  | ODSTRANĚNÍ INFORMAČNÍHO PANELU (BILLBOARD) |  | KUS | 1 | 7300 | 7300 | 21% | 8833 | 7300 | 0
| doplňující popis |  |  | informační panel (billboard) - demontáž s přesunem, km 0,7, umístění/likvidace dle města Pardubice
výměra
| 18 | 969271 |  | VYBOURÁNÍ POTRUBÍ DN DO 1000MM KANALIZAČ |  | M | 24 | 1858.7 | 44608.8 | 21% | 53976.65 | 44608.8 | 0
| doplňující popis |  |  | odstranění dočasného zatrubnění vodních toků
| výměra |  |  | odečteno z PD 6*4 = 24,000 => A
|  | 9 |  | ostatní práce |  | Celkem (bez DPH): | 51908.8 | za DPH 21 %: | 10900.85 | Celkem (s DPH): | 62809.65 | 51908.8 | 0 | 565901951.28
[6 empty] | Celkový součet (bez DPH): | 51908.8 | Celkový součet DPH: | 10900.85 | Celkový součet (s DPH): | 62809.65

## 1 - SO101
ROZPOČET
STAVBA
0
| II/322 - Přeložka silnice II/322 Černá za Bory - Dašice | [12 empty] | 0
213530014.94
ZÁKLADNÍ ÚDAJE
Objekt: | [7 empty] | Celková cena (bez DPH): | 213530014.94
SO101 - Přeložka silnice II/322 | [7 empty] | Celková cena (s DPH): | 258371318.08 |  |  | 15149747.737 | 6405900.4486 | 3234926074155774
Zhotovitel:
IČ:
DIČ:
SOUHRN
| Kód |  |  | Název | [5 empty] | Cena (bez DPH) | Cena (s DPH)
| 0 |  |  | všeobecné konstrukce a práce | [5 empty] | 8720000 | 10551200 |  |  | 15968072720000
| 1 |  |  | zemní práce | [5 empty] | 88825142.3 | 107478422.18 |  |  | 1656880328527870
| 2 |  |  | základy | [5 empty] | 19747677.77 | 23894690.1 |  |  | 8.1894e+13
| 4 |  |  | vodorovné konstrukce | [5 empty] | 678001.19 | 820381.44 |  |  | 96534656933.6875
| 5 |  |  | komunikace | [5 empty] | 83088945.86 | 100537624.49 |  |  | 1.4498e+15
| 8 |  |  | potrubí | [5 empty] | 468511.84 | 566899.33 |  |  | 46096172484.7216
| 9 |  |  | ostatní práce | [5 empty] | 12001735.98 | 14522100.54 |  |  | 3.0249e+13
POLOŽKY ROZPOČTU
| P.č. | Kód | Var | Název | Skupina měření | MJ | Množství MJ | JOC | Cena (bez DPH) | DPH % | Cena (s DPH)
0 - všeobecné konstrukce a práce
| 19 | 02730 |  | POMOC PRÁCE ZŘÍZ NEBO ZAJIŠŤ OCHRANU INŽENÝRSKÝCH SÍTÍ |  | KPL | 1 | 350000 | 350000 | 21% | 423500 | 350000 | 0
| doplňující popis |  |  | práce v blízkosti IS, ochrana IS pod sjezdy
výměra
| 20 | 02911 | A | OSTATNÍ POŽADAVKY - ZEMĚMĚŘICKÉ ZAMĚŘENÍ |  | KPL | 1 | 950000 | 950000 | 21% | 1149500 | 950000 | 0
| doplňující popis |  |  | stavba
výměra
| 21 | 02911 | B | OSTATNÍ POŽADAVKY - ZEMĚMĚŘICKÉ ZAMĚŘENÍ |  | KPL | 1 | 680000 | 680000 | 21% | 822800 | 680000 | 0
| doplňující popis |  |  | DSPS, vč. vložení do DTM dle předpisu P1
výměra
| 22 | 02943 |  | OSTATNÍ POŽADAVKY - VYPRACOVÁNÍ RDS |  | KPL | 1 | 3400000 | 3400000 | 21% | 4114000 | 3400000 | 0
| doplňující popis |  |  | dle požadavků investora nebo dle potřeby a uvážení zhotovitele
výměra
| 23 | 02944 |  | OSTAT POŽADAVKY - DOKUMENTACE SKUTEČ PROVEDENÍ |  | KPL | 1 | 380000 | 380000 | 21% | 459800 | 380000 | 0
| doplňující popis |  |  | 3 paré + 3 CD
výměra
| 24 | 02946 |  | OSTAT POŽADAVKY - FOTODOKUMENTACE |  | KPL | 1 | 10000 | 10000 | 21% | 12100 | 10000 | 0
doplňující popis
výměra
| 25 | 02950 |  | OSTATNÍ POŽADAVKY - POSUDKY, KONTROLY, REVIZNÍ ZPRÁVY |  | KPL | 1 | 1350000 | 1350000 | 21% | 1633500 | 1350000 | 0
doplňující popis
výměra
| 26 | 02960 |  | OSTATNÍ POŽADAVKY - ODBORNÝ DOZOR |  | KPL | 1 | 50000 | 50000 | 21% | 60500 | 50000 | 0
| doplňující popis |  |  | drážní dohled během stavby
výměra
| 27 | 02991 |  | OSTATNÍ POŽADAVKY - INFORMAČNÍ TABULE |  | KUS | 2 | 5000 | 10000 | 21% | 12100 | 10000 | 0
| doplňující popis |  |  | informační tabule stavby dle požadavků investora
výměra
| 28 | 03100 |  | ZAŘÍZENÍ STAVENIŠTĚ - ZŘÍZENÍ, PROVOZ, DEMONTÁŽ |  | KPL | 1 | 1540000 | 1540000 | 21% | 1863400 | 1540000 | 0
doplňující popis
výměra
|  | 0 |  | všeobecné konstrukce a práce |  | Celkem (bez DPH): | 8720000 | za DPH 21 %: | 1831200 | Celkem (s DPH): | 10551200 | 8720000 | 0 | 15968072720000
[6 empty] | Celkový součet (bez DPH): | 8720000 | Celkový součet DPH: | 1831200 | Celkový součet (s DPH): | 10551200
1 - zemní práce
| 29 | 11332 |  | ODSTRANĚNÍ PODKLADŮ ZPEVNĚNÝCH PLOCH Z KAMENIVA NESTMELENÉHO |  | M3 | 2024.978 | 332.43 | 673163.44 | 21% | 814527.76 | 673163.44 | 0
| doplňující popis |  |  | odstranění stávající konstukce vozovky v místě napojení na stávjaící stav, při splnění ČSN 73 6133 může být použito pro stavbu zemního tělesa
| výměra |  |  | Odečteno z PD: (2303*0,4+704*0,35+1695*0,35)*1,15 = 2024,978 => A
| 30 | 11372 | B | FRÉZOVÁNÍ ZPEVNĚNÝCH PLOCH ASFALTOVÝCH |  | M3 | 654.44 | 1366.83 | 894508.23 | 21% | 1082354.96 | 894508.23 | 0
| doplňující popis |  |  | frézování pro celkovou rekonstrukci v místech napojení, odvoz na skládku investora (cestmistrovství SÚS PK) po odsouhlasení investorem může být použito pro zřízení nezpevněných krajnic
| výměra |  |  | Odečteno z PD: 2303*0,18+704*0,1+1695*0,1 = 654,440 => A
| 31 | 11372 | A | FRÉZOVÁNÍ ZPEVNĚNÝCH PLOCH ASFALTOVÝCH |  | M3 | 541.31 | 1366.83 | 739878.75 | 21% | 895253.29 | 739878.75 | 0
| doplňující popis |  |  | nivelační frézování - OŽK km 0,0 - km 0,565, odvoz na skládku investora (cestmistrovství SÚS PK) po odsouhlasení investorem může být použito pro zřízení nezpevněných krajnic
| výměra |  |  | Odečteno z PD: 4921*0,11 = 541,310 => A
| 32 | 113766 |  | FRÉZOVÁNÍ DRÁŽKY PRŮŘEZU DO 800MM2 V ASFALTOVÉ VOZOVCE |  | M | 34 | 192.29 | 6537.86 | 21% | 7910.81 | 6537.86 | 0
doplňující popis
| výměra |  |  | Odečteno z PD: 4*8,5 = 34,000 => A
| 33 | 12373 |  | ODKOP PRO SPOD STAVBU SILNIC A ŽELEZNIC TŘ. I |  | M3 | 40402.181 | 172.87 | 6984325.03 | 21% | 8451033.29 | 6984325.03 | 0
doplňující popis
| výměra |  |  | Generováno z modelu: 3I5LyeBHP2QwJls$M4qSq2 0,333103419714266 = 0,333 => A 1E2PqXEmP4swQrl3PTuMPu 0,0010441835430055 = 0,001 => B 1umGNFAhH7$hT_1WA0IeJF 2493,10877028197 = 2493,109 => C 3SVLOkHKz9vf$JY5lesij$ 30933,8625316039 = 30933,863 => D 0xAEoppzfDyB52uqGYWFZp 81,9769707355791 = 81,977 => E 14isHBAg10PBAZAcVlgVfx 4737,30667440726 = 4737,307 => F 1pcniVRN58CQyh84xUT6hh 406,916666005597 = 406,917 => G 0tfKyOn$P1_woC9WPLjxA1 262,749798723337 = 262,750 => H 3aV0BwsgPEcO6W2C6Nqt0h 47,2262328350071 = 47,226 => I 2t8kcvvor5gvngpgXoj2Kf 0,00278837821011865 = 0,003 => J 1nmsBP5cHDmwtWu7pzWKO1 0,017834033755041 = 0,018 => K 0ma2rq2DXB1v4HXZxh23Od 0,00205403743635519 = 0,002 => L 16sqYXaVjDouBhkUMgsfvu 0,738960399138631 = 0,739 => M 3gFEcN4$DFTgY9_cTDYkM8 0,00874759366237595 = 0,009 => N 0PIC7N9BjC$8cIJH$EM4Xt 0,00155521321469966 = 0,002 => O 0aduo5JVjEYvH$0JuQQDg3 94,9187404314801 = 94,919 => P 2K6tRQ8u15SQdODWK1PBwC 0,000000006485 = 0,000 => Q 0$CXSpMwbFGRBPYdEErGSU 594,377932945542 = 594,378 => R 2$VJ50551CQAHlFGnAI5Kb 0,00278837824216078 = 0,003 => S 1Vg9b7z8H6Fequ7FBluWDn 0,00469885614729337 = 0,005 => T 332eJh05D4ix7PP6sfb1Oc 220,836353982815 = 220,836 => U 2VAhTDkAjACe0h2sf7sTrr 527,778611216197 = 527,779 => V 0qStWLbBD8bOWBtZqfzTmp 0,00469885591396055 = 0,005 => W A + B + C + D + E + F + G + H + I + J + K + L + M + N + O + P + Q + R + S + T + U + V + W = 40402,181 => X
| 34 | 12922 |  | ČIŠTĚNÍ KRAJNIC OD NÁNOSU TL. DO 100MM |  | M2 | 1090 | 62.06 | 67645.4 | 21% | 81850.93 | 67645.4 | 0
| doplňující popis |  |  | při splnění ČSN 73 6133 může být použito pro stavbu zemního tělesa
| výměra |  |  | 1090 = 1090,000 => A
| 35 | 12931 |  | ČIŠTĚNÍ PŘÍKOPŮ OD NÁNOSU DO 0,25M3/M |  | M | 730.3 | 135.95 | 99284.29 | 21% | 120133.99 | 99284.29 | 0
| doplňující popis |  |  | při splnění ČSN 73 6133 může být použito pro stavbu zemního tělesa
| výměra |  |  | Odečteno z PD: 121,7+394,3+140+74,3 = 730,300 => A
| 36 | 13273 |  | HLOUBENÍ RÝH ŠÍŘ DO 2M PAŽ I NEPAŽ TŘ. I |  | M3 | 46.86 | 458.87 | 21502.65 | 21% | 26018.21 | 21502.65 | 0
| doplňující popis |  |  | při splnění ČSN 73 6133 může být použito pro stavbu zemního tělesa
| výměra |  |  | (42,9+8)*0,6*0,6+28,2*0,6*0,8+8*1*1+1*1*1 = 40,860 => A odečteno z PD 6 = 6,000 => B základ poloportálu A+B = 46,860 => C
| 37 | 17110 |  | ULOŽENÍ SYPANINY DO NÁSYPŮ SE ZHUTNĚNÍM |  | M3 | 3442.63 | 89.6 | 308459.65 | 21% | 373236.18 | 308459.65 | 0
doplňující popis
| výměra |  |  | Generováno z modelu: 1wW9y8zjP5xPkIORiOEQgV 281,813040376078 = 281,813 => A 3ccZmLj$DATgKcLrigNf4y 3160,8174 = 3160,817 => B A+B = 3442,630 => C
| 38 | 17113 |  | ULOŽENÍ SYPANINY DO NÁSYPŮ SE ZHUTNĚNÍM ZE ZEMINY UPRAVENÉ POJIVY |  | M3 | 45145.662 | 364.27 | 16445210.3 | 21% | 19898704.46 | 16445210.3 | 0
doplňující popis
| výměra |  |  | Generováno z modelu: 1GpJ2g_0H87Pv7nBg2f03z 132,796802022116 = 132,797 => A 2olzXoe$bDTOW98ibtrKMW 19222,3 = 19222,300 => B 2nxICTpZzDau6h7m6FJ6bQ 433,260238374539 = 433,260 => C 2jfqKJeR10UQUORyKMlQjb 258,329235840428 = 258,329 => D 0GIU41$Lv1$9__bZ5bbCbJ 480,644280710221 = 480,644 => E 00sbNqHSL3UftWfqcIn9wY 153,503422697946 = 153,503 => F 0HGxfB_gf58QLPC9YsI8_1 499,545451736933 = 499,545 => G 0EzTQ8oLr0OhC5yPtq18di 85,478253485336 = 85,478 => H 0R$ylqJ$v20haoUSut1APa 350,364286287268 = 350,364 => I 3dNuSORKvBmRXjO6gJsqno 394,278580081763 = 394,279 => J 1_OMNJ1wX0GBTFndV8NGOM 301,483791485502 = 301,484 => K 3H3Kao0DTFruTjFWs9AlD6 412,975943270468 = 412,976 => L 0jMgLtyMX2PBN807b7Rfd_ 364,73128607218 = 364,731 => M 0zL30ym159OPW7T13uXVxd 2448,49475454814 = 2448,495 => N 31HSJyB6H9WBgQDFnIKWFK 532,109310475454 = 532,109 => O 3soa$vqw5ExglOUpKXW_Ah 2035,19000992555 = 2035,190 => P 16TQFGugP2WuZuLaEIjgca 1828,04044604546 = 1828,040 => Q 3d6HNlWw5BhupdmbqfOsfh 353,96365770278 = 353,964 => R 1$Vm4YbqD4yf_mYlY60Ppw 48,9873867098258 = 48,987 => S 1b0b7dQe55Rf1HWxB3Xs2x 8915,5038324758 = 8915,504 => T 2ORQX4sUr4cw2ho3duESZt 144,043 = 144,043 => U 28DRkog4j688JwjY7m5a8F 5670,519 = 5670,519 => V 0qDks$4kL2D8Q7wlTV2025 79,1214430009751 = 79,121 => W A + B + C + D + E + F + G + H + I + J + K + L + M + N + O + P + Q + R + S + T + U + V + W = 45145,662 => X
| 39 | 17180 |  | ULOŽENÍ SYPANINY DO NÁSYPŮ Z NAKUPOVANÝCH MATERIÁLŮ |  | M3 | 89888.185 | 635.85 | 57155402.43 | 21% | 69158036.94 | 57155402.43 | 0
doplňující popis
| výměra |  |  | Generováno z modelu: 2$D3AhRhHB1vvEZV7c1Jyu 50,7199639282681 = 50,720 => A 0oCQ6H1cLC6OKZmDcuKzIa 3774,49059646146 = 3774,491 => B 1F$qRlxMnE$wqT6YG0uisl 8118,34462966784 = 8118,345 => C 2U9hut52j1lhkhZpMdG1GB 1256,94564362073 = 1256,946 => D 1OnoYo4SX4VPs7ek_BfJJ9 8386,9134 = 8386,913 => E 2Z0UMojurE5wyz1sFHkusn 526,466412889899 = 526,466 => F 3l4FbrpGP8ZflVfKKiGioa 31,3289794483684 = 31,329 => G 3XFv_skTT14AjxMrjt2nIk 257,253509920183 = 257,254 => H 0K1Skar_XFdeH0FtRC0c5F 5369,77074527048 = 5369,771 => I 2WHQ53xoDBoPIM9OAbZ$4c 61222,8943669368 = 61222,894 => J 1OcKaExhT3rRKKZm5yJFim 4,99646971293046 = 4,996 => K 3p5XGxTZHCVh73Nkl6ZqJI 2,1744283528318 = 2,174 => L 3RkGB2z$XEMugnsLOgyNu0 2,16006566520677 = 2,160 => M 0_A_oRvNj1oB8jog24Qg_y 4,66463007850446 = 4,665 => N 0s4DtJVKT9CRIa1t0ENfCb 0,00582156674400423 = 0,006 => O 30tnaW40vDO8$2fCRZUjKR 18,3805274709368 = 18,381 => P 1QaT2FPibBO8mjeh9Q8ZeU 9,49040737066415 = 9,490 => Q 0kqlzNnr52Xg0Q879yc5wi 5,94471437720218 = 5,945 => R 2IJxdVmOrEQOuqQYJJsv9L 0,816356207496898 = 0,816 => S 285b1hZUr9m9UOvL6AJO1x 163,657567561433 = 163,658 => T 133j88cW9B$Q8mW0KNYh16 8,46709564456655 = 8,467 => U 0NqlLyBODA6PKETkFOzZx9 242,740949574569 = 242,741 => V 0vm5DaFt12se6rDM2enH3$ 82,017616124071 = 82,018 => W 05xvk1bmz5nPQ4XMb5quQX 151,042548378208 = 151,043 => X 3OMbUFRt96u9wZ5KQsw1gV 98,1334801506478 = 98,133 => Y 3Zl$aa3ZHBgAQXBBAP3Hha 50,4422 = 50,442 => Z 3QjvFH9FnDLAk3PYA42aAx 47,9206296319379 = 47,921 => [ A + B + C + D + E + F + G + H+I+J+K+L+M+N+O+P+Q+R+S+T+U+V+W+X+Y+Z+[ = 89888,185 => \
| 40 | 173103 |  | ZEMNÍ KRAJNICE A DOSYPÁVKY SE ZHUT DO 100% PS |  | M3 | 1939.303 | 379.27 | 735519.45 | 21% | 889978.53 | 735519.45 | 0
doplňující popis
| výměra |  |  | Generováno z modelu: 3TEi6Lhjf9$PL_Qy4IYYKf 2,77854816193601 = 2,779 => A 0po2HVWaP7pfAYClePL896 0,592758793185741 = 0,593 => B 275J5Jo$LDkugSwrHEOE1z 81,3581043963082 = 81,358 => C 0C9QVqbb50uv55LOjK92yy 1,24367697975014 = 1,244 => D 2sDHndUuLDog$A_peYmG$f 2,77854816111134 = 2,779 => E 2XA22Emn98cgioAArzz8dC 0,293966817593508 = 0,294 => F 1J$f7AC0f3NeFL8drRrKf8 0,447791616067634 = 0,448 => G 16bc7Szu17ifB788uhbo2Y 0,287334344205317 = 0,287 => H 1zLaoMsyzE6RRTurIrpO4j 0,58206800800348 = 0,582 => I 1rbLn1QKb66euhG2OkXUJL 4,01409012769537 = 4,014 => J 1wBgLkJUP8kxHJjpvfUNKm 0,563472608416925 = 0,563 => K 1IE0aQig1F8BTsTFIHchrS 7,83855823568681 = 7,839 => L 2QLBxmhuj5BO41uG$Bjdf$ 80,678848082633 = 80,679 => M 0_mz26frr0wx1k26a2XzP9 0,543821809897344 = 0,544 => N 29XP51qbnEvgE365LnXnoN 0,518041210909376 = 0,518 => O 29NeVV4cD7XBEXRV6CpkRf 47,2784537997465 = 47,278 => P 0UvNsXe3vD2vCUF28ki0pi 0,454391195924275 = 0,454 => Q 2d7f6rQKT95BH9HjthY67N 0,45977537251445 = 0,460 => R 0bgArDYmj8kPF95E8KcENk 14,7552254304304 = 14,755 => S 0wMAkO_ezC2880d6jap9ev 1,0850793975873 = 1,085 => T 14uVzgVir7V9Wts_ouBaHc 0,692028063414649 = 0,692 => U 1D1_4PxUHATfR1x_1_RzyQ 5,2483333288191 = 5,248 => V 20x95ul_P5NxvVq2iK5xO0 13,8408413711599 = 13,841 => W 2iFuXPULPDqeAzsRxOxbcv 5,73774504368259 = 5,738 => X 0J9D1oJIjC7u0Z7Xo7ESK1 28,7257670405153 = 28,726 => Y 0oprY8KhH1mw34$eLT_rF7 43,4887914883824 = 43,489 => Z 2Rx9nywnD6Lxs3b2YsISh4 8,45834947498423 = 8,458 => AA 0kXzU3OsDBAPkjutDgcm$J 18,614016297432 = 18,614 => AB 00__ioJrbBVOf9wr_ymZpn 0,909640322886466 = 0,910 => AC 1he8zFXBjAGw2LvGWxM2xO 2,71972652613319 = 2,720 => AD 3QlZ1WNnb1D9yq6tmdd08U 2,01076483356997 = 2,011 => AE 3hFEBS$NnAoPFFT5AUKaQs 11,04284834557 = 11,043 => AF 0UwLayP8f0CugNOxBfnRL$ 0,837866764016874 = 0,838 => AG 2021o86GfFn9bMDBFlwqHt 2,35812114600393 = 2,358 => AH 0t3INeYnT6aPY9RpAxXnn9 1,83354221368053 = 1,834 => AI 16TAaTuA5Dx89cXysZSBe_ 2,01076483522144 = 2,011 => AJ 1LtaELxxL7Se0gSfBzPwjm 2,35812114938741 = 2,358 => AK 0sB6VR8912_w3GC$edKwzJ 0,280067525815591 = 0,280 => AL 2nr6A414TD5Aj7fSmEbquO 27,3073819862637 = 27,307 => AM 2TFORvbq5CAe9m8g_AVgGd 6,48271484369328 = 6,483 => AN 2RscHeonjDX85JhF88zQ4c 0,729369413360739 = 0,729 => AO 0kIdZGzUrCh8e_VWCHs$GR 0,647910154987687 = 0,648 => AP 2wuSbR1BvBsAsiTwUitmwv 35,3861299559017 = 35,386 => AQ 1hBLaGCKzF6uWvUlpQ2PNu 3,40314303896538 = 3,403 => AR 2$rFLQYJHEtRemb48H9N9y 50,7146838018447 = 50,715 => AS 3I9N_9opH58urjSmm$1TMq 4,02789385559985 = 4,028 => AT 0b57Hw9mr4a9y5iUfQLReO 2,3163821200478 = 2,316 => AU 02wC34ZPXFfA1RSYKIpetl 0,00928277462770693 = 0,009 => AV 1moAxUfz5EPxanuPxDBLRS 0,00926729108570392 = 0,009 => AW 1huMTXdq17QQDSuL3ZoFu4 0,125222211489182 = 0,125 => AX 1E70G4QTrDhPO$8DfNtABJ 1,91933181186396 = 1,919 => AY 3vjtjwScbAqRRUJnEWX2_o 1,43254844061781 = 1,433 => AZ 3$GF_1vvXEtwJ6fL1Lf1$b 40,5123137320218 = 40,512 => BA 2hI5CEojjAcwOIC5OWfDae 2,79099986781643 = 2,791 => BB 2IgDbqhO1EnQTGgLB490EB 3,42926504790816 = 3,429 => BC 0svB77afHB$hj3WQKyluHD 1,6436844346449 = 1,644 => BD 0kNpdm4uH0deUz63eLVdTe 1,94799311461757 = 1,948 => BE 2y7HAZKsX8sxeqtmSV2wwh 40,5132177544583 = 40,513 => BF 1PrhTNMRL9S9qxyev2masF 4,02789385606528 = 4,028 => BG 3HPqqYnyX4IRzP2NOM$BZ_ 0,837866764025552 = 0,838 => BH 1bDFN$8E1B$vNOeLFcTskj 93,7696914449998 = 93,770 => BI 2nf0jd1wbFZuTzJ2VWwRS2 2,39338188653943 = 2,393 => BJ 3fk_SDNQj0YRZtHm3RRe8o 47,2368735973687 = 47,237 => BK 2gGC$FZYbBKBPEmyYNmlzh 8,12465654752661 = 8,125 => BL 0zvYm5GMT3EgnFYPFNVZPJ 0,464112799779182 = 0,464 => BM 3dymIwt1L2IfaHStQwTu3k 0,837866763624956 = 0,838 => BN 3rj4QgmdH7WeUuHX2ecaXe 13,0987632105629 = 13,099 => BO 21MmzGFSTElRAQ6p8smcXD 0,0160090066363204 = 0,016 => BP 2bcp4L$g1F4A_s7mPgQsqy 1,5475972585541 = 1,548 => BQ 2hBQMwJDv3PfGUNeAWQT5T 30,0223176999917 = 30,022 => BR 1VguJOHR1BYOERPwuZBjeq 69,6213229788547 = 69,621 => BS 07bg7SYdjBEe$43HMAN8h1 23,5701895568104 = 23,570 => BT 2fn6Aalpf8Av0G2tWdN$lY 2,64713707628079 = 2,647 => BU 3qgZTYgwP3evn39gS2Bpb1 2,0684388366669 = 2,068 => BV 3I$MWmhe902hLI5m$XNmhY 3,68607401721062 = 3,686 => BW 0C742zWhLEigh6Uj4ie_WZ 0,553016418603732 = 0,553 => BX 3hbAz772fBI9vzTtmS6QPE 9,74920968894611 = 9,749 => BY 2YYsN8oFz2leYkVlL2LdYw 1,95913547374536 = 1,959 => BZ 17evUD_AH92QfOSHcRjSIo 1,20842267567042 = 1,208 => CA 2IKkNZCejBNek9uX7689Jv 3,53421349156176 = 3,534 => CB 2quR$igiT6$v0USdpHaEdh 4,41586417353632 = 4,416 => CC 1NmFmQFeHEmwdctvHWxV9N 29,365229102626 = 29,365 => CD 0o4ggH3znERefCMFUh6gLq 33,5734337055429 = 33,573 => CE 3eip5lLzP9wRW5wsCbUBTm 1,69098293903999 = 1,691 => CF 2jdw0uksb4nQvtI4VJIKnU 1,63480566110408 = 1,635 => CG 2ul16V8_H5jBQtsOYMY2$U 1,07800121678129 = 1,078 => CH 2vExFutFP0SP3$07syv9U9 33,5590908221504 = 33,559 => CI 1oR$t9DT99iRb0U81UUA3s 3,08853364559685 = 3,089 => CJ 3mBPcYj7nEaBaebGjHKtJl 180,537969837622 = 180,538 => CK 26Ukubb$5FAPstu8_S0eo4 6,5672083727965 = 6,567 => CL 0o4Y6HCfvC3fiHKMwLWBzP 184,660522416724 = 184,661 => CM 3Mh1osiqLEsh_MROV3Ft46 7,73243713955949 = 7,732 => CN 0lA_b$JPv2W90BFWubnlAS 50,8510995854114 = 50,851 => CO 3AsnaMD5n0yR7y$LCelntS 94,077120175448 = 94,077 => CP 2h1OnejWH1gwi6RUVwzNp3 66,0041621683097 = 66,004 => CQ 0T1RgUmtT5AgDxed1sPWWQ 6,10332729689731 = 6,103 => CR 0LGKcqupr1uhkESkDQxKjm 1,99770616353667 = 1,998 => CS 2ylUiNLMXAEwhEAR9tNS8q 12,5192361519872 = 12,519 => CT 1amAAXdCD8DOoyzh49SHby 50,9423071568897 = 50,942 => CU 1RY3H2x8f8ru3KlDqDadvM 0,473354552749842 = 0,473 => CV 1lpbHqK2j1pQV5O7ng0lar 0,444672954913329 = 0,445 => CW 0HsGjW73LALuknxaq97dzd 1,83952510145654 = 1,840 => CX 1didl6UNfA9fRKixMubslz 0,000007819999 = 0,000 => CY 2f20GirOLBTfC15W2EUtWO 10,0157301565165 = 10,016 => CZ 2ek6R4xmPAiB3GjjZn9Um1 1,69803519344591 = 1,698 => DA 2_sGdC6iH2YfSkmGzldTXF 7,59837233782351 = 7,598 => DB 23iTqH9vLAaAp_yYQvgr8N 0,8 = 0,800 => DC 3x_Is5iDf9AglWEz4Wcog5 0,000007811111 = 0,000 => DD 13BuOpFO5BLBCa_2hM1Rt9 1,83952509352414 = 1,840 => DE 2aPBle08j9JA7klFWL7w7h 170,41313157577 = 170,413 => DF 0CTVcdTY1EyvWMtJFIRW7G 14,717610049375 = 14,718 => DG 0JrDgmvSHCk8f$nSJS3AFr 9,93308200982713 = 9,933 => DH 0RP3p9Hsf73hplws_BIW$D 3,08853365790951 = 3,089 => DI A + B + C + D + E + F + G + H + I + J + K + L + M + N + O + P + Q + R + S + T + U + V + W + X + Y + Z + AA + AB + AC + AD + AE + AF + AG + AH + AI + AJ + AK + AL + AM + AN + AO + AP + AQ + AR + AS + AT + AU + AV + AW + AX + AY + AZ + BA + BB + BC + BD + BE + BF + BG + BH + BI + BJ + BK + BL + BM + BN + BO + BP + BQ + BR + BS + BT + BU + BV + BW + BX + BY + BZ + CA + CB + CC + CD + CE + CF + CG + CH + CI + CJ + CK + CL + CM + CN + CO + CP + CQ + CR + CS + CT + CU + CV + CW + CX + CY + CZ + DA + DB + DC + DD + DE + DF + DG + DH + DI = 1939,303 => DJ
| 41 | 17511 |  | OBSYP POTRUBÍ A OBJEKTŮ SE ZHUTNĚNÍM |  | M3 | 43.259 | 358.12 | 15491.91 | 21% | 18745.21 | 15491.91 | 0
doplňující popis
| výměra |  |  | Generováno z modelu: 0ZIEWIwWLCPfdCmDFtVMFW 6,04185047665378 = 6,042 => A 0sAcb7n1z6OPmM4CuO71PZ 8,89055402943561 = 8,891 => B 0yXgGf6L963Q$35QvB0ETy 2,44968027554196 = 2,450 => C 1e7SkClDD51xg3v5jOsOnr 9,71412632603051 = 9,714 => D 2cuj7OTJfCF9KNNSSm7JZl 2,88605119788442 = 2,886 => E 3RYN1xtUj5bgFDpL36SY_z 0,0196117190276474 = 0,020 => F 3iOPtUzOrBYOkyl2mSk1dX 0,0481219573591328 = 0,048 => G 0kMTgkGMTFsOfhGeEzDASk 0,283125671025749 = 0,283 => H 1EDxsNLb5A6vhfQNakLm7u 4,26401189011959 = 4,264 => I 192qOXNSj5JRBsVsODIJqY 8,21095782468536 = 8,211 => J 3KFLVGmpLFpQmAzPc7T6mO 0,09 = 0,090 => K 3zSaywAYHEYu1Ob2xVVbCw 0,09 = 0,090 => L 3UKw8nA4LAM8znV6WwuJaa 0,09 = 0,090 => M 2tghaSnAH95Rzz9XA$Pm5E 0,09 = 0,090 => N 3gmxkCBvfEJPG2aL7lxrk8 0,09 = 0,090 => O A + B + C + D + E + F + G + H + I + J + K + L + M + N + O = 43,259 => P
| 42 | 17581 |  | OBSYP POTRUBÍ A OBJEKTŮ Z NAKUPOVANÝCH MATERIÁLŮ |  | M3 | 4.703 | 1104.63 | 5195.07 | 21% | 6286.03 | 5195.07 | 0
doplňující popis
| výměra |  |  | Generováno z modelu: 2Tn2o8K4vDRfxf00YtNsOs 0,55715601601426 = 0,557 => A 19c47F0Wv0ivhOQOtaD7_u 0,654340921871178 = 0,654 => B 3K19Ise9j7v9pTS77kzSW8 0,0910740866520656 = 0,091 => C 3aHAQYO9D5aQYeBluQUpRJ 0,145974501998555 = 0,146 => D 1YFFe0BRr9ke81hLvJ$2V8 0,138518615368475 = 0,139 => E 0hTrxqT8X2muLzH5swqGNY 0,571072324541507 = 0,571 => F 0Y2hqlBKPF1xmrzaJ6Uk2m 0,551511772034233 = 0,552 => G 0wPaapee9CBRUm_0w1wwIL 1,46041048565083 = 1,460 => H 3vXnQ$GPn1rxQ$tsA2X9Tu 0,119539947410318 = 0,120 => I 28PgY_S0X75fVBqTpwtZZA 0,413497885832125 = 0,413 => J A + B + C + D + E + F + G + H + I + J = 4,703 => K
| 43 | 18110 |  | ÚPRAVA PLÁNĚ SE ZHUTNĚNÍM V HORNINĚ TŘ. I |  | M2 | 34655.65 | 21.23 | 735739.45 | 21% | 890244.73 | 735739.45 | 0
doplňující popis
| výměra |  |  | Generováno z modelu: 01b8_TrX5D5guB9sAVWMPQ 10170,3191741757 = 10170,319 => A 22DbMeTFLDgBgaKa6W804E 23433,1912186081 = 23433,191 => B 1bXoV0XHn0tunYmVfeTHeW 1052,13985748603 = 1052,140 => C A + B + C = 34655,650 => D
| 44 | 18220 |  | ROZPROSTŘENÍ ORNICE VE SVAHU |  | M3 | 7901.826 | 274.76 | 2171105.71 | 21% | 2627037.91 | 2171105.71 | 0
doplňující popis
| výměra |  |  | Generováno z modelu: 1w3Ulr0WfFO99xXx45rgR$ 4,06008323345475 = 4,060 => A 020pxGsTb4MQMLql6wVubA 15,9 = 15,900 => B 2y4MfPXA5AJ8ZX5xaEoaMW 32,9083377371824 = 32,908 => C 1dTRuBhKP01xjK1_IgnH3I 6,1818605091826 = 6,182 => D 15gZUhpJD8HPod2YqRvQaY 228,95976612785 = 228,960 => E 3lWFX9Ty1EAg_2_Hg8Y4sh 7,57113336169954 = 7,571 => F 369DoHPdP9FuKCsZYWWAKu 14,0244636853085 = 14,024 => G 2SD8n$aoDD4heancRwm8S3 8,49049553248881 = 8,490 => H 358_XmnNn9VvanrtaE3BhV 4,66964291100054 = 4,670 => I 0yENON9kb1yxUPEToRxTgU 7,4467 = 7,447 => J 2vvzFcL_rBif_ANlO0Zw_o 6,12456518703049 = 6,125 => K 2dmk7hA91AWhfDPfDDZHXe 8,61491678496268 = 8,615 => L 0Rnv$y$aX758Wlfhqt3Q8t 171,426125724354 = 171,426 => M 2gt7Su0Uz6t9RJIQAkjZKm 11,2494942675409 = 11,249 => N 1hnhLpljvEHOvk4EAbBaMH 1,43578076413167 = 1,436 => O 2vEUc0lqfAv9WkezOG10qd 7,66697900953013 = 7,667 => P 2u94shs1n5OBdx4y9jk8g3 10,1 = 10,100 => Q 1WMS6YdyrCcf0ZQnwouhf9 2,33898047973865 = 2,339 => R 22gSNbp4XF9vVHwrxurheD 0,594997243875855 = 0,595 => S 3cOlO_NFr9zRT3$aGdVcPF 12,6676962675659 = 12,668 => T 2V0pxFiKj9EvpqghMdxzKv 10,6674100964465 = 10,667 => U 345zlVNujA8QJlMyLXXOGJ 19,5170509969159 = 19,517 => V 3yX4l7ZjL6y9fElHkQe6v6 11,7652988048033 = 11,765 => W 2ItU$umr18Whl9OIZzqhA$ 21,2685974043287 = 21,269 => X 0Nhsbp2xD4PAIDZtlfmvxw 4,96124815589451 = 4,961 => Y 3VQXl_ND97sRyUmRqDLi_T 10,4264160366637 = 10,426 => Z 2ALGhxTZPFUfaveQGIuh70 0,817003534768454 = 0,817 => AA 1CtEsyvXX2O8Lq0E5Pq593 683,3782 = 683,378 => AB 2wk$bprK1AzvDZ0qzSZsuV 1,95 = 1,950 => AC 0CoYNqOT9BpA1IEet8hrUd 7,59428729210811 = 7,594 => AD 2Wyqm0P5PB7BdoGYqL0dl0 4,67650169781353 = 4,677 => AE 25cvj0J$X1DO2WXtHrREhR 3,51214891761372 = 3,512 => AF 0ZtCXEUBbEE9_eFTWYMpfa 9,7911617257357 = 9,791 => AG 3PUnfkNYr3mu$A6mvayQ$j 2,01263166876796 = 2,013 => AH 2canINDyD9rAiyotkV7Go9 41,3384362473535 = 41,338 => AI 316ykSNPXFUvjFgAWPkHsi 9,52831984905425 = 9,528 => AJ 2E1rGmPgfFSQmec393vP_p 1,75666421504548 = 1,757 => AK 1oMevmH3j28gQYAnwjnKN5 21,8526959527675 = 21,853 => AL 30HT_CfNXFjvbKIK_Ctuqo 0,000011353963 = 0,000 => AM 0CqCbknKbAFh9uHm1pu4iZ 4,53027594983807 = 4,530 => AN 1$DTBULA928wCp$6w_GkHm 5,61744501415638 = 5,617 => AO 0fj5HfpaPBWuNLKj3IEU2G 3,67926337414337 = 3,679 => AP 2lGm9LSxT6WQ0S491oiAvM 7,06940870947098 = 7,069 => AQ 0MX8i9GXr1MvsGiIQ9Bybg 21,7190018936676 = 21,719 => AR 01bIkY651CHf23fZN7NGDw 5,19723218192111 = 5,197 => AS 1BOTb2Q2H1MOPnyfdlJPOK 165,406184706133 = 165,406 => AT 1nkyQW7en9Xw5WUr7F04DA 1,74211364808347 = 1,742 => AU 0e8Baq8Yv34ReQQZw$U04x 7,3626 = 7,363 => AV 1gQjpVBNrDVuuTdstjzsAl 0,40855781097903 = 0,409 => AW 1FvRb8kjnFVuRhDyaUVOoX 1,07483809593515 = 1,075 => AX 0NviE0h0rF1fa$OIlHpbL_ 62,1 = 62,100 => AY 0Hj2uhuJb8kRaLbYY2DpxF 4,02221614756487 = 4,022 => AZ 2HFRdXZGD09PZd61bAYFlE 4,4024027786584 = 4,402 => BA 1mTaUVMKfBFAz5uDVa2gPX 1,05745120276544 = 1,057 => BB 1fTOu7wvD6x8DO0XkA10qW 6,87505880578033 = 6,875 => BC 1qFfomMhnAaRFBTxtYC2Iu 1,14758533379502 = 1,148 => BD 3hFCxkDEX6ThZXg90f9hpZ 135,706284862374 = 135,706 => BE 0OjkXbJzH6lhmbMfglfORj 5,11766705672684 = 5,118 => BF 0qJOjsafX2YefdKxLPUKcJ 3,16552303728475 = 3,166 => BG 0NN$qtKHXBJBsWpNoCavz$ 4,53486759679005 = 4,535 => BH 3UP2DXXVL6oxCTSFrl6Y_8 7,83728771136015 = 7,837 => BI 2AilGSKhHDrRqWxR9PFExX 16,6075852510044 = 16,608 => BJ 03dQdEZArDAfkhmtdgWcly 0,000026727760 = 0,000 => BK 2dom2q_$T0Lud$udg0fy_P 8,5640696445217 = 8,564 => BL 1YhXC6K_v1te4ES6zI76LB 4,98025570907721 = 4,980 => BM 2dV88RYi53Yh4IsinIpVhT 4,68923406057025 = 4,689 => BN 3mYJwrVC52lui6MJe8dT2J 3,64296938633317 = 3,643 => BO 2TwHEOYwPE8fYpFp8ohCNc 1,32672174220885 = 1,327 => BP 0SY$QUO8jEb8KfHm7OTYzW 1,04225871477339 = 1,042 => BQ 1zV1Hu7nv4JwIw12Y4WwC9 207,937153101835 = 207,937 => BR 0Ux1uoko1F$OuIolLIccX6 410,355519791066 = 410,356 => BS 1EbNA7sLP8U8Mrm8Q4E3$i 44,5663521160584 = 44,566 => BT 1p78ui1$b4FR70Eed85bnB 2,63290086271949 = 2,633 => BU 3Mk$0WOHj0m92eXemH9DbX 68,3742753963693 = 68,374 => BV 1J0nnbCV5778sFkiTeZSxZ 328,42771544746 = 328,428 => BW 0dT2Mt0tXBqQCYbS5$Vie9 8,49753510388988 = 8,498 => BX 3yUQU9dwz3RwMjx3urne1W 6,32563812811672 = 6,326 => BY 2I9xHuMqX63QVvBbIdrqsO 7,375 = 7,375 => BZ 25Mc5uwqv26wkFLNRGxTgt 193,4 = 193,400 => CA 2ls1j$XlT9gvvjNlL_EMEw 320,299619266921 = 320,300 => CB 1APokKYZb9oO13deZq9DJr 18,5186559674335 = 18,519 => CC 0UrI_oNIvCZ8N5EU2u_cyb 600,4656 = 600,466 => CD 134B1wrAb2xPQ8PBEOQ_Sv 6,95396413794724 = 6,954 => CE 1B_ic0HIL9QhS2PwcFqWWD 9,15467073450313 = 9,155 => CF 1zEsSfDRvFj83HC0p_HSmQ 125,4 = 125,400 => CG 0rrHQ17458deo3ZaNrSBPt 7,14562379026128 = 7,146 => CH 37WJfSRtr2ofdIek5HijVQ 18,0729370212896 = 18,073 => CI 3Qc0eL65P60eNc3RfoT0rN 136,085606708745 = 136,086 => CJ 0GAYm4voz3GwW0qNnhut_o 27,4489851487088 = 27,449 => CK 3AwJWIlijDsPcfzEUCdGVi 68,0325 = 68,033 => CL 0xQ3cgZkfBdhjxNK0uUygV 63,3902601031694 = 63,390 => CM 13hyeB54PCb8ic5Z0dqdLw 5,05570106255928 = 5,056 => CN 0SmhE22NL5hRnZpzFfsfTP 20,6464 = 20,646 => CO 1DZvjk8RH3ygLlD0F966HP 0,82602481701536 = 0,826 => CP 0VDdGW1uPDuvgirEXCUyCE 261,603712513686 = 261,604 => CQ 2zaRHsQWTE9Amkz_ElBjmI 22,6897581717338 = 22,690 => CR 2fAcjcNobFixBPkFY4Xv5f 19,1984768322813 = 19,198 => CS 22kK5QdJDB8wPsiXVn7D7p 170,226815611436 = 170,227 => CT 1OfoKug$PBfhe1QRdv7YRU 20,4037953588658 = 20,404 => CU 2iz7HJnH5DiPadqSVYlEEv 248,102651596569 = 248,103 => CV 3F8ABs_TzD48cKZHiQYrlz 20,4720897976349 = 20,472 => CW 393dtJ2UD0mRTWjIDswPSw 11,1853762415554 = 11,185 => CX 2xmunA1TT81QUGFuxMqjQX 48,4031900869157 = 48,403 => CY 3OxJ$HUlX31guyvHRTjF1B 16,3203270802913 = 16,320 => CZ 3rt2b5FwnD$vllyZSg2Xtd 29,2663618503964 = 29,266 => DA 0mzYtOzUn9Vvo42tSesMKF 7,529628117797 = 7,530 => DB 3a227hkCP1ovvH66DKJLhP 78,8515907185407 = 78,852 => DC 0C4JcDaGzEjRPZ$i07QCcA 33,9287090881769 = 33,929 => DD 0dtdtb_$53Juv3X_6ItwJM 24,1332193523671 = 24,133 => DE 2a6N1DdbT9o8YT9hwTo65I 271,238597513661 = 271,239 => DF 0gvyaqu657$uVEDcinqvf1 1,36155928047092 = 1,362 => DG 3dvfp2orTFswsO5Y4I93aK 15,204268856951 = 15,204 => DH 2MBRzdrFn1YO_IUjZdVYBP 82,9964352593698 = 82,996 => DI 0VJVJ81$L4VwUMFrlklxhE 56,4201142175337 = 56,420 => DJ 1o66s200HBIRySkV7W8oXc 11,9759139451708 = 11,976 => DK 2NfFDSt1rFMfgIQsEeNOQT 300,680383213424 = 300,680 => DL 19XXm2yRj8zwG3KaIUPDKN 317,519433531552 = 317,519 => DM 2ye5GzL6rCYwWlxYqM561p 399,315264604032 = 399,315 => DN 0wJ5ikz_T1yfZfGw4IQX2r 29,6292645392465 = 29,629 => DO 0zv2bp_Sj2fxSlJ7K6jdgE 1,00370204396837 = 1,004 => DP 2dIxeNbQbFwOZeKvBUR4PD 213,737584822429 = 213,738 => DQ 3$c3aczALEMh3lGu6eT8RB 10,3191947030913 = 10,319 => DR 3mjLWQcuf7IemhAnCBlP9x 98,3313008887404 = 98,331 => DS 2bDldFEa9DP8DMj6FxX88d 42,2947710254806 = 42,295 => DT 3g4PSQ1Iz9rQFjs17tKGHS 210,681438159708 = 210,681 => DU 3q3benpRDDEAeo1OPlUoTl 128,259397803827 = 128,259 => DV 3$ErhtkXvAKejz6U9ju4Yq 8,56761043997678 = 8,568 => DW 0fYOCDU6r8D9OzFzsUXUQt 8,25691345654448 = 8,257 => DX 1uMheGcVrD9xZXIpQzo$yr 10,6626553601121 = 10,663 => DY 0sbzgfU9f3CgLJnpNkTeE6 1,32042426125659 = 1,320 => DZ 01phEdAl18NBwvRAa2UZMy 26,881865488887 = 26,882 => EA 3nd_yZOU590gEiNpdKD_ma 7,59133666357616 = 7,591 => EB A + B + C + D + E + F + G + H + I + J + K + L + M + N + O + P + Q + R + S + T + U + V + W + X + Y + Z + AA + AB + AC + AD + AE + AF + AG + AH + AI + AJ + AK + AL + AM + AN + AO + AP + AQ + AR + AS + AT + AU + AV + AW + AX + AY + AZ + BA + BB + BC + BD + BE + BF + BG + BH + BI + BJ + BK + BL + BM + BN + BO + BP + BQ + BR + BS + BT + BU + BV + BW + BX + BY + BZ + CA + CB + CC + CD + CE + CF + CG + CH + CI + CJ + CK + CL + CM + CN + CO + CP + CQ + CR + CS + CT + CU + CV + CW + CX + CY + CZ + DA + DB + DC + DD + DE + DF + DG + DH + DI + DJ + DK + DL + DM + DN + DO + DP + DQ + DR + DS + DT + DU + DV + DW + DX + DY + DZ + EA + EB = 7901,826 => EC
| 45 | 18242 |  | ZALOŽENÍ TRÁVNÍKU HYDROOSEVEM NA ORNICI |  | M2 | 50606.667 | 29.35 | 1485305.68 | 21% | 1797219.87 | 1485305.68 | 0
doplňující popis
| výměra |  |  | 7591/0,15 = 50606,667 => A
| 46 | 18247 |  | OŠETŘOVÁNÍ TRÁVNÍKU |  | M2 | 50606.667 | 5.55 | 280867 | 21% | 339849.07 | 280867 | 0
doplňující popis
| výměra |  |  | 7591/0,15 = 50606,667 => A
|  | 1 |  | zemní práce |  | Celkem (bez DPH): | 88825142.3 | za DPH 21 %: | 18653279.88 | Celkem (s DPH): | 107478422.18 | 88825142.3 | 0 | 1656880328527870
[6 empty] | Celkový součet (bez DPH): | 88825142.3 | Celkový součet DPH: | 18653279.88 | Celkový součet (s DPH): | 107478422.18
2 - základy
| 47 | 21150 |  | SANAČNÍ ŽEBRA Z KAMENIVA |  | M3 | 296.25 | 1089.09 | 322642.91 | 21% | 390397.92 | 322642.91 | 0
| doplňující popis |  |  | km 3,08 - km 3,20
| výměra |  |  | Odečteno z PD: 95*0,5*1,5+100*0,5*4,5 = 296,250 => A
| 48 | 21197 |  | OPLÁŠTĚNÍ ODVODŇOVACÍCH ŽEBER Z GEOTEXTILIE |  | M2 | 1518 | 65.33 | 99170.94 | 21% | 119996.84 | 99170.94 | 0
| doplňující popis |  |  | km 3,08 - km 3,20
| výměra |  |  | Odečteno z PD: (95*4+100*10)*1,1 = 1518,000 => A
| 49 | 21264 |  | TRATIVODY KOMPL Z TRUB Z PLAST HMOT DN DO 200MM |  | M | 1073.47 | 1101.32 | 1182233.98 | 21% | 1430503.12 | 1182233.98 | 0
doplňující popis
| výměra |  |  | Generováno z modelu: 1Zvf$scqH3yvpOa2jKmsqA 10 = 10,000 => A 0MOJK4J_XFURgDWGpzDKwJ 0,320000000000164 = 0,320 => B 36$XjiiZ177PPIu7MVmD5i 18,54 = 18,540 => C 09w3h8u6XE7Rh1NhHlLCaW 282 = 282,000 => D 3tuKGqUhXDWuLWkAtD7K_m 14,5 = 14,500 => E 0uGDyXaLX749zaehIw_HFZ 282 = 282,000 => F 30dGKlCZrCrh_hrsgvQ_90 218,11 = 218,110 => G 264qf071PFFuHp4pSWqbMP 10 = 10,000 => H 0c9H867Ob9DgVAEK522buf 10 = 10,000 => I 3G4TC8HVbE9fXZsfK$Qh2L 218 = 218,000 => J 0IDvB43mz7lAUL_tacng7m 10 = 10,000 => K A + B + C + D + E + F + G + H + I + J + K = 1073,470 => L
| 50 | 215663 |  | ÚPRAVA PODLOŽÍ HYDRAULICKÝMI POJIVY DO 2% HL DO 0,5M |  | M2 | 69096.172 | 261.89 | 18095596.49 | 21% | 21895671.75 | 18095596.49 | 0
doplňující popis
| výměra |  |  | Generováno z modelu: 3joJlRlJz0vA82zSgi2v8i 3270,35/0,5 = 6540,700 => A 0JwRpLEW51DQ5WMPNF8D7J 11949,128244/0,5 = 23898,256 => B 10Jaiuv_f0iwWZpHtUzmvm 19328,6079/0,5 = 38657,216 => C A+B+C = 69096,172 => D
| 51 | 27231A |  | ZÁKLADY Z PROSTÉHO BETONU DO C20/25 |  | M3 | 5.999 | 5060.99 | 30360.88 | 21% | 36736.66 | 30360.88 | 0
doplňující popis
| výměra |  |  | Generováno z modelu: 3CVLTjC7z7CePPopb7uXUE 5,99904000061185 = 5,999 => A A = 5,999 => B
| 52 | 272325 |  | ZÁKLADY ZE ŽELEZOBETONU DO C30/37 |  | M3 | 3.06 | 5775.35 | 17672.57 | 21% | 21383.81 | 17672.57 | 0
doplňující popis
| výměra |  |  | Generováno z modelu: 0mq6hKPk19tfk$QX3jzbIY 3,06 = 3,060 => A A = 3,060 => B
|  | 2 |  | základy |  | Celkem (bez DPH): | 19747677.77 | za DPH 21 %: | 4147012.33 | Celkem (s DPH): | 23894690.1 | 19747677.77 | 0 | 8.1894e+13
[6 empty] | Celkový součet (bez DPH): | 19747677.77 | Celkový součet DPH: | 4147012.33 | Celkový součet (s DPH): | 23894690.1
4 - vodorovné konstrukce
| 53 | 426841 |  | POLOPORT JEDNODUCHÝ DZ DO 10M2 BEZ LÁV BEZ EL VYB DOD A MONT |  | KUS | 1 | 345012.45 | 345012.45 | 21% | 417465.06 | 345012.45 | 0
doplňující popis
| výměra |  |  | Generováno z modelu: 0wuuNyXoH5aglT7jPHTc76 1 = 1,000 => A A = 1,000 => B
| 54 | 451315 |  | PODKLADNÍ A VÝPLŇOVÉ VRSTVY Z PROSTÉHO BETONU C30/37 |  | M3 | 34.962 | 5205.89 | 182008.33 | 21% | 220230.08 | 182008.33 | 0
doplňující popis
| výměra |  |  | Generováno z modelu: 35$fdV75zCuO_gfXnEYvNO 24,4619530239492 = 24,462 => A 2qiXbxJV59MvFzg4QUonQt 5,25000000015761 = 5,250 => B 0COnG8pkr6Ov7CKjCs5R15 5,25000000009779 = 5,250 => C A + B + C = 34,962 => D
| 55 | 45131A |  | PODKLADNÍ A VÝPLŇOVÉ VRSTVY Z PROSTÉHO BETONU C20/25 |  | M3 | 9.644 | 4648.04 | 44825.7 | 21% | 54239.1 | 44825.7 | 0
doplňující popis
| výměra |  |  | Generováno z modelu: 0ai3mgg1jFvuLwXhRFEdT4 0,376489798740152 = 0,376 => A 2pC$CVEfX09uQZLb2icyKi 0,316008446214417 = 0,316 => B 1Hm89Jj_P3vhnkbtdOSW9S 0,612702222728698 = 0,613 => C 3t9NSHlpLDZh03YTm2_0CZ 0,296754316391798 = 0,297 => D 1VRDqdu1n0jhn3eS7XjjAW 0,694907950758212 = 0,695 => E 0mv5TraEvFZ9YaHupcmPgP 0,633486204063498 = 0,633 => F 3sCXzOn3L7qPQ58$tTDliw 0,177372030133965 = 0,177 => G 0v4O4BtY9CBRocOfxrtrRg 3,33802298792258 = 3,338 => H 1XmLeIQXfAPPRz2Xa9OzoY 3,09796997917478 = 3,098 => I 1wpSCW04z1O8qciIhxfnVz 0,100827043657976 = 0,101 => J A + B + C + D + E + F + G + H + I + J = 9,644 => K
| 56 | 45152 |  | PODKLADNÍ A VÝPLŇOVÉ VRSTVY Z KAMENIVA DRCENÉHO |  | M3 | 4.894 | 1193.97 | 5843.29 | 21% | 7070.38 | 5843.29 | 0
doplňující popis
| výměra |  |  | Generováno z modelu: 3AYuVRgQz9bPCdLBxdGP7Z 1,63870189195315 = 1,639 => A 3hGtE$nBTD78Pkjk7vgYq6 1,48325056524376 = 1,483 => B 2hQisMuvr6PhtW5Eku8X9$ 1,49354867490463 = 1,494 => C 1iOyn0EVn7Y9SHE8UEZmlO 0,277522563621655 = 0,278 => D A + B + C + D = 4,894 => E
| 57 | 45157 |  | PODKLADNÍ A VÝPLŇOVÉ VRSTVY Z KAMENIVA TĚŽENÉHO |  | M3 | 5.054 | 1083.84 | 5477.73 | 21% | 6628.05 | 5477.73 | 0
doplňující popis
| výměra |  |  | Generováno z modelu: 3bgYqoxKz6AxLUgQj_Rtge 1,46041048565083 = 1,460 => A 1AhTEnuqb2KxQ2HdNFcTe1 0,555601934845531 = 0,556 => B 11S0StRnXBwB4cJfeD4zkS 0,138518615368456 = 0,139 => C 2pHiSvzez2tepV_kQt$Ghz 0,433921301178616 = 0,434 => D 3i7V6KLeT02e$kI4eEuBQu 0,701557083842324 = 0,702 => E 3lBFlfhV17pwY049oIhD9X 0,119539947410302 = 0,120 => F 2uQIroA_b1phut5_ORuSo7 0,560779232896681 = 0,561 => G 3oCCKPvvvA1gFYWfuwjvRy 0,574699258423284 = 0,575 => H 2EfQTyVcTBzA6Rzvkj2N$v 0,145974501998535 = 0,146 => I 1th7wLDkzFiwh0wafvk_r6 0,0910740866520532 = 0,091 => J 0iXoRAFnb4KfJ9_Qkbt720 0,09 = 0,090 => K 1JURzAvFj8H8YxE8kE5EPh 0,09 = 0,090 => L 24Yv2vs6f7cumMTM9TXGQP 0,09 = 0,090 => M A + B + C + D + E + F + G + H + I + J + K + L + M = 5,054 => N
| 58 | 465512 |  | DLAŽBY Z LOMOVÉHO KAMENE NA MC |  | M3 | 13.076 | 7252.5 | 94833.69 | 21% | 114748.76 | 94833.69 | 0
| doplňující popis |  |  | 6m2 (zaslepení vsakovacích příkopů v km 3,18)
| výměra |  |  | Generováno z modelu: 2PcxmyzGr8AO2NCNGEly_n 8,25259521294135*0,2 = 1,651 => A 2roSg1zb18m9Dd8orcmK2E 3,41190739151434*0,2 = 0,682 => B 1_cspsOyr4AgpbFj6MXsrv 7,54736128900446*0,2 = 1,509 => C 2aIPQHgdr6Hfk3dWVlQpOo 4,38559802840657*0,2 = 0,877 => D 286h6wBm98Yfyaj$YU1G29 8,08389971972848*0,2 = 1,617 => E 3WCL3jH9z4oBI3CZWy1Mhd 3,69797603178289*0,2 = 0,740 => F 0w0teakkH6GA_TRMPcTJpx zero element quantity 0 = 0,000 => G 1EI2Qb6yz5RBKmUsF4RP4P zero element quantity 0 = 0,000 => H 2ygQMhCbzAUx1NfkgTAamr zero element quantity 0 = 0,000 => I 3OQnJZnfP1jgMwAnN$BIL_ zero element quantity 0 = 0,000 => J 1YoIqDoyD3Zem0ikG3WAz2 zero element quantity 0 = 0,000 => K 2vWyqD6$16w9PS3gmeifyJ zero element quantity 0 = 0,000 => L zaslepení vsakovacích příkopů v km 3,18 6 = 6,000 => M A + B + C + D + E + F + G + H + I + J + K + L+M = 13,076 => N
|  | 4 |  | vodorovné konstrukce |  | Celkem (bez DPH): | 678001.19 | za DPH 21 %: | 142380.25 | Celkem (s DPH): | 820381.44 | 678001.19 | 0 | 96534656933.6875
[6 empty] | Celkový součet (bez DPH): | 678001.19 | Celkový součet DPH: | 142380.25 | Celkový součet (s DPH): | 820381.44
5 - komunikace
| 59 | 56310 |  | VOZOVKOVÉ VRSTVY Z MECHANICKY ZPEVNĚNÉHO KAMENIVA |  | M3 | 9.142 | 1729.63 | 15812.28 | 21% | 19132.86 | 15812.28 | 0
doplňující popis
| výměra |  |  | Generováno z modelu: 3yEP5dXJzBn8rE7fRP1cud 0,0540887581281472 = 0,054 => A 3CBB8ElrDE79hNAYxvjth6 0,0540864672767317 = 0,054 => B 0$WeFXIbrFBP7z1DT9V26a 3,36152680739436 = 3,362 => C 1w3cOB5WD8ivEnze28W2mh 2,919136423823 = 2,919 => D 2a0XBPz8vDHhSsqRCwXhua 0,0608634774060293 = 0,061 => E 3Ct2SczQHE5955Y1RAnrGz 0,0608615746488232 = 0,061 => F 0lq5S7$aL1quWJWGTOY2cG 2,52653736464177 = 2,527 => G 2_dXGIBXT7S9dSKSpR0dfx 0,051792236608673 = 0,052 => H 3BoJVUNGD11Qlu0bxHNlUV 0,0517922366036137 = 0,052 => I A + B + C + D + E + F + G + H + I = 9,142 => J
| 60 | 56313 |  | VOZOVKOVÉ VRSTVY Z MECHANICKY ZPEVNĚNÉHO KAMENIVA TL. DO 150MM |  | M2 | 369.205 | 220.93 | 81568.46 | 21% | 98697.84 | 81568.46 | 0
doplňující popis
| výměra |  |  | Generováno z modelu: 1LeSeFq25Eoh0n8DhKSGjk 20,1000100309148 / 0,15 = 134,000 => A 0hPYvBCnr3wOGljobIOgZI 2,51094888127851 / 0,15 = 16,740 => B 3FUDdiSkv4F8TTflvUbcYu 2,61916751293868 / 0,15 = 17,461 => C 3Qrn9JJuDEPR2F6sM$MmWe 0,242542081329824 / 0,15 = 1,617 => D 2IRGdpwG55FOV8xggbO5WQ 0,960732298450309 / 0,15 = 6,405 => E 2dSjKiWOz1ARquLmnR0GzA 0,242542081254001 / 0,15 = 1,617 => F 0oB78CeV1BHuuwu9hK87BD 0,745299417375924 / 0,15 = 4,969 => G 0pKQjdPCfASgtH1USTTDdi 2,926759341379 / 0,15 = 19,512 => H 0zuWExpJn8S9mDR1jwZJAG 0,0941786857723105 / 0,15 = 0,628 => I 27CHcy8YbAdPD_x6tKS5Jg 11,8443593719199 / 0,15 = 78,962 => J 0M7$lHQq58Ew1L2jim261x 1,16386212353865 / 0,15 = 7,759 => K 262ZmzTjTBjf2_m2auV5sW 11,9301986163795 / 0,15 = 79,535 => L A + B + C + D + E + F + G + H + I + J + K + L = 369,205 => M
| 61 | 56314 |  | VOZOVKOVÉ VRSTVY Z MECHANICKY ZPEVNĚNÉHO KAMENIVA TL. DO 200MM |  | M2 | 45080.795 | 307.6 | 13866852.54 | 21% | 16778891.57 | 13866852.54 | 0
doplňující popis
| výměra |  |  | Generováno z modelu: 0ASHJpDwz4CxSD9K9z4UC1 17,6769600040225 / 0,2 = 88,385 => A 04SDqjb5f4VPc84t37qLmr 52,6532388139357 / 0,2 = 263,266 => B 16uBC7GLz4fv4RWRHW34q0 0,441920105246882 / 0,2 = 2,210 => C 2qn1s5fAv8hOEcDvvn56sO 169,999751828148 / 0,2 = 849,999 => D 1$vGjNGgDDJPdEw1QtGt4V 170,000168107727 / 0,2 = 850,001 => E 0K_J9LRx1AIfbWCgF3$Bsj 128,159948736522 / 0,2 = 640,800 => F 1IehP_rlvCr83RtCMZ3pzb 1,0605473877245 / 0,2 = 5,303 => G 3yTW1FrMT1fAPMTJBtBPQU 3,93704680638507 / 0,2 = 19,685 => H 2QSdld4gH7dR_jswgWMzqr 12,6554455035706 / 0,2 = 63,277 => I 2neJrPt2b3ofN6DtgYE4gK 20,4938282940575 / 0,2 = 102,469 => J 12Mlj1$ePCGxtvfsW8zyzc 0,441920105204293 / 0,2 = 2,210 => K 33qVpZ_s17cuOuXGyz6z88 0,722689009541318 / 0,2 = 3,613 => L 0uzMZ9mV94k8iIaiJaW54e 168,278341772447 / 0,2 = 841,392 => M 1acIgZ2H5B2QdBE9LUKsPz 168,32164424678 / 0,2 = 841,608 => N 0K$VcbXUX7ixurxWo0Fm9z 14,7284428090877 / 0,2 = 73,642 => O 12jYFeXl15CAed5tW5x1K6 3,91328060873267 / 0,2 = 19,566 => P 3TNdPwEgD3FvKbHemIM4iE 2,76801731341836 / 0,2 = 13,840 => Q 2Mlkpqe4f4fxiBgZ$mZ935 50,7914507473051 / 0,2 = 253,957 => R 1NnbPvK3XC8eQor7zXUNJA 4,24999999997415 / 0,2 = 21,250 => S 1mCtbahv9Adu1v2ot4QNwH 4,25000000024141 / 0,2 = 21,250 => T 2dt7dciGX3R9lrdgQXNJd4 0,5 / 0,2 = 2,500 => U 1UH5xBAaX8fw26ZXm0WOb_ 12,6232690097609 / 0,2 = 63,116 => V 16zlHOvqj9Xu6jjxW2DNq8 17,2264964505639 / 0,2 = 86,132 => W 1oi1wc_EXDiQw7afejOB5x 1,65670351491432 / 0,2 = 8,284 => X 2PkWn_qZb9T9GZd5MSJhA2 21,934694055876 / 0,2 = 109,673 => Y 2EEJj2LjrEeO0woS0eSKNi 4,91338506581781 / 0,2 = 24,567 => Z 0Pz91XabH1$8gU4KSeCYMt 81,4323598492048 / 0,2 = 407,162 => AA 1IaCQjWYP3YQ6WhCImsP_q 1,43447846884233 / 0,2 = 7,172 => AB 1k8c62tSnA7uys$GGzp6zh 3,43467654559752 / 0,2 = 17,173 => AC 30k01UmDzCEv1Nsbex3GFE 1,06054738743615 / 0,2 = 5,303 => AD 0G9$zGDtP8AQYEsRJvlazq 0,446554968199613 / 0,2 = 2,233 => AE 2m_BzyqNX9fPoNHRGfFAVE 0,441920105255636 / 0,2 = 2,210 => AF 1sI$FqZ7LAnBHWCKEyd3RB 46,1909127222006 / 0,2 = 230,955 => AG 14MGOuQWjFRuGNXMAFXp4E 4,09269884174527 / 0,2 = 20,463 => AH 3Xy4YxstTF$wOCXYcOkkpy 20,7759880201588 / 0,2 = 103,880 => AI 3R5x3Zicj3YOYOZprSGyZY 46,6339434190094 / 0,2 = 233,170 => AJ 0mdv1BHrz2PQQaw9rv99vh 0,44192010522771 / 0,2 = 2,210 => AK 0JlSn0MbX5OP1LII_jWUXb 11,4708236571036 / 0,2 = 57,354 => AL 3HCVfW1ovF$QxbelP51zMH 0,907163551751593 / 0,2 = 4,536 => AM 3YNyX0Aj50XAVLKIJ4t1_R 80,7250195835179 / 0,2 = 403,625 => AN 2fz6pfq_5BsPBSxcNaaA4P 570,945000225268 / 0,2 = 2854,725 => AO 2XCpoElsz3DfLDhLqghP9X 11,9613468022025 / 0,2 = 59,807 => AP 3VZ6BEDBf23xrnBGlzrvsa 570,94500017689 / 0,2 = 2854,725 => AQ 2V8LDxzerD7w3f4lgv3RB6 11,9613467825343 / 0,2 = 59,807 => AR 2lY9EW$NfA3vQ29W1a_arj 3,72149965268183 / 0,2 = 18,607 => AS 3QMg4$g$rDnQuzOfu0c2jG 21,4855328636167 / 0,2 = 107,428 => AT 0iHIeyPPP9g9MgXSz1rtSV 7,31802822626685 / 0,2 = 36,590 => AU 3qrVXcCUP65BopviNjo$RZ 34,064008416039 / 0,2 = 170,320 => AV 0sMfp03xv2mhiIITYwhxR8 1,2437551987841 / 0,2 = 6,219 => AW 0dsqth1uXEE8lgiJGyqhbu 2,16698666234339 / 0,2 = 10,835 => AX 3SKEmzNB54_eqTIpfrhfIK 8,16674321521585 / 0,2 = 40,834 => AY 31Qf0fy0P1HvhbY7ingrWN 0,377463285502505 / 0,2 = 1,887 => AZ 2uX0pKuYX5qRayVpUr8dsZ 84,4949258804722 / 0,2 = 422,475 => BA 3SQeuNGGH3WPSSYtyWwP$_ 83,2098428060139 / 0,2 = 416,049 => BB 2DO8aa$Tn40ghRDps22r_p 0,967074006101155 / 0,2 = 4,835 => BC 2788RXbp54HfCnnGpwoTDD 1,24375519005135 / 0,2 = 6,219 => BD 1TK6mOE314c9iazXqkAyFl 138,859097933035 / 0,2 = 694,295 => BE 01$3kWpp14sw88uUqb7MDV 2,75600090165211 / 0,2 = 13,780 => BF 0$N5QKNFf4oxsaPKwTqqh1 3,69987105242918 / 0,2 = 18,499 => BG 2wZtFAwOH1tggp9Aa1_UmJ 80,2363867454837 / 0,2 = 401,182 => BH 2dSFfDUw5Dfue4w7YoGx6K 274,526254676626 / 0,2 = 1372,631 => BI 0IfFaywi9AbB9uifRW5Hss 257,937398747404 / 0,2 = 1289,687 => BJ 3Clu2_rerC$fwJ$Ztlk2Vi 1,39456313286123 / 0,2 = 6,973 => BK 0LeTR1ZTz9HgmWIp_XDoYM 1,86338029513034 / 0,2 = 9,317 => BL 1mE7v4GZ9AA9BrT55lQ2YR 26,8206405446169 / 0,2 = 134,103 => BM 2HBm9FUCfFUQBB$yTTfNpr 7,76257999076377 / 0,2 = 38,813 => BN 1ox$TgZoj3v8lqo1zuX1Gq 0,438721716477067 / 0,2 = 2,194 => BO 0AGqmFi55E$up9P24OyOd9 2,08262275973331 / 0,2 = 10,413 => BP 3ta2xPHpHFpfetOLlAISNa 0,54139212911433 / 0,2 = 2,707 => BQ 3a1luSG$L879HBN6Skx5Co 3,2168837338781 / 0,2 = 16,084 => BR 0P_rBLWDzCs8wUiQKZ9byW 9,45246082683197 / 0,2 = 47,262 => BS 0xg6K5E8XFsxfQlyoTRk_c 8,31492238286812 / 0,2 = 41,575 => BT 2IjgoPhPf7gByO1vIISsKG 5,14994320671569 / 0,2 = 25,750 => BU 3SDqCJirLCze5S17oaJpCb 26,8206401610351 / 0,2 = 134,103 => BV 3SUz7$lTT9leB3vSLb5$XE 6,6030812545494 / 0,2 = 33,015 => BW 0M9SeoHmzE0B2XJPEwreX9 4,33509325984385 / 0,2 = 21,675 => BX 2Rco0dV1nChAuMV1JTZH68 0,0425017177659031 / 0,2 = 0,213 => BY 1V2$cleVP3Gu_dBVUEn9Fo 4,30898557493719 / 0,2 = 21,545 => BZ 3tBLK6FuD4eOBHL3ljAe$1 0,0424982675674835 / 0,2 = 0,212 => CA 0z_Ikg$kv7y9_LR5Pv$cxX 0,534123760781114 / 0,2 = 2,671 => CB 0sG2UAX7LA7uIZPSbi1Ov0 257,937398759779 / 0,2 = 1289,687 => CC 02DRGy20z2Buo7hQQElWF$ 274,52625469167 / 0,2 = 1372,631 => CD 1b3lN1PTL319fUPe776uRY 8,44672368723156 / 0,2 = 42,234 => CE 298FPJLrPAVAAsCH3N_ywl 0,383501871632222 / 0,2 = 1,918 => CF 28jyjtopf7ve2PajcIxbKa 8,6910662465209 / 0,2 = 43,455 => CG 2WcHUGtJXEkuYMF2tgtPlD 4,00379615127426 / 0,2 = 20,019 => CH 173RzxBB58pekYbHnDGGv5 0,269341087816502 / 0,2 = 1,347 => CI 0G7EglABD7s98cWyV4XEKP 2,12445147029693 / 0,2 = 10,622 => CJ 2CTkECMu12EeqC2bK5kmVY 1,80871380077835 / 0,2 = 9,044 => CK 26FICilwf4xRIzoMZZXAN0 0,99277638017471 / 0,2 = 4,964 => CL 1CGtImjDnCe9OjWzUCRcpa 0,00844370752516151 / 0,2 = 0,042 => CM 3l7q2PDdv0ChCh1l1Occ3R 1,04905077787574 / 0,2 = 5,245 => CN 0izZ3elvf6YvvkVE1bFM9a 0,0044169223577941 / 0,2 = 0,022 => CO 3qzQVYGZD9vvwrDvOLrtfl 1,03636367680006 / 0,2 = 5,182 => CP 1t91gbI4jArwx0KiBqYucs 0,00442147887482392 / 0,2 = 0,022 => CQ 0nP7U3A9LA2R5xn7OefHRZ 10,170618069423 / 0,2 = 50,853 => CR 1F9OrlSVL8$xjXaxEZRall 10,1183508426613 / 0,2 = 50,592 => CS 0vxqpQWbX9RQ_RIFqo66br 17,6766401059186 / 0,2 = 88,383 => CT 18HctXj9H7UwkCffcl2zGd 2,1244514691542 / 0,2 = 10,622 => CU 2EqiT1VMj15ucwZTVWXrR2 3,5362925150719 / 0,2 = 17,681 => CV 1tSwCfTzXCVBPKf7i$gkoP 6,89067371030079 / 0,2 = 34,453 => CW 2ETHtMomD4GwA59yvufBle 2,56637515498144 / 0,2 = 12,832 => CX 0bZ$UwR8T0M8LuDy$OMh1Q 29,8258794689051 / 0,2 = 149,129 => CY 0ZiVSmnOb0c9vcojPV6xmf 54,2294207825186 / 0,2 = 271,147 => CZ 3CjkwVqub0mfjp4NLCtIbK 0,0000396380319 / 0,2 = 0,000 => DA 2ArJXJwerEgf82WrmqXIrW 54,3686684671082 / 0,2 = 271,843 => DB 0mehEB_4j32uvxO1EhAyzL 83,6944742889238 / 0,2 = 418,472 => DC 3exkl6koH55hPoK2oYBCtJ 38,5049999975813 / 0,2 = 192,525 => DD 3JD5goH513LeiHC4hmFqT1 0,00000412389214 / 0,2 = 0,000 => DE 1j6vh1WdjDcAiwHZFl1gQI 83,6944742947647 / 0,2 = 418,472 => DF 1BoA6gPErEihMQAE2Nwrt9 0,0000396412915 / 0,2 = 0,000 => DG 22_C53b457tfRrNrnyWlKK 3,86581841502697 / 0,2 = 19,329 => DH 1jtrfBGi9BQQK3emahjW1l 0,00000411965411 / 0,2 = 0,000 => DI 1P0C4skKHD2AGLF4z_RG_6 20,4311110474964 / 0,2 = 102,156 => DJ 33GMcu0Nz5aeAyT3VJMkG_ 4,2500000025042 / 0,2 = 21,250 => DK 18jpaYPmL2Fwx_S7fATXq_ 20,4311110513029 / 0,2 = 102,156 => DL 2zYoFpE211lQtTF$WuHG94 4,25000000191714 / 0,2 = 21,250 => DM 0dqBst$aL40BIsFoViRArF 38,504999967605 / 0,2 = 192,525 => DN 2x5qOHOjL2swYatOPf9NjD 10,1994146513637 / 0,2 = 50,997 => DO 0eXfL2Be95vQ3G5ZCetfD$ 6,37668379116647 / 0,2 = 31,883 => DP 1jDxfYfmn66QduAneREkJ2 360,134425535919 / 0,2 = 1800,672 => DQ 3Awa$DXED2YwFbIyk1UCar 16,9297878841795 / 0,2 = 84,649 => DR 2CNrTcnNj77QoZ_QHz7HPu 147,546472852577 / 0,2 = 737,732 => DS 3wn1S2P5zAYQKQaHEkJYUq 31,0737711820082 / 0,2 = 155,369 => DT 3PFbpRGkfF$wUPeG$c3fu7 24,6384360991379 / 0,2 = 123,192 => DU 3OzCKk36z5eevK56SNA6xF 26,8082050146837 / 0,2 = 134,041 => DV 35RiRjckz6ZAcuWIR7KZjR 197,441531608283 / 0,2 = 987,208 => DW 1YO9EYOXfE8uISkoVMMvvx 527,64742752504 / 0,2 = 2638,237 => DX 01L0Xm0iT6pgcFz_s4W6wQ 410,004134595458 / 0,2 = 2050,021 => DY 2g_m$VSMr6GgEw1zV0yxZb 24,8104161577341 / 0,2 = 124,052 => DZ 3G8ihDIU5FEvsINsQ9oqB5 26,8511176096872 / 0,2 = 134,256 => EA 3A7XibaGX0NxFj_sln1WXT 42,569903237369 / 0,2 = 212,850 => EB 0VqirL0HfFKwdDMt$OwiSJ 1,77976014956205 / 0,2 = 8,899 => EC 0lQyR9e19Cnfzho1fUJX17 8,97008892255328 / 0,2 = 44,850 => ED 15sjP9xzDDtvmcLCpIsPnG 41,9882886460326 / 0,2 = 209,941 => EE 3rNGEdjxj8T8$9o0W1bGqP 0,580841255110901 / 0,2 = 2,904 => EF 3HXByAbnj9eelr3dJuYxXa 2,90165874334896 / 0,2 = 14,508 => EG 0S5cblJNTCZvaO_sQNEJfE 0,356227332465166 / 0,2 = 1,781 => EH 1CmbBVwX5FyurMshnyh7L5 0,0000000000236 / 0,2 = 0,000 => EI 09stxEaQX0sedUxOh8uRrX 1,75586282914502 / 0,2 = 8,779 => EJ 1bwegw9VjDsBRtbnnPbSRB 6,84035596354948 / 0,2 = 34,202 => EK 1$CPF5h_r9YPmEEdRCO5Po 0,0000000000083798 / 0,2 = 0,000 => EL 2OjoGqAD98Yfuq5POFzgB1 0,395855491939009 / 0,2 = 1,979 => EM 3pCMg$tWHDoQng1D4BtLyx 0,000000000006698 / 0,2 = 0,000 => EN 3jT2lujXf04PPgR1VmW2UC 2,80240085615364 / 0,2 = 14,012 => EO 0qZZtZkiL9SvK$LBrk_92K 0,00000000001159 / 0,2 = 0,000 => EP 1cNuhksbDB2elzMlcjyiDm 4,13599023840286 / 0,2 = 20,680 => EQ 3dF5QJWwHD1PDJm88u7qPi 0,110058392647228 / 0,2 = 0,550 => ER 22Y8RYPIzFsPNFH76mxg$V 257,926260602804 / 0,2 = 1289,631 => ES 1RBIdQrsL719jHOZwUUwLH 258,12201079436 / 0,2 = 1290,610 => ET 0Ka5fx2hr3UvHI5VqvZa3v 48,6884435582666 / 0,2 = 243,442 => EU 1fY5e23Gb9nQPrPm2S2z$5 0,884200319879444 / 0,2 = 4,421 => EV 0haBmoV4jC79WCOd2zOyUX 8,50346316868938 / 0,2 = 42,517 => EW 2IMo$fgeDDYhkMqOjl8UDU 476,756962548776 / 0,2 = 2383,785 => EX 0ZWNIH56D0N8l3rILIWU4q 8,50346316916717 / 0,2 = 42,517 => EY 0$LkklDTD5XvZKtegqAG1k 474,744386878212 / 0,2 = 2373,722 => EZ 3soZlXWrPDsvosgvTziYPC 7,65000000057599 / 0,2 = 38,250 => FA 22DEwatsH2yeKgEH4fjh01 7,65000000071666 / 0,2 = 38,250 => FB 1HKlYPOHb8dQoTU75Wd_OP 0,795456189000616 / 0,2 = 3,977 => FC 23$5UZjAr9jRjr3GXxIANe 19,7642061766932 / 0,2 = 98,821 => FD 0S1EGTuzTACBprNi5vWGFz 5,0646475084874 / 0,2 = 25,323 => FE 0BPOIV$p5DGhXFi5hJgP2G 19,7117769067792 / 0,2 = 98,559 => FF 2FfDkstnH638y52igxPcEM 5,064647508333 / 0,2 = 25,323 => FG 0P_r2jKsfCGQ1S$1DW1k5f 49,2479256828891 / 0,2 = 246,240 => FH 0_Lxse0CH0WRp9OkF11zKq 0,884200321329804 / 0,2 = 4,421 => FI 02wsJBS0L6VPpGBs3r_raa 0,795456189201338 / 0,2 = 3,977 => FJ 14UhnrgND9qO8xOBcJwL3U 2,04663584530881 / 0,2 = 10,233 => FK 1flqUCZST3cwAbNVMtSA67 0,526628132081367 / 0,2 = 2,633 => FL 0armjvz1fDDB0PzeNQVkI$ 103,839954463165 / 0,2 = 519,200 => FM 3P2g0FsGfCsQCXFmPidZQa 60,269410333431 / 0,2 = 301,347 => FN 3CDQIzMoj3vPd_qAQexNDn 2,05812429335729 / 0,2 = 10,291 => FO 22ubuEMmf62w9TBgdP46e5 0,526628137202916 / 0,2 = 2,633 => FP 3a12t5LkbBzASBw9U3omM$ 2,11801949532388 / 0,2 = 10,590 => FQ 2b51JNqBv6qxmlE4J7NaNR 10,1994146505416 / 0,2 = 50,997 => FR 1GEXkitBb589bTaIggSiYI 237,30052188629 / 0,2 = 1186,503 => FS 1rm50d5yrEPv_eYLc6ecKO 0,439088007014704 / 0,2 = 2,195 => FT 3HnD7s43n1qvtUoMcBKaz4 1,74042362051115 / 0,2 = 8,702 => FU 0rYGDtt0fBpxiTN$0ROqHW 0,258278096956206 / 0,2 = 1,291 => FV 0a84wE29v8C8ptSiKpr4oM 4,26286553664924 / 0,2 = 21,314 => FW 2vsfS2EOHDdxVJiw1IQ6Xy 0,431263192247928 / 0,2 = 2,156 => FX 3GTBdKMvT3_wEk4$ZFIbTP 121,478510038526 / 0,2 = 607,393 => FY 2csk_iZbbF6PzgSyyw8hKv 198,25364499862 / 0,2 = 991,268 => FZ 3SDhr6xmL2zgW1e2dErrtg 0,0000080000000 / 0,2 = 0,000 => GA 3c2qGrqyTB5wNnI548E4$a 4,23706218470411 / 0,2 = 21,185 => GB 006fae0xf0NvrfUnSLtPhf 0,000000000000213 / 0,2 = 0,000 => GC 2mxlwiJkX3uR5KXExiHKVV 3,44551377299642 / 0,2 = 17,228 => GD A + B + C + D + E + F + G + H + I + J + K + L + M + N + O + P + Q + R + S + T + U + V + W + X + Y + Z + AA + AB + AC + AD + AE + AF + AG + AH + AI + AJ + AK + AL + AM + AN + AO + AP + AQ + AR + AS + AT + AU + AV + AW + AX + AY + AZ + BA + BB + BC + BD + BE + BF + BG + BH + BI + BJ + BK + BL + BM + BN + BO + BP + BQ + BR + BS + BT + BU + BV + BW + BX + BY + BZ + CA + CB + CC + CD + CE + CF + CG + CH + CI + CJ + CK + CL + CM + CN + CO + CP + CQ + CR + CS + CT + CU + CV + CW + CX + CY + CZ + DA + DB + DC + DD + DE + DF + DG + DH + DI + DJ + DK + DL + DM + DN + DO + DP + DQ + DR + DS + DT + DU + DV + DW + DX + DY + DZ + EA + EB + EC + ED + EE + EF + EG + EH + EI + EJ + EK + EL + EM + EN + EO + EP + EQ + ER + ES + ET + EU + EV + EW + EX + EY + EZ + FA + FB + FC + FD + FE + FF + FG + FH + FI + FJ + FK + FL + FM + FN + FO + FP + FQ + FR + FS + FT + FU + FV + FW + FX + FY + FZ + GA + GB + GC + GD = 45080,795 => GE
| 62 | 56330 |  | VOZOVKOVÉ VRSTVY ZE ŠTĚRKODRTI |  | M3 | 14646.344 | 1081.94 | 15846465.43 | 21% | 19174223.17 | 15846465.43 | 0
doplňující popis
| výměra |  |  | Generováno z modelu: 0J2AzFm4f0qhEonvmhiruz 41,8566941789746 = 41,857 => A 1Gl1fq1XD2UATzhrbM3s0G 192,265791428501 = 192,266 => B 1zcOnAtb95XxC30jQJzWQJ 22,0609357704421 = 22,061 => C 0Bv8kz0M9979WXBskv0O5w 261,711190703293 = 261,711 => D 3I9ql9FGn45hseq7sWMB3h 17,3575 = 17,358 => E 2HQg5DFdLBIACnp9Pxvi2Q 24,8317603046992 = 24,832 => F 1TLBowtnH4P8zmL6D6VjsR 42,166455234334 = 42,166 => G 0XSEcVCwv4peV0991Jlamq 4,95364214534716 = 4,954 => H 3kZ5abITn5yueigthJeOMG 4,34244926132366 = 4,342 => I 0CpCRVh1vE8Ay39Zj1nDH8 1,02595905448243 = 1,026 => J 2h56aFutv9JOOy96wweil3 1,58548315875917 = 1,585 => K 0Jt8Te1Xb3Nhou7TcWJnLy 3,49222335058457 = 3,492 => L 1W4A8xIZr1YxDPUEUtv63f 16,7200382143137 = 16,720 => M 0qJZBRBXLDMRHKUQY7FlSQ 0,146712967569942 = 0,147 => N 15lKqggdr5Axj4OsPeo6n5 5,15625706871454 = 5,156 => O 1m6VGX8pn7Qhw21_FPVxut 15,4300106661463 = 15,430 => P 2A2eWnMzz3BuFkYk8B1auG 7,19964702629511 = 7,200 => Q 1U0szkh3bA$9gg$5vEQwAn 1,22087473329802 = 1,221 => R 000dHIDWHFXvVxZAnwYd8P 51,1627213988515 = 51,163 => S 0EyWHcJtnEdPMRQFD62EVn 1,90989068766254 = 1,910 => T 2Ab1mJOd5F09jONucrPUzV 57,040139829095 = 57,040 => U 1OMuW_buzFn9wH8JN6uDQX 1,09477703013882 = 1,095 => V 0$6fyGZTj9qevc4VoakDLs 2,81805160841096 = 2,818 => W 00toMSGXD0eONCRm2uXodY 181,253831049705 = 181,254 => X 2k8bOFg7f9puGQKkrTZ1zB 109,963583305959 = 109,964 => Y 0ZcQKc1n5BQxHG1xiFXqli 112,692261047526 = 112,692 => Z 32RIukXzv9hBeU2KvcV0ER 6,14191658777228 = 6,142 => AA 0IQlrJRNv3WwSP3t0_C6vM 38,1617233750053 = 38,162 => AB 2IvT9jlFv2LvKed_zC1_hD 28,0339672542319 = 28,034 => AC 2RB2QlLpz7POQh_smr3zq$ 2,56684654372817 = 2,567 => AD 1nWQ5e3n90GfwLKYDQdaF9 38,2968825453834 = 38,297 => AE 2Zj7UMPtH91fOu7uANvQaQ 13,0899899168986 = 13,090 => AF 19wKN8n1z0_BIeqP6bTylb 2,55215192445987 = 2,552 => AG 0lS9jlpM11BQXphihmWATg 6,71080860853358 = 6,711 => AH 0kOwc7rlf7NB2puLVs48oZ 12,7325634233302 = 12,733 => AI 3MBvmorT1CgB5pGn8qP9iF 7,58040304379963 = 7,580 => AJ 33IHvoc2bB$unMFvEG4ZHt 5,67722504652434 = 5,677 => AK 17DO055mbAafo7MCaWbYEp 14,2712900267081 = 14,271 => AL 2lX_MPMrH2pu_RwgBlLJwY 8,10663096625364 = 8,107 => AM 0fOBUpSSr81Aw6$hyd2jn6 4,09938154998369 = 4,099 => AN 3L9UyrIaXAQx8KnAM9r$cl 4,09229774906843 = 4,092 => AO 1dRgdOGw9BM9xvHWl0dSol 8,71961132270951 = 8,720 => AP 3DHYdVqAH0sR0eHtcPu0Wr 35,3216847457058 = 35,322 => AQ 3YOI95dgfEvxZByfTiYl$U 20,8304580116601 = 20,830 => AR 3MDyt7yRX4oB4JwmRPHFGu 7,32370380683213 = 7,324 => AS 0jHnSLAb93xQGV6eOcA9zL 33,1036851612716 = 33,104 => AT 2hJqQKVub4AA6d8l3$lS0s 3,21346005345089 = 3,213 => AU 1a87PdGCvEjBPsGX2syiBo 3,07139152682527 = 3,071 => AV 0Hb13o7a14zP22VamRSKR1 36,9141378741182 = 36,914 => AW 3CIGLl$cDARhBPCoyQIS_T 8,20347416863095 = 8,203 => AX 1vwm6saDX1eQVlWLSoqdbH 4,30689834907491 = 4,307 => AY 2A88S6pKr11gvUI5zl6i6k 158,300421440134 = 158,300 => AZ 2tjdii2vH3yRe922F813pY 265,695597820192 = 265,696 => BA 0vHjPc9MD8XgRYQtKkNjuw 37,9546143543351 = 37,955 => BB 00VOlJ0QP51vWxeaPV3hHl 60,8844671626176 = 60,884 => BC 2Lh_JoUrb7pOZM0IUUATjO 3,29659345690708 = 3,297 => BD 3ETHTjcwb4YwDV9wwnWJAf 4,29361647421684 = 4,294 => BE 31t4CgT9j8rPEQBFu9$I3n 1,40133991554568 = 1,401 => BF 3PmDdhYdz4_Ok2y7YTPAbO 1,36326167291684 = 1,363 => BG 3BNNGUIMDATeaXgsHrZ13a 32,491714061623 = 32,492 => BH 30WgVOecbC0uL8_LrC7U2G 26,8477212488066 = 26,848 => BI 1J0vQaK3TBfux9Xc60bP55 60,7451322704989 = 60,745 => BJ 2g3hhv0QH6Y9pHY9sxH2SQ 61,2914276343709 = 61,291 => BK 1BfE2dk7zCexpi5HT0p3Ly 12,8878492565081 = 12,888 => BL 2mUW4tfuXFwPwQuXvuNf6j 36,0371758348036 = 36,037 => BM 2xJvbnioXDm8H5bMEM5QQF 19,1124783372109 = 19,112 => BN 3TB85tQpHADOfLsGu6jJeD 170,377343614448 = 170,377 => BO 3d9_3YRW1C98PhUme_W98o 3,55457246503187 = 3,555 => BP 3XmSI1xwn7Cg2LNA$MKPLJ 2,71228171187568 = 2,712 => BQ 1mtIo_dWXFy8kOXrW$fyTI 0,38651276295977 = 0,387 => BR 3OJF0G_M5DYxySO5Q$V4uy 3,48769788123436 = 3,488 => BS 1dRLlokh13ju$U5h7UHXS1 61,2689605710159 = 61,269 => BT 21mRbsow19Mg86K8cqJzAk 57,2958311954635 = 57,296 => BU 2c0S8$pwz7J8cNpZFAhL5S 0,055380906327165 = 0,055 => BV 3QoO1dGzb139qhaAC5H_1Q 5,53828124998908 = 5,538 => BW 1PfLov2aX4BeNehNUhxkKc 5,03630091248685 = 5,036 => BX 12NG7U$4nDC9y260rAGSKE 105,19046470804 = 105,190 => BY 3UAHZJiPjFXOQH$3INVUlq 5,58631790617771 = 5,586 => BZ 0$snWEcgT29ANifIFpRhXI 113,078831132581 = 113,079 => CA 3CiBGayST1WwbmoaxQQ8C0 6,13119273120055 = 6,131 => CB 1NWnHcFljAqAVtB43PCPBV 0,055384699524887 = 0,055 => CC 3VxKJ3XUj6fvOJYHiAYvuN 5,67830920419602 = 5,678 => CD 10d6LhlQz6e8JMKEGWhmZv 624,085687138162 = 624,086 => CE 3nDMnj6U5AYQgBjIS2PzBS 1,07783449696115 = 1,078 => CF 1Tlq0kjKPCb9ICnuc1$$GO 11,0810754506596 = 11,081 => CG 3bSS0JLA54_fy84QFbt4cD 654,858403907069 = 654,858 => CH 3GwA2TcJX61h5AbPkCzmV$ 0,0138446241185559 = 0,014 => CI 1wTYh3UEj3GvMfaHfX7fTj 75,5081593837043 = 75,508 => CJ 0rzqP1IzHFJOb9HKodDyn7 10,4371417842053 = 10,437 => CK 33EUNKQnz3KBazo2olnhnj 7,28670262986585 = 7,287 => CL 27jYLTnvX5n8SkjWV8oxhy 2,30109435792941 = 2,301 => CM 0uk$CPdpj259iuK4i624LD 28,0235485112109 = 28,024 => CN 13h4xDoJT2NhElnCCslubw 25,755695198584 = 25,756 => CO 2fvmDxmbz3NgIs9fewVFA_ 6,59986878479632 = 6,600 => CP 2Xl5EqnQvFBgK6BlYD5jxg 11,0810754508212 = 11,081 => CQ 0X9G9RCrfAbBUzfl$tbikZ 25,6864452616888 = 25,686 => CR 2upJ2yE9bFLf24xEaLg$yt 3,9652951036123 = 3,965 => CS 03WcCF3yDCI9TpTI1BWb$i 62,7124310923728 = 62,712 => CT 2MeixVF5X3SvaPvAnO4LKT 0,00005165720848 = 0,000 => CU 1mwV07_qfBcvdjxZkQqOTl 5,05820415486745 = 5,058 => CV 1btomiDe5CpOrh4oC0Lwkf 0,0000516535737 = 0,000 => CW 2mfcR$ktn8MflSRbWz81gQ 71,3485120275403 = 71,349 => CX 3kZggBQAX0avWoyFz7REMW 5,55481818526738 = 5,555 => CY 3rboUaG1b7Wv3ws7H1uTw4 1,0610428285193 = 1,061 => CZ 3k6I0HEHT92umwZUCjsSNO 50,1768280691487 = 50,177 => DA 2ln5lasFX3Te3IhiO3H$CT 2,0882721837061 = 2,088 => DB 2_b_GL5sP7Jwp_THxn0mJD 1,8756834730813 = 1,876 => DC 0S2jYNRK13cw93dbdWAEkJ 40,8382977081186 = 40,838 => DD 1bZOkilzL3IQih0NRvcTrp 109,064361895287 = 109,064 => DE 2mRUIpFlv1ZBWFcoD_3jFc 1,99780398319644 = 1,998 => DF 1qBJS9lS52EAEroFlv8zTc 2,4468864987575 = 2,447 => DG 1BE882Psf7geO2TErtZakB 36,164820162766 = 36,165 => DH 3ueEdbnmL8XwhB_L$$3lp8 3,96529510620372 = 3,965 => DI 3e0CJkBl5AFxOv$YQJTnjA 231,254653660001 = 231,255 => DJ 2CMPbQVuz9ewkvAwS8MNva 8,35862804109433 = 8,359 => DK 1pnkpZvKv9Xu98h$i7ahWA 20,0927545480537 = 20,093 => DL 1jhZcrvIvEjes26iyQqPvJ 0,918757741071271 = 0,919 => DM 3GeBkxJMj4wemIsbNHufOZ 7,26174621198577 = 7,262 => DN 1TLemfi298SPvhGEjLilW0 5,97138104938888 = 5,971 => DO 20cRwsW69268ovWJK1Rl8c 6,59986878502671 = 6,600 => DP 2HTzFpYU9A69DvfTdYwaI9 2,36172269493219 = 2,362 => DQ 1LiMwL7sHEAeJxf3yLeZ8_ 336,12467189475 = 336,125 => DR 3Jfo$65VjDR9y9c36sCXy_ 357,742025998665 = 357,742 => DS 0ltaT43_19VANtVLJFftWa 336,124672241902 = 336,125 => DT 3m1qT5vqn2awMG$gyMXYEQ 357,742025876738 = 357,742 => DU 295xS4bEf4Af9LM0IaMMbk 3,74561680805315 = 3,746 => DV 1a$YllLD9E1v9BZsZWh0Hp 1,39756951363651 = 1,398 => DW 1yzcs3WIP0MAQUdgaYEgOX 746,947847648307 = 746,948 => DX 1Cji7ga5f1bw8DxT0B9gzZ 15,5871300597858 = 15,587 => DY 2MfMl$4xfDwRM4RO3Upj9F 802,237286378444 = 802,237 => DZ 1tHqqy4LTE1fCWGuHzfFHz 15,5871300623936 = 15,587 => EA 2gGLiyTCPBdhBu8sOuY98P 34,953601829563 = 34,954 => EB 1fEaPUy5553RDLwEbOchwz 1,56840667136601 = 1,568 => EC 1xzJsdHln8hPE0nJjN3mfp 148,591779538503 = 148,592 => ED 3ZZdX2tEH9YhUDWHs1UhUw 5,05820413964214 = 5,058 => EE 3XXaNemFbCaARGhORdG1hH 1,79723638222806 = 1,797 => EF 2aC8QDMqb8M8Lx$KjJrsjM 3,61036322681809 = 3,610 => EG 3_us$mzBn99PrSFV6ELmuf 13,2911122165524 = 13,291 => EH 2$IOu5ax1FPxzBHGyTv987 13,2911122179299 = 13,291 => EI 3_xkHM$eXDyh6k8XhNBvZO 3,9329746884515 = 3,933 => EJ 3iAKzT6v10m9IVEBa8CyY3 4,31311978563849 = 4,313 => EK 3bh$0_vvT8yuPUpYO5dCgT 9,86522260489761 = 9,865 => EL 3Ffdxa0kr9LP6Mzlv_nxtR 5,83385291363992 = 5,834 => EM 399xVUzVfBwwPJ6xS_uTo4 26,8539435723596 = 26,854 => EN 2mOJV1dlf0NeEVtNYr$Gjo 5,53828124998052 = 5,538 => EO 1Ko0CnbWj0DOZBpqmn$nAx 11,2571964093687 = 11,257 => EP 2k_KAwJYD44RmsJR2JRDeK 10,0741229273277 = 10,074 => EQ 3Rc_R8Lb9FC9B5TkifC$r9 2,36172269782431 = 2,362 => ER 1LBBDih$v4UOGBIdaHnQ5Q 61,4862875197582 = 61,486 => ES 1Mt8hCKVnCYRvI3rJwoOY9 224,35825620355 = 224,358 => ET 19dO1mc5X8ZAXXxB1O_BIl 222,085250416247 = 222,085 => EU 1rr_peDabByvYojFln8R49 109,076347429578 = 109,076 => EV 10H6fiWNL8AO4hx2vI6186 31,5694873867523 = 31,569 => EW 1BR_10AFnCdvmheS8YT0ey 480,039613244246 = 480,040 => EX 1J8oOtEerAQgZCZ6d$h4gK 336,36698257169 = 336,367 => EY 3t4qDxfTD74ef75B2hg1hs 309,226655545052 = 309,227 => EZ 0BJ1uyl3HEvwDLCyfKs0nc 336,108429056265 = 336,108 => FA 1KAkn6c1TDzOrLzJxuMD31 264,513235734174 = 264,513 => FB 3eggAmEI99ZBTcW4FWmOnw 120,375648689799 = 120,376 => FC 133cs8BP9Dqwfo46HegxF5 1,79723638220365 = 1,797 => FD 3Zxrg0H8X2EPTkJ$$W0idU 16,282961639476 = 16,283 => FE 0gIqRh9rD03OpYYRueCHHu 115,023123969075 = 115,023 => FF 2j6QFWuJT0GvgqyxFMLNjy 109,076347451771 = 109,076 => FG 26qYSR0Mv0PvsT8GonwgSv 120,466579458926 = 120,467 => FH 3YWy_lE7n2_AILE9is$NF8 109,064361642434 = 109,064 => FI 0w_0KovR5FyxdnFM99Mw1F 72,3790922560333 = 72,379 => FJ 0DHNlfMwnBjhW48gy43G2t 50,1768281945908 = 50,177 => FK 075AS3jsv7jRq$CrVcqnsl 49,8229168296165 = 49,823 => FL 22wET_C_X9997805sy_BHB 1,21440527818899 = 1,214 => FM 151HS3DXH6QPd461ZDSFlg 221,53145363572 = 221,531 => FN 14tocNlvH0HfafxFsRee4u 1,06230721775862 = 1,062 => FO 0E4w3DsYj4cfPLrEVbcgGF 221,530942007414 = 221,531 => FP 0wjQTGHM19xRwEO000ciQh 1,09561853672773 = 1,096 => FQ 0oA9kKaLfDFBKBih0ylFtW 1,12592906154021 = 1,126 => FR 3KGflRq1n97hTEm1WPdDF2 2,64601368469577 = 2,646 => FS 2LjO21Jbb0hPxiXjQ9qLJg 1,79723638197774 = 1,797 => FT 3mpFDUuR509u1EzzxMAxJk 13,4280275495821 = 13,428 => FU 1KRG1IG$f2LfOZzHPDZIlz 1,21449911584419 = 1,214 => FV 1fm1A3rIT3qRjCcViwVlFK 1,17658289059413 = 1,177 => FW 1GwerYCjvA$QKiS0xJ$_Wu 0,945506231315059 = 0,946 => FX 3Isr7uITv989FXZo7_HW9u 1,00058775618063 = 1,001 => FY 0OpD4$$NH0ou2BGV7JxHuf 1,00064084195403 = 1,001 => FZ 1NuKPySxb4ZhlkwWhavV3w 15,4630233140098 = 15,463 => GA 0r9kWJ87fD7xv3Mue2r7HQ 1,12589808643186 = 1,126 => GB 1oJY4vT45CCOsCMYlx_aID 174,249285797019 = 174,249 => GC 1Bw5OOw197Xub9K2eIMc8p 49,8219786705696 = 49,822 => GD 0Hft7pW817HBECDfNIF_R6 173,070678604925 = 173,071 => GE 3Vdkon_rXBDgaOAKHcT7PD 94,4610245478034 = 94,461 => GF 2Zd2EVM2j4HQkarmXXGtHb 9,96890624977729 = 9,969 => GG 3Rydon87v02gAm0j02x9bK 9,968906249607 = 9,969 => GH 0UZaZ5TqPCYQ2Ufpen0ggB 3,56731215468813 = 3,567 => GI 36ZpMIgkPDvBldGxhaq6is 3,56731215503619 = 3,567 => GJ 3Vq3Iwc8XBZhA7heIySmNs 2,49250313829857 = 2,493 => GK 1Eemr7MtP94O4LBRg7kYyn 0,0138592689113181 = 0,014 => GL 1bS9CmyMP1m9J7qLgxU1Zf 139,283819559229 = 139,284 => GM 2kBEf2QUD1uAqmbkOgulqi 78,5371563939177 = 78,537 => GN 1xzmKabOjCgBSwqrSf6IVZ 8,61094316177544 = 8,611 => GO 3D1B2PVwP1phOseQ$Z4hW4 0,00000800000 = 0,000 => GP 2VjQDGcuj2PQ8Iujbcsn1Y 14,359094045582 = 14,359 => GQ 1V_$_Wnzj4XAKpyr1mHwaq 16,8151233910598 = 16,815 => GR 0Jw88smsD3kxumoC7_yxRU 5,3013825755182 = 5,301 => GS 2l9jDEXzj2wO$B37JcUV_Z 16,4626181420827 = 16,463 => GT 2eIQinKc1FmxyWpThknChI 700,817752147224 = 700,818 => GU 1FfOtQsTz24PdBBpMsZ5j6 534,276982976266 = 534,277 => GV 3VxjZEwI524RzzruLndttJ 11,8200071237459 = 11,820 => GW 1tdur1uyX6pR2vaRCeYRGy 7,35582335071928 = 7,356 => GX 0sGlWu$TH1Ah5T9bRpdCZF 129,637814722796 = 129,638 => GY 1A3hSmS_D4APcnCu4bPwXu 8,63989084759269 = 8,640 => GZ 1Iz9hQYxfBbxkWxxuGUr1A 0,537017036924578 = 0,537 => HA 3zn74kmmD3lwblvng2OY0v 0,0343395518834799 = 0,034 => HB 2xj$pXnBT7_fXtNiXz6aOt 60,3585404930721 = 60,359 => HC 3hetcu_dzEB9KhCBmK6m7V 0,000016766151 = 0,000 => HD 1ZF4Y9yYT2YgUlIM_fm3aY 10,1156987880736 = 10,116 => HE 1AwqBRfObDMQrTWBog4ens 0,992634968354686 = 0,993 => HF 33pLwDrhT079i41qU4bV3g 5,53828125285457 = 5,538 => HG 3yXYzx8_bCUxI0rLQW4ayd 0,954423222501853 = 0,954 => HH 0JmXbt5ob7PveH5pLA3O4S 4,59374999874739 = 4,594 => HI 0EXA6PR8H80h$CU38bQ__z 26,6242915814558 = 26,624 => HJ 1cYAKLmJzCzgaqkE3ipL1U 21,4325612959286 = 21,433 => HK 32zenhaJLDgxvIxZmtSAZt 0,0000167474791 = 0,000 => HL 1MA7$Q9s97CRy$fOni65Pl 10,8944548797493 = 10,894 => HM 0mVaas7kL1VhqaxWN5QFwh 5,53828124329764 = 5,538 => HN 1C_WjCF0z3SAbRsYukR3CO 72,765539853307 = 72,766 => HO 2_fvQGzWTFBPoH8B__Vib2 16,3206317769445 = 16,321 => HP 3OY0VCkMf1IwxOXx_OMULD 26,6242915759114 = 26,624 => HQ 0JRsSYldP0cw4fU0PtWjyQ 2,88096981062685 = 2,881 => HR 23b6wdHMLACPboROQS$W8F 136,627927070599 = 136,628 => HS 3DoDUmIen6Qfk8webJWc2I 23,0106645692079 = 23,011 => HT 2Qs5CSzmX7UAl4UhL1egN3 4,31311978555457 = 4,313 => HU 3fAlfL2z15gQhBNig929MZ 0,561519190051845 = 0,562 => HV 36ShJ3lYPF3xFrQjwnjj_l 15,9281249987955 = 15,928 => HW 1pP8OybOXD0BCTmXlgJ0fC 4,49175373637121 = 4,492 => HX 0eImDCVtv75vdZDKts44Ju 17,640451331975 = 17,640 => HY 3dURGvTuP1m9MWIBymeGB0 0,969620207264754 = 0,970 => HZ 0KD47lY6HE3gzMj8Meaoj8 0,955415627878171 = 0,955 => IA 0TfNsgnC11FunUxOXP5cgC 0,955415627950245 = 0,955 => IB 2KNG8LLATAGRx7Lahsavmt 8,63989084960606 = 8,640 => IC 1dCCTVRtzEdgmx1wnkEVSe 0,969285691491516 = 0,969 => ID 0VdWV$FdD7mRuTk3GTXwf_ 11,622071877349 = 11,622 => IE 2$BYeWTR98Uw1PWeiz7NxO 27,9506012677569 = 27,951 => IF 3$vwfq47T599AUMWYzydNr 0,969568529528372 = 0,970 => IG 1wEUbfwDT8tB78CUeV$XR8 1,79723638208137 = 1,797 => IH A + B + C + D + E + F + G + H + I + J + K + L + M + N + O + P + Q + R + S + T + U + V + W + X + Y + Z + AA + AB + AC + AD + AE + AF + AG + AH + AI + AJ + AK + AL + AM + AN + AO + AP + AQ + AR + AS + AT + AU + AV + AW + AX + AY + AZ + BA + BB + BC + BD + BE + BF + BG + BH + BI + BJ + BK + BL + BM + BN + BO + BP + BQ + BR + BS + BT + BU + BV + BW + BX + BY + BZ + CA + CB + CC + CD + CE + CF + CG + CH + CI + CJ + CK + CL + CM + CN + CO + CP + CQ + CR + CS + CT + CU + CV + CW + CX + CY + CZ + DA + DB + DC + DD + DE + DF + DG + DH + DI + DJ + DK + DL + DM + DN + DO + DP + DQ + DR + DS + DT + DU + DV + DW + DX + DY + DZ + EA + EB + EC + ED + EE + EF + EG + EH + EI + EJ + EK + EL + EM + EN + EO + EP + EQ + ER + ES + ET + EU + EV + EW + EX + EY + EZ + FA + FB + FC + FD + FE + FF + FG + FH + FI + FJ + FK + FL + FM + FN + FO + FP + FQ + FR + FS + FT + FU + FV + FW + FX + FY + FZ + GA + GB + GC + GD + GE + GF + GG + GH + GI + GJ + GK + GL + GM + GN + GO + GP + GQ + GR + GS + GT + GU + GV + GW + GX + GY + GZ + HA + HB + HC + HD + HE + HF + HG + HH + HI + HJ + HK + HL + HM + HN + HO + HP + HQ + HR + HS + HT + HU + HV + HW + HX + HY + HZ + IA + IB + IC + ID + IE + IF + IG + IH = 14646,344 => II
| 63 | 56360 |  | VOZOVKOVÉ VRSTVY Z RECYKLOVANÉHO MATERIÁLU |  | M3 | 23.54 | 1144.57 | 26943.18 | 21% | 32601.25 | 26943.18 | 0
doplňující popis
| výměra |  |  | Generováno z modelu: 3ADCoxNmX4TAaF9vFzusXz 20,5350053364846 = 20,535 => A 2_9nfsVEr2Fex5lGn9X1oE 0,397798442728021 = 0,398 => B 2Q9tPp7cP3_9OKJ9tNDnQ1 1,87684185866088 = 1,877 => C 0Bi7ut9MH689MNx9LK_OBF 0,0569318186226884 = 0,057 => D 1korSttzz3HuhuyJppphly 0,055471655905595 = 0,055 => E 1xZ1ZHpsb2j86Ek9EaSxY5 0,0309939084764027 = 0,031 => F 25rwKLN$15h83DTf3S_xI3 0,0558518615517118 = 0,056 => G 3qNEROGx133uP5UNQBdWDf 0,0692890625239394 = 0,069 => H 3b3adkRI5AxQq1l8EGMKWQ 0,032519900758647 = 0,033 => I 1ZmZzaChj2ZAnESvDDy9oP 0,0545019222659867 = 0,055 => J 1cbzV1Kb10AfTMKm6skxpi 0,0568227329161287 = 0,057 => K 0AooZLxzDCVwXowh_4dYo0 0,0626453646326432 = 0,063 => L 23CsTlrx12k8AW9tuQPY_3 0,0701038680118241 = 0,070 => M 0a91CKczvFv8SjmhVP3COf 0,0626453646326432 = 0,063 => N 0UOWotS5XBcPkzmE7wcDAp 0,0633693886421972 = 0,063 => O 2TqnJz01bET8QzWeDVrZMR 0,058428744485369 = 0,058 => P A + B + C + D + E + F + G + H + I + J + K + L + M + N + O + P = 23,540 => Q
| 64 | 56960 |  | ZPEVNĚNÍ KRAJNIC Z RECYKLOVANÉHO MATERIÁLU |  | M3 | 1734.338 | 826.99 | 1434280.18 | 21% | 1735479.02 | 1434280.18 | 0
doplňující popis
| výměra |  |  | Generováno z modelu: 2_LdkybnL3yR8LCYS5Y$dH 1,34375735725943 = 1,344 => A 3Ezxc8dL51ffd57Nf9ZZ9F 26,7166484385059 = 26,717 => B 2RkZ1p8QXBxQH7EEpJNlAw 2,50391039097426 = 2,504 => C 1tUWfiTer2$AA7GLnvNV0c 31,4004357572049 = 31,400 => D 1EXuHkl613ORF0TpcHU_hO 0,169555252064474 = 0,170 => E 2hXs1Qwcf6ZhAzs0qLA4f4 0,345276027882877 = 0,345 => F 0G3Lg1oZLBQvYx9IZup8ks 0,667909697195508 = 0,668 => G 1JSI6zXQz9p848c4b$BnAS 0,66790969742788 = 0,668 => H 1XbTxjfl18JRUHfHClEWja 0,00668278394158232 = 0,007 => I 1XBIRgjbLCxuzIJf43q_JD 0,198579785714957 = 0,199 => J 19WB8864jBgvwwE3PL9R5F 0,518984139499794 = 0,519 => K 2S_5FNeOHCywkYHkQyNYKP 1,87201036469279 = 1,872 => L 0Q1TdEnEb3nPhjZ3n3dvJ9 22,2608349383649 = 22,261 => M 3FoX7F6_rAzvN6T1e1QJdM 33,1516821673946 = 33,152 => N 1c_wKsco91EeHqyGU3H$0R 0,667909697501673 = 0,668 => O 1KrqWRfQDEDRkJsWLwM8A_ 2,16804365461132 = 2,168 => P 1eu9B_PYvAdwHgg0vMXGp1 9,63759940244811 = 9,638 => Q 3SRYu9KtXEJxlQCT2QoFYi 76,6002703114982 = 76,600 => R 29x3wcY5H14u2zucsZxUEy 26,0358012610375 = 26,036 => S 2oZ$xcwErDqPj1t75$ihuu 26,7161148164563 = 26,716 => T 2qFYNKaCz4SQBcNBXH5CKk 1,60289128328323 = 1,603 => U 1I2RjYAwTDQeX4OYetN2er 6,20455049183429 = 6,205 => V 0lJp$61rXBC9FGHTsRqQde 2,30451732429037 = 2,305 => W 1yhrggG11FOx5wsFSaMc4t 19,058567638776 = 19,059 => X 07e598fi9DqeqBcEzA1LBP 60,3370307451686 = 60,337 => Y 3yucFCDn1CT9iOY70XPOBu 0,535739975993682 = 0,536 => Z 3pIxj3dyTAcv7OlxHQ1Si9 0,603679025862803 = 0,604 => AA 2UVPzjVHL9gxBm88ndV0uG 1,79017421362375 = 1,790 => AB 2sW$6vkRP04Ol70Pmw0JQg 28,3380322221619 = 28,338 => AC 1UmbCF5rz7Ne$8CJ4eamtz 0,526374380280645 = 0,526 => AD 1ErpHG$vr4dfT2jnMIQ4QG 0,399843914900042 = 0,400 => AE 0AmU0HAlXFawIFJu5cs0j3 0,669187173935609 = 0,669 => AF 1ojx$spPTDzePRBR1zLMjc 28,2455283442258 = 28,246 => AG 3viADmoXXD2RJ8vcMW42pr 0,66021203401571 = 0,660 => AH 1bjZ_lDS91yQMlPA76dcWa 0,659172152364682 = 0,659 => AI 2Vx62DjLvAlQohusr$BJlk 0,652465984923054 = 0,652 => AJ 0H7B$k6lv27PNJvC1FPi64 0,677056488122819 = 0,677 => AK 3YdnFOg$91qPm7J1Q9spLu 0,878049146161877 = 0,878 => AL 1HInFAVUTFugHDNNbBEctg 63,4731035468424 = 63,473 => AM 2RAjPX5J9DjvnNMJaEKqJ1 64,3262418876852 = 64,326 => AN 1MNUMp8wj77Qtz5EJFLbcD 5,12662341686706 = 5,127 => AO 0zpK0dWJf98u4NqmlcdCEr 2,79347786572264 = 2,793 => AP 3nCE300YnBc9$LHkSTg9P8 1,37851125475538 = 1,379 => AQ 1YLAZqdnb7khQ9UuepO6ct 6,2497867899163 = 6,250 => AR 2qdDCvkJf6gh4_dOqrjtnt 3,20048317694031 = 3,200 => AS 0rFsfzgmnFmuoYRhVcAwGE 3,16666549643545 = 3,167 => AT 2R3Qw1pwX5kQ_qOS_70LZy 113,2951 = 113,295 => AU 0FoR49Tv5AygE3ffJz7gRb 1,0585 = 1,059 => AV 0txwRV3VP6jukdKmUl$Tsw 123,8597 = 123,860 => AW 0S1GrW9tTB99OqwVj4jc0X 2,0732209428048 = 2,073 => AX 2jLkinuHz0$xjGN4jiwXeZ 2,07322094285422 = 2,073 => AY 3p1Dor7f5DpvzYLVs9wuAP 0,605212480030908 = 0,605 => AZ 0y4oTCnzb1swvsnde_gVlD 0,314074107847642 = 0,314 => BA 3PFXBX8af009OEWBhWzz9c 31,3873043158441 = 31,387 => BB 3EjR8s_hH4VA1gN426o9DM 14,5095503520038 = 14,510 => BC 03cCFMtNH1Kf387ct_f_9c 4,57318498825297 = 4,573 => BD 2V5pwxhszFluXqLFoO33dI 0,532147087422657 = 0,532 => BE 2gZUta3mL40PcokR8qf5O9 21,2535146414786 = 21,254 => BF 1MV9Jk80HAZPbx11Qcz8rs 4,64181352565132 = 4,642 => BG 1n72jB$o53ZPB6YdhOF9GC 69,9908102158037 = 69,991 => BH 0$86xOuzvDzg6cB32Mkypw 48,8955735251001 = 48,896 => BI 0u075qFQX00wrfOBOt5PnI 69,8630533974648 = 69,863 => BJ 1yk4kVqdXBevmcAgP2dfS3 48,3003340876221 = 48,300 => BK 2WNScO48b2$QpSonS$w2tf 69,9908102158037 = 69,991 => BL 1d7NviISX3NfQyEj9EUMYi 48,773756996129 = 48,774 => BM 0hszwoNb9F0eC6yro8aJ6X 1,37256644165302 = 1,373 => BN 1O2hksQ2P19AUIG7kTjY_K 5,48955021538423 = 5,490 => BO 2pSLBTyIL9ZPiPmWI3QZ2H 1,37256643772735 = 1,373 => BP 28dghI5LzAEACkJehX2jVS 0,596527702257264 = 0,597 => BQ 1oKL4P_mD4ShbuQ5ikHe$Z 5,53869593708037 = 5,539 => BR 31B4bKjq938fUaY9epwwV4 5,48955021538423 = 5,490 => BS 38qMMjea56qvZO7Iwt2yrh 1,059 = 1,059 => BT 25tgymqSzEGgp6XfzR0Ysh 9,1818 = 9,182 => BU 27HbjpZIT6y8c1vOUy5q5h 2,30451735076528 = 2,305 => BV 0dHNYpYLL1JQrGx75W0D$N 2,30451732429037 = 2,305 => BW 0ODPU_m891WRNvIxCkEy$X 1,14336543624037 = 1,143 => BX 0FT_vJTh9EVw6SqURq12eB 1,15685964108802 = 1,157 => BY 1xVEn$xjD3cvWfkoVyky40 0,390434631745779 = 0,390 => BZ 3cwKOxfjv1WQwtgGKgXa1I 0,9 = 0,900 => CA 2RK1MaO596IRyUrFTaJqm9 5,85932366519501 = 5,859 => CB 0GkDGEQKL6jA0QYcB6GDDv 7,36788247655768 = 7,368 => CC 06FCTTAyP9FgCP9D_ckVFj 0,590264347584397 = 0,590 => CD 1BkfEaudvDYvY5ldEKU3_4 0,612155568215679 = 0,612 => CE 3AgCRKqhH2vhie4gPd_Scb 0,299336219447423 = 0,299 => CF 1rn25SrZj4RvhWnVYRmzR0 1,37256644165302 = 1,373 => CG 1o2XgFkLj7awlTOo_F2jX$ 1,66767709118653 = 1,668 => CH 1FRL7nLvv4Q9E15tdmu0sm 2,0732209428048 = 2,073 => CI 1a4ydd9S18rBQ4ZMxcskX8 2,10844719357935 = 2,108 => CJ 0fOkUQAcv0UeZJH4j3$MCN 1,41201137788594 = 1,412 => CK 0YuqJa55T4SPDB3ftevhFj 4,8636231664998 = 4,864 => CL 1PNY9BlyHBfw83FQ5_w7zC 0,582305559510372 = 0,582 => CM 0yL1azXjP2SOxNIFoO1eQQ 40,3469256162096 = 40,347 => CN 2O5sA15PTCQ83f3MDRmH3a 9,97977195562754 = 9,980 => CO 0e84ominTB$96cmYsQWxbp 17,359910166309 = 17,360 => CP 25L7AMFk95ifmHWpIJGdmP 1,41002512123244 = 1,410 => CQ 2gNv8EXFj1deQWZFT0nZf6 33,9881313628258 = 33,988 => CR 2CR1RG2991shN4iIj_67e_ 51,483698568284 = 51,484 => CS 0mW3WwZcPBQRXngfn5OeKu 1,87978814332091 = 1,880 => CT 0dsb0Tf_f2$hSeQGxgLJtm 4,2821957358649 = 4,282 => CU 3dlC4QGb9DhxzGSMB2LVpy 24,8374283496594 = 24,837 => CV 1DbZqZqzPC$81mxdfYWmX9 1,46161738146074 = 1,462 => CW 2j7wAcxMD2DhG8NfFi$WGw 0,199584900040364 = 0,200 => CX 2Xr7dgeRz0jAWhOVd7csGr 7,67385105486672 = 7,674 => CY 3uz87DvdX1DQlx$3vepEvR 8,51545160865426 = 8,515 => CZ 1W326c2gP7XxbzjkAU$b2G 4,25012071996037 = 4,250 => DA 30_1skgKD8kvCXWEpLjjRR 31,0200757146416 = 31,020 => DB 2Mrp_EScXB39PFmYGyWhxY 8,80221995855547 = 8,802 => DC 2v_ntjj5T6uu6KOTa5tyze 3,08435857751715 = 3,084 => DD 0Lky3WLqzENvI6qSahrOzV 3,21085581144419 = 3,211 => DE 3aZc0tgN5AU9R$osM9ElnS 0,582290560383067 = 0,582 => DF 2ohvsxENX96uyZoyBeIYT8 0,0127616600223 = 0,013 => DG 1qOUy8tg16lv$InXNSEFCr 11,7322168108502 = 11,732 => DH 02N5dE71H308KbKu87zyuL 0,517488660224427 = 0,517 => DI 3hgulPEVTAmf3w1KSqY6Q2 1,17462523058855 = 1,175 => DJ 06JKzJ21X57hAZZ0XfU7M2 0,000006232998 = 0,000 => DK 1xfobGzZ98tRVR2$sfj5PI 5,34734964263053 = 5,347 => DL 03bonXX3LAyhpwSKmTKNOl 2,60429890188194 = 2,604 => DM 0vsyri4CnAABIMdYVA_qoS 0,608910931075585 = 0,609 => DN 2N_vy3dfP5E91XaDX3CqIn 0,000006226131 = 0,000 => DO 12GkunSNL6c88BHKkd6GX2 0,493467029955056 = 0,493 => DP 0FOb1ej_91SwhmDS3JXV9O 5,8418336334675 = 5,842 => DQ 2X5GKh1CnD_wOzHAIuclaY 0,493467029903336 = 0,493 => DR 1nGhy7i7v5VOP683zJcmXB 0,469763924278223 = 0,470 => DS 0zM1kc9Dn0kAYX0JpxoeaR 19,9990408715454 = 19,999 => DT 3IJ9aYBov8wgssokVDOiEz 0,724315353612807 = 0,724 => DU 2N7F4QMiH0_BXTtgcfkcOv 22,4339069844082 = 22,434 => DV 0dFxmtKgvCyeA4jowzmb38 20,1043477583279 = 20,104 => DW 2w57mbs0z7FgxRlSb4T8wc 10,4730474802684 = 10,473 => DX 21F_VChBfBnPp26Eh0UlSP 3,18118657754478 = 3,181 => DY 3j$GF7niP6oOJdtu4FQibj 1,2589375839258 = 1,259 => DZ 2GLNO9b3f598orQaGLRKf$ 2,04442112890926 = 2,044 => EA 3W0Qy7gfzCQfQwgGRYjzJZ 0,858169991020983 = 0,858 => EB 1mi9fKr1nDExPPqC7Yexmj 2,81679839736539 = 2,817 => EC 0MrKiOACXDrA9iwrTCjYLJ 0,517518701325727 = 0,518 => ED 3HbGeGLn10IvIE5E_sxo0A 40,5362094063536 = 40,536 => EE 1ZgXXTG49DHfdT9ucIsl1T 0,391215164582666 = 0,391 => EF 3v4vaTM3TFjep1rMca8pU$ 0,16 = 0,160 => EG 0akJdYp7n1QORbYl$VgEOg 3,21085581270081 = 3,211 => EH 04yRWqamX10Q7l1fwTdOh$ 1,51899031283349 = 1,519 => EI 00kMVGYWHExBKl2whlHqLD 3,15073338870047 = 3,151 => EJ 1T0ss0amn2TRiUpgtIaBl_ 1,00549683856117 = 1,005 => EK 12EH_E1bzDvfDwHw21OjSQ 0,00667540870923997 = 0,007 => EL 3BZGNbsZz8vOhNuV$Hqvnk 2,73365586005706 = 2,734 => EM 2QA5zMKJ50_Pqsa1GAi96V 2,93618657592581 = 2,936 => EN A + B + C + D + E + F + G + H + I + J + K + L + M + N + O + P + Q + R + S + T + U + V + W + X + Y + Z + AA + AB + AC + AD + AE + AF + AG + AH + AI + AJ + AK + AL + AM + AN + AO + AP + AQ + AR + AS + AT + AU + AV + AW + AX + AY + AZ + BA + BB + BC + BD + BE + BF + BG + BH + BI + BJ + BK + BL + BM + BN + BO + BP + BQ + BR + BS + BT + BU + BV + BW + BX + BY + BZ + CA + CB + CC + CD + CE + CF + CG + CH + CI + CJ + CK + CL + CM + CN + CO + CP + CQ + CR + CS + CT + CU + CV + CW + CX + CY + CZ + DA + DB + DC + DD + DE + DF + DG + DH + DI + DJ + DK + DL + DM + DN + DO + DP + DQ + DR + DS + DT + DU + DV + DW + DX + DY + DZ + EA + EB + EC + ED + EE + EF + EG + EH + EI + EJ + EK + EL + EM + EN = 1734,338 => EO
| 65 | 572123 |  | INFILTRAČNÍ POSTŘIK Z EMULZE DO 1,0KG/M2 |  | M2 | 44052.758 | 23.06 | 1015856.6 | 21% | 1229186.49 | 1015856.6 | 0
doplňující popis
| výměra |  |  | Generováno z modelu: 0l7p2uSUv3SPAY_7xfkMeb 2090,81651550853 = 2090,817 => A 0UauKLQVD3Dg_H4Dv3cAkF 17275,071311552 = 17275,071 => B 3k6iUtMg96svkYt9sChclt 721,2 = 721,200 => C 0E_N$vVJ59wBe7nXVT0Gan 807,1926131112 = 807,193 => D 23jlctLvvFzAHszjgpG1_9 3022,05765721821 = 3022,058 => E 1_a4JtX1z4JeMP7MmK$_sd 305,224809096313 = 305,225 => F 2ROmtIKLv21x7QBlahxpmR 37,17 = 37,170 => G 0_ftMK$T9E0xvuBjsc5qLO 654,118080213797 = 654,118 => H 3Fc$J1hGjAG8UbTwooGLD7 176,209420781868 = 176,209 => I 2yoef4xoj2TebhIZckyGEG 135,571837278248 = 135,572 => J 0yB8zfFfP02OROdkqmMYgP 18828,1248435075 = 18828,125 => K A + B + C + D + E + F + G + H + I + J + K = 44052,758 => L
| 66 | 572213 |  | SPOJOVACÍ POSTŘIK Z EMULZE DO 0,5KG/M2 |  | M2 | 81320.489 | 15.21 | 1236884.64 | 21% | 1496630.41 | 1236884.64 | 0
doplňující popis
| výměra |  |  | Generováno z modelu: 22mJyVgyf7KOQe8hwCyFXy 4883,45363040049 = 4883,454 => A 0MVxytbVL7C87uxKDGNSXT 706,92 = 706,920 => B 2WEPUTMfn03wtmRgG1q49H 18285,9121489617 = 18285,912 => C 0IB4aS7Fn63eDtLjYzMylD 16809,2059936902 = 16809,206 => D 3NFIByK459oglogiOtQZS1 176,209420781868 = 176,209 => E 3Ku6ER5N50pvBkBs8F0Hqi 135,571837278248 = 135,572 => F 1DYqY2z5P2$h2QALeHHMIV 698,16 = 698,160 => G 1sfT3JxR91eP0d2NkyDys3 4950,39170449716 = 4950,392 => H 0fEI06qXr6uwEPUjU$hlPz 16533,1064903055 = 16533,106 => I 1tKXOH67f1jhgO3lZju2xo 176,209420781868 = 176,209 => J 104qu9R5r41weMgTkioGnz 17965,3493014309 = 17965,349 => K A + B + C + D + E + F + G + H + I + J + K = 81320,489 => L
| 67 | 572214 |  | SPOJOVACÍ POSTŘIK Z MODIFIK EMULZE DO 0,5KG/M2 |  | M2 | 13712.711 | 15.1 | 207061.94 | 21% | 250544.95 | 207061.94 | 0
doplňující popis
| výměra |  |  | Generováno z modelu: 3eX_CzQRvDFuotDKKsjdd4 2087,39777703585 = 2087,398 => A 0ChmEB$sr20ueyapsgpjNB 814,704883891203 = 814,705 => B 0iHhjDlH11o9QLja_E4a0V 2917,75586418243 = 2917,756 => C 27b0E764j1EBim0VvHN4Ee 305,224809096313 = 305,225 => D 3KJjtr6B16iA4ILlgqMGIX 37,1657906053479 = 37,166 => E 0zfJqU43r8GfQHgxw7bKqk 654,118080213797 = 654,118 => F 3S5R8_ZW9FruU2JAoNyGJF 2113,97780236761 = 2113,978 => G 1NdNJzcGf72vUbzhxVEmEq 829,251454379003 = 829,251 => H 1hIGLLmcz4lxHHPy_CPpNO 2956,60462803256 = 2956,605 => I 1ddsF7Gy53He9wKd_TVp1z 305,224809096313 = 305,225 => J 3NV1BVSrXFH8l05097VKA_ 37,1657906053479 = 37,166 => K 30du26kln1RQ3D_YCF7nO9 654,118080213797 = 654,118 => L A + B + C + D + E + F + G + H + I + J + K + L = 13712,711 => M
| 68 | 574A33 |  | ASFALTOVÝ BETON PRO OBRUSNÉ VRSTVY ACO 11 TL. 40MM |  | M2 | 266.98 | 268.89 | 71788.25 | 21% | 86863.78 | 71788.25 | 0
doplňující popis
| výměra |  |  | Generováno z modelu: 3RCvyej5n3_ebNB0H1WCga 0,00203040282170027 / 0,04 = 0,051 => A 2AC$1TDGvAGhxNoM8bMNWt 0,00203040282233796 / 0,04 = 0,051 => B 2LB_n84M1BQA5_jRE86XVh 0,669586368342976 / 0,04 = 16,740 => C 0LN6OKAvTBf8kVCJQmfD16 0,780469157699304 / 0,04 = 19,512 => D 0NaVsqBcfCguORqqnDfiKw 0,698444670116816 / 0,04 = 17,461 => E 0eeD4IC0XCsutkdI6z25ty 3,1584958324991 / 0,04 = 78,962 => F 07TxxghkXBxAcsvpXwF3Om 5,36000267486629 / 0,04 = 134,000 => G 2g4TKy85jBgRtUWBtc3H7B 0,00810548406684787 / 0,04 = 0,203 => H A + B + C + D + E + F + G + H = 266,980 => I
| 69 | 574A34 |  | ASFALTOVÝ BETON PRO OBRUSNÉ VRSTVY ACO 11+ TL. 40MM |  | M2 | 39624.981 | 271.32 | 10751049.84 | 21% | 13008770.31 | 10751049.84 | 0
doplňující popis
| výměra |  |  | Generováno z modelu: 1qQqD3EU1COgOJvVYfv3nJ 0,0084996328468067 / 0,04 = 0,212 => A 3OqQai3jT6egLnfrLfGmiZ 0,00956651559011399 / 0,04 = 0,239 => B 1H31Ox8vbA9xm34HePWHNf 0,739974210485682 / 0,04 = 18,499 => C 3NinvTUO9FRx_Oc5eM7wbM 16,1450039167022 / 0,04 = 403,625 => D 2vyU3HIZH2Cf4s$CDMLckd 0,744299930536162 / 0,04 = 18,607 => E 2vFGMrXwP049oDrJIUmYNH 0,00797744236217933 / 0,04 = 0,199 => F 3uBGS$kr98z9StDNBhUOZt 0,00204629592294332 / 0,04 = 0,051 => G 3P75WuVo13u8hDW9W52pft 50,4384440348354 / 0,04 = 1260,961 => H 2IbM38XUH8I8CxBfz_RlyD 16,0472773490944 / 0,04 = 401,182 => I 0owYksE8vA488A79$TMIcW 0,0899497500058321 / 0,04 = 2,249 => J 1k_tPDeNnEjxoTQlmg_vf_ 0,0020212693216085 / 0,04 = 0,051 => K 2eVxdTzgT0OwdRhUpctA_M 0,0000080000000 / 0,04 = 0,000 => L 2nD4yh1W5ElPJbM0EnFfS5 1,53000000024466 / 0,04 = 38,250 => M 1Mnq_AKKHDxhJwf90fHi$m 1,53000000033679 / 0,04 = 38,250 => N 0iimkv3eTDzfJcrAd$$702 0,0898983341427324 / 0,04 = 2,247 => O 0QkP_4y6fDKuOd6eRbFe75 50,4395556732512 / 0,04 = 1260,989 => P 1pHX0M1MT9nRa6syTngJrn 0,867018653327377 / 0,04 = 21,675 => Q 0G8DAQsb93HxO$XVja9ljN 0,00850036356231518 / 0,04 = 0,213 => R 0oDXtwgDHDlOfDAlZ5UyGJ 0,861797113610383 / 0,04 = 21,545 => S 34xilQghr2Q9CmK3iYrO6$ 12,05388194883 / 0,04 = 301,347 => T 3oX4Wv_onAwOx$V42cwUc2 5,91679410716751 / 0,04 = 147,920 => U 0LMwXIgF1D2uoFhLET9DYT 0,195097358782262 / 0,04 = 4,877 => V 1YNcrpVrLAgRbsv1xibh3w 0,00000800000001 / 0,04 = 0,000 => W 2fkWNpRHLFBwoJwuFhug$c 16,2864707626502 / 0,04 = 407,162 => X 1m30svIUz0FxZh35WpuTv5 82,0008266308572 / 0,04 = 2050,021 => Y 3F_yTra4vAmQROxr$FtWHc 0,0177130048755307 / 0,04 = 0,443 => Z 2elCTQYA59fBWsDDxV$Kaa 0,000000018371404 / 0,04 = 0,000 => AA 2m6_akktf3HhTUMff6buzA 0,0046346222435114 / 0,04 = 0,116 => AB 30KWAxSDv0mOb7Ugg$mqR8 0,00970683102806942 / 0,04 = 0,243 => AC 1unOvy7mjDc8iWLpYfBR3c 0,00799278800017254 / 0,04 = 0,200 => AD 0aN8CJQhz9j9s9GRwaSo9R 20,7679910100922 / 0,04 = 519,200 => AE 2$E443IujFAO8EhGc6Qliq 5,91520589270582 / 0,04 = 147,880 => AF 2S$22B1WT2FBeuwqnVVDY4 3,18138642343843 / 0,04 = 79,535 => AG 1elizFXFr9OPlmJaN5OjZY 105,529485468118 / 0,04 = 2638,237 => AH 3_ygNMmVT5jR5Uk2mx5wOK 0,120185016761082 / 0,04 = 3,005 => AI 3UtOwsO8T0OQ2ZkecThHav 0,0141000315598443 / 0,04 = 0,353 => AJ 336CIJZ1T7cB2Fdu8scB3W 0,0140923788002554 / 0,04 = 0,352 => AK 1UFRmWSvjDWh3gRfem5qcQ 0,0162124258508581 / 0,04 = 0,405 => AL 3BbGzXdXzDV9sZCFGaIgiP 0,00000001838980 / 0,04 = 0,000 => AM 322WK97xrDyBfwr0Bs2Lgb 0,00468176525120488 / 0,04 = 0,117 => AN 0c$Z4l7k9FS9PsaJ_9UBU5 0,0189564072836802 / 0,04 = 0,474 => AO 0uwfTfjfbE6hg56nQYBLzQ 37,7350497507272 / 0,04 = 943,376 => AP 3GFLyo8MzAGerjqDCjpsEM 0,192435601385482 / 0,04 = 4,811 => AQ 3WUu0uI7T9M97j05DLQWLw 0,00000792821566 / 0,04 = 0,000 => AR 1b5unkm4P48ObNHdFOq2t5 10,8737336933542 / 0,04 = 271,843 => AS 1qLm89dNXB2QsBgMyogbib 0,00364556959460301 / 0,04 = 0,091 => AT 3xvSXsDKzC7xt$f5jiDJE_ 0,120179507071175 / 0,04 = 3,004 => AU 0$6QzfVdz6PudfaeNXFENh 0,037619300283259 / 0,04 = 0,940 => AV 199x0yZMzAfP6flfWtmW1U 0,00173863067497084 / 0,04 = 0,043 => AW 0h33eC0Qf5mx3tFZ5KWuKm 1,95988718603596 / 0,04 = 48,997 => AX 0XV8OOc059aAjQgdZg2w7o 1,95008412683501 / 0,04 = 48,752 => AY 2$FImOcZv8hBS6y59hQAvy 0,00364556961658099 / 0,04 = 0,091 => AZ 0T2035gzPFVRIG35un1HjE 0,0381178092538728 / 0,04 = 0,953 => BA 0j18njJh9FDBdgAgDl1ZoF 0,00175710338550985 / 0,04 = 0,044 => BB 2_zTpqjpzB9wiD6Z3u5oDr 0,00266195607296495 / 0,04 = 0,067 => BC 2V5MuPMYfAZOkA05EktthJ 10,8458841565619 / 0,04 = 271,147 => BD 1Ol2ubY3PChgwTCTvCQqMu 0,000007927611653 / 0,04 = 0,000 => BE 26AP6Y4jPDV8ElGAZjEh3S 0,22375153697376 / 0,04 = 5,594 => BF 1I1OXl_gf8du3JfFo2zYk8 16,7388948603911 / 0,04 = 418,472 => BG 1deuuVjxDALBhJWpJsxS9b 7,70099996912515 / 0,04 = 192,525 => BH 3oRo1yj$fA9vlwVOWxdNRI 0,0126858021420054 / 0,04 = 0,317 => BI 0JRTEO2GrAjRUor3pX6AWW 4,08622221077908 / 0,04 = 102,156 => BJ 1JOcfinObDAByGWKvgrKG9 0,850000001536003 / 0,04 = 21,250 => BK 1wp$PSG291WekYphpiV2Ja 4,08622221191705 / 0,04 = 102,156 => BL 1kckoZ6dfE_RwZuKJsfP5I 0,01805142696491 / 0,04 = 0,451 => BM 3BJFVdrsf5vQfay4YIpAD0 7,70099999545302 / 0,04 = 192,525 => BN 1$MXPXtI18ywy8s_$SWHhS 0,850000000729767 / 0,04 = 21,250 => BO 07EjzbrXnBMeYY6AE9rEvv 0,849999999985677 / 0,04 = 21,250 => BP 3HLaEHRYf4GweQQXsksCH$ 0,078948900985872 / 0,04 = 1,974 => BQ 1jF7WbEVP67evjjvWyTZyz 0,00759265949924456 / 0,04 = 0,190 => BR 3TKJXI9lf2J9Szz23CF9cg 0,100526534714491 / 0,04 = 2,513 => BS 31HU5xsnb0NvPQ4oX_5A9S 0,00973634491293954 / 0,04 = 0,243 => BT 3ma$aIZKPCAenlGSm_k$iT 0,000038697446843 / 0,04 = 0,001 => BU 2kqwdNrlvARhMrjTWlYGXJ 0,850000000017331 / 0,04 = 21,250 => BV 17Zi_vmcn7$xYN5nKiHq3R 16,7388948483971 / 0,04 = 418,472 => BW 3ec_fXHLf85v4u8G8x1IMU 0,0033342413175182 / 0,04 = 0,083 => BX 2QUz_WtmL7sArGChUcdHLg 0,0675011701245056 / 0,04 = 1,688 => BY 1ebyXlCeH6uxlyb$Jz_WbK 0,00202531645641064 / 0,04 = 0,051 => BZ 2ckhvWNa98ifAU9mjaoJhe 3,9528413248081 / 0,04 = 98,821 => CA 1AFXJksP90$v_4cqsKT3QF 0,00405228330392579 / 0,04 = 0,101 => CB 3i6o6rpIv9h9i8z8QZzkfr 1,01292950176315 / 0,04 = 25,323 => CC 3kflOO1Xj9mAP1DzH8uUTk 0,031579904613711 / 0,04 = 0,789 => CD 01izLiOpLChRTLev4k0ZTL 0,0117616776548078 / 0,04 = 0,294 => CE 0nSe1HXyLFlBY5dhE7CWI_ 0,00486048057799145 / 0,04 = 0,122 => CF 1971Qi0fr9bvXdEy6UNmYC 0,00657420383343372 / 0,04 = 0,164 => CG 2RAgjRcBL4CRDOejs97cxx 3,94235528369406 / 0,04 = 98,559 => CH 2sDoHBrRfEP8Z1BzKgW_HN 0,242691277476674 / 0,04 = 6,067 => CI 1qxf_QOaTC5ff0uv$R_6kF 0,00202531645823961 / 0,04 = 0,051 => CJ 2uEw$5bjbFfuPA7w9UK$O0 33,6556683544794 / 0,04 = 841,392 => CK 2Vqqhm92r5IwXQ0Wq5dU7b 1,01292950175366 / 0,04 = 25,323 => CL 0IElTi2ErBnx7LwOuSZ7C7 33,6643288493623 / 0,04 = 841,608 => CM 2LNcYiQY9Ahe9VdGVdbPE4 10,1582937607847 / 0,04 = 253,957 => CN 3ILPlJEc16E9dK8IdCc1Zm 0,00973634497404008 / 0,04 = 0,243 => CO 30hpPyDVL7LwEcp9uhSO61 0,0226407843539515 / 0,04 = 0,566 => CP 1NihYqMhH8oObAm$Otx7Bn 51,6244009517253 / 0,04 = 1290,610 => CQ 2XKsd_Hcj88wxDRh1hgrDv 0,00002026303618 / 0,04 = 0,001 => CR 1OsmEBg7b2GgCGIJ1MvF23 72,0268853196569 / 0,04 = 1800,672 => CS 2J6rIYiMzDNOa6_vUVHcWJ 0,0187709291428511 / 0,04 = 0,469 => CT 3IKiqDbJTA493sCe1l09I1 2,03412361387097 / 0,04 = 50,853 => CU 3jnYwvz8fAme_gE$GfEouQ 2,02367016855635 / 0,04 = 50,592 => CV 1kMpYf0s1DJ8YXtVQ7nsFE 0,0952161935465607 / 0,04 = 2,380 => CW 1qu$rXUdbDLO34$FM$SKih 0,0810117035624368 / 0,04 = 2,025 => CX 18l440s195fuOo4gARUaTN 0,0810135742019473 / 0,04 = 2,025 => CY 3o9UIPACr4oRqXpQCHG8GY 37,7449422765421 / 0,04 = 943,624 => CZ 0GsEpOdF1EQwZCNbwgwg6l 34,0000336215291 / 0,04 = 850,001 => DA 2Hs7liIaP7Xg10FDpoU405 33,9999503656327 / 0,04 = 849,999 => DB 3UC5u1j5bEdfbU43YwueNv 0,00241353269100976 / 0,04 = 0,060 => DC 1Y2GqkJ710oxaM7Z_98uLF 0,0183493669804954 / 0,04 = 0,459 => DD 3rm8bUMb1Csga05wFApJdq 0,00943161438533532 / 0,04 = 0,236 => DE 25Gh8m9rXAQB39Jf$KSzZv 47,4601037857603 / 0,04 = 1186,503 => DF 08I4MjCsDF8ghBF0PE2TYc 0,00828932181442991 / 0,04 = 0,207 => DG 039bEwFm9B2Ot4kNT46hGc 51,5852509997015 / 0,04 = 1289,631 => DH 26$TmuMQ143v2xxMWhJwRe 0,00938046984962411 / 0,04 = 0,235 => DI 0H2BcLAS5FO9wTPVGq6MoY 0,00241353269359017 / 0,04 = 0,060 => DJ 3fDoVzO296o831h_6L82rg 0,0292242929146737 / 0,04 = 0,731 => DK 3Ye_eqLHvBa9s5VAHBBxbw 0,00202531645001106 / 0,04 = 0,051 => DL 0pVRfpplbFIBXBjzDnohJ7 0,00480937282091648 / 0,04 = 0,120 => DM 1r7Ss6GwH1Qv_yh$2Qe3sK 0,00511851901724315 / 0,04 = 0,128 => DN 2Rk9gWhxvBhPtvZMZztBqP 0,113750344137227 / 0,04 = 2,844 => DO 3YH9RuGQ17axNE3EyLGO$h 0,00002024367958 / 0,04 = 0,001 => DP 0LAS8yYJnE7AOaytfHooYI 0,00066749819443607 / 0,04 = 0,017 => DQ 0AG5yFjMLCJPmNkncaMN0Y 0,00476975583797082 / 0,04 = 0,119 => DR 2cBWuS1S9EzBOUWk49TJLL 0,00486048057525516 / 0,04 = 0,122 => DS 2LzMK4ahn0lOOCfBsHhZoE 0,00202531645064601 / 0,04 = 0,051 => DT 0ftcmFG95BmfCUwK9YUjJ2 0,852573107329667 / 0,04 = 21,314 => DU 2mZUzRXHX3vRrLrX49Npgq 54,9052508599548 / 0,04 = 1372,631 => DV 1PMV6S3vT1melwl8tQM7jQ 0,00570012056483396 / 0,04 = 0,143 => DW 1aOckB95r5Sx7f49TDUOf_ 95,351394133579 / 0,04 = 2383,785 => DX 05pOUYeZrB6wH$4bEIeOZ6 0,156115044354893 / 0,04 = 3,903 => DY 3Ne7of4Xz4MA6xf9SKYztR 51,5874800432299 / 0,04 = 1289,687 => DZ 2j9hhmaWL7rAZZrLKJDj7H 54,9052508347145 / 0,04 = 1372,631 => EA 0KW1kBjlz6LuRFgyGlu1z2 0,00181796283193081 / 0,04 = 0,045 => EB 1IeZjdO_D0UxQmlm_BiuYN 2,39226935917958 / 0,04 = 59,807 => EC 0ay8NN3zz16PJNtIXEGZhb 0,0398310892906187 / 0,04 = 0,996 => ED 1bESFQIF12qgaSWhBVMaDW 0,0019861189061058 / 0,04 = 0,050 => EE 2rAaW1f0z8pfKVBXi$A4Ug 0,12291878406984 / 0,04 = 3,073 => EF 1_EyJF09L4xwskinzjAI5f 0,00201186121464726 / 0,04 = 0,050 => EG 3RjGwDHI91ieZ52JfcOM0r 0,0355758873173716 / 0,04 = 0,889 => EH 0Qf4MIOg9AnhtVNC5fibBU 0,580331745991654 / 0,04 = 14,508 => EI 1QXSHL2nP3KBCp1xmIPPDV 0,00164583799926375 / 0,04 = 0,041 => EJ 1E2vP435HFjPRnYqPMGVRB 2,39226935167093 / 0,04 = 59,807 => EK 1pc_aj8UjAW9lGsv6TdGUI 114,189000094257 / 0,04 = 2854,725 => EL 3keGfDGtfF5vnloAhp3aUz 0,112921873928982 / 0,04 = 2,823 => EM 3VQsTkMlb4KR9VHCBe3bLy 51,5874800419318 / 0,04 = 1289,687 => EN 2RH3PG5wX3xRZnCPh64Yyp 0,847412436940943 / 0,04 = 21,185 => EO 0EzAorXE17oxTqn0$gaaNR 0,123059884499055 / 0,04 = 3,076 => EP 0egCP03hb2febK2mqSg_IS 0,00405228265762689 / 0,04 = 0,101 => EQ 33py6$C9LDBfVa3tA0AFLV 0,560480169952819 / 0,04 = 14,012 => ER 2yHUsh1l53Lxc90Q0pdlch 1,70069263206158 / 0,04 = 42,517 => ES 04dxcpbuv52gycnSiL1KSB 0,030261870588063 / 0,04 = 0,757 => ET 0iKLklO8nCBhFPyqewspA7 2,03988292997111 / 0,04 = 50,997 => EU 0eZeSKmobEc8hFW_pwfNO$ 0,122918791870311 / 0,04 = 3,073 => EV 1P6MkHBiP3CBpGIipTL8Sd 94,9488756993842 / 0,04 = 2373,722 => EW 0abOXFX9H0PB8ggfOpWEYY 0,225762931097161 / 0,04 = 5,644 => EX 0fNu4drc5E48RFkFM0yOcQ 0,00443209274373708 / 0,04 = 0,111 => EY 0$FGcGk_zAograj1fWLCT5 2,03988292982403 / 0,04 = 50,997 => EZ 3uGzHxNcnBLxbPm00nXvcj 0,00118352918810776 / 0,04 = 0,030 => FA 2wEGcVjFb1ww3IfE9ij3ty 1,70069263273581 / 0,04 = 42,517 => FB 18tJcoTM58SwoQ8AuUoHx1 0,122860221050799 / 0,04 = 3,072 => FC 0sopoRkDTF1POqOSsU_3pO 0,005700120784646 / 0,04 = 0,143 => FD 1ZjClvLcDBRv1FTQJI7ca5 114,189000198754 / 0,04 = 2854,725 => FE A + B + C + D + E + F + G + H + I + J + K + L + M + N + O + P + Q + R + S + T + U + V + W + X + Y + Z + AA + AB + AC + AD + AE + AF + AG + AH + AI + AJ + AK + AL + AM + AN + AO + AP + AQ + AR + AS + AT + AU + AV + AW + AX + AY + AZ + BA + BB + BC + BD + BE + BF + BG + BH + BI + BJ + BK + BL + BM + BN + BO + BP + BQ + BR + BS + BT + BU + BV + BW + BX + BY + BZ + CA + CB + CC + CD + CE + CF + CG + CH + CI + CJ + CK + CL + CM + CN + CO + CP + CQ + CR + CS + CT + CU + CV + CW + CX + CY + CZ + DA + DB + DC + DD + DE + DF + DG + DH + DI + DJ + DK + DL + DM + DN + DO + DP + DQ + DR + DS + DT + DU + DV + DW + DX + DY + DZ + EA + EB + EC + ED + EE + EF + EG + EH + EI + EJ + EK + EL + EM + EN + EO + EP + EQ + ER + ES + ET + EU + EV + EW + EX + EY + EZ + FA + FB + FC + FD + FE = 39624,981 => FF
| 70 | 574A45 |  | ASFALTOVÝ BETON PRO OBRUSNÉ VRSTVY ACO 16 TL. 50MM |  | M2 | 151.634 | 311.01 | 47159.69 | 21% | 57063.22 | 47159.69 | 0
doplňující popis
| výměra |  |  | Generováno z modelu: 1TznY21sf07PvEA91ZoHhD 0,011884310262449 / 0,05 = 0,238 => A 1hBVu7wVrBk91H1gjZN7hl 0,0105613714453478 / 0,05 = 0,211 => B 06rCBZygn4EOCz4g7$MGBH 3,50296370858693 / 0,05 = 70,059 => C 3zIhqlu09EGRaHOwjPBOkF 0,0105609501981286 / 0,05 = 0,211 => D 0IQeu3Kgz61fJAbMtErfoZ 4,03383216887246 / 0,05 = 80,677 => E 2vLDuEkVX8FvSRq0p2IbRy 0,0118839284331229 / 0,05 = 0,238 => F A + B + C + D + E + F = 151,634 => G
| 71 | 574A55 |  | ASFALTOVÝ BETON PRO OBRUSNÉ VRSTVY ACO 16 TL. 60MM |  | M2 | 463.992 | 372.96 | 173050.46 | 21% | 209391.06 | 173050.46 | 0
doplňující popis
| výměra |  |  | Generováno z modelu: 0J4jmyHf9BFR2It_aALYeD 3,03184483756955 / 0,06 = 50,531 => A 10v_1WEUv5ofNlhdo4NIRa 0,0101196303086634 / 0,06 = 0,169 => B 1idN_Vpa13vAVjE3uf8SbL 0,010119630309348 / 0,06 = 0,169 => C 2qhknLRcD77QHfQVIetDlo 0,0113461740157095 / 0,06 = 0,189 => E 3KLm8bY4f76hJK0LIYmgyZ 0,0116655188685636 / 0,06 = 0,194 => F 2UrHtALgD6Ewm9D31rwC62 0,0108401613081982 / 0,06 = 0,181 => G 0MVUTtW7LE0B$SrZrLApCX 0,00616453427238538 / 0,06 = 0,103 => H 0CaU6XWS90QwcRug9Ft3fE 0,0137812499832596 / 0,06 = 0,230 => I 1fw6Xx6wn1$h35gb_cCODU 24,6420064037768 / 0,06 = 410,700 => J 2e5vHUwUf6_voOSPq1u$uv 0,0110330365135458 / 0,06 = 0,184 => K 2qOQCGZzD85OXd3I448eI9 0,0113677840580541 / 0,06 = 0,189 => L 0b1IKaUEL5IAXrWHDCOWei 0,0111530711209574 / 0,06 = 0,186 => M 2Uombh2SL9JgGB8nNwBqra 0,0126468256355146 / 0,06 = 0,211 => N 2Ryf8ctpb2$AFRfx_vMqqb 0,0125028882734795 / 0,06 = 0,208 => O 0BtqofpfbDnfrmDlTjCuZ5 0,013943310747456 / 0,06 = 0,232 => P 3W0pETw_15ewjeespcxIwP 0,0125028882734795 / 0,06 = 0,208 => Q 2fQGiJU8zF4vJwmCE4Y9UU 0,00646804655583376 / 0,06 = 0,108 => R A+B+C+E+F+G+H+I+J+K+L+M+N+O+P+Q+R = 463,992 => D
| 73 | 574B34 |  | ASFALTOVÝ BETON PRO OBRUSNÉ VRSTVY MODIFIK ACO 11+ TL. 40MM |  | M2 | 6728.62 | 305.15 | 2053238.39 | 21% | 2484418.45 | 2053238.39 | 0
doplňující popis
| výměra |  |  | Generováno z modelu: 05d2TRQnrFwg0lRIgR8_Nc 9,23818246419292 / 0,04 = 230,955 => A 3dnfKbb2T77OiH_dWpJZZK 9,32678860769398 / 0,04 = 233,170 => B 0d1pl0DwT78udYZgtHKZeU 24,2957020077082 / 0,04 = 607,393 => C 24i8Fxm_19uuOX04mnUG3k 39,6507289996668 / 0,04 = 991,268 => D 1Fc5Qa461EqAqy5LVA8ct4 0,00639101297840413 / 0,04 = 0,160 => E 0rpmNlopP0yheRqFBy2wh7 0,00854046496693328 / 0,04 = 0,214 => F 0HPFkEzZPAhPIcoB34GCCs 0,0578554195795944 / 0,04 = 1,446 => G 12Zt0ej7D18fBjojhmvUk_ 1,89049216536605 / 0,04 = 47,262 => H 2Vcr5fYtH8zBZr7npNISnO 1,02998864134308 / 0,04 = 25,750 => I 3SHFyGvHH3oAENBb15Irn5 0,0180590642560384 / 0,04 = 0,451 => J 3HUCAK6V578vAFnNQ8WYQw 0,0335429145452073 / 0,04 = 0,839 => K 0P$xck$7n7Agi1XNRE0g0b 16,8990932221806 / 0,04 = 422,477 => L 1ADEKCbH9B_BwW02yK5ad6 16,6419611732476 / 0,04 = 416,049 => M 28dR_6n9zEtAYfZdL6DgBM 0,0579964291103448 / 0,04 = 1,450 => N 23i7XkptPCJQm4NimrZwlN 0,00815569443129199 / 0,04 = 0,204 => O 08tHNptx91iBLHeXNVH3GC 0,0526137692728522 / 0,04 = 1,315 => P 3UK9jrRbP73PEVvoZ2U7qj 7,95389906205801 / 0,04 = 198,847 => Q 0ZIE0LCpf0bw4conYTSqps 0,00125440965963185 / 0,04 = 0,031 => R 1lXdyg1cX5dALAcB0Y9V4$ 0,00421547965228303 / 0,04 = 0,105 => S 0hMNMQTbX56OuImmGLh7tg 25,6319897472987 / 0,04 = 640,800 => T 2cW9knRUL5fA9CG68t3xpC 39,4883063490639 / 0,04 = 987,208 => U 33prW1q3X0_9uv_4eHrAYV 4,09876565870652 / 0,04 = 102,469 => V 0N47YLpCbCQQbDmZ_34PbG 0,689102415419073 / 0,04 = 17,228 => W 1C7HtqkyHDs9NC3qvWPgcv 0,00451060174586725 / 0,04 = 0,113 => X 2yIPPih4j01g_eTmZuXbVb 3,38595757530224 / 0,04 = 84,649 => Y 2jWhCMWdbD7frvUln_OqOq 29,5092944697152 / 0,04 = 737,732 => Z 32nvS37jjAJuMhSlTQEJF7 6,21475423803499 / 0,04 = 155,369 => AA 28tscLZFT24uX6N8AtZYpa 4,29710657272278 / 0,04 = 107,428 => AB 0oL1vSxETCd8lOA9GKlWHo 0,00993128324734461 / 0,04 = 0,248 => AC 29mNlPj6v1nv6ZTlyVqvrp 0,00804803834680306 / 0,04 = 0,201 => AD 2GQn6Upyz7jegMQK2sQtAK 0,038712530897864 / 0,04 = 0,968 => AE 2CPur22GTDcvWn_J4xGQML 0,686893567930548 / 0,04 = 17,172 => AF 1o$dueOOf64RHf3k2lHm4f 0,0313519372902214 / 0,04 = 0,784 => AG 1MuDGL8b162hXjFUrTx_o8 0,0126349971443937 / 0,04 = 0,316 => AH 12jF681C97VQiygomutP5e 0,00244848658703719 / 0,04 = 0,061 => AI 3pnaXZc7XBIhjbIa7TGf0Q 0,0293489047061378 / 0,04 = 0,734 => AJ 2xTAy977P0LRjEQqLvk__w 0,00248059491676668 / 0,04 = 0,062 => AK 1W5DdB$P1Dq8M4b8U5vk6a 27,7718195860965 / 0,04 = 694,295 => AL 2yJBh4QLHExAYfLbrC3j9D 0,0147424303024453 / 0,04 = 0,369 => AM 3bs_hRurr2XOnHs$R9bwRa 0,0411053532912717 / 0,04 = 1,028 => AN A + B + C + D + E + F + G + H + I + J + K + L + M + N + O + P + Q + R + S + T + U + V + W + X + Y + Z + AA + AB + AC + AD + AE + AF + AG + AH + AI + AJ + AK + AL + AM + AN = 6728,620 => AO
| 74 | 574C46 |  | ASFALTOVÝ BETON PRO LOŽNÍ VRSTVY ACL 16+, 16S TL. 50MM |  | M2 | 177.142 | 285.17 | 50515.58 | 21% | 61123.85 | 50515.58 | 0
doplňující popis
| výměra |  |  | Generováno z modelu: 3j$qOBhSv0EAo7Z5JMEjtF 3,94811979054163 / 0,05 = 78,962 => A 3WxfP2M710eQw7hA3omE6S 0,873055837646392 / 0,05 = 17,461 => B 2VJ8rL6vv8y9VA_5FJZkbk 3,97673280643962 / 0,05 = 79,535 => C 0YKcQjj_jFlwrlIgsQrL8h 0,0523902118778486 / 0,05 = 1,048 => D 26I_9n72zBGAzyik5FGT7U 0,00679458858840568 / 0,05 = 0,136 => E A + B + C + D + E = 177,142 => F
| 75 | 574C56 |  | ASFALTOVÝ BETON PRO LOŽNÍ VRSTVY ACL 16+, 16S TL. 60MM |  | M2 | 35295.874 | 349.55 | 12337672.76 | 21% | 14928584.04 | 12337672.76 | 0
doplňující popis
| výměra |  |  | Generováno z modelu: 3XDQMt4aXCrx_NIFFkLhiZ 18,0808229969059 / 0,06 = 301,347 => A 3ZiAY6DanDl8Qhn$KULDBQ 31,1519864417282 / 0,06 = 519,200 => B 2hR$3aBXf9ffKqGvavO$AW 0,0305462732191213 / 0,06 = 0,509 => C 2_vWvD91r5B8U$dcOS3kb4 25,1083422785458 / 0,06 = 418,472 => D 3K6lcy$GP5DBB06CdksrNH 0,00001189239227 / 0,06 = 0,000 => E 1Td1gPJoTDYQrabNNbJFgQ 0,119362710213505 / 0,06 = 1,989 => F 3x1WerLG17DOka4bwVG8Yc 0,0222512739532334 / 0,06 = 0,371 => G 3hGFuS4yDFUw2MJ7qycujx 16,3106005400739 / 0,06 = 271,843 => H 0jQcKbN_96qe3q3qzd2FJi 0,00001189140869 / 0,06 = 0,000 => I 0ya974VjjCJex_eraWzKhm 11,5514999945619 / 0,06 = 192,525 => J 03OH$ciMb7TQsfesSORcg0 0,0832047672249175 / 0,06 = 1,387 => K 1qEAxjnor9p8Obc6Ra4fJI 16,2688262348075 / 0,06 = 271,147 => L 27LNzyAB998h7A5oguQFSh 0,148858732681968 / 0,06 = 2,481 => M 3Vu_cepQ51Pf3Qyxd$rdcQ 0,0305462732054818 / 0,06 = 0,509 => N 2zl3Lf14n3wB5zPWx1s7Kg 0,39968317063424 / 0,06 = 6,661 => O 0DCpc4WJDEvgYwuYjgHre6 0,0615154570066834 / 0,06 = 1,025 => P 3$HSr_qCj3cehsJvaCjY2y 0,504112230705419 / 0,06 = 8,402 => Q 17OG8tLB9F$eVYaBEfMxh3 0,232234175992788 / 0,06 = 3,871 => R 18fpXu9eb7vfnsaYDf0bHm 6,12933331508244 / 0,06 = 102,156 => S 2Gxt2Esmb1WhkEFdGH3BFW 11,551499969327 / 0,06 = 192,525 => T 2QSDLei7L95vsTJQ5znWEg 108,040327846695 / 0,06 = 1800,672 => U 32WpbxQr91cQ1N8pLZTYT8 0,205145042319616 / 0,06 = 3,419 => V 2SL$QbN4fBUAe_UQGY$tO3 0,000000236455514 / 0,06 = 0,000 => W 2UytNqzI5FDh_8TiIWuNco 77,4366021819621 / 0,06 = 1290,610 => X 3R5tW4G8LCVe0u6rFwcg3W 71,1901560483292 / 0,06 = 1186,503 => Y 3YzsqbUzz1MuTRD3MW9SP4 0,10491172545151 / 0,06 = 1,749 => Z 3A4wP6_xb0sBqCH5lsuC7n 77,3778771993788 / 0,06 = 1289,631 => AA 36xr9RMzL8Qhvpi1UWKHx3 0,23993480763533 / 0,06 = 3,999 => AB 1yvhJ$1vTBjekPSbYmLoId 0,123225614064503 / 0,06 = 2,054 => AC 1JACyKKeTEW82p4b_hQboX 0,123225613775812 / 0,06 = 2,054 => AD 2Lv2WTWKP54u948ipvf9OJ 1,27111865541126 / 0,06 = 21,185 => AE 3HR4OtLFvEx9DokYM$3ALl 0,224265088735483 / 0,06 = 3,738 => AF 3ZfelPldn4PfJMREwuKOTm 0,11872773177898 / 0,06 = 1,979 => AG 2q6IfwvzD0Twort2efJEmA 1,27500000089814 / 0,06 = 21,250 => AH 0HyGgg0Ij1fPNiAfc02D7v 6,12933331662404 / 0,06 = 102,156 => AI 1xKIQGujT3xuEVMOjFV52k 1,27500000168186 / 0,06 = 21,250 => AJ 2KguAvRN5BOfltErlhaPyS 0,00000023664184 / 0,06 = 0,000 => AK 2um9DOo$f8$uSzHJQpoq9f 0,122871638186841 / 0,06 = 2,048 => AL 0i1ksgjQ58zO22TTj3NH8J 25,1083422900324 / 0,06 = 418,472 => AM 3flnc3Ndf7rvxICOBmkU5U 0,482440849065085 / 0,06 = 8,041 => AN 2SaZ0Ira94hOHtP80BgEXY 0,16055468329626 / 0,06 = 2,676 => AO 0E1lE$4iD3FwJer12ljxFP 0,0461392404203915 / 0,06 = 0,769 => AP 3of6FHuzn2kOOIJoY1ZcAe 2,55103894941684 / 0,06 = 42,517 => AQ 1Q1cnoNU1C1gjn0wFJQAve 1,55569064868691 / 0,06 = 25,928 => AR 1ma5LdLSn9WgvvwHidkKqG 0,383002047531752 / 0,06 = 6,383 => AS 1M89PgiIP2SxEbsz9FE_zA 143,027090181954 / 0,06 = 2383,785 => AT 1WTMHOJI13ae3Kj0jGetKN 2,55103895004253 / 0,06 = 42,517 => AU 2ksOML0419rATtYDDgOcXS 2,29500000040919 / 0,06 = 38,250 => AV 0Vy5ZLpuTDVA$ZhcNnLWgy 142,423314594983 / 0,06 = 2373,722 => AW 3v6fW69$X7teiv13zbj_wT 0,0127505327953198 / 0,06 = 0,213 => AX 3MSZJo$Hn7l9XZDFqrPDfA 2,29500000059582 / 0,06 = 38,250 => AY 2q2FqDVA11$v1CSbrEG6Ca 1,29269567127636 / 0,06 = 21,545 => AZ 3zLSeyL0zBzAnYVH1S6FCT 0,00000800000001 / 0,06 = 0,000 => BA 2$ZmkO6_DCthrqNw0dLarB 1,30052797914204 / 0,06 = 21,675 => BB 2g06MC1UnB6OQK93fycLZb 0,0127494621925005 / 0,06 = 0,212 => BC 2E_L175QX1xvZdIF1Q66av 3,05982439535917 / 0,06 = 50,997 => BD 15RWA6S0LCY9X18i_65Nyx 0,0259097196618783 / 0,06 = 0,432 => BE 0OCU6Sdk5DMxSPfK9FClGH 0,100970558497568 / 0,06 = 1,683 => BF 0VyrCEWWLE9QaMksk9EWes 2,86196982988799 / 0,06 = 47,699 => BG 23PhoWsKj2UeZYdiOa3bsO 0,0512867113560838 / 0,06 = 0,855 => BH 2z2S8m4jr6MOrTTt$dymwE 3,05982439477043 / 0,06 = 50,997 => BI 0sgtEWdSj35g5ZF3GIqN73 0,0615154568808475 / 0,06 = 1,025 => BJ 1l_7ivfSX2fxi6FtNUO332 1,55569094665484 / 0,06 = 25,928 => BK 1MyrBrKx9F4uuSF7q0NRkU 0,450256823145984 / 0,06 = 7,504 => BL 1DQb03BFDDH9pZGD61xwEr 0,0259610668586937 / 0,06 = 0,433 => BM 04QfSS8CT58gqo$srzfjay 0,121771692552452 / 0,06 = 2,030 => BN 21elnOiej61B2iRjsL$RFE 77,3812198684515 / 0,06 = 1289,687 => BO 0hh4DzxHv1_gFHDRflBLzo 77,3812198745521 / 0,06 = 1289,687 => BP 3b5sHTFzDDyxmagTAWJ45A 0,0461392404650777 / 0,06 = 0,769 => BQ 13zOw9_OrBrhhG0QJJ3UgO 1,97583153332045 / 0,06 = 32,931 => BR 3B2zLQg5zBJPvzMwX9ZbE8 0,0721421468458443 / 0,06 = 1,202 => BS 0d61Kt31fCMOVaIpeTEgJT 0,0256329113913336 / 0,06 = 0,427 => BT 1dVy6lkiT9aw19bdXyf842 0,483377683508595 / 0,06 = 8,056 => BU 2fbIKgZ_95fOKkckTgK$1G 0,0223009379417721 / 0,06 = 0,372 => BV 0uPG_f3Sb269TRGt_hoYiC 0,0560936739491711 / 0,06 = 0,935 => BW 2Wl60bBNT9xfMSOb7JoFoN 0,0721421439416068 / 0,06 = 1,202 => BX 0oNq3JlTz1NuEM2nrwDvAY 0,0149793365220662 / 0,06 = 0,250 => BY 0Q9PZzGj5Eah7be0aS9aii 82,3578763379317 / 0,06 = 1372,631 => BZ 2uU9qD9Pn0$O6ZN03AK3ug 5,91353298658026 / 0,06 = 98,559 => CA 0M9CTdRGb8qwAbP8B9JpK_ 82,3578763151795 / 0,06 = 1372,631 => CB 2MVW$WE1n5Lu5uuRnXgRvM 24,0709160236442 / 0,06 = 401,182 => CC 2izEoLDLf62hVVtvbQnavk 1,10996131572881 / 0,06 = 18,499 => CD 1jBzIDfbLEZQ_gkpqFSXrD 24,2175058750549 / 0,06 = 403,625 => CE 1zqkstv1917BTQdjmfde3V 171,283500201844 / 0,06 = 2854,725 => CF 1jujvmXFXAKArwkVLx$AgJ 3,5884040390022 / 0,06 = 59,807 => CG 3cfY06CsX0m9ZChnTrYWPg 1,51939425244335 / 0,06 = 25,323 => CH 2UHfXa_OfEzhkjEXGkLHbC 171,283500105263 / 0,06 = 2854,725 => CI 0pK7K6KhL3J9rCzJLdMOgb 1,11644989580453 / 0,06 = 18,607 => CJ 3MaxnJhI5839xFZR84FQSf 2,85733626214169 / 0,06 = 47,622 => CK 04D$hWPxHBWBKyxaQGaNkX 0,0512867205704025 / 0,06 = 0,855 => CL 1eadCboJPDWvtPtFgndhmh 5,92926193129415 / 0,06 = 98,821 => CM 13LnxEVof3ofhEp8eNsZX3 1,51939425245021 / 0,06 = 25,323 => CN 06Ykv5zHL6Axdc$YYLOxyo 3,58840403398495 / 0,06 = 59,807 => CO 0iFmVkf1n1MeI2uLIddW9n 0,00048976456210068 / 0,06 = 0,008 => CP 374BAbe1bE0PZjFRzpeT3S 0,0336856474809952 / 0,06 = 0,561 => CQ 033o3Ta1zCCfYS_fgDJUh7 0,840720255721252 / 0,06 = 14,012 => CR 1OqNPkjXT0zQ4T$t08_dj7 50,9999255484492 / 0,06 = 849,999 => CS 1UkxUPZVf6M8aCA8X5NXWn 51,0000504323062 / 0,06 = 850,001 => CT 10UjQ8AxfFMwTJN777eWXX 50,4964932740445 / 0,06 = 841,608 => CU 3ib8XjbNzF8v_Z7TdFokLg 0,286298755836235 / 0,06 = 4,772 => CV 19t4MEg0b6SeXFMTOCNvXD 50,4835025317306 / 0,06 = 841,392 => CW 3mAc5SYjH31fxEIqHzPvWn 2,43509228344134 / 0,06 = 40,585 => CX 23EneSYOHBcByc1NY3cyuq 1,02530671307724 / 0,06 = 17,088 => CY 1OOqAlcGT8quY_whgoHvT6 2,46960479280932 / 0,06 = 41,160 => CZ 0_1EXV7kD91wB_0iC5Dj8T 1,27228895466588 / 0,06 = 21,205 => DA 2qp7m2xK59dw2P8i53fWp3 0,0960945969003902 / 0,06 = 1,602 => DB 08HgKEYdrBYP0Gfi6CM8QJ 1,55737702307099 / 0,06 = 25,956 => DC 0mLX6bsdn4yvrwf0CeLT9X 1,02532571500062 / 0,06 = 17,089 => DD 3L$_rqftPFgOOYATmO0wwq 24,4297068990461 / 0,06 = 407,162 => DE 0ALSQC6gPC7eE6oU83hvuP 0,0230006986567769 / 0,06 = 0,383 => DF 0pO7rnE3D4h9DY_ijAwAcY 0,237968145660114 / 0,06 = 3,966 => DG 2VTuRs8uL4Qxw_MRqv_ZSF 1,20507995317223 / 0,06 = 20,085 => DH 0b9EaZUrb0S9QAjM6Y9sxG 0,854292715927611 / 0,06 = 14,238 => DI 1nzJ3RcGnAS8G7326B203d 0,0421524756999192 / 0,06 = 0,703 => DJ 1Fx1jz9$X2RgkzZ_RyEHvo 0,0255268058323217 / 0,06 = 0,425 => DK 1cxzGwuVTARujB9iUmoyxX 0,0208027919568866 / 0,06 = 0,347 => DL 2vGCgE00b6OOMOknzFuzTb 0,0256329113881382 / 0,06 = 0,427 => DM 3kXdLcLgD6rwbgcXvL4sdo 0,36986995737933 / 0,06 = 6,164 => DN 2uoOum2dP5EOEpDgUm_06D 3,11652397003158 / 0,06 = 51,942 => DO 2CajulEJP8zPosEtSS5Kzk 0,0256329113722166 / 0,06 = 0,427 => DP 1x3ohDYW93Ah8BWnFQ8FxS 0,870497620663122 / 0,06 = 14,508 => DQ 3Vu$dvArHB2x8oO9DvG7lP 1,43884695246219 / 0,06 = 23,981 => DR 3paLQdHLf2MhSZ4C7b1A8H 15,2374383839899 / 0,06 = 253,957 => DS 2Ph2OC7rjFR8FAB0c1N0Su 1,2788596609948 / 0,06 = 21,314 => DT 0p3gW3m2H8hPqrCMbCscJm 1,27500000003745 / 0,06 = 21,250 => DU 1RAEJCu_HDQuwO5Nvz15oU 0,228222565147541 / 0,06 = 3,804 => DV 2$wpusb4P1iBcjfBvDKs_x 0,00025645568046032 / 0,06 = 0,004 => DW 1xsabLPzPE5xpAeYj2ybeQ 3,03550525281989 / 0,06 = 50,592 => DX 3tBCL3cP5B1fvLswgbhhXR 0,00025620249630482 / 0,06 = 0,004 => DY 209ForTXj7LwKN4tEDWZYx 0,0610349177653383 / 0,06 = 1,017 => DZ 2NQWRZ97H68864fSeMu4Rt 1,42937882501037 / 0,06 = 23,823 => EA 18TsOxtRX5fhxj_tp8P5CM 1,55505397641885 / 0,06 = 25,918 => EB 2Up9Qkpp16C8QwQuF$LdZW 1,27500000008665 / 0,06 = 21,250 => EC 342X6vEnzFL9T$JpgDFeBr 0,0256329113955692 / 0,06 = 0,427 => ED 2H0RA4hIP2JQ3Ly0vpjcQp 3,05118542081516 / 0,06 = 50,853 => EE 3yp1WQClv4iwW596ukS7zm 0,0608631164017811 / 0,06 = 1,014 => EF 3rUM1_hvH5ruhxTGykm9Pk 0,0254767296076711 / 0,06 = 0,425 => EG 31utHw67r0kuC3IKFhv7f7 123,001240126442 / 0,06 = 2050,021 => EH 1ZjXEN$Ab6s8Sqoxf3DNWB 158,294228225245 / 0,06 = 2638,237 => EI 3_k53o9cfC5eTWUb5u44TK 0,999197030521151 / 0,06 = 16,653 => EJ A + B + C + D + E + F + G + H + I + J + K + L + M + N + O + P + Q + R + S + T + U + V + W + X + Y + Z + AA + AB + AC + AD + AE + AF + AG + AH + AI + AJ + AK + AL + AM + AN + AO + AP + AQ + AR + AS + AT + AU + AV + AW + AX + AY + AZ + BA + BB + BC + BD + BE + BF + BG + BH + BI + BJ + BK + BL + BM + BN + BO + BP + BQ + BR + BS + BT + BU + BV + BW + BX + BY + BZ + CA + CB + CC + CD + CE + CF + CG + CH + CI + CJ + CK + CL + CM + CN + CO + CP + CQ + CR + CS + CT + CU + CV + CW + CX + CY + CZ + DA + DB + DC + DD + DE + DF + DG + DH + DI + DJ + DK + DL + DM + DN + DO + DP + DQ + DR + DS + DT + DU + DV + DW + DX + DY + DZ + EA + EB + EC + ED + EE + EF + EG + EH + EI + EJ = 35295,874 => EK
| 76 | 574C66 |  | ASFALTOVÝ BETON PRO LOŽNÍ VRSTVY ACL 16+, 16S TL. 70MM |  | M2 | 4901.911 | 399.18 | 1956744.83 | 21% | 2367661.24 | 1956744.83 | 0
doplňující popis
| výměra |  |  | Generováno z modelu: 2GC6pEmBj0Gfq$cQcQAurp 10,3516103122347 / 0,07 = 147,880 => A 1kufU6Pwb6PwMNTIf1XMiz 0,0711775782343415 / 0,07 = 1,017 => B 1NSdgUqcH2hQZH4R7jh4jl 0,21436459151456 / 0,07 = 3,062 => C 3nMzTtI7X16RHhVcRNu653 0,214248082114079 / 0,07 = 3,061 => D 0tFxqDY3D2v9zls76IiXJR 3,4126472219611 / 0,07 = 48,752 => E 3K7eg0qwf42hMwlwTIz$xC 1,82710522221182 / 0,07 = 26,102 => F 3TW__yjv55$ggqUcZZQ24G 88,2672770609582 / 0,07 = 1260,961 => G 0DqGFcgYX4BRJLh0mJrljg 88,2692224281841 / 0,07 = 1260,989 => H 0x29a0kjz1UQK_oFNLNJRh 0,00000800000001 / 0,07 = 0,000 => I 2zCA1xu2rDU9uY$bEkEroy 3,42980257556275 / 0,07 = 48,997 => J 2g2kY1D29EceCgCakZYklI 66,053648984955 / 0,07 = 943,624 => K 2bF9pkf0P4BAWyLpSmAwhm 1,82718710289751 / 0,07 = 26,103 => L 3XMUx00qHEFfLNg4h76Kfd 66,0363370632055 / 0,07 = 943,376 => M 21bo$foZ9CkQDPJ5FI3dx7 0,070460622863602 / 0,07 = 1,007 => N 1m2NtrX892P9FHG6TWkOmC 10,3543896875427 / 0,07 = 147,920 => O 3tFVBsv35F1RZ1ff6kckji 1,36676883376424 / 0,07 = 19,525 => P 1rbl5TgKr2vRqCtMOpVOzS 1,36748403682275 / 0,07 = 19,535 => Q A + B + C + D + E + F + G + H + I + J + K + L + M + N + O + P + Q = 4901,911 => R
| 77 | 574D56 |  | ASFALTOVÝ BETON PRO LOŽNÍ VRSTVY MODIFIK ACL 16+, 16S TL. 60MM |  | M2 | 6807.237 | 385.78 | 2626095.89 | 21% | 3177576.03 | 2626095.89 | 0
doplňující popis
| výměra |  |  | Generováno z modelu: 1TFURZS2H4DPNQ4_PgJSUu 0,667004240768671 / 0,06 = 11,117 => A 1HVGJsfLbFcvuhmzw$T9be 24,9629463775616 / 0,06 = 416,049 => B 2XkpEPA3f8eQgePIZWttLA 25,3485723050284 / 0,06 = 422,476 => C 1owEESCZr6iuys2SSVdgiN 11,930848592793 / 0,06 = 198,847 => D 2gK7gqTzD7fBd8qpbp9x7B 0,0158348252115574 / 0,06 = 0,264 => E 2fBdNQgf13Uw5zuy3AJ3ib 5,07893636391255 / 0,06 = 84,649 => F 0otmmp_cvA6RsUsg8khPa7 44,2639417675748 / 0,06 = 737,732 => G 17d0xLfxT2zveoMAZK5c3E 9,32213135603271 / 0,06 = 155,369 => H 0r5Az0ayHDuu9Yt7izIxiA 59,2324595064712 / 0,06 = 987,208 => I 2GBumlaBf0Zws$jDV6qUoY 0,0818125568062489 / 0,05 = 1,636 => J 2skgA0vu50KwQctEC56qK4 0,0309875592476619 / 0,06 = 0,516 => K 1kqtXt1lPAm82_mnsFDzYm 36,4435530115623 / 0,06 = 607,393 => L 3nP87i6Fb7N9WoqN05tCoZ 0,490040049428209 / 0,06 = 8,167 => M 0ex_y6$q14QfcS_5Gcew1I 0,108069014142884 / 0,06 = 1,801 => N 3pajrhN412Xhep4Po6fYyO 0,0808717791267067 / 0,06 = 1,348 => O 0y1eigp3X0tgT9veYunsi4 0,0313961286794321 / 0,06 = 0,523 => P 3upuJLHFD3kP1tm6nGouJ8 0,734021408708941 / 0,06 = 12,234 => Q 0ghYVe21DBqAgwEqEfkfp9 0,186548949312995 / 0,06 = 3,109 => R 0JPrfbMt959AsQt9rgZjqj 0,159919224766903 / 0,06 = 2,665 => S 0Pt7JVzZv5hPZIe7M2f$e4 1,54498296201464 / 0,06 = 25,750 => T 1b3z0wC6n1uO_eJ5hnVzrD 0,125692803885886 / 0,06 = 2,095 => U 1VUW_I6R12ner8_e9CxyX7 2,83573824804943 / 0,06 = 47,262 => V 0BTtnKm8j45uaHLwiV$qYp 41,657729379466 / 0,06 = 694,295 => W 1LJwkBdqf25BjJgCL0vguj 0,424565716902547 / 0,06 = 7,076 => X 2V4wIH3_vDQO5dWu3gEHM3 6,44565985908461 / 0,06 = 107,428 => Y 3YVQ4GoQnEgAd_2iMbx5Se 59,4760934995401 / 0,06 = 991,268 => Z 350Q9STrrAYxtUOrzGze3m 0,0571680039821782 / 0,06 = 0,953 => AA 1JUXyrkjLByfPX_D$8ozvR 0,103207494398275 / 0,06 = 1,720 => AB 0IjnjPH9D9Pemzc9Uuu1GC 0,520177888766251 / 0,06 = 8,670 => AC 2szgzu7N59COkn3wejHV7Q 38,4479846209572 / 0,06 = 640,800 => AD 0YN8ihpS17TuZsWkJdqiAE 1,03365362312885 / 0,06 = 17,228 => AE 3Y3QuA5L1DewefcatGwUS$ 13,8572737464446 / 0,06 = 230,955 => AF 20RZUy_un01we_2lc3tLsM 13,9901829591095 / 0,06 = 233,170 => AG 1KBjB4mUT7jhdhtPQRv_VL 0,0366861308826879 / 0,06 = 0,611 => AH 0SOlA22f5EQAqNJM3_MUBR 0,396857594154099 / 0,06 = 6,614 => AI 1S_7eHZtP2DQuMU6P42o4C 0,10187100286136 / 0,06 = 1,698 => AJ 1Xdpmmv7bAgesqGKB1MrKy 0,22853395719877 / 0,06 = 3,809 => AK 3AuqwSRbb5XhBGDWmf7BPl 6,14814848813221 / 0,06 = 102,469 => AL 2fkV88OG53Gvl3UWZXkYdD 0,732233356233671 / 0,06 = 12,204 => AM 1EN9du4bPFpfV8fMdz1Pv7 1,03034035189607 / 0,06 = 17,172 => AN 38kB9Q5WzBGvuLfU1B4dcV 0,0532323966037561 / 0,06 = 0,887 => AO A + B + C + D + E + F + G + H + I + J + K + L + M + N + O + P + Q + R + S + T + U + V + W + X + Y + Z + AA + AB + AC + AD + AE + AF + AG + AH + AI + AJ + AK + AL + AM + AN + AO = 6807,237 => AP
| 78 | 574E56 |  | ASFALTOVÝ BETON PRO PODKLADNÍ VRSTVY ACP 16+, 16S TL. 60MM |  | M2 | 217.71 | 365.53 | 79579.54 | 21% | 96291.24 | 79579.54 | 0
doplňující popis
| výměra |  |  | Generováno z modelu: 28tLBmmz9FJAkQSvkv6B8p 0,14628 / 0,06 = 2,438 => A 06snK5SKjFDfEVx0XGsryS 0,01884 / 0,06 = 0,314 => B 0vYxPgJLD6WAuwdiM8MtPS 5,68524 / 0,06 = 94,754 => C 1gZ7w0W150meUMX2y9KREO 1,25724 / 0,06 = 20,954 => D 2zPMlpbjH1ORqjBPw7s2Ku 5,72652 / 0,06 = 95,442 => E 2gzuPpU2zFhhzCLrG10gEh 0,2285 / 0,06 = 3,808 => F A+B+C+D+E+F = 217,710 => G
| 79 | 574E66 |  | ASFALTOVÝ BETON PRO PODKLADNÍ VRSTVY ACP 16+, 16S TL. 70MM |  | M2 | 36090.254 | 426.1 | 15378057.23 | 21% | 18607449.25 | 15378057.23 | 0
doplňující popis
| výměra |  |  | Generováno z modelu: 0iXMGRzHvDABCW2M3XtMSN 0,030868467768634 / 0,07 = 0,441 => A 0GMHfgkKL2yujxhvdiQA_R 1,36582102597598 / 0,07 = 19,512 => B 20VtPUQO99xgBP8cw3Foyd 0,0308684677596938 / 0,07 = 0,441 => C 0AwUepgu9Ciwl9jvf9UnjG 1,17177614459829 / 0,07 = 16,740 => D 0tb$pb_1XAzfQPXRf3Gn0H 184,676599603786 / 0,07 = 2638,237 => E 0493dJI7TB_PP62HqrGMDj 0,0589240505973938 / 0,07 = 0,842 => F 3uplR2NirF2hfmJ0wnCxo1 3,56979512743326 / 0,07 = 50,997 => G 3nxi$uA0L3eQHYb05fXq4K 0,0477494329816471 / 0,07 = 0,682 => H 0dAuUs0Y19R9fERlBEIvni 3,3077690037656 / 0,07 = 47,254 => I 1$qCL4r6D4_Qj7q66U442W 3,58011690628937 / 0,07 = 51,145 => J 3quj2DvzfF4QG1ksdfx81l 5,67674137332647 / 0,07 = 81,096 => K 2qSYBys8DF9ej_VdWIjSr1 9,38000468177898 / 0,07 = 134,000 => L 2lsKuWqaLDhxhgUwyZX75_ 0,282438783605897 / 0,07 = 4,035 => M 01pWRHPab8Axp_u$sLZqSp 2,7701961394395 / 0,07 = 39,574 => N 3gdOxuyFf05eDACl8Ka5MF 0,547046721635506 / 0,07 = 7,815 => O 34nKF_l5vAlP2CKJBeSgDI 5,59797866133476 / 0,07 = 79,971 => P 07yVVqpxDCIRlpalADUgsH 143,501446874219 / 0,07 = 2050,021 => Q 3ZTDREKrP6GP_jxK0jNV0k 0,0774393640448939 / 0,07 = 1,106 => R 1DAC9yHwL5dRvh12y1kyVD 1,01558055799706 / 0,07 = 14,508 => S 3iWkxdx1T4ceHtcjipcBR5 0,0528535663410646 / 0,07 = 0,755 => T 2VWx_7mLz1mw1cpY8cLY4h 2,92469387082859 / 0,07 = 41,781 => U 1e4lUT1IbA7e4Y9t91Uf4T 0,980856495753913 / 0,07 = 14,012 => V 0y4u2Badn48eZgXcGoCawH 0,524000842989812 / 0,07 = 7,486 => W 37UMr_OY11oOOoofmecOQt 1,9638264346456 / 0,07 = 28,055 => X 2NPSWVJ2vF7hC4qroBGodo 0,0967811764271847 / 0,07 = 1,383 => Y 2fnkpw1Fn98e3aLRuUAKNH 58,9125754863747 / 0,07 = 841,608 => Z 3yimGTxUP5GB5UWyN0pbJm 58,8974196203455 / 0,07 = 841,392 => AA 1XE$f$yDr0kxP_Sys6iwvk 0,034434747997547 / 0,07 = 0,492 => AB 2Y8bJNVAHEGx5rtdFDZkBI 0,0589240506249227 / 0,07 = 0,842 => AC 0wM1BZab15xfM9F4kPKnRf 0,191268242684866 / 0,07 = 2,732 => AD 0V8xGRS_T05QZnWPZ3XwDY 0,00000800000001 / 0,07 = 0,000 => AE 3U09nkX2jFKxqRAgqvHdJv 3,56979512755819 / 0,07 = 50,997 => AF 0ZR3RNB4X3I9RaZeH8b$ae 90,2741902982931 / 0,07 = 1289,631 => AG 2dWS6TPnr73RQzn$YvSIlF 0,0589240506161504 / 0,07 = 0,842 => AH 3SAfcBt1b1$PG1GYOg93_9 83,0551821796085 / 0,07 = 1186,503 => AI 0c7V56Fvz9T9nkem67XFIC 90,3427027972081 / 0,07 = 1290,610 => AJ 1IVehJqhT1kx337eAezl$V 0,141409606181385 / 0,07 = 2,020 => AK 1$OWlYmaX7lOWKvX3Uppaw 0,551534428691907 / 0,07 = 7,879 => AL 2s9$HvPAb7ivg5wNVgbvGn 0,850244272889581 / 0,07 = 12,146 => AM 3P8uq8sfv5fuNNDqZJnUJn 1,49200293782707 / 0,07 = 21,314 => AN 2SqsEgDcLEaeYrGZ7kPxkS 3,57462814653161 / 0,07 = 51,066 => AO 2D8pQORjT68fO0EWbMfQYo 3,28558185646812 / 0,07 = 46,937 => AP 1083a9n8DBm8efZcSA71wW 28,501324965702 / 0,07 = 407,162 => AQ 28KjyaJTrAIfVy$McFRvfi 0,6574705239696 / 0,07 = 9,392 => AR 33G4S01TPD_eYelkG943L4 0,220898937663691 / 0,07 = 3,156 => AS 0HACXnfdn6X9hfGhKocEq2 2,2969195939737 / 0,07 = 32,813 => AT 2QtMF9fC1D9ue85c2fvJYU 126,047049110204 / 0,07 = 1800,672 => AU 3wOarXgbL5vRl3La1HluEM 17,7770106958325 / 0,07 = 253,957 => AV 0reqpii1P1ExhDawEVTKQE 1,48749999993052 / 0,07 = 21,250 => AW 2Usj69evz0WfQl8KkJB7FP 1,48750000001536 / 0,07 = 21,250 => AX 1RyF57TFTDzONbsM6WmXZd 0,0585587597611773 / 0,07 = 0,837 => AY 1WjjDI67j8ow1M0FUsuiyQ 0,0586938954385885 / 0,07 = 0,838 => AZ 2cdBHJinX3$RYKC8kk5gft 0,369077555863365 / 0,07 = 5,273 => BA 0R1WQJ0JrAUfJMkxQIMJnY 1,48297176464627 / 0,07 = 21,185 => BB 2Jr668ODXDkA0LNbUs2QTH 0,141409606024205 / 0,07 = 2,020 => BC 3t1lfa$Uj0vvoY8zpkL4Xu 0,0589240505911433 / 0,07 = 0,842 => BD 0O7wQQu9r8BwSm0po53Tmt 28,0827353609158 / 0,07 = 401,182 => BE 0RJX$rvDvEfPNasJSojkxU 1,29495486835029 / 0,07 = 18,499 => BF 1U0vGZlC50QfwdcAKWWppF 28,2537568542291 / 0,07 = 403,625 => BG 3991fUNmTCXRZwcycGFtNu 1,30252487843843 / 0,07 = 18,607 => BH 1vBp10y7H0qg79vGwp4yam 4,18647138050337 / 0,07 = 59,807 => BI 3U$43_jRDBT9M25jyMDp6_ 199,830750110824 / 0,07 = 2854,725 => BJ 1dBfpDU_zDV9LePvZ532yO 4,18647136933448 / 0,07 = 59,807 => BK 072NvtxIvDVwO1DB3QFHUl 2,67750000040049 / 0,07 = 38,250 => BL 1LC_S1PyX4VuEnbbixahDB 4,54197330858825 / 0,07 = 64,885 => BM 0ToiBl2PXDixHvH5_S0eAj 0,165837877185146 / 0,07 = 2,369 => BN 25IWhvR1D1Vfm7r1SC7er8 199,830750203339 / 0,07 = 2854,725 => BO 2zHYjxQ414K9jWDtFQGTAC 1,11146991297364 / 0,07 = 15,878 => BP 3L1pcqBM52JBz3A1c32lzJ 0,128946198654216 / 0,07 = 1,842 => BQ 2rvRGl4B14nwU$NVggNd7Y 0,165837875443196 / 0,07 = 2,369 => BR 2RjW3uidnDnBw5XxVgXPyI 1,10892229967116 / 0,07 = 15,842 => BS 17IeXfpdX878YRC3WpIJ6g 0,0511449992104472 / 0,07 = 0,731 => BT 3KWa1ABaj6DR6iTi3m8Qlx 1,15883576933104 / 0,07 = 16,555 => BU 3FUshXYxjFHeTHRrNxa5Np 0,533851897208348 / 0,07 = 7,626 => BV 1qLAFQ36T5nfZrujUnZIGo 0,0512776840699529 / 0,07 = 0,733 => BW 2UfBkA02b3HPGKBRRG5F7J 7,16571182386425 / 0,07 = 102,367 => BX 0oIUaWIt97jwZb8dQus$f5 96,0841890543272 / 0,07 = 1372,631 => BY 38tARDRbPDr9ypu1X$DkLG 96,084189078553 / 0,07 = 1372,631 => BZ 1ObnaFT5DDiR1pf9qdrxOP 6,58023465208328 / 0,07 = 94,003 => CA 33jGSE5i18$hjGT4cGBMlo 0,117896117449675 / 0,07 = 1,684 => CB 3nBIYIXzj2egg_3ncrzZS7 2,97621210789981 / 0,07 = 42,517 => CC 3Qz1iLuEDBpOOe5dXwjfp6 166,864938212334 / 0,07 = 2383,785 => CD 0I4IPcGajA2OcsolRKg2Lg 3,57616851147906 / 0,07 = 51,088 => CE 2Xi7Ik0zTFkASkEtKMWq63 1,03503472791078 / 0,07 = 14,786 => CF 1AgySau7nDUOTx_A9ymYpQ 0,0596942347936304 / 0,07 = 0,853 => CG 3uSSgWJHb3a9qrB3mM6Mha 0,279959330199981 / 0,07 = 3,999 => CH 0f6sU5nZLDR8vFGXaBInim 90,2780897938077 / 0,07 = 1289,687 => CI 07XGWGwL57QwyPzsfRapq5 2,97621210847889 / 0,07 = 42,517 => CJ 3q0xePnCDExwP8nodR14_M 3,57616819539268 / 0,07 = 51,088 => CK 0LwNWx0cvCQvt3d8vYxz1I 0,880431463121006 / 0,07 = 12,578 => CL 3XmTtxpnj7tum$uFEa9P6G 1,51728264204914 / 0,07 = 21,675 => CM 2UvD8$JM1BNefe_8O2Tys5 0,0148756174638358 / 0,07 = 0,213 => CN 3$Xe69Hzn9w81gc2Md2bUQ 1,50814495010914 / 0,07 = 21,545 => CO 2ZNXT4i2X3OO7RmBHwsIM6 0,0148743768208343 / 0,07 = 0,212 => CP 3uqn5LKJP9C94GeZJYo11R 2,67750000041291 / 0,07 = 38,250 => CQ 01Vd53Tc953eUadrOrizmh 90,278089789856 / 0,07 = 1289,687 => CR 2pwMPzOFnAdOgbFbKJ90O6 166,16053404375 / 0,07 = 2373,722 => CS 3hvK34685F1vkNOMG_an8k 0,918777849252748 / 0,07 = 13,125 => CT 0hHNIY8yH5MgEninp_xWwe 0,283266782139578 / 0,07 = 4,047 => CU 0msNO5_557A8whZovkcviy 0,241167447220517 / 0,07 = 3,445 => CV 1UePf$CS14XRo6Z7ec9wfX 0,123005062557353 / 0,07 = 1,757 => CW 2JcZ7oZIjBkBbky4QmvO1n 0,106063290863527 / 0,07 = 1,515 => CX 1D48f_TLTBRuUklILzsICp 0,272917528470113 / 0,07 = 3,899 => CY 1PWanvvBv2FwJak7cbh5la 0,139902181294551 / 0,07 = 1,999 => CZ 1hw7OfS3z9PvliDlCBh0kI 0,0702187168084566 / 0,07 = 1,003 => DA 0jnZccoLf8Pv1MYfgjig_G 0,00058894667634156 / 0,07 = 0,008 => DB 1fyh93U1f7rgbELoyyJTkP 0,140335117843276 / 0,07 = 2,005 => DC 3ggd9TwMfElxYuyGBlMBub 0,0005895342182192 / 0,07 = 0,008 => DD 0uFq6XjIL9E8sF04FnLjQK 0,342191309029932 / 0,07 = 4,888 => DE 1C4LQmk_r4OPsEBKw9vWKL 3,55971632428664 / 0,07 = 50,853 => DF 3iAQSzbYnAhPLQixWcdLUn 36,3439841575425 / 0,07 = 519,200 => DG 0tDTRaKon6KRdUtCBdGoCY 2,35694018177569 / 0,07 = 33,671 => DH 0AS8yGojz7G9$PReRLR58S 21,0942935209419 / 0,07 = 301,347 => DI 11PE4tAvLBiwyRrwqdTHwL 2,3569827599746 / 0,07 = 33,671 => DJ 0y6T3TDVf0zBFBUQtlJyyN 59,5000588376852 / 0,07 = 850,001 => DK 1nixq37Oj19Q1zZ0j$$9lu 59,4999131398482 / 0,07 = 849,999 => DL 1e68L2YvzDzx3gwlOmreYL 0,27439654856872 / 0,07 = 3,920 => DM 3AOSr7NQn4_u9sFYUxcc_X 0,0702187167426311 / 0,07 = 1,003 => DN 2dWvSElVPFzevBvCfjLvsF 0,0595545154253645 / 0,07 = 0,851 => DO 1oYWVvE8v0wBdnde43KdFZ 3,54142279495095 / 0,07 = 50,592 => DP 3fJYnPEDv5sv8q1bwG7Gyu 0,232096202835453 / 0,07 = 3,316 => DQ 27MYzSTdT3$P28KMK1VMJc 0,00000054985689 / 0,07 = 0,000 => DR 1pVeKHITX7HeDOFMfaJLLj 18,9802972739281 / 0,07 = 271,147 => DS 2dlTWt_kjFCxObl7zHjGjA 0,00001387335150 / 0,07 = 0,000 => DT 0HPN2iFRPCl8K$1xPHF70S 19,0290339634324 / 0,07 = 271,843 => DU 1_ThoYvZr7sgTYpEVA22wt 0,00001387442898 / 0,07 = 0,000 => DV 2WHYPC49P7WBMidVFqXn4P 29,2930659933184 / 0,07 = 418,472 => DW 0Qa9jdOvXFMOg6RMLG8evm 13,4767499951067 / 0,07 = 192,525 => DX 3WPYWdB_f6BQgoGXkVm71K 6,91747223453651 / 0,07 = 98,821 => DY 1czHkpEjvAugZPNASdcPgR 29,2930660037741 / 0,07 = 418,472 => DZ 25Ux5VYGf9cRsZwK6XS7gy 13,4767499690252 / 0,07 = 192,525 => EA 3hU$HizwvEzxSJP0mE1Xnk 1,77262662792791 / 0,07 = 25,323 => EB 0$ID$Skcv5u8LPW6EvgDc8 0,106063290787573 / 0,07 = 1,515 => EC 0WBQ0v28fB9Bd3o8qEqTGj 6,89912183802263 / 0,07 = 98,559 => ED 0y8cdDdSD2Oe6WLCWTXA3o 0,51549938922051 / 0,07 = 7,364 => EE 0OjVgH1hzFYhWOdN$NGrqH 0,117896128313204 / 0,07 = 1,684 => EF 2OxUhT9X57cvmimTmMeCCf 0,000000549309990 / 0,07 = 0,000 => EG 2O0w_qbUDDyf3fAFSun2pQ 1,48750000217876 / 0,07 = 21,250 => EH 1SA8afiBjFAeFjtbWlOCox 0,471613668753745 / 0,07 = 6,737 => EI 3tkiwRk$z6fwx8RiPiH1QA 0,00112585384618287 / 0,07 = 0,016 => EJ 0uaoKUBbH2780E7EvgIDMK 0,283266781719984 / 0,07 = 4,047 => EK 0u3z5W5nf5sx8TVoC0b51_ 7,15088886789028 / 0,07 = 102,156 => EL 3OQGxFy6HFGBqY7grYtFmp 6,56768638166644 / 0,07 = 93,824 => EM 3PA$6woer4chVQEFir_Zkt 1,77262662794854 / 0,07 = 25,323 => EN 2ekEQtPdn1PQIv0PKIVZST 1,4875000023011 / 0,07 = 21,250 => EO 1XFKMe2OD9aRF50o6nIRYY 7,15088886946708 / 0,07 = 102,156 => EP A + B + C + D + E + F + G + H + I + J + K + L + M + N + O + P + Q + R + S + T + U + V + W + X + Y + Z + AA + AB + AC + AD + AE + AF + AG + AH + AI + AJ + AK + AL + AM + AN + AO + AP + AQ + AR + AS + AT + AU + AV + AW + AX + AY + AZ + BA + BB + BC + BD + BE + BF + BG + BH + BI + BJ + BK + BL + BM + BN + BO + BP + BQ + BR + BS + BT + BU + BV + BW + BX + BY + BZ + CA + CB + CC + CD + CE + CF + CG + CH + CI + CJ + CK + CL + CM + CN + CO + CP + CQ + CR + CS + CT + CU + CV + CW + CX + CY + CZ + DA + DB + DC + DD + DE + DF + DG + DH + DI + DJ + DK + DL + DM + DN + DO + DP + DQ + DR + DS + DT + DU + DV + DW + DX + DY + DZ + EA + EB + EC + ED + EE + EF + EG + EH + EI + EJ + EK + EL + EM + EN + EO + EP = 36090,254 => EQ
| 81 | 574F66 |  | ASFALTOVÝ BETON PRO PODKLADNÍ VRSTVY MODIFIK ACP 16+, 16S TL. 70MM |  | M2 | 6890.493 | 458.42 | 3158739.8 | 21% | 3822075.16 | 3158739.8 | 0
doplňující popis
| výměra |  |  | Generováno z modelu: 38LWFxHh99rwECgsBTg9R3 16,1668193875693 / 0,07 = 230,955 => A 0CSVExqCjBJheanQyroeoM 16,321880134816 / 0,07 = 233,170 => B 3fjjEt9y9CafETlwB4nPij 0,91222083809795 / 0,07 = 13,032 => C 0648KZERzCvBOFpGGHUSeL 5,92542575821651 / 0,07 = 84,649 => D 1p5WBWVqjCrg2b6H40_fVy 51,641265416501 / 0,07 = 737,732 => E 1wwqDhURHEVho_ErC9pisn 7,1728399031737 / 0,07 = 102,469 => F 3teHBYodTDZ8e6ovmHRgFd 10,8758199150305 / 0,07 = 155,369 => G 3WmDthObzB$elkh3Ikbkpl 0,237266693228295 / 0,07 = 3,390 => H 2Ls$LmnOT5dOpI$e5HeMa2 1,19584420599609 / 0,07 = 17,083 => I 3AoaUQcSn9yBALKXrgLAkA 0,234160665118521 / 0,07 = 3,345 => J 2I3VbeKiX5$RhzUS$2vthU 69,3887757494673 / 0,07 = 991,268 => K 3QRqop$_93$Ab8ttlSdkdV 1,68736334916998 / 0,07 = 24,105 => L 39XNqAm1zDzuFwVRR5McI_ 1,20206374387858 / 0,07 = 17,172 => M 0mkLH3JzPFc8U_bNA28E7Q 1,2059292269835 / 0,07 = 17,228 => N 2TgsXeEDD0ARVj_RQYK2dU 0,0440233570592344 / 0,07 = 0,629 => O 1cPbcIMnL1j8yjujSo0BFP 1,68321018080329 / 0,07 = 24,046 => P 0Q3Tv7Cyz1ygKBJexfgjSL 69,1045360851664 / 0,07 = 987,208 => Q 1pEmUKnfX31Ravtc4dfWAk 7,51993650226502 / 0,07 = 107,428 => R 2j4wCQk$f6JxApu$sfl_t9 0,288938272598049 / 0,07 = 4,128 => S 2tTWMFWG98oehK4CgQ2MuL 48,6006842761475 / 0,07 = 694,295 => T 1y0G8EfvLDivTm4igXZIae 0,97592236253977 / 0,07 = 13,942 => U 2dyD_aDDj9Zfqwby5aK1ah 29,5733118462043 / 0,07 = 422,476 => V 1oiHa6elr92Bcy3lNFFWR9 29,1234389795792 / 0,07 = 416,049 => W 1BPvh4AwP8Ch4BPIYobgXq 0,367583471112093 / 0,07 = 5,251 => X 1XkA0oQ6j4avlgqAQQEPpS 42,5174785134824 / 0,07 = 607,393 => Y 2CZtWeHZz3VvwIRm7U3_j7 0,185916498385744 / 0,07 = 2,656 => Z 1Zc7orVH97PRWqfIPGuZb5 0,248435355059715 / 0,07 = 3,549 => AA 1v7CC2AJr47wrvUxIzRQma 0,0721758028132183 / 0,07 = 1,031 => AB 09nyXh9nL13xtfFfGWFF4t 0,428859239185269 / 0,07 = 6,127 => AC 2_etiieLvDROE4c9S7hq5j 1,1264211360441 / 0,07 = 16,092 => AD 3vCaEE9Fj54wZny7cNkdzr 3,30836128939072 / 0,07 = 47,262 => AE 2Wf1AGOarB1f6LKUzV41Qc 1,80248012235033 / 0,07 = 25,750 => AF 0MRgoykQz77f857k_53zTx 0,0712296626657499 / 0,07 = 1,018 => AG 0mBIEf6VD4S9zuWLdlfRRh 1,53320117376083 / 0,07 = 21,903 => AH 1Vkg5jq6LFzAgEk3GZFSiB 13,9193233586242 / 0,07 = 198,847 => AI 0dqXEYxY97$f66uCrT$b$T 0,131627796579643 / 0,07 = 1,880 => AJ 1mYY8D7_fBggYJrjpLmr_9 0,122056840145685 / 0,07 = 1,744 => AK 2BGfYr6Lf4ZwcuKlAf$vRO 44,8559820577856 / 0,07 = 640,800 => AL 2gvT6dV6TFzO4j_VpolhyL 0,525257670817947 / 0,07 = 7,504 => AM 28itEVQA5DV9D_HHtwmm3p 0,0362927988187633 / 0,07 = 0,518 => AN A + B + C + D + E + F + G + H + I + J + K + L + M + N + O + P + Q + R + S + T + U + V + W + X + Y + Z + AA + AB + AC + AD + AE + AF + AG + AH + AI + AJ + AK + AL + AM + AN = 6890,493 => AO
| 82 | 58210 |  | DLÁŽDĚNÉ KRYTY Z VELKÝCH KOSTEK BEZ LOŽE |  | M2 | 96.54 | 1761.73 | 170077.41 | 21% | 205793.67 | 170077.41 | 0
doplňující popis
| výměra |  |  | Generováno z modelu: 22Qftp_d5EJPG5NnkBqq2S 5,00703448188434/0,1 = 50,070 => A 1x54jSniL3uP6pTpQC4WPW 4,6469549687626/0,1 = 46,470 => B A + B = 96,540 => C
| 83 | 58221 |  | DLÁŽDĚNÉ KRYTY Z DROBNÝCH KOSTEK DO LOŽE Z KAMENIVA |  | M2 | 18.307 | 1700.21 | 31125.74 | 21% | 37662.15 | 31125.74 | 0
doplňující popis
| výměra |  |  | Generováno z modelu: 1ciswcpNTCkR7aCtprFFl9 1,28538402138028/0,1 = 12,854 => A 2jEgybZin2Mgb10ICzGAPs 0,545304669166703/0,1 = 5,453 => B A + B = 18,307 => C
| 84 | 582612 |  | KRYTY Z BETON DLAŽDIC SE ZÁMKEM ŠEDÝCH TL 80MM DO LOŽE Z KAM |  | M2 | 588.78 | 802.21 | 472325.2 | 21% | 571513.49 | 472325.2 | 0
doplňující popis
| výměra |  |  | Generováno z modelu: 14dmx2SDz4cuhoMwWQVAxA 18,3346659825512/0,08 = 229,183 => A 342YvxAdnCF8t6mMuLWWUQ 7,697/0,08 = 96,213 => B 2UTkFS3WzEPxIeIo_8WFuH 10,5931792516086/0,08 = 132,415 => C 1BFl3wL0jFgx2WS9$o5Vlt 2,34358521818665/0,08 = 29,295 => D 2$PBx2cGPErfvpnjUwZnQE 8,13388363479104/0,08 = 101,674 => E A + B + C + D + E = 588,780 => F
|  | 5 |  | komunikace |  | Celkem (bez DPH): | 83088945.86 | za DPH 21 %: | 17448678.63 | Celkem (s DPH): | 100537624.49 | 83088945.86 | 0 | 1.4498e+15
[6 empty] | Celkový součet (bez DPH): | 83088945.86 | Celkový součet DPH: | 17448678.63 | Celkový součet (s DPH): | 100537624.49
8 - potrubí
| 85 | 87433 |  | POTRUBÍ Z TRUB PLASTOVÝCH ODPADNÍCH DN DO 150MM |  | M | 42.9 | 434.64 | 18646.06 | 21% | 22561.73 | 18646.06 | 0
doplňující popis
| výměra |  |  | Generováno z modelu: 32L3ZNK5XAifsEk4zj$3$N 2,6 = 2,600 => A 2S8ecGXRf7VgPCHshFRNu7 11,4 = 11,400 => B 0MQTr1aBjEMgoN4ClxCvxP 11 = 11,000 => C 1E7UNrYS9FfvZghOZ2R7Tc 2,3 = 2,300 => D 09UFuD$OP2q9bqqR6gif7Q 1,7 = 1,700 => E 35IsviPCf8DONDlCS7cwZt 11,1 = 11,100 => F 2HYd$Vozb3uu2ZLrsMZBzp 2,8 = 2,800 => G A + B + C + D + E + F + G = 42,900 => H
| 86 | 87434 |  | POTRUBÍ Z TRUB PLASTOVÝCH ODPADNÍCH DN DO 200MM |  | M | 8 | 583.72 | 4669.76 | 21% | 5650.41 | 4669.76 | 0
doplňující popis
| výměra |  |  | Generováno z modelu: 2tyPTXzZrCqeSYAFVbnlQy 8 = 8,000 => A A = 8,000 => B
| 87 | 87444 |  | POTRUBÍ Z TRUB PLASTOVÝCH ODPADNÍCH DN DO 250MM |  | M | 28.2 | 927.2 | 26147.04 | 21% | 31637.92 | 26147.04 | 0
doplňující popis
| výměra |  |  | Generováno z modelu: 34f0zGpqL86uPKFE1Hb7EE 19 = 19,000 => A 0uKkZFhbL7rPPB6aHSGSOp 9,2 = 9,200 => B A + B = 28,200 => C
| 88 | 87446 |  | POTRUBÍ Z TRUB PLASTOVÝCH ODPADNÍCH DN DO 400MM |  | M | 3 | 1839.86 | 5519.58 | 21% | 6678.69 | 5519.58 | 0
doplňující popis
| výměra |  |  | Generováno z modelu: 1oZHKSkNzB$PXacb2mH$Ii 3 = 3,000 => A A = 3,000 => B
| 89 | 87458 |  | POTRUBÍ Z TRUB PLAST ODPAD DN DO 600MM |  | M | 40.59 | 4472.41 | 181535.12 | 21% | 219657.5 | 181535.12 | 0
doplňující popis
| výměra |  |  | Generováno z modelu: 14f1lIbabDQvSYNsndcnzY 9,97000000000003 = 9,970 => A 3q5mXCy8D2dfUJsF9Lz8LJ 10,6799999999998 = 10,680 => B 3E62to0A52gPAAwt3fufml 10,6300000000001 = 10,630 => C 2sr8qBvef3lh_YvRExam4g 9,30999999999995 = 9,310 => D A + B + C + D = 40,590 => E
| 90 | 894145 |  | ŠACHTY KANALIZAČNÍ Z BETON DÍLCŮ NA POTRUBÍ DN DO 300MM |  | KUS | 1 | 25920.93 | 25920.93 | 21% | 31364.33 | 25920.93 | 0
doplňující popis
| výměra |  |  | Generováno z modelu: 0fsNNYAAjCauY3jPTRJszk 1 = 1,000 => A A = 1,000 => B
| 91 | 895811 |  | DRENÁŽNÍ ŠACHTICE NORMÁLNÍ Z PLAST DÍLCŮ ŠN 60 |  | KUS | 12 | 6028.02 | 72336.24 | 21% | 87526.85 | 72336.24 | 0
doplňující popis
| výměra |  |  | Generováno z modelu: 2LyWvQCXHEJQPHxso4jYCK 1 = 1,000 => A 3la8HHDEHEbORpwyZe78Px 1 = 1,000 => B 20Uhy$RR1Df8DNz4KTd2nG 1 = 1,000 => C 241qb8KG97lBuUGYSZ6fL8 1 = 1,000 => D 2q6AdTQpH3JwG8EfsTbJ0$ 1 = 1,000 => E 0QJ7Bp4uP9aQxL6tLzju7L 1 = 1,000 => F 0OvVE8$wD2_hPuUIxC8AGe 1 = 1,000 => G 0umjJqcDnCKemeSn1U4vD5 1 = 1,000 => H 1oEUVqy9fEKxElpaLyQjCv 1 = 1,000 => I 3t6iVnSvrEdwCLlVnB84g$ 1 = 1,000 => J 3Pxjtauh5Fi8TWYoXKF6iF 1 = 1,000 => K 0v0jMFBZvFSvJJ45bG$ci4 1 = 1,000 => L A + B + C + D + E + F + G + H + I + J + K + L = 12,000 => M
| 92 | 895812 |  | DRENÁŽNÍ ŠACHTICE NORMÁLNÍ Z PLAST DÍLCŮ ŠN 80 |  | KUS | 2 | 6823.2 | 13646.4 | 21% | 16512.14 | 13646.4 | 0
doplňující popis
| výměra |  |  | Generováno z modelu: 2jDmK9fbL8WRL1C8n4Feag 1 = 1,000 => A 3m1xpZK5bDbf8gGwSVnWIe 1 = 1,000 => B A + B = 2,000 => C
| 93 | 89712 |  | VPUSŤ KANALIZAČNÍ ULIČNÍ KOMPLETNÍ Z BETONOVÝCH DÍLCŮ |  | KUS | 8 | 11745.37 | 93962.96 | 21% | 113695.18 | 93962.96 | 0
doplňující popis
| výměra |  |  | Generováno z modelu: 1xrlj$$Uz9bulRG20NgTHL 1 = 1,000 => A 3SrrvaK2TDXPYGL_xYHysM 1 = 1,000 => B 1bMloeb7P8weYfJ1CI91t9 1 = 1,000 => C 19f$ABax93MxTwpebzb5CK 1 = 1,000 => D 3GEcMCl3zCTh4lwM63hOFK 1 = 1,000 => E 3WHQ8dFcH3ofivjcyS3qg3 1 = 1,000 => F 2S339byVbFJAvUTmOudlfT 1 = 1,000 => G 2G05QH5KD1fvXi2XCFvShs 1 = 1,000 => H A + B + C + D + E + F + G + H = 8,000 => I
| 94 | 89952A |  | OBETONOVÁNÍ POTRUBÍ Z PROSTÉHO BETONU DO C20/25 |  | M3 | 6.207 | 4209.4 | 26127.75 | 21% | 31614.58 | 26127.75 | 0
doplňující popis
| výměra |  |  | Generováno z modelu: 26LcIDoWr7OwZyVdURzFqf 2,99113696208984 = 2,991 => A 1M5HGFioPAU9qPAbx84VMK 3,21610772078786 = 3,216 => B A + B = 6,207 => C
|  | 8 |  | potrubí |  | Celkem (bez DPH): | 468511.84 | za DPH 21 %: | 98387.49 | Celkem (s DPH): | 566899.33 | 468511.84 | 0 | 46096172484.7216
[6 empty] | Celkový součet (bez DPH): | 468511.84 | Celkový součet DPH: | 98387.49 | Celkový součet (s DPH): | 566899.33
9 - ostatní práce
| 95 | 9113A1 |  | SVODIDLO OCEL SILNIČ JEDNOSTR, ÚROVEŇ ZADRŽ N1, N2 - DODÁVKA A MONTÁŽ |  | M | 3895.21 | 1722.29 | 6708681.23 | 21% | 8117504.29 | 6708681.23 | 0
doplňující popis
| výměra |  |  | Generováno z modelu: 1hebLZ0MHAov9Invxar1eC 68 = 68,000 => A 2GqxiHdc1CBPFKjDGduPxq 529,96 = 529,960 => B 33QXecoCr4uhJzJavWPOdF 30 = 30,000 => C 1gZ0sy8Cj0TAf9eBrcTIEh 483,95 = 483,950 => D 2mRqybwXLCdetRcBO_yLNY 457,96 = 457,960 => E 0K2Jpv1An4Ah_AiuEAloGT 223 = 223,000 => F 3LyhIO2L94AxwWuBb188rO 104,18 = 104,180 => G 1QEY8ykL928vFCb2_QvvoD 425 = 425,000 => H 0AhVMcykbASxxQMukv7Xaw 458,65 = 458,650 => I 0jy7OKMULE8fSaBGlnuQBW 233,99 = 233,990 => J 1BVbrsL3X0S9A8By07N6DZ 87,9899999999998 = 87,990 => K 2udruHWZz5XAsx4_Uq5fmq 34,95 = 34,950 => L 1QztIJRUP1aBDy1LT3VS7$ 186,51 = 186,510 => M 0dNbaNatfCG9SipXts55JK 8 = 8,000 => N 1SNlssEaP6gxTo9wxoqGwE 475,06 = 475,060 => O 3w1qvhKGb0j8nLsc1ElxFY 88,0100000000002 = 88,010 => P A + B + C + D + E + F + G + H + I + J + K + L + M + N + O + P = 3895,210 => Q
| 96 | 9113B1 |  | SVODIDLO OCEL SILNIČ JEDNOSTR, ÚROVEŇ ZADRŽ H1 -DODÁVKA A MONTÁŽ |  | M | 48 | 1780.96 | 85486.08 | 21% | 103438.16 | 85486.08 | 0
doplňující popis
| výměra |  |  | Generováno z modelu: 2FMui$YIH4y8J3xf99NiJC 12 = 12,000 => A 1glkDrHTb5o9LqmNKd02og 12,02 = 12,020 => B 0BPPTygkb5mxCEfMgMlmPL 11,98 = 11,980 => C 1d0aXm3av62O4fJrA2TriN 12 = 12,000 => D A + B + C + D = 48,000 => E
| 97 | 911FA1 |  | SVODIDLO BETON, ÚROVEŇ ZADRŽ N2 VÝŠ 1,2M - DODÁVKA A MONTÁŽ |  | M | 56 | 7350.85 | 411647.6 | 21% | 498093.6 | 411647.6 | 0
doplňující popis
| výměra |  |  | Generováno z modelu: 1zQ8y9jgb92AAwmsYIci4y 27,9999999999999 = 28,000 => A 09RqCYqI540BBKV12bhf9n 28 = 28,000 => B A + B = 56,000 => C
| 98 | 91228 |  | SMĚROVÉ SLOUPKY Z PLAST HMOT VČETNĚ ODRAZNÉHO PÁSKU |  | KUS | 121 | 456.49 | 55235.29 | 21% | 66834.7 | 55235.29 | 0
doplňující popis
| výměra |  |  | Generováno z modelu: 0GOCdncPT1afKsmIUTEQa$ 1 = 1,000 => A 3FQifDwHnDjhi1nVWvlniH 1 = 1,000 => B 07rzn8rNbACx1yri_P$G6s 1 = 1,000 => C 3uyE268aj4SA6mGwgXh9sU 1 = 1,000 => D 00ABLlB1nFOP22$PYmtfFe 1 = 1,000 => E 3ycBOyRIn2xBaA_DN5i2XY 1 = 1,000 => F 2xVv2W3k97HhX9TC_Ah1EP 1 = 1,000 => G 27hffPyXb2YRimhmz1dTX$ 1 = 1,000 => H 0sC6Gdp458qe4Gvvto4DCw 1 = 1,000 => I 1jZMjHiynFrun$JEj0r9T9 1 = 1,000 => J 2uFAn72LT3n9tvfWYntMZ6 1 = 1,000 => K 2n4zn7YirEkBqc9Rq$ZHy1 1 = 1,000 => L 34uPdTjt977uG0p7TCzKYy 1 = 1,000 => M 2m8uikreH9JBy1Fl2oou$0 1 = 1,000 => N 2k5H0Hl39FBAnwZT4YXJWU 1 = 1,000 => O 3q4$dkobX88QpdhUdthrHY 1 = 1,000 => P 3uvZsGtcL0z8$48HLsQTJO 1 = 1,000 => Q 1syVo0IQHBBvvUuCZTxPqM 1 = 1,000 => R 1Is4hEJZDBmeBbT4EG5z$r 1 = 1,000 => S 3m7r46RaDEXuLznGpIYfzP 1 = 1,000 => T 2Pbcsxm9L9hQPa0rqGIBj3 1 = 1,000 => U 0xkDPIrSz10OXrCyxM63j$ 1 = 1,000 => V 1Lai1Q0yz7yvlW$PEAzky_ 1 = 1,000 => W 057OantkzDEQPChB4aSbxb 1 = 1,000 => X 02QdfvJ6P8fQ9tbIOJc650 1 = 1,000 => Y 1$o_Ki7bH6U9xjN0cS7S4X 1 = 1,000 => Z 3SXXsPhMDEl93ExFRp$f$_ 1 = 1,000 => AA 2LvE5c53TC$B897xrnA$Wf 1 = 1,000 => AB 1GIZXm4$1EpQRTYCDVfNJd 1 = 1,000 => AC 3cMRUMx9fBo8iTX1nNCKTH 1 = 1,000 => AD 10AoHIeKjDxeohjSgKG$Ri 1 = 1,000 => AE 3LJsMFENzEjegFFVyPfNug 1 = 1,000 => AF 2FpfQxGqL0gelgE85cF_dJ 1 = 1,000 => AG 1uNU4s79X1uAxWO0blae7p 1 = 1,000 => AH 3ri_X0i_f8b9$p0ttv5DD8 1 = 1,000 => AI 2xemCda8r2LBKb5gTF$yuN 1 = 1,000 => AJ 3nkLd1t4r208w9kYwiVKiK 1 = 1,000 => AK 3bau6nVnPDhe5TQbvPdyQV 1 = 1,000 => AL 1iKOEsgav33ODMnco7Jts1 1 = 1,000 => AM 2oRkJBWVv88OPpQhDdI0QB 1 = 1,000 => AN 11Uu4eV7zC5BHpOqhN_Xha 1 = 1,000 => AO 2iamdLP$v4aQUp70FJmPjd 1 = 1,000 => AP 1v$K3Wr5TDMvsvRJ480Xz0 1 = 1,000 => AQ 1bI13fHdLF$R1kImZQh5D_ 1 = 1,000 => AR 27_XyI4oTAOghDb4K8zXV$ 1 = 1,000 => AS 0hO9Ida9z60hg$rFTytXBc 1 = 1,000 => AT 2MflGaB8b52eqt$bzF1iaW 1 = 1,000 => AU 1yc7nbpmfDDRN08C0Ikg$V 1 = 1,000 => AV 37_fQvdI1498ih0ukxa6HS 1 = 1,000 => AW 2fyXYCYDP7oPGUUne$Prta 1 = 1,000 => AX 1RPF0mllPFXhDsdSoOE$Mg 1 = 1,000 => AY 1SvmDxjmrCl9sWm6TS6fbG 1 = 1,000 => AZ 0xhpCIMTH8iBXVzeQuO3LN 1 = 1,000 => BA 0qZUCQFrjDrAIJmBcN48$M 1 = 1,000 => BB 2m1twpuK1DrevwTBcxBp5f 1 = 1,000 => BC 0utJ6W9S53DxojHJ5l4UPj 1 = 1,000 => BD 3mxs8RzDLEUh9jMhXSCqyJ 1 = 1,000 => BE 1hSKFngXfEewBCfKZ8cHKz 1 = 1,000 => BF 2KWTRanFHERv8wvj94Ccwo 1 = 1,000 => BG 25P9XRk351veqPu3U429Xk 1 = 1,000 => BH 0KkkMbvF92KAVYPl9Ahlq$ 1 = 1,000 => BI 0b9jivYff4R9fiduBPCCv$ 1 = 1,000 => BJ 3FVMAB$f51O9Jp$r6LXfA_ 1 = 1,000 => BK 0CUUEcxp51FAY56TgWl30B 1 = 1,000 => BL 0p9paPYmXBJ9rxxabxyz9g 1 = 1,000 => BM 3q99hfKnDAmgzgyhdM0Jaz 1 = 1,000 => BN 1AfChrOaTECR1tts0T5b9d 1 = 1,000 => BO 1iqGjfvpf3_uMiNLrQYUCq 1 = 1,000 => BP 2HXl7njID2mulmZJvDvdjV 1 = 1,000 => BQ 1T7xnNmZj9eum4x5pkJHvW 1 = 1,000 => BR 2MD1AXEA56S93SG6ZMrTi$ 1 = 1,000 => BS 3NvpYFgT99ux0_k3f$FxT$ 1 = 1,000 => BT 2ehIzIsg90sxMdvl7QU39U 1 = 1,000 => BU 1rfPY9FwL0zfND2ygVBhb7 1 = 1,000 => BV 05O3iaZFf8iRasadQHM_gH 1 = 1,000 => BW 3s_8pdnw5598uoi9MkuN9C 1 = 1,000 => BX 2bVRoZnLbDtvW344_yPC7I 1 = 1,000 => BY 25tif1MjDCPPMISSbmJYAd 1 = 1,000 => BZ 1CuFqIELj5fRrUn2ECZNMy 1 = 1,000 => CA 0QfAfELyP8tffTNlLFu5aj 1 = 1,000 => CB 22HOmLoLv4wAXL9xuLr8TB 1 = 1,000 => CC 0hs7aRCpjEwPQd4SR8H7Ln 1 = 1,000 => CD 3mXIQqtfL8K94di8OlALU8 1 = 1,000 => CE 2uAW9qNsD6_htfnA2DMpSs 1 = 1,000 => CF 2w9IPErsD1sOFcbBrzuafU 1 = 1,000 => CG 3uoqEpi$L2L8Z9U8omTuzj 1 = 1,000 => CH 1H9SO1DXrEghB$Vpt5W9xy 1 = 1,000 => CI 3Ktd3G0mX3i8qqLJ7dleH4 1 = 1,000 => CJ 2rjH$quJTCBRBDpudkCr0a 1 = 1,000 => CK 0xmrl8C9P2Pv2ljvBcLIqf 1 = 1,000 => CL 3iQPa1b8j9ixtEC2p8ppia 1 = 1,000 => CM 0cf8vpluv9$8o_VYYtEdxr 1 = 1,000 => CN 1SerrrVS98XR26v9OKDtif 1 = 1,000 => CO 3UnnkgLln9mASK9rws6YB5 1 = 1,000 => CP 0tiA8eeDr92Q_2YUltqWZy 1 = 1,000 => CQ 1OH90eUGT0xfNEChWYilgF 1 = 1,000 => CR 3RoYUJH5TDDuGAOGPBQXtZ 1 = 1,000 => CS 2N7$24k5nADvWD7379xAk1 1 = 1,000 => CT 3SnQn_YAHFPPyM5Ml3oJx4 1 = 1,000 => CU 3QDF$8GJrEgQnB6gOIwAn4 1 = 1,000 => CV 2pPYn87JfBiOenJBuco24X 1 = 1,000 => CW 1ottg4NwvDXR1N8wMsnSid 1 = 1,000 => CX 25KDiZ1611xfgatT9SR4VR 1 = 1,000 => CY 24s5tLG0H2IxDcHsN4Ryud 1 = 1,000 => CZ 17l4eszWHDCgYBt31RpPIA 1 = 1,000 => DA 3VMDoUk1rDcQxUKkVV$oCE 1 = 1,000 => DB 0iGX4ZbXD5Igl4hSbLDW2m 1 = 1,000 => DC 08RfGXsgf7ygL65xDceam0 1 = 1,000 => DD 0ACmjzcSP348NpaF6zyKIi 1 = 1,000 => DE 00oDARwNr5F85kVP8OPxLL 1 = 1,000 => DF 3f_9Hl4frCbOVZm1MMYTCK 1 = 1,000 => DG 31uKApW$H2iubCCNORs_bG 1 = 1,000 => DH 18WpJJhUb7w82iQGCtme8N 1 = 1,000 => DI 2PUz$1HjHBHu1Gd7$8pA1m 1 = 1,000 => DJ 2uncm$OuX5XeOXPCLC7DCj 1 = 1,000 => DK 1tWGYwJl17BPPsoBRM9IbL 1 = 1,000 => DL 3Fb$9KOaP2ehfc1gc$Yl6A 1 = 1,000 => DM 1I0zoz2rvAk9FxHu6rOf5y 1 = 1,000 => DN 26LpQfHBrBA8xQNtbUFoFL 1 = 1,000 => DO 0YMdRQRB9ExB0DbBuJ7u0g 1 = 1,000 => DP 3CJqxkL4D8eRRdJY2LBR3o 1 = 1,000 => DQ A + B + C + D + E + F + G + H + I + J + K + L + M + N + O + P + Q + R + S + T + U + V + W + X + Y + Z + AA + AB + AC + AD + AE + AF + AG + AH + AI + AJ + AK + AL + AM + AN + AO + AP + AQ + AR + AS + AT + AU + AV + AW + AX + AY + AZ + BA + BB + BC + BD + BE + BF + BG + BH + BI + BJ + BK + BL + BM + BN + BO + BP + BQ + BR + BS + BT + BU + BV + BW + BX + BY + BZ + CA + CB + CC + CD + CE + CF + CG + CH + CI + CJ + CK + CL + CM + CN + CO + CP + CQ + CR + CS + CT + CU + CV + CW + CX + CY + CZ + DA + DB + DC + DD + DE + DF + DG + DH + DI + DJ + DK + DL + DM + DN + DO + DP + DQ = 121,000 => DR
| 99 | 912283 |  | SMĚROVÉ SLOUPKY Z PLAST HMOT - DEMONTÁŽ A ODVOZ |  | KUS | 28 | 180.32 | 5048.96 | 21% | 6109.24 | 5048.96 | 0
| doplňující popis |  |  | likvidace dle požadavků investora
| výměra |  |  | 28 = 28,000 => A
| 100 | 91238 |  | SMĚROVÉ SLOUPKY Z PLAST HMOT - NÁSTAVCE NA SVODIDLA VČETNĚ ODRAZNÉHO PÁSKU |  | KUS | 115 | 283.86 | 32643.9 | 21% | 39499.12 | 32643.9 | 0
doplňující popis
| výměra |  |  | Generováno z modelu: 1Y7mcTfhT23RSsmbwiI_EG 1 = 1,000 => A 082jYoXh1BAfjC_NHeXwFB 1 = 1,000 => B 0Tu6NXcnv2jhzy1PBwKxx2 1 = 1,000 => C 0ryRQi9nz2pePh6S$haxCt 1 = 1,000 => D 2Cyg0sPP97pAlUU_QPyX91 1 = 1,000 => E 2Bdzcr0PL9GAWLf7ymPejq 1 = 1,000 => F 2RCEP$Ur9CmfDaDc2pgsCy 1 = 1,000 => G 3SEuM59rTDNez6$sghtC53 1 = 1,000 => H 223BN_R$H9CBk5GkFVFRCb 1 = 1,000 => I 3yd0N08KX1HgAbyAee9GdF 1 = 1,000 => J 2x$NQeVvT6wvgecwV0R6R_ 1 = 1,000 => K 2OwKvGov5EwukCs3Ta5AeR 1 = 1,000 => L 15DvYqV0jFa81shS6g6mtA 1 = 1,000 => M 1lXe3rRc98tvTi8uKXOaR7 1 = 1,000 => N 1Q0N9GrUj0hPukO$6sEhb5 1 = 1,000 => O 0JLF1b2vP8Wv7DIatcXoyN 1 = 1,000 => P 1v9ZusjMH0yO9DSuBR9tKr 1 = 1,000 => Q 0bGln08Vj2Ffs2Gn7aQFTD 1 = 1,000 => R 2bgmcsi5X3BOrMoTRavrCn 1 = 1,000 => S 3IVnPLh2vBEvbsw0jZ_Xr6 1 = 1,000 => T 3FNM7v3In0Ixhi5VUY9_am 1 = 1,000 => U 1djt$Mq0DCI9flwxZODSW_ 1 = 1,000 => V 04AVGWyTLApAtDyej4Pa22 1 = 1,000 => W 2umatLVPfFFvRecHH92wPd 1 = 1,000 => X 3m_npCti57B9$Kt4FEPlzu 1 = 1,000 => Y 35ombX7V59YvgAq$bSMEEr 1 = 1,000 => Z 3dvd61_cz15QpM525OWEmG 1 = 1,000 => AA 01r_CGmOjEX9vJR7$BVw0U 1 = 1,000 => AB 14mXIvvlH7nw7Aw3SJSiSV 1 = 1,000 => AC 3ZMtyI4LD4zfWtIQucNIdv 1 = 1,000 => AD 0A2rpSeCj8lOyBiWWnPXWV 1 = 1,000 => AE 3G9ztAnPj9xfLClKzp$7R6 1 = 1,000 => AF 1Vb_Dc5qfB1g0HzTlimiuP 1 = 1,000 => AG 1nh5OONIXCmeS_kTFaMwo1 1 = 1,000 => AH 0cKhNPq7L5GONBHA14yHUG 1 = 1,000 => AI 2j7t9jd9vCsAIpZ_3FdZaj 1 = 1,000 => AJ 0TvrzfZKL5lfI7Ay6pceyT 1 = 1,000 => AK 2cJ0ctSjb3jxBOBGVrmWFb 1 = 1,000 => AL 0wi6lZ7ETEAeXUcaM0vGmf 1 = 1,000 => AM 27DiBDn$92kfv1OlcxaEK$ 1 = 1,000 => AN 2XzlGMetHFTx$Aup0kZup3 1 = 1,000 => AO 130LyyCq90Dw_1C$TJcZ1_ 1 = 1,000 => AP 3ATXiJYyb6MQeM8n9QQ4vu 1 = 1,000 => AQ 1dsMsP0U9Eb8LWxpWGpM19 1 = 1,000 => AR 05DpFwVtz78wE2smdJjtTS 1 = 1,000 => AS 1onJKRb1j61R0Elximfzwl 1 = 1,000 => AT 3N1nQvkm51iupZvMi1bEd9 1 = 1,000 => AU 3g4VS4Xl5ASgCYD_a9rJhR 1 = 1,000 => AV 3zZIpMONf5veDRYol9jb3D 1 = 1,000 => AW 2TxjSm0Nr4ruFrsbzFdRg7 1 = 1,000 => AX 2seXkbDiz3led2B2YgvcoE 1 = 1,000 => AY 0X1bR$HkTCHAu_dQz0dhB2 1 = 1,000 => AZ 3qmpKqh9XEyxInSNTxZBNw 1 = 1,000 => BA 3xsISZqO52HQ2uu3$1G34d 1 = 1,000 => BB 3rVRel$vPDceUnrY3EMRxM 1 = 1,000 => BC 37EDeVlYbFsAdoPuINLi47 1 = 1,000 => BD 3tOdRWJeLBZAsa3SttnoZK 1 = 1,000 => BE 0j_0VV$g56JeAs1cdonFgz 1 = 1,000 => BF 1hKAJTNZb9n8Yj684woPzC 1 = 1,000 => BG 1O0BlV_zT2GQ1_UG$6u6K6 1 = 1,000 => BH 3zpVjEpsf3iRC9yUJXzgDm 1 = 1,000 => BI 0gvUqFwoHBrxh7X9zsR6op 1 = 1,000 => BJ 3XIqoVwSPFYRB8TQrjaVQO 1 = 1,000 => BK 2KaLQ7e2f0UOE7GAlawwIE 1 = 1,000 => BL 3$kp8q1FX7XwIYwbazmy8b 1 = 1,000 => BM 1mk6FgZk13GQeB1xE1V7z8 1 = 1,000 => BN 2GfP_PuqH1gQx7__YYTbmX 1 = 1,000 => BO 0DonqSVET6dfloZZ$p1dxe 1 = 1,000 => BP 1U6Pj$iVz2ovlocTY_tylX 1 = 1,000 => BQ 09O7FuW$T2uRA1yuQ49IpS 1 = 1,000 => BR 3DftXteeDDI87$up5VDfx1 1 = 1,000 => BS 3fVGDNGc5DDwZdlnyJGK9d 1 = 1,000 => BT 3v31UwMK5C9BJBPYpTD_SM 1 = 1,000 => BU 1xN0vI5fvCAgfNw7bCXgfA 1 = 1,000 => BV 1DBxWQZDTA8Q7bdEze52mZ 1 = 1,000 => BW 39HfOIaZ91Phncw7JRX1WB 1 = 1,000 => BX 3kfYZ63wD9_PovZbZnYWNn 1 = 1,000 => BY 3xBvFBUwD4Lh9v2Ntye84V 1 = 1,000 => BZ 0FCfvjmXX2GeH8W1H8u_fq 1 = 1,000 => CA 3Ihhpd4NDBSf$OeoEZZ4yp 1 = 1,000 => CB 2uKgk7IPHAKBPaEGgyA9YW 1 = 1,000 => CC 0ByFeWeqPAWfiMoCUNCn6g 1 = 1,000 => CD 2gqAwzUxL8uvxGPR_xxgEH 1 = 1,000 => CE 17WFzkhD1718ZENnHpez0m 1 = 1,000 => CF 0Ikitx18r2lfGgtnOXCYV3 1 = 1,000 => CG 12LhwsXp1Be8Fl2ye67v9r 1 = 1,000 => CH 2Q2SLQXuPDffc3HXfhEuEO 1 = 1,000 => CI 0jU9vBxeDEG87x1s6A6Kha 1 = 1,000 => CJ 0IcBhrecr8IQS4CNyLuUs8 1 = 1,000 => CK 0khNqBuK96nfjFJZaQhUdP 1 = 1,000 => CL 2A82DWXOP1e9T8MEhF9D3o 1 = 1,000 => CM 1MIy89YUT4fx_VtHcI0qq4 1 = 1,000 => CN 0fcGIzmVj7Bh7AdSpNsZc$ 1 = 1,000 => CO 1SYzIn5bv6TxqMyOTgT4wI 1 = 1,000 => CP 03YMPcWTTD5x4mQGr8xEZ0 1 = 1,000 => CQ 2MGmy7r41AjBTror4Bay7x 1 = 1,000 => CR 1fSq7SlGv7wxGggVD33839 1 = 1,000 => CS 3GkfPowtv7DvxUDOLENLF4 1 = 1,000 => CT 1Oe6kxtLz2fx48cOupoSw0 1 = 1,000 => CU 2h6OIjWObBjhWX9tuSwO$i 1 = 1,000 => CV 22uwSZ$H12UvgPDypRf1tu 1 = 1,000 => CW 3JKgasjKvDgefUlja7F0a9 1 = 1,000 => CX 1pNaStswn4sBhV$BtHEtb2 1 = 1,000 => CY 2TvYYK5sP7jAp7NTb3BTpV 1 = 1,000 => CZ 0lejcaM796JPgYEWrm9s47 1 = 1,000 => DA 0yNGYyKMXAoQ2PfBFRZ6TE 1 = 1,000 => DB 0srUm11gn9HfAGlLC3VCck 1 = 1,000 => DC 0xhwuaIj9AfR6OMQa5fiGz 1 = 1,000 => DD 3rg$WBJW11QfDKr7YlsxEl 1 = 1,000 => DE 36Y4rL0LbB8ftlFYyc2SWx 1 = 1,000 => DF 0BunRpja95z9oGt38riaOg 1 = 1,000 => DG 2tnI723$z66PziDKH$fF4Q 1 = 1,000 => DH 19u3w$eqb1JQlDobpIaVjN 1 = 1,000 => DI 0s5OaTvZf7mgjhC8zlJvmI 1 = 1,000 => DJ 1o95aAD190GgviPMQ4iRea 1 = 1,000 => DK A + B + C + D + E + F + G + H + I + J + K + L + M + N + O + P + Q + R + S + T + U + V + W + X + Y + Z + AA + AB + AC + AD + AE + AF + AG + AH + AI + AJ + AK + AL + AM + AN + AO + AP + AQ + AR + AS + AT + AU + AV + AW + AX + AY + AZ + BA + BB + BC + BD + BE + BF + BG + BH + BI + BJ + BK + BL + BM + BN + BO + BP + BQ + BR + BS + BT + BU + BV + BW + BX + BY + BZ + CA + CB + CC + CD + CE + CF + CG + CH + CI + CJ + CK + CL + CM + CN + CO + CP + CQ + CR + CS + CT + CU + CV + CW + CX + CY + CZ + DA + DB + DC + DD + DE + DF + DG + DH + DI + DJ + DK = 115,000 => DL
| 101 | 914131 |  | DOPRAVNÍ ZNAČKY ZÁKLADNÍ VELIKOSTI OCELOVÉ TŘ RA2 - DODÁVKA A MONTÁŽ |  | KUS | 54 | 3635.67 | 196326.18 | 21% | 237554.68 | 196326.18 | 0
doplňující popis
| výměra |  |  | Generováno z modelu: 3RZ$MiI5LEAh9PK3P7L9fY 1 = 1,000 => A 2$Phz6wPD22w9fJlmR0VYp 1 = 1,000 => B 0z2rT6nsj5JfkP8IOpNaZ8 1 = 1,000 => C 0EH4Mk8a57buMBhpzBCmWR 1 = 1,000 => D 2mEyaBlxz9K8gCnJ1MZF0Y 1 = 1,000 => E 1KJLxkg$f9keYNv3mzjYe6 1 = 1,000 => F 3qhhY8PkHA3f_JaX0eMWxj 1 = 1,000 => G 2C_bgHJkXDIRqgBx86cUJh 1 = 1,000 => H 25YqUyuL566Rde3LDIfmxP 1 = 1,000 => I 3fhwjrTxX4IBJS1403ptzA 1 = 1,000 => J 25kGSgT79FSR62G5giJuwm 1 = 1,000 => K 35Ia48p3L7y9gWIFveANq8 1 = 1,000 => L 1OpgtT_2b5fxwMkIzJF1HV 1 = 1,000 => M 2lDKOeZiP74O3riI6XqKic 1 = 1,000 => N 1mIPzNbkT1EPBR5xfWXuMS 1 = 1,000 => O 2vmvrDm2n709sFK4eIvdjb 1 = 1,000 => P 3Vu_ng_dP9whgYJPFNuvUE 1 = 1,000 => Q 3k1$3lBizFrgphF7imO63E 1 = 1,000 => R 0ILO7tzdn4aR$zHMF0lVAT 1 = 1,000 => S 3aLRBKWrb02hsnKckepIif 1 = 1,000 => T 0Gwb5GkXn54AJyYkGeQn89 1 = 1,000 => U 0lH6R6t$z7sQIyiObG5ddy 1 = 1,000 => V 2NKZgiB$bDf8slUPOjSc9o 1 = 1,000 => W 1llTw7qLH7i95mGu$PDOdT 1 = 1,000 => X 10$5shvBjDFhW8vb6XDCxf 1 = 1,000 => Y 1Us2CbyG1FCwuxsEBq35r$ 1 = 1,000 => Z 1CslHxzZP67fG9O7$EYB8Z 1 = 1,000 => AA 3HY_R06dD8SQnK7VKCkEzf 1 = 1,000 => AB 0hIhBYdC98Jvuv2huX4W1a 1 = 1,000 => AC 0ZMhXWwMX4a92NlB52uHi6 1 = 1,000 => AD 2W_LaYrM15V9wz$6mv4d11 1 = 1,000 => AE 1wytROQiH0hhIzOgqkWrr8 1 = 1,000 => AF 0GAvUl3c17UR2RRTsyhLIr 1 = 1,000 => AG 3dQAE0px90g8UA8UY_Op$9 1 = 1,000 => AH 2FR0UN$Iz7qBhsJSymxA6e 1 = 1,000 => AI 0L6vbgQ311KguK8EyYRxxU 1 = 1,000 => AJ 25EhFxaz5BoR5U$pcgM8Ze 1 = 1,000 => AK 1fKCUZdOT8bQs$mPEyF9aF 1 = 1,000 => AL 2xip9yusDFROVmrRHIAXMr 1 = 1,000 => AM 3CAL4uczPCEhFyksFSXLT4 1 = 1,000 => AN 0u7ew5dhH93emA_NuhJM95 1 = 1,000 => AO 1J0kt_q$z4WQx3nIPjwGZa 1 = 1,000 => AP 0SOswPd9H1UPMPXXYjO8$P 1 = 1,000 => AQ 00MczaoSf40hhCSu1o11Ue 1 = 1,000 => AR 31gsLK08fA5R2kklUEbDHY 1 = 1,000 => AS 0mveNsDd1C58NKsJDgSG$P 1 = 1,000 => AT 1_cHZD0cH6UxWEkQ37Ik6o 1 = 1,000 => AU 1L7rVg1Pf3yQVN7ez$wVKo 1 = 1,000 => AV 2qqx856Bn3mvq$S9fqWtAJ 1 = 1,000 => AW 0CScNTNhz4PfuDMvGlko3O 1 = 1,000 => AX 32jsw5L$T6jfXBRAxNEl44 1 = 1,000 => AY 2Psqm4Iu5AhwbE$pcDSGuc 1 = 1,000 => AZ 28TGb4ZRn83udU9hI4_4H9 1 = 1,000 => BA 38GnGA305FaB7XirQGWU55 1 = 1,000 => BB A + B + C + D + E + F + G + H + I + J + K + L + M + N + O + P + Q + R + S + T + U + V + W + X + Y + Z + AA + AB + AC + AD + AE + AF + AG + AH + AI + AJ + AK + AL + AM + AN + AO + AP + AQ + AR + AS + AT + AU + AV + AW + AX + AY + AZ + BA + BB = 54,000 => BC
| 102 | 914133 |  | DOPRAVNÍ ZNAČKY ZÁKLADNÍ VELIKOSTI OCELOVÉ TŘ RA2 - DEMONTÁŽ |  | KUS | 20 | 227.17 | 4543.4 | 21% | 5497.51 | 4543.4 | 0
| doplňující popis |  |  | likvidace dle požadavků investora
| výměra |  |  | 20 = 20,000 => A
| 103 | 914521 |  | DOPRAV ZNAČ VELKOPLOŠ OCEL LAMELY TŘ RA2 - DOD A MONT |  | M2 | 2.25 | 4291.27 | 9655.36 | 21% | 11682.99 | 9655.36 | 0
doplňující popis
| výměra |  |  | Generováno z modelu: 0HuAWCH119RBcoOigGl2Yg 1,5*1,5 = 2,250 => A A = 2,250 => B
| 104 | 914523 |  | DOPRAV ZNAČ VELKOPLOŠ OCEL LAMELY TŘ RA2 - DEMONTÁŽ |  | M2 | 1 | 779.52 | 779.52 | 21% | 943.22 | 779.52 | 0
| doplňující popis |  |  | likvidace dle požadavků investora
| výměra |  |  | 1 = 1,000 => A
| 105 | 914526 |  | DOPR ZNAČ VELKOPLOŠ OCEL LAMELY TŘ RA2 - DOD, MONT NA PORTÁL |  | M2 | 1 | 4877.69 | 4877.69 | 21% | 5902 | 4877.69 | 0
doplňující popis
| výměra |  |  | Generováno z modelu: 1llHfrO_fCYApqhrt_9_2L 1 = 1,000 => A A = 1,000 => B
| 106 | 914924 |  | SLOUPKY A STOJKY DZ Z OCEL TRUBEK DO PATKY DOD, MONT, DEMON |  | KUS | 40 | 2319.77 | 92790.8 | 21% | 112276.87 | 92790.8 | 0
doplňující popis
| výměra |  |  | Generováno z modelu: 3kWXnb06D7O8r8OUQ_W8N4 1 = 1,000 => A 3sV8Afy7L6sP1XODGvuwT$ 1 = 1,000 => B 1WIISvzVr2M9OXeXQYBAyG 1 = 1,000 => C 3UmZQX5$D0DxM2p2F61QEB 1 = 1,000 => D 1bYhkm0evDW8lSDMhlPBLZ 1 = 1,000 => E 3vIF6h54b79xEVLOmz_kXM 1 = 1,000 => F 1P3ubpehb0thaC5$ZzVXmh 1 = 1,000 => G 3F7NvrIvvD79kZMQEXyA5P 1 = 1,000 => H 0YxfPVf39EPQh6ba542MJf 1 = 1,000 => I 1tzXJLsPz7OR0j56pbPIHa 1 = 1,000 => J 1i6um9Z0X0GvUoaol2k310 1 = 1,000 => K 2$EOBZXbr7g8LzSElbIxzi 1 = 1,000 => L 2uCphe7aT5dPUxDDj2NJk_ 1 = 1,000 => M 0ohqrMLGn2BwPNCFxqS3RL 1 = 1,000 => N 1ACDApHX5CER66zIm9i5ju 1 = 1,000 => O 0N7a9pVCfCAR1b_661fOCi 1 = 1,000 => P 0QIcB6KsL8_PlBl7iow5DN 1 = 1,000 => Q 0ZtID8DJ1439FaeXsAU_CZ 1 = 1,000 => R 1uTd9C$tD2vgEgj8$g2Pxy 1 = 1,000 => S 19_ppVBSTCdAx_ycdV8nSJ 1 = 1,000 => T 2Ia8hyTY99lQU9qMnAupsr 1 = 1,000 => U 0lJ8ONm4T6QwdGdseS6F1c 1 = 1,000 => V 3Kl$1FSc5FzeSkQ4HGRyAG 1 = 1,000 => W 2RMC4YG4v5rPx8AtAHfv3i 1 = 1,000 => X 1ooN3o1IvDRxGu7Xj8Hhby 1 = 1,000 => Y 16KHPb9nv05RRBSn11E9Ar 1 = 1,000 => Z 3Ya8JWuK94lPwNEskT3vF9 1 = 1,000 => AA 1TClUpAcr2Z9KgFc$HBjtD 1 = 1,000 => AB 0HyxvRqAfEJgSBqUQ0R3pO 1 = 1,000 => AC 0QXpaWRfz67BpXTkTp46$J 1 = 1,000 => AD 03tGkScEz8ohdMNaw8_t5m 1 = 1,000 => AE 0$6T3Hypn40O$46MP3oDyY 1 = 1,000 => AF 2X1QFMVk5Dsel1K3WHwQMI 1 = 1,000 => AG 3Zsv9MSdP56A8pkaOHIL0s 1 = 1,000 => AH 07nKvUjSX3ThGrtM6lN49d 1 = 1,000 => AI 2AIYrID3v3cvYwtZKvrCmd 1 = 1,000 => AJ 0KWJbvtXPF2P$dfiF8zMVf 1 = 1,000 => AK 0A_er10ZzETRsn3c7$DkO0 1 = 1,000 => AL 2ioacmkgDCkg2ZBYVxO36U 1 = 1,000 => AM 2Twgq3aZ18Z8GpOy8_ueF9 1 = 1,000 => AN A + B + C + D + E + F + G + H + I + J + K + L + M + N + O + P + Q + R + S + T + U + V + W + X + Y + Z + AA + AB + AC + AD + AE + AF + AG + AH + AI + AJ + AK + AL + AM + AN = 40,000 => AO
| 107 | 914981 |  | SLOUPKY A STOJKY DZ Z PŘÍHRAD KONSTR DOD A MONTÁŽ |  | KUS | 2 | 28176.58 | 56353.16 | 21% | 68187.32 | 56353.16 | 0
doplňující popis
| výměra |  |  | Generováno z modelu: 1ZtthkkgD5xBE0l7Vzp6SH 1 = 1,000 => A 1SjeeoNI96mgn58PgiNkVl 1 = 1,000 => B A + B = 2,000 => C
| 108 | 915111 | B | VODOROVNÉ DOPRAVNÍ ZNAČENÍ BARVOU HLADKÉ - DODÁVKA A POKLÁDKA |  | M2 | 2789.583 | 127.61 | 355978.69 | 21% | 430734.21 | 355978.69 | 0
| doplňující popis |  |  | tloušťka značení VDZ 0,25 m
| výměra |  |  | Generováno z modelu: Odečteno z PD: 10493,6338*0,25 = 2623,408 => A (69,4+156,5+58+133,5)/2*0,25 = 52,175 => B 11+18,6+27,9+16,5+40 = 114,000 => C A+B+C = 2789,583 => D
| 109 | 915111 | C | VODOROVNÉ DOPRAVNÍ ZNAČENÍ BARVOU HLADKÉ - DODÁVKA A POKLÁDKA |  | M2 | 87.625 | 127.61 | 11181.83 | 21% | 13530.01 | 11181.83 | 0
| doplňující popis |  |  | šrafování
| výměra |  |  | Generováno z modelu: Odečteno z PD: 5+5+8+5+5+13+10+5+5+5+5*4 = 86,000 => A 3,25*0,5 = 1,625 => B A+B = 87,625 => C
| 110 | 915111 | A | VODOROVNÉ DOPRAVNÍ ZNAČENÍ BARVOU HLADKÉ - DODÁVKA A POKLÁDKA |  | M2 | 573.993 | 127.61 | 73247.25 | 21% | 88629.17 | 73247.25 | 0
| doplňující popis |  |  | tloušťka značení VDZ 0,125 m
| výměra |  |  | Generováno z modelu: Odečteno z PD: 115,1*0,125 = 14,388 => A 1721,5048*0,125 = 215,188 => B (81+81+90+81+81+158+81+81+81)/3*2*0,125 = 67,917 => C (275+1003+647+211)/3*0,125 = 89,000 => D 900*0,125+900/3*2*0,125 = 187,500 => E A+B+C+D+E = 573,993 => F
| 111 | 915211 | C | VODOROVNÉ DOPRAVNÍ ZNAČENÍ PLASTEM HLADKÉ - DODÁVKA A POKLÁDKA |  | M2 | 87.625 | 368.64 | 32302.08 | 21% | 39085.52 | 32302.08 | 0
| doplňující popis |  |  | šrafování
| výměra |  |  | Generováno z modelu: Odečteno z PD: 5+5+8+5+5+13+10+5+5+5+5*4 = 86,000 => A 3,25*0,5 = 1,625 => B A+B = 87,625 => C
| 112 | 915211 | A | VODOROVNÉ DOPRAVNÍ ZNAČENÍ PLASTEM HLADKÉ - DODÁVKA A POKLÁDKA |  | M2 | 573.993 | 368.64 | 211596.78 | 21% | 256032.1 | 211596.78 | 0
| doplňující popis |  |  | tloušťka značení VDZ 0,125 m
| výměra |  |  | Generováno z modelu: Odečteno z PD: 115,1*0,125 = 14,388 => A 1721,5048*0,125 = 215,188 => B (81+81+90+81+81+158+81+81+81)/3*2*0,125 = 67,917 => C (275+1003+647+211)/3*0,125 = 89,000 => D 900*0,125+900/3*2*0,125 = 187,500 => E A+B+C+D+E = 573,993 => F
| 113 | 915211 | B | VODOROVNÉ DOPRAVNÍ ZNAČENÍ PLASTEM HLADKÉ - DODÁVKA A POKLÁDKA |  | M2 | 2789.583 | 368.64 | 1028351.88 | 21% | 1244305.77 | 1028351.88 | 0
| doplňující popis |  |  | tloušťka značení VDZ 0,25 m
| výměra |  |  | Generováno z modelu: Odečteno z PD: 10493,6338*0,25 = 2623,408 => A (69,4+156,5+58+133,5)/2*0,25 = 52,175 => B 11+18,6+27,9+16,5+40 = 114,000 => C A+B+C = 2789,583 => D
| 114 | 915621 |  | VODOR DOPRAV ZNAČ - KNOFLÍKY TRVALÉ ZAPUŠTĚNÉ - DOD A POKLÁD |  | KUS | 306 | 851.43 | 260537.58 | 21% | 315250.47 | 260537.58 | 0
doplňující popis
| výměra |  |  | Generováno z modelu: 3i0tfMNyz3tujld_RtsLkN 306 = 306,000 => A
| 115 | 915641 |  | VODOR DOPRAV ZNAČ - KNOFLÍKY SKLENĚNÉ OBRUBNÍKOVÉ - DOD A POKLÁD |  | KUS | 452 | 270.72 | 122365.44 | 21% | 148062.18 | 122365.44 | 0
doplňující popis
| výměra |  |  | Generováno z modelu: 0VnnjRnjD3ThIr_YGXlP9c 344 = 344,000 => A 0z1$W9zwfEkQ911Czgo38H 108 = 108,000 => B A + B = 452,000 => C
| 116 | 917224 |  | SILNIČNÍ A CHODNÍKOVÉ OBRUBY Z BETONOVÝCH OBRUBNÍKŮ ŠÍŘ 150MM |  | M | 198 | 533.54 | 105640.92 | 21% | 127825.51 | 105640.92 | 0
doplňující popis
| výměra |  |  | Generováno z modelu: 1ALS0dc493kxbN8JOeY$Ix 198 = 198,000 => A
| 117 | 91726 |  | KO OBRUBNÍKY BETONOVÉ |  | M | 369.65 | 1030.44 | 380902.15 | 21% | 460891.6 | 380902.15 | 0
doplňující popis
| výměra |  |  | Generováno z modelu: 1OS9WwvDT7AOR3EMkoFcYh zero element quantity 0 = 0,000 => A 0cwMTKqeP3i9KyG556$5Xm 12,34 = 12,340 => B 1LaOYHOmb7IRZWocgNrals zero element quantity 0 = 0,000 => C 0V7_Olf_v1VOwkIYCO0FNd 26,52 = 26,520 => D 1eY9FUZqfEhuGsigHtcleJ zero element quantity 0 = 0,000 => E 2BzIcixsjDtAPhXKr1HtaD zero element quantity 0 = 0,000 => F 3N8Oq8KUH7q9KICImBgXaQ 65,46 = 65,460 => G 0ZvcXvMaL2zRuSx930lSWc zero element quantity 0 = 0,000 => H 2gNfHHCmL5VgAwZkLXhFd8 138,63 = 138,630 => I 1RS$mLQm57ZA9S2K_6gteK 2,93000000000029 = 2,930 => J 39Lo6GABj0k8mdjjxrugBI zero element quantity 0 = 0,000 => K 00iXi7VDPF_Buju7nING_p zero element quantity 0 = 0,000 => L 1iP8nVwXD6leov6IlShM8i 17,3000000000002 = 17,300 => M 10DoR3xfT3AulH2jZzGjS7 zero element quantity 0 = 0,000 => N 331akAm_z5Bfa7w2SBzvI4 88 = 88,000 => O 07QYsrMFHB4xlCBgkqT2hZ zero element quantity 0 = 0,000 => P 2LF2btw0T2SPkU24Y74Mjo 18,47 = 18,470 => Q A + B + C + D + E + F + G + H + I + J + K + L + M + N + O + P + Q = 369,650 => R
| 118 | 931318 |  | TĚSNĚNÍ DILATAČ SPAR ASF ZÁLIVKOU PRŮŘ DO 1200MM2 |  | M | 34 | 218.99 | 7445.66 | 21% | 9009.25 | 7445.66 | 0
doplňující popis
| výměra |  |  | Odečteno z PD: 4*8,5 = 34,000 => A
| 119 | 935812 |  | ŽLABY A RIGOLY DLÁŽDĚNÉ Z KOSTEK DROBNÝCH DO BETONU TL 100MM |  | M2 | 98.25 | 1994 | 195910.5 | 21% | 237051.71 | 195910.5 | 0
doplňující popis
| výměra |  |  | Generováno z modelu: 35NZY0d_93nw6qKDHefdgt 24,5*0,5 = 12,250 => A 3qa_Gx$6LAOe_Pg8h0q0XB 62,59*0,5 = 31,295 => B 0HlTZj1XzDs81D3W6vOj6C 24,5*0,5 = 12,250 => C 2eXXek4yXC2hJr6O8Q7TIo 84,91*0,5 = 42,455 => D A + B + C + D = 98,250 => E
| 120 | 935842 |  | ŽLABY A RIGOLY DLÁŽDĚNÉ Z BETONOVÝCH DLAŽDIC DO BETONU TL 100MM |  | M2 | 1242.108 | 1067.28 | 1325677.03 | 21% | 1604069.21 | 1325677.03 | 0
doplňující popis
| výměra |  |  | Generováno z modelu: 0RRYyiphHASvGKcMvg6D0o 480*0,6 = 288,000 => A 2Dx_fhaafCUv4aphI3dUvM 455*0,6 = 273,000 => B 1DQ8HcfgPESPSF1WIEKamv 39,9499999999998*0,6 = 23,970 => C 066cW3QZDB_O6diISLmGM5 43,8299999999999*0,6 = 26,298 => D 2hgY_EJ_v06enmXH2GoLTi 199,95*0,6 = 119,970 => E 3npK3wGY58$fqrefVeexw0 199,95*0,6 = 119,970 => F 04XeCU6avAF9TZaMhZcbNQ 215*0,6 = 129,000 => G 2ZetQeJjzC9OT$SrfE7WJV 240*0,6 = 144,000 => H 39kJKv349EXhyFP36RLjsV 62,59*0,6 = 37,554 => I 0LJLmgw8LECeXh9DpNUpVN 84,91*0,6 = 50,946 => J 0GmBOGirH1WvIgBSo7$Pnn 24,5*0,6 = 14,700 => K 0m6Nwa1K97zu3$S4DbotTo 24,5*0,6 = 14,700 => L A + B + C + D + E + F + G + H + I + J + K + L = 1242,108 => M
| 1034 | 917425 |  | CHODNÍKOVÉ OBRUBY Z KAMENNÝCH OBRUBNÍKŮ ŠÍŘ 200MM |  | M | 78.5 | 2885.72 | 226529.02 | 21% | 274100.11 | 226529.02 | 0
| doplňující popis |  |  | žul. obruba 20/30/80-160 cm v bet. loži C20/25nXF3
| výměra |  |  | 17oYGux0b15RANzZ92z1nG 78,5 = 78,500 => A
|  | 9 |  | ostatní práce |  | Celkem (bez DPH): | 12001735.98 | za DPH 21 %: | 2520364.56 | Celkem (s DPH): | 14522100.54 | 12001735.98 | 0 | 3.0249e+13
[6 empty] | Celkový součet (bez DPH): | 12001735.98 | Celkový součet DPH: | 2520364.56 | Celkový součet (s DPH): | 14522100.54

## 2 - SO102
ROZPOČET
STAVBA
0
| II/322 - Přeložka silnice II/322 Černá za Bory - Dašice | [12 empty] | 0
3969464.83
ZÁKLADNÍ ÚDAJE
Objekt: | [7 empty] | Celková cena (bez DPH): | 3969464.83
SO102 - Komunikace Starzone | [7 empty] | Celková cena (s DPH): | 4803052.44 |  |  | 456114.7241 | 138931.27 | 1.8105e+12
Zhotovitel:
IČ:
DIČ:
SOUHRN
| Kód |  |  | Název | [5 empty] | Cena (bez DPH) | Cena (s DPH)
| 0 |  |  | všeobecné konstrukce a práce | [5 empty] | 231239.81 | 279800.17 |  |  | 11229319659.7416
| 1 |  |  | zemní práce | [5 empty] | 750384.66 | 907965.44 |  |  | 118246950407.4947
| 4 |  |  | vodorovné konstrukce | [5 empty] | 1959.97 | 2371.56 |  |  | 808664.0223
| 5 |  |  | komunikace | [5 empty] | 2826048.93 | 3419519.21 |  |  | 1.6772e+12
| 8 |  |  | potrubí | [5 empty] | 26533.22 | 32105.2 |  |  | 147869104.3956
| 9 |  |  | ostatní práce | [5 empty] | 133298.24 | 161290.87 |  |  | 3731501610.2112
POLOŽKY ROZPOČTU
| P.č. | Kód | Var | Název | Skupina měření | MJ | Množství MJ | JOC | Cena (bez DPH) | DPH % | Cena (s DPH)
0 - všeobecné konstrukce a práce
| 121 | 014102 |  | POPLATKY ZA SKLÁDKU |  | T | 7.397 | 730 | 5399.81 | 21% | 6533.77 | 5399.81 | 0
| doplňující popis |  |  | vybourané betonové uliční vpusti a betonové obrubníky vč. odvozu na skládku
| výměra |  |  | 2*0,27626 = 0,553 => A uliční vpusti 23,6*0,29 = 6,844 => B obrubníky A+B = 7,397 => C
| 122 | 02730 |  | POMOC PRÁCE ZŘÍZ NEBO ZAJIŠŤ OCHRANU INŽENÝRSKÝCH SÍTÍ |  | KPL | 1 | 9840 | 9840 | 21% | 11906.4 | 9840 | 0
| doplňující popis |  |  | práce v blízkosti IS, ochrana IS pod sjezdy
výměra
| 123 | 02911 | A | OSTATNÍ POŽADAVKY - ZEMĚMĚŘICKÉ ZAMĚŘENÍ |  | KPL | 1 | 26000 | 26000 | 21% | 31460 | 26000 | 0
| doplňující popis |  |  | stavba
výměra
| 124 | 02911 | B | OSTATNÍ POŽADAVKY - ZEMĚMĚŘICKÉ ZAMĚŘENÍ |  | KPL | 1 | 17500 | 17500 | 21% | 21175 | 17500 | 0
| doplňující popis |  |  | DSPS, vč. vložení do DTM dle předpisu P1
výměra
| 125 | 02943 |  | OSTATNÍ POŽADAVKY - VYPRACOVÁNÍ RDS |  | KPL | 1 | 87000 | 87000 | 21% | 105270 | 87000 | 0
| doplňující popis |  |  | dle požadavků investora nebo dle potřeby a uvážení zhotovitele
výměra
| 126 | 02944 |  | OSTAT POŽADAVKY - DOKUMENTACE SKUTEČ PROVEDENÍ |  | KPL | 1 | 9000 | 9000 | 21% | 10890 | 9000 | 0
| doplňující popis |  |  | 3 paré + 3 CD
výměra
| 127 | 02946 |  | OSTAT POŽADAVKY - FOTODOKUMENTACE |  | KPL | 1 | 1500 | 1500 | 21% | 1815 | 1500 | 0
doplňující popis
výměra
| 128 | 02950 |  | OSTATNÍ POŽADAVKY - POSUDKY, KONTROLY, REVIZNÍ ZPRÁVY |  | KPL | 1 | 35000 | 35000 | 21% | 42350 | 35000 | 0
doplňující popis
výměra
| 129 | 03100 |  | ZAŘÍZENÍ STAVENIŠTĚ - ZŘÍZENÍ, PROVOZ, DEMONTÁŽ |  | KPL | 1 | 40000 | 40000 | 21% | 48400 | 40000 | 0
doplňující popis
výměra
|  | 0 |  | všeobecné konstrukce a práce |  | Celkem (bez DPH): | 231239.81 | za DPH 21 %: | 48560.36 | Celkem (s DPH): | 279800.17 | 231239.81 | 0 | 11229319659.7416
[6 empty] | Celkový součet (bez DPH): | 231239.81 | Celkový součet DPH: | 48560.36 | Celkový součet (s DPH): | 279800.17
1 - zemní práce
| 130 | 11332 |  | ODSTRANĚNÍ PODKLADŮ ZPEVNĚNÝCH PLOCH Z KAMENIVA NESTMELENÉHO |  | M3 | 4.13 | 332.43 | 1372.94 | 21% | 1661.26 | 1372.94 | 0
| doplňující popis |  |  | odstranění stávající konstukce vozovky v místě napojení na stávjaící stav, při splnění ČSN 73 6133 může být použito pro stavbu zemního tělesa
| výměra |  |  | Odečteno z PD: (18,65+4,95)*0,5*0,35 = 4,130 => A
| 131 | 11352 |  | ODSTRANĚNÍ CHODNÍKOVÝCH A SILNIČNÍCH OBRUBNÍKŮ BETONOVÝCH |  | M | 23.6 | 125.33 | 2957.79 | 21% | 3578.93 | 2957.79 | 0
doplňující popis
| výměra |  |  | Odečteno z PD: 18,65+4,95 = 23,600 => A
| 132 | 11372 |  | FRÉZOVÁNÍ ZPEVNĚNÝCH PLOCH ASFALTOVÝCH |  | M3 | 10.65 | 1366.83 | 14556.74 | 21% | 17613.66 | 14556.74 | 0
| doplňující popis |  |  | napojení na stávající stav, vyzískaný materiál bude likvidován dle požadavků majitele pozemku (průmyslový areál Starzone)
| výměra |  |  | Odečteno z PD: 71*0,15 = 10,650 => A
| 133 | 113769 |  | FRÉZOVÁNÍ DRÁŽKY PRŮŘEZU PŘES 1200MM2 V ASFALTOVÉ VOZOVCE |  | M | 59.4 | 301.15 | 17888.31 | 21% | 21644.86 | 17888.31 | 0
doplňující popis
| výměra |  |  | Odečteno z PD: (18,7+11)*2 = 59,400 => A
| 134 | 12373 |  | ODKOP PRO SPOD STAVBU SILNIC A ŽELEZNIC TŘ. I |  | M3 | 2948.431 | 172.87 | 509695.27 | 21% | 616731.28 | 509695.27 | 0
doplňující popis
| výměra |  |  | Generováno z modelu: 0wOAZTqFn04QjHGLJ18aFo 2948,43069910836 = 2948,431 => A A = 2948,431 => B
| 135 | 13273 |  | HLOUBENÍ RÝH ŠÍŘ DO 2M PAŽ I NEPAŽ TŘ. I |  | M3 | 5.896 | 458.87 | 2705.5 | 21% | 3273.66 | 2705.5 | 0
doplňující popis
| výměra |  |  | Generováno z modelu: 3BN0KAiJr5fPqUN$cvoMPX 2,02152200955573 = 2,022 => A 2wFXDsRfPCc8MpR3y47TOs 2,02152200973169 = 2,022 => B 3RYD2WYZX4CP3mzneSwtQu 0,925749999511426 = 0,926 => C 3$PeRgAujBwPjwufpD1QsL 0,925749999511426 = 0,926 => D A + B + C + D = 5,896 => E
| 136 | 173103 |  | ZEMNÍ KRAJNICE A DOSYPÁVKY SE ZHUT DO 100% PS |  | M3 | 37.283 | 379.27 | 14140.32 | 21% | 17109.79 | 14140.32 | 0
doplňující popis
| výměra |  |  | Generováno z modelu: 2He6Qfn6T2dP7sTqn9Hp6U 1,43630507571745 = 1,436 => A 1AAJ59eOnEtOvhk$WVlrJF 16,8461672653319 = 16,846 => B 24v9$ugfD7JB481h$dAoEq 16,6953407801418 = 16,695 => C 1iyQmsqiD4ExIV5zQZKlAF 2,30616258153302 = 2,306 => D A + B + C + D = 37,283 => E
| 137 | 17581 |  | OBSYP POTRUBÍ A OBJEKTŮ Z NAKUPOVANÝCH MATERIÁLŮ |  | M3 | 1.18 | 1104.63 | 1303.46 | 21% | 1577.19 | 1303.46 | 0
doplňující popis
| výměra |  |  | Generováno z modelu: 3TcPPBoU91yQqxL$ngQbyf 0,590448621845312 = 0,590 => A 1yvlEpFkrCGhvoeGMmqMcI 0,590448621860148 = 0,590 => B A + B = 1,180 => C
| 138 | 18110 |  | ÚPRAVA PLÁNĚ SE ZHUTNĚNÍM V HORNINĚ TŘ. I |  | M2 | 2454.147 | 21.23 | 52101.54 | 21% | 63042.86 | 52101.54 | 0
doplňující popis
| výměra |  |  | Generováno z modelu: 0Y1Mi$96v64RD4f7qYYjhY 2454,14661802911 = 2454,147 => A A = 2454,147 => B
| 139 | 18220 |  | ROZPROSTŘENÍ ORNICE VE SVAHU |  | M3 | 263.413 | 274.76 | 72375.36 | 21% | 87574.19 | 72375.36 | 0
doplňující popis
| výměra |  |  | Generováno z modelu: 2kdZi18tDBVvEuZvLaimKj 126,941027934561 = 126,941 => A 1MNZDlPUzD$BgV9S4i8eBv 13,1258502878215 = 13,126 => B 1$j6tWuVn2GvFd0Hw3GzOl 10,3845246691231 = 10,385 => C 3nQuC65Az85eMHZXs4fkQj 112,961285136503 = 112,961 => D A + B + C + D = 263,413 => E
| 140 | 18242 |  | ZALOŽENÍ TRÁVNÍKU HYDROOSEVEM NA ORNICI |  | M2 | 1756.087 | 29.35 | 51541.15 | 21% | 62364.79 | 51541.15 | 0
doplňující popis
| výměra |  |  | 263,413/0,15 = 1756,087 => A
| 141 | 18247 |  | OŠETŘOVÁNÍ TRÁVNÍKU |  | M2 | 1756.087 | 5.55 | 9746.28 | 21% | 11793 | 9746.28 | 0
doplňující popis
| výměra |  |  | 263,413/0,15 = 1756,087 => A
|  | 1 |  | zemní práce |  | Celkem (bez DPH): | 750384.66 | za DPH 21 %: | 157580.78 | Celkem (s DPH): | 907965.44 | 750384.66 | 0 | 118246950407.4947
[6 empty] | Celkový součet (bez DPH): | 750384.66 | Celkový součet DPH: | 157580.78 | Celkový součet (s DPH): | 907965.44
4 - vodorovné konstrukce
| 142 | 45152 |  | PODKLADNÍ A VÝPLŇOVÉ VRSTVY Z KAMENIVA DRCENÉHO |  | M3 | 0.781 | 1193.97 | 932.49 | 21% | 1128.31 | 932.49 | 0
doplňující popis
| výměra |  |  | Generováno z modelu: 0I_q36ljL35gASx2Po44YH 0,780734999800031 = 0,781 => A A = 0,781 => B
| 143 | 45157 |  | PODKLADNÍ A VÝPLŇOVÉ VRSTVY Z KAMENIVA TĚŽENÉHO |  | M3 | 0.948 | 1083.84 | 1027.48 | 21% | 1243.25 | 1027.48 | 0
doplňující popis
| výměra |  |  | Generováno z modelu: 3aTd4tUSv9NwuzqecGCf9M 0,276299999988028 = 0,276 => A 2cEo0rQ554aAiM0dQa4r_F 0,276299999996355 = 0,276 => B 0KCN3L2GX01fEqu_xm1j6J 0,198374999897584 = 0,198 => C 2aTVaIRLLC6P5c4hZIMpU2 0,198374999897584 = 0,198 => D A + B + C + D = 0,948 => E
|  | 4 |  | vodorovné konstrukce |  | Celkem (bez DPH): | 1959.97 | za DPH 21 %: | 411.59 | Celkem (s DPH): | 2371.56 | 1959.97 | 0 | 808664.0223
[6 empty] | Celkový součet (bez DPH): | 1959.97 | Celkový součet DPH: | 411.59 | Celkový součet (s DPH): | 2371.56
5 - komunikace
| 144 | 56313 |  | VOZOVKOVÉ VRSTVY Z MECHANICKY ZPEVNĚNÉHO KAMENIVA TL. DO 150MM |  | M2 | 1974.591 | 220.93 | 436246.39 | 21% | 527858.13 | 436246.39 | 0
doplňující popis
| výměra |  |  | Generováno z modelu: 2OlxVWgNj2VQaiQgn2RbA8 117,839816702766 / 0,15 = 785,599 => A 0FFtVpbgX5Iunp4q_xad7w 11,5047569944345 / 0,15 = 76,698 => B 2SV4GHEzD17Rammuj3hOWh 1,40358038056007 / 0,15 = 9,357 => C 2w6BExd6nEqw3RhEe8lGA_ 17,5982310124981 / 0,15 = 117,322 => D 2rhp5ihgX8M86qJn8AVaqM 11,596996508012 / 0,15 = 77,313 => E 33cP5iu2D7E8GiB82ttBi2 117,392802222604 / 0,15 = 782,619 => F 1ViLUuqaPA1BLYbc84zFDs 0,930495531466339 / 0,15 = 6,203 => G 1frtJJLb91mANyXatWU8_O 8,44722979524999 / 0,15 = 56,315 => H 1RR2I0N7L1CulxqgIcIZbq 9,47473102997857 / 0,15 = 63,165 => I A + B + C + D + E + F + G + H + I = 1974,591 => J
| 145 | 56330 |  | VOZOVKOVÉ VRSTVY ZE ŠTĚRKODRTI |  | M3 | 493.732 | 1081.94 | 534188.4 | 21% | 646367.96 | 534188.4 | 0
doplňující popis
| výměra |  |  | Generováno z modelu: 2liHPtGcn8tvtDbuxLZKn1 50,7501112183657 = 50,750 => A 1_5TWksdf0OBPDk9g9PDJU 13,5942355347295 = 13,594 => B 3WXbtC0jfCZuvkr6vH0q3Z 164,980710211412 = 164,981 => C 1HGG17Hfn0Gwf_LQ22ujFV 164,34495628408 = 164,345 => D 3RshRNYc1FqRQyTZZ9r1MT 26,4942233420129 = 26,494 => E 0XJaIBoWj1$e0fh4jznn1W 51,1998942733567 = 51,200 => F 1AONKPnIXBlflAZ7tACfNp 4,29947885212375 = 4,299 => G 3bqSMDNvb7H9UNYKkBQ3xK 6,80374491758909 = 6,804 => H 0uAWnr_119WhvAJZKJIhVr 11,2654727113679 = 11,265 => I A + B + C + D + E + F + G + H + I = 493,732 => J
| 146 | 56960 |  | ZPEVNĚNÍ KRAJNIC Z RECYKLOVANÉHO MATERIÁLU |  | M3 | 56.548 | 826.99 | 46764.63 | 21% | 56585.2 | 46764.63 | 0
doplňující popis
| výměra |  |  | Generováno z modelu: 2tH7wiEGT5yg3faPuxjVrP 25,6015180173204 = 25,602 => A 0weJ8kbhTATQyOnaE1MKYU 27,8954619884989 = 27,895 => B 3MlZT19ALDpOf7Mgm8Awdq 3,05054079135014 = 3,051 => C A + B + C = 56,548 => D
| 147 | 572123 |  | INFILTRAČNÍ POSTŘIK Z EMULZE DO 1,0KG/M2 |  | M2 | 1943.728 | 23.06 | 44822.37 | 21% | 54235.07 | 44822.37 | 0
doplňující popis
| výměra |  |  | Generováno z modelu: 1keVJGa592iggeDdCfDUDe 1872,12002445432 = 1872,120 => A 3TJOSui4DDwfRwgPj7WZzZ 71,6077042823069 = 71,608 => B A + B = 1943,728 => C
| 148 | 572213 |  | SPOJOVACÍ POSTŘIK Z EMULZE DO 0,5KG/M2 |  | M2 | 3743.692 | 15.21 | 56941.56 | 21% | 68899.29 | 56941.56 | 0
doplňující popis
| výměra |  |  | Generováno z modelu: 3yxG9gGxPBIuDUXJl9C7ey 1784,61543440472 = 1784,615 => A 1YmTaf8a5FofqRcvnOZNqP 71,6077042823069 = 71,608 => B 2EOYWc0Sb348eUkSSgCskx 1815,86139729312 = 1815,861 => C 1CH5YV3nT9ReXa3SyOMBT3 71,6077042823069 = 71,608 => D A + B + C + D = 3743,692 => E
| 149 | 574A34 |  | ASFALTOVÝ BETON PRO OBRUSNÉ VRSTVY ACO 11+ TL. 40MM |  | M2 | 1824.163 | 271.32 | 494931.91 | 21% | 598867.61 | 494931.91 | 0
doplňující popis
| výměra |  |  | Generováno z modelu: 1578tLY1j5OhXxVHGObngu 4,69288277104841/0,04 = 117,322 => A 3o9qq2n012E89dKsn_M2qm 2,52659494132691/0,04 = 63,165 => B 312fKwOSHB3uxfPvNtDFGz 31,3047472593516/0,04 = 782,619 => C 1kbuhzqSj31f2pr_a2zDxE 0,00977556798200105/0,04 = 0,244 => D 1V6V5DxKX40eFZ2SYFSHJy 0,00639644286870134/0,04 = 0,160 => E 3r91ZOgqX5EO$fty2T26Fe 0,0796968932063903/0,04 = 1,992 => F 2c__d1gIv6aP4pjqmbOjgo 31,4239511207439/0,04 = 785,599 => G 11t4KLEN97K8OsHi9DkBtz 2,84335987805254/0,04 = 71,084 => H 01XDQP8CDEFBfsVy60qzDw 0,0791099370606855/0,04 = 1,978 => I A + B + C + D + E + F + G + H + I = 1824,163 => J
| 150 | 574C46 |  | ASFALTOVÝ BETON PRO LOŽNÍ VRSTVY ACL 16+, 16S TL. 50MM |  | M2 | 1848.193 | 285.17 | 527049.2 | 21% | 637729.53 | 527049.2 | 0
doplňující popis
| výměra |  |  | Generováno z modelu: 12i_OSMEHFXw1ssxo0uCnj 0,0998138616592034/0,05 = 1,996 => A 206b294_D3_BoHVjDAQ09h 0,815752309930767/0,05 = 16,315 => B 2t5lF3rZjESgrKiOjr3FVr 5,86609810869399/0,05 = 117,322 => C 2xeegEhs9ExuYkz88sCA3k 3,15824367666016/0,05 = 63,165 => D 0Ytw4K$n96jQMWbe4G66lu 39,279938900942/0,05 = 785,599 => E 3VsDikj3zC7QPG59ojHhYB 0,809536353190188/0,05 = 16,191 => F 1zDf_fDF1A_vNzHSig$bkz 39,130934074207/0,05 = 782,619 => G 38wfMLuWjEegsqLhjnH8wY 0,0654635952219475/0,05 = 1,309 => H 3_za4eR5T7yxnV3b20Y8nv 3,18383605570246/0,05 = 63,677 => I A + B + C + D + E + F + G + H + I = 1848,193 => J
| 151 | 574E56 |  | ASFALTOVÝ BETON PRO PODKLADNÍ VRSTVY ACP 16+, 16S TL. 60MM |  | M2 | 1874.277 | 365.53 | 685104.47 | 21% | 828976.41 | 685104.47 | 0
doplňující popis
| výměra |  |  | Generováno z modelu: 0OwyZ1PcP0BeuefB6JU_oB 1,88347817392777/0,06 = 31,391 => A 2CDfxSr$r4DxI3mbZz83Ym 7,03931335401256/0,06 = 117,322 => B 2MvJ4D1KLDePs$5_XAqSjS 47,1359266811177/0,06 = 785,599 => C 0cjWmoNeD4BAQYghJkvnjC 3,78989241199152/0,06 = 63,165 => D 0EKr0nd7n2ARlYZBUQT6wk 0,152315296257981/0,06 = 2,539 => E 0auxaZa0LABB8ievumWgWD 46,9571208890401/0,06 = 782,619 => F 2QyjvZyvrC0f6jGck8mCwt 1,8981094991693/0,06 = 31,635 => G 3HMfdjBSv1F9QRe$CMfzUX 0,231637567971058/0,06 = 3,861 => H 07yotk8iz0DAIps6_JE28k 3,36873015542389/0,06 = 56,146 => I A + B + C + D + E + F + G + H + I = 1874,277 => J
|  | 5 |  | komunikace |  | Celkem (bez DPH): | 2826048.93 | za DPH 21 %: | 593470.28 | Celkem (s DPH): | 3419519.21 | 2826048.93 | 0 | 1.6772e+12
[6 empty] | Celkový součet (bez DPH): | 2826048.93 | Celkový součet DPH: | 593470.28 | Celkový součet (s DPH): | 3419519.21
8 - potrubí
| 152 | 87433 |  | POTRUBÍ Z TRUB PLASTOVÝCH ODPADNÍCH DN DO 150MM |  | M | 7 | 434.64 | 3042.48 | 21% | 3681.4 | 3042.48 | 0
doplňující popis
| výměra |  |  | Generováno z modelu: 3Xt0670Bz0FgQAzA3LkIhu 3,5 = 3,500 => A 12$yuiyWjE$w4EIT4ng6Av 3,5 = 3,500 => B A + B = 7,000 => C
| 153 | 89712 |  | VPUSŤ KANALIZAČNÍ ULIČNÍ KOMPLETNÍ Z BETONOVÝCH DÍLCŮ |  | KUS | 2 | 11745.37 | 23490.74 | 21% | 28423.8 | 23490.74 | 0
doplňující popis
| výměra |  |  | Generováno z modelu: 0AjRXVpun8lPT_LihqBUMN 1 = 1,000 => A 3U58LmXKL09u1AMDBdve95 1 = 1,000 => B A + B = 2,000 => C
|  | 8 |  | potrubí |  | Celkem (bez DPH): | 26533.22 | za DPH 21 %: | 5571.98 | Celkem (s DPH): | 32105.2 | 26533.22 | 0 | 147869104.3956
[6 empty] | Celkový součet (bez DPH): | 26533.22 | Celkový součet DPH: | 5571.98 | Celkový součet (s DPH): | 32105.2
9 - ostatní práce
| 154 | 914131 |  | DOPRAVNÍ ZNAČKY ZÁKLADNÍ VELIKOSTI OCELOVÉ TŘ RA2 - DODÁVKA A MONTÁŽ |  | KUS | 2 | 3635.67 | 7271.34 | 21% | 8798.32 | 7271.34 | 0
doplňující popis
| výměra |  |  | Generováno z modelu: 3qIY9P2yn4xxQyFsAaMpN4 1 = 1,000 => A 2K58USMIDFzxMAoTf8$CKg 1 = 1,000 => B A + B = 2,000 => C
| 155 | 914924 |  | SLOUPKY A STOJKY DZ Z OCEL TRUBEK DO PATKY DOD, MONT, DEMON |  | KUS | 1 | 2319.77 | 2319.77 | 21% | 2806.92 | 2319.77 | 0
doplňující popis
| výměra |  |  | Generováno z modelu: 16QLLBrgH19hY$CY99ldMi 1 = 1,000 => A A = 1,000 => B
| 156 | 914981 |  | SLOUPKY A STOJKY DZ Z PŘÍHRAD KONSTR DOD A MONTÁŽ |  | KUS | 2 | 28176.58 | 56353.16 | 21% | 68187.32 | 56353.16 | 0
doplňující popis
| výměra |  |  | Generováno z modelu: 3fnH9S65T5nv_I2woMkQd8 1 = 1,000 => A 3APxOkm4rBxgeggzkzJM6X 1 = 1,000 => B A + B = 2,000 => C
| 157 | 915111 |  | VODOROVNÉ DOPRAVNÍ ZNAČENÍ BARVOU HLADKÉ - DODÁVKA A POKLÁDKA |  | M2 | 80.801 | 127.61 | 10311.02 | 21% | 12476.33 | 10311.02 | 0
doplňující popis
| výměra |  |  | Generováno z modelu: 22uai4LlbADw9LU8npxQto 195,9*0,125 = 24,488 => A 0wBP4H0u93FuMVkgZpcEV3 230,6*0,125 = 28,825 => B 3MDN5riNT3rvhPeuPGzkVv 219,9*0,125 = 27,488 => C A + B + C = 80,801 => D
| 158 | 915211 |  | VODOROVNÉ DOPRAVNÍ ZNAČENÍ PLASTEM HLADKÉ - DODÁVKA A POKLÁDKA |  | M2 | 80.801 | 368.64 | 29786.48 | 21% | 36041.64 | 29786.48 | 0
doplňující popis
| výměra |  |  | Generováno z modelu: 3QsISVdzf1EgDcWAhKB$1E 195,9*0,125 = 24,488 => A 1I4sh0GT5F5uA$z7ONZnxI 230,6*0,125 = 28,825 => B 3vztNCmJfFxvKkHBH9mm7f 219,9*0,125 = 27,488 => C A + B + C = 80,801 => D
| 159 | 917224 |  | SILNIČNÍ A CHODNÍKOVÉ OBRUBY Z BETONOVÝCH OBRUBNÍKŮ ŠÍŘ 150MM |  | M | 17.6 | 533.54 | 9390.3 | 21% | 11362.26 | 9390.3 | 0
doplňující popis
| výměra |  |  | Generováno z modelu: 0Fgc0gsLj2hB7TJV3KabUC zero element quantity 0 = 0,000 => A 3M7YTM$t57GuZ0Uwldn6zW 17,6 = 17,600 => B A + B = 17,600 => C
| 160 | 931318 |  | TĚSNĚNÍ DILATAČ SPAR ASF ZÁLIVKOU PRŮŘ DO 1200MM2 |  | M | 59.4 | 218.99 | 13008.01 | 21% | 15739.69 | 13008.01 | 0
doplňující popis
| výměra |  |  | Odečteno z PD: (18,7+11)*2 = 59,400 => A
| 161 | 96687 |  | VYBOURÁNÍ ULIČNÍCH VPUSTÍ KOMPLETNÍCH |  | KUS | 2 | 2429.08 | 4858.16 | 21% | 5878.37 | 4858.16 | 0
doplňující popis
| výměra |  |  | 2 = 2,000 => A
|  | 9 |  | ostatní práce |  | Celkem (bez DPH): | 133298.24 | za DPH 21 %: | 27992.63 | Celkem (s DPH): | 161290.87 | 133298.24 | 0 | 3731501610.2112
[6 empty] | Celkový součet (bez DPH): | 133298.24 | Celkový součet DPH: | 27992.63 | Celkový součet (s DPH): | 161290.87

## 3 - SO103
ROZPOČET
STAVBA
0
| II/322 - Přeložka silnice II/322 Černá za Bory - Dašice | [12 empty] | 0
1186347.9
ZÁKLADNÍ ÚDAJE
Objekt: | [7 empty] | Celková cena (bez DPH): | 1186347.9
SO103 - Silnice III/322 XX Pod Dubem | [7 empty] | Celková cena (s DPH): | 1435480.96 |  |  | 89656.0267 | 62283.2675 | 106364425350.0479
Zhotovitel:
IČ:
DIČ:
SOUHRN
| Kód |  |  | Název | [5 empty] | Cena (bez DPH) | Cena (s DPH)
| 0 |  |  | všeobecné konstrukce a práce | [5 empty] | 57600 | 69696 |  |  | 696787200
| 1 |  |  | zemní práce | [5 empty] | 218543.7 | 264437.88 |  |  | 10030102449.366
| 5 |  |  | komunikace | [5 empty] | 598588.41 | 724291.98 |  |  | 75245298686.0337
| 9 |  |  | ostatní práce | [5 empty] | 311615.79 | 377055.11 |  |  | 20392237014.6528
POLOŽKY ROZPOČTU
| P.č. | Kód | Var | Název | Skupina měření | MJ | Množství MJ | JOC | Cena (bez DPH) | DPH % | Cena (s DPH)
0 - všeobecné konstrukce a práce
| 162 | 02730 |  | POMOC PRÁCE ZŘÍZ NEBO ZAJIŠŤ OCHRANU INŽENÝRSKÝCH SÍTÍ |  | KPL | 1 | 2500 | 2500 | 21% | 3025 | 2500 | 0
| doplňující popis |  |  | práce v blízkosti IS, ochrana IS pod sjezdy
výměra
| 163 | 02911 | A | OSTATNÍ POŽADAVKY - ZEMĚMĚŘICKÉ ZAMĚŘENÍ |  | KPL | 1 | 6650 | 6650 | 21% | 8046.5 | 6650 | 0
| doplňující popis |  |  | stavba
výměra
| 164 | 02911 | B | OSTATNÍ POŽADAVKY - ZEMĚMĚŘICKÉ ZAMĚŘENÍ |  | KPL | 1 | 4450 | 4450 | 21% | 5384.5 | 4450 | 0
| doplňující popis |  |  | DSPS, vč. vložení do DTM dle předpisu P1
výměra
| 165 | 02943 |  | OSTATNÍ POŽADAVKY - VYPRACOVÁNÍ RDS |  | KPL | 1 | 22000 | 22000 | 21% | 26620 | 22000 | 0
| doplňující popis |  |  | dle požadavků investora nebo dle potřeby a uvážení zhotovitele
výměra
| 166 | 02944 |  | OSTAT POŽADAVKY - DOKUMENTACE SKUTEČ PROVEDENÍ |  | KPL | 1 | 2500 | 2500 | 21% | 3025 | 2500 | 0
| doplňující popis |  |  | 3 paré + 3 CD
výměra
| 167 | 02946 |  | OSTAT POŽADAVKY - FOTODOKUMENTACE |  | KPL | 1 | 500 | 500 | 21% | 605 | 500 | 0
doplňující popis
výměra
| 168 | 02950 |  | OSTATNÍ POŽADAVKY - POSUDKY, KONTROLY, REVIZNÍ ZPRÁVY |  | KPL | 1 | 9000 | 9000 | 21% | 10890 | 9000 | 0
doplňující popis
výměra
| 169 | 03100 |  | ZAŘÍZENÍ STAVENIŠTĚ - ZŘÍZENÍ, PROVOZ, DEMONTÁŽ |  | KPL | 1 | 10000 | 10000 | 21% | 12100 | 10000 | 0
doplňující popis
výměra
|  | 0 |  | všeobecné konstrukce a práce |  | Celkem (bez DPH): | 57600 | za DPH 21 %: | 12096 | Celkem (s DPH): | 69696 | 57600 | 0 | 696787200
[6 empty] | Celkový součet (bez DPH): | 57600 | Celkový součet DPH: | 12096 | Celkový součet (s DPH): | 69696
1 - zemní práce
| 170 | 11332 |  | ODSTRANĚNÍ PODKLADŮ ZPEVNĚNÝCH PLOCH Z KAMENIVA NESTMELENÉHO |  | M3 | 122.5 | 332.43 | 40722.68 | 21% | 49274.44 | 40722.68 | 0
| doplňující popis |  |  | odstranění stávající konstukce vozovky v místě napojení na stávjaící stav, při splnění ČSN 73 6133 může být použito pro stavbu zemního tělesa
| výměra |  |  | Odečteno z PD: 50*7*0,35 = 122,500 => A
| 171 | 11372 |  | FRÉZOVÁNÍ ZPEVNĚNÝCH PLOCH ASFALTOVÝCH |  | M3 | 44.3 | 1366.83 | 60550.57 | 21% | 73266.19 | 60550.57 | 0
| doplňující popis |  |  | frézování pro celkovou rekonstrukci v místech napojení, odvoz na skládku investora (cestmistrovství SÚS PK) po odsouhlasení investorem může být použito pro zřízení nezpevněných krajnic
| výměra |  |  | Odečteno z PD: 443*0,1 = 44,300 => A
| 172 | 113769 |  | FRÉZOVÁNÍ DRÁŽKY PRŮŘEZU PŘES 1200MM2 V ASFALTOVÉ VOZOVCE |  | M | 11 | 301.15 | 3312.65 | 21% | 4008.31 | 3312.65 | 0
doplňující popis
| výměra |  |  | Odečteno z PD: 2*5,5 = 11,000 => A
| 173 | 12922 |  | ČIŠTĚNÍ KRAJNIC OD NÁNOSU TL. DO 100MM |  | M2 | 70 | 62.06 | 4344.2 | 21% | 5256.48 | 4344.2 | 0
| doplňující popis |  |  | při splnění ČSN 73 6133 může být použito pro stavbu zemního tělesa
| výměra |  |  | Odečteno z PD: 70*2*0,5 = 70,000 => A
| 174 | 12932 |  | ČIŠTĚNÍ PŘÍKOPŮ OD NÁNOSU DO 0,5M3/M |  | M | 115.9 | 183.5 | 21267.65 | 21% | 25733.86 | 21267.65 | 0
| doplňující popis |  |  | při splnění ČSN 73 6133 může být použito pro stavbu zemního tělesa
| výměra |  |  | Odečteno z PD: 44,6+71,3 = 115,900 => A
| 175 | 13273 |  | HLOUBENÍ RÝH ŠÍŘ DO 2M PAŽ I NEPAŽ TŘ. I |  | M3 | 56.285 | 458.87 | 25827.5 | 21% | 31251.28 | 25827.5 | 0
doplňující popis
| výměra |  |  | Generováno z modelu: 2BfZWwrcnCxfrApsqOkb_2 56,2846251990461 = 56,285 => A A = 56,285 => B
| 176 | 17180 |  | ULOŽENÍ SYPANINY DO NÁSYPŮ Z NAKUPOVANÝCH MATERIÁLŮ |  | M3 | 56.285 | 635.85 | 35788.82 | 21% | 43304.47 | 35788.82 | 0
doplňující popis
| výměra |  |  | Generováno z modelu: 2BfZWwrcnCxfrApsqOkb_2 56,2846251990461 = 56,285 => A A = 56,285 => B
| 177 | 173103 |  | ZEMNÍ KRAJNICE A DOSYPÁVKY SE ZHUT DO 100% PS |  | M3 | 11.135 | 379.27 | 4223.17 | 21% | 5110.04 | 4223.17 | 0
doplňující popis
| výměra |  |  | Generováno z modelu: 2en$J8w6H7lwSWzHmPL1P9 1,13575486881192 = 1,136 => A 1WyvmKDET8xwkCaffexhpB 0,281640438870381 = 0,282 => B 38xK5E4SnCJvK0myML$sq6 6,72349536004209 = 6,723 => C 2NyPfLAuz6GvlvjQRaf5BK 0,11682591719112 = 0,117 => D 0dVMuL7vXFdAlnYqMUd_7g 0,116825917194088 = 0,117 => E 05rbVD2Z95b8$$KhGVJPYC 2,75962570891617 = 2,760 => F A + B + C + D + E + F = 11,135 => G
| 178 | 18110 |  | ÚPRAVA PLÁNĚ SE ZHUTNĚNÍM V HORNINĚ TŘ. I |  | M2 | 650.598 | 21.23 | 13812.2 | 21% | 16712.76 | 13812.2 | 0
doplňující popis
| výměra |  |  | Generováno z modelu: 3388NNvpLDf9fXUryNc3l4 650,597594972239 = 650,598 => A A = 650,598 => B
| 179 | 18220 |  | ROZPROSTŘENÍ ORNICE VE SVAHU |  | M3 | 17.134 | 274.76 | 4707.74 | 21% | 5696.37 | 4707.74 | 0
doplňující popis
| výměra |  |  | Generováno z modelu: 3okiwIqc9DtgHTdnJN2Dqw 13,4070996331072 = 13,407 => A 12Iq7_Ztv0BOLLJgEdnx8n 0,593888007757246 = 0,594 => B 2FHQF1Rsn4NffzaU3B0Pxx 0,69719109730351 = 0,697 => C 2z7US16i57TAaAaL0tIjCx 1,73932242646737 = 1,739 => D 1PZ2ARxx56nuRvNPwHI9kV 0,69719109730351 = 0,697 => E A + B + C + D + E = 17,134 => F
| 180 | 18242 |  | ZALOŽENÍ TRÁVNÍKU HYDROOSEVEM NA ORNICI |  | M2 | 114.227 | 29.35 | 3352.56 | 21% | 4056.6 | 3352.56 | 0
doplňující popis
| výměra |  |  | 17,134/0,15 = 114,227 => A
| 181 | 18247 |  | OŠETŘOVÁNÍ TRÁVNÍKU |  | M2 | 114.227 | 5.55 | 633.96 | 21% | 767.09 | 633.96 | 0
doplňující popis
| výměra |  |  | 17,134/0,15 = 114,227 => A
|  | 1 |  | zemní práce |  | Celkem (bez DPH): | 218543.7 | za DPH 21 %: | 45894.18 | Celkem (s DPH): | 264437.88 | 218543.7 | 0 | 10030102449.366
[6 empty] | Celkový součet (bez DPH): | 218543.7 | Celkový součet DPH: | 45894.18 | Celkový součet (s DPH): | 264437.88
5 - komunikace
| 182 | 56313 |  | VOZOVKOVÉ VRSTVY Z MECHANICKY ZPEVNĚNÉHO KAMENIVA TL. DO 150MM |  | M2 | 491.47 | 220.93 | 108580.47 | 21% | 131382.37 | 108580.47 | 0
doplňující popis
| výměra |  |  | Generováno z modelu: 1R32JKnc9CEfYQKzgaCtjE 2,37237352959022 / 0,15 = 15,816 => A 0oAoRtt1TFL9t2$kNYZfZ2 0,101095864701086 / 0,15 = 0,674 => B 1Va0RDtiD9L8CrbeNC8mkg 0,975225416641674 / 0,15 = 6,502 => C 3z6tvD3lXAjx20i4qkiq7L 0,937003736037637 / 0,15 = 6,247 => D 1rWg5p5OT9ge$TgJY0wJOm 9,56952827688797 / 0,15 = 63,797 => E 0sJSHk0KT2ShK3RuVFfa40 0,981810142171923 / 0,15 = 6,545 => F 1GyRVFS$j2DRA5GZZFRayh 2,37237352957503 / 0,15 = 15,816 => G 3xYGQlf$j3vQLRY4FMYQYq 9,16338505655784 / 0,15 = 61,089 => H 2aQJC2chrDhOcNxuz03Wid 24,3961456561035 / 0,15 = 162,641 => I 1zLI5J5UD3T8SB$bJK9uPW 22,7512776350181 / 0,15 = 151,675 => J 2o7_y_SWL51BrgK1eDPYuc 0,100168110398939 / 0,15 = 0,668 => K A + B + C + D + E + F + G + H + I + J + K = 491,470 => L
| 183 | 56330 |  | VOZOVKOVÉ VRSTVY ZE ŠTĚRKODRTI |  | M3 | 125.528 | 1081.94 | 135813.76 | 21% | 164334.65 | 135813.76 | 0
doplňující popis
| výměra |  |  | Generováno z modelu: 07DX9g4V19t8dXlL9hry1$ 33,8798770243722 = 33,880 => A 0poXJRr01CrO_2_2EQzlDF 10,5715696691705 = 10,572 => B 1Sqp1RJWb7e9AUMtRfc5Ln 15,5264113298472 = 15,526 => C 1g9vWO56138AHbDhuL4Emy 4,35807128139559 = 4,358 => D 2hiqxkt2r61umegFu57bEq 0,448419154861616 = 0,448 => E 3eBWv0km1EVOD9wLGBXcOE 31,5085565489536 = 31,509 => F 3kn9hl_mT4w9gH8Q6jHReo 1,29602946637989 = 1,296 => G 1EjdPTHubAMQYjFbQzvvWh 0,649374676874489 = 0,649 => H 0d1zQ6iiT9_B1XAAm7X9ec 12,6776534957747 = 12,678 => I 0HBSNEd_X4QRg5fEcET94k 13,2608484903405 = 13,261 => J 3DMQNxH8D5Xw4aEc7tYNWB 1,35087860059954 = 1,351 => K A + B + C + D + E + F + G + H + I + J + K = 125,528 => L
| 184 | 56960 |  | ZPEVNĚNÍ KRAJNIC Z RECYKLOVANÉHO MATERIÁLU |  | M3 | 20.689 | 826.99 | 17109.6 | 21% | 20702.62 | 17109.6 | 0
doplňující popis
| výměra |  |  | Generováno z modelu: 0Sn4Hq6VL4kgu_vhdh$gvb 0,484154080544281 = 0,484 => A 1TFiDkitH949vWxG48QkV_ 0,253804934658949 = 0,254 => B 1G5QwwWyP1RReyq6vohE52 11,5304565624379 = 11,530 => C 3H$AcnrS94MPlEp28myvp9 5,95593213073561 = 5,956 => D 1vXZ_LbufB_wGq$VN5f9b6 2,46487094006103 = 2,465 => E A + B + C + D + E = 20,689 => F
| 185 | 572123 |  | INFILTRAČNÍ POSTŘIK Z EMULZE DO 1,0KG/M2 |  | M2 | 478.925 | 23.06 | 11044.01 | 21% | 13363.25 | 11044.01 | 0
doplňující popis
| výměra |  |  | Generováno z modelu: 06VFA6sTD8hPKLKiZQF2Fq 478,924651556664 = 478,925 => A A = 478,925 => B
| 186 | 572213 |  | SPOJOVACÍ POSTŘIK Z EMULZE DO 0,5KG/M2 |  | M2 | 461.138 | 15.21 | 7013.91 | 21% | 8486.83 | 7013.91 | 0
doplňující popis
| výměra |  |  | Generováno z modelu: 2bfHHmhCH7bAwbTG43YZQ5 461,138362629221 = 461,138 => A A = 461,138 => B
| 187 | 574A33 |  | ASFALTOVÝ BETON PRO OBRUSNÉ VRSTVY ACO 11 TL. 40MM |  | M2 | 453.19 | 268.89 | 121858.26 | 21% | 147448.49 | 121858.26 | 0
doplňující popis
| výměra |  |  | Generováno z modelu: 0IeJKB57P2Ah3tX_Waje8k 0,00083854155497963 / 0,04 = 0,021 => A 0OYCv5aob5fAn4UkgGBta_ 0,0198599512492307 / 0,04 = 0,496 => B 1RKiwUZP57ShcNCyojQp8h 0,00084630810413382 / 0,04 = 0,021 => C 0wEKeXjZb1mwCdwQT1mPN$ 0,00821906892484399 / 0,04 = 0,205 => D 1r734S9lHEbuiPAwwU2d36 0,0198599512406953 / 0,04 = 0,496 => E 3iYrC0Jj13MxC2DTHKFq_t 6,06700736933437 / 0,04 = 151,675 => F 1$248mraP5fPzayJ52ZanE 6,50563884161942 / 0,04 = 162,641 => G 3_DEylZvT5JRaSHhYz1ygQ 2,4435693484158 / 0,04 = 61,089 => H 2MkRNT0R96bAfNG9_JZMwa 2,55187420716841 / 0,04 = 63,797 => I 3wsJvMaP9BzQSlX8S9_lsQ 0,249867662932882 / 0,04 = 6,247 => J 109tFqZfTF$953nkDdumQx 0,260060111102981 / 0,04 = 6,502 => K A + B + C + D + E + F + G + H + I + J + K = 453,190 => L
| 188 | 574E66 |  | ASFALTOVÝ BETON PRO PODKLADNÍ VRSTVY ACP 16+, 16S TL. 70MM |  | M2 | 462.728 | 426.1 | 197168.4 | 21% | 238573.76 | 197168.4 | 0
doplňující popis
| výměra |  |  | Generováno z modelu: 1JtyafsnXBChRQMpjc3hwY 0,0127484520226906 / 0,07 = 0,182 => A 1NuKhcPTr02h8rryCPdhW1 4,27624635972839 / 0,07 = 61,089 => B 25BAwivhP819F0HIZoAsGz 4,46577986254757 / 0,07 = 63,797 => C 3NlOy6PI59SBztPRO019$q 0,124955531689919 / 0,07 = 1,785 => D 0b0zTeb257N9F5JBDCKcsI 11,3848679728451 / 0,07 = 162,641 => E 29zIUMMpP9iPmoXBGkWfCw 0,437268410143368 / 0,07 = 6,247 => F 0oF0hlsSLC7uSRUFPf$fGT 0,301933319909344 / 0,07 = 4,313 => G 3UgYCn6Wf9OBf4rdex86kr 0,455105194431825 / 0,07 = 6,502 => H 1Z878_8FP3_gdfPCjANlz7 0,301933319895094 / 0,07 = 4,313 => I 0aQqutp3b17P4h8E6Cc4dV 10,6172628963417 / 0,07 = 151,675 => J 2Px3EEuff7CAVDPwejmMyl 0,0128665278401876 / 0,07 = 0,184 => K A + B + C + D + E + F + G + H + I + J + K = 462,728 => L
|  | 5 |  | komunikace |  | Celkem (bez DPH): | 598588.41 | za DPH 21 %: | 125703.57 | Celkem (s DPH): | 724291.98 | 598588.41 | 0 | 75245298686.0337
[6 empty] | Celkový součet (bez DPH): | 598588.41 | Celkový součet DPH: | 125703.57 | Celkový součet (s DPH): | 724291.98
9 - ostatní práce
| 189 | 9113A1 |  | SVODIDLO OCEL SILNIČ JEDNOSTR, ÚROVEŇ ZADRŽ N1, N2 - DODÁVKA A MONTÁŽ |  | M | 162.99 | 1722.29 | 280716.05 | 21% | 339666.42 | 280716.05 | 0
doplňující popis
| výměra |  |  | Generováno z modelu: 2sxNmgIcz2GPVZ0HVOLSGA 116 = 116,000 => A 3bhbvERvvDgvv5mE1RQaCh 46,99 = 46,990 => B A + B = 162,990 => C
| 190 | 91228 |  | SMĚROVÉ SLOUPKY Z PLAST HMOT VČETNĚ ODRAZNÉHO PÁSKU |  | KUS | 7 | 456.49 | 3195.43 | 21% | 3866.47 | 3195.43 | 0
doplňující popis
| výměra |  |  | Generováno z modelu: 3QOVlAK1H7KRXM997KoIWE 1 = 1,000 => A 2u80dWW294nhCuid4cN$WJ 1 = 1,000 => B 0yw3LceCL03R5pEyY$V3Em 1 = 1,000 => C 2b3FXzSxb1ufO4NrkRLtkQ 1 = 1,000 => D 2a_PDc6wX0wvHgWL8LxmpE 1 = 1,000 => E 3ZiUDTcwjDKR9f2i0ORVFY 1 = 1,000 => F 2M2uyR4sT1oxL$TyX4hVAG 1 = 1,000 => G A + B + C + D + E + F + G = 7,000 => H
| 191 | 91238 |  | SMĚROVÉ SLOUPKY Z PLAST HMOT - NÁSTAVCE NA SVODIDLA VČETNĚ ODRAZNÉHO PÁSKU |  | KUS | 5 | 283.86 | 1419.3 | 21% | 1717.35 | 1419.3 | 0
doplňující popis
| výměra |  |  | Generováno z modelu: 0j4MzSt8557fy3_pEVaoE$ 1 = 1,000 => A 3OCcJinGXDXwWkwrq$2PLJ 1 = 1,000 => B 3a4LiR_qP9XgNqFsK3QWi6 1 = 1,000 => C 1phSuvM1L2LRakbA0WdL5i 1 = 1,000 => D 2XmVwIluH5ABWP6CZwxbXV 1 = 1,000 => E A + B + C + D + E = 5,000 => F
| 192 | 914131 |  | DOPRAVNÍ ZNAČKY ZÁKLADNÍ VELIKOSTI OCELOVÉ TŘ RA2 - DODÁVKA A MONTÁŽ |  | KUS | 1 | 3635.67 | 3635.67 | 21% | 4399.16 | 3635.67 | 0
doplňující popis
| výměra |  |  | Generováno z modelu: 2QACZ9yDTCrfmc6a5nhrcD 1 = 1,000 => A A = 1,000 => B
| 193 | 914924 |  | SLOUPKY A STOJKY DZ Z OCEL TRUBEK DO PATKY DOD, MONT, DEMON |  | KUS | 3 | 2319.77 | 6959.31 | 21% | 8420.77 | 6959.31 | 0
doplňující popis
| výměra |  |  | Generováno z modelu: 0_RDlnDHb6AeyBylJQOO_Q 1 = 1,000 => A 0IzHIeLy9E$gTHl1YEZw$s 1 = 1,000 => B 1QcucxU7D4XP4Ci9koUPmZ 1 = 1,000 => C A + B + C = 3,000 => D
| 194 | 915111 |  | VODOROVNÉ DOPRAVNÍ ZNAČENÍ BARVOU HLADKÉ - DODÁVKA A POKLÁDKA |  | M2 | 26.763 | 127.61 | 3415.23 | 21% | 4132.43 | 3415.23 | 0
doplňující popis
| výměra |  |  | Generováno z modelu: 3MYMt9HCP20xGVHcMXXljf 71,4*0,125 = 8,925 => A 2lBvT3jZrE2xNODNDvZrrc 71,4*0,125 = 8,925 => B 3A1ePeuCrEBADxmr95gXwP 71,3*0,125 = 8,913 => C A + B + C = 26,763 => D
| 195 | 915211 |  | VODOROVNÉ DOPRAVNÍ ZNAČENÍ PLASTEM HLADKÉ - DODÁVKA A POKLÁDKA |  | M2 | 26.763 | 368.64 | 9865.91 | 21% | 11937.75 | 9865.91 | 0
doplňující popis
| výměra |  |  | Generováno z modelu: 3Yh1$j56b6o9Q$mbn6z9JX 71,4*0,125 = 8,925 => A 2wzde11DD2TwY1BXNWjnIL 71,4*0,125 = 8,925 => B 0yIZt9_tPFIx6ahfWFeqx7 71,3*0,125 = 8,913 => C A + B + C = 26,763 => D
| 196 | 931318 |  | TĚSNĚNÍ DILATAČ SPAR ASF ZÁLIVKOU PRŮŘ DO 1200MM2 |  | M | 11 | 218.99 | 2408.89 | 21% | 2914.76 | 2408.89 | 0
doplňující popis
| výměra |  |  | Odečteno z PD: 2*5,5 = 11,000 => A
|  | 9 |  | ostatní práce |  | Celkem (bez DPH): | 311615.79 | za DPH 21 %: | 65439.32 | Celkem (s DPH): | 377055.11 | 311615.79 | 0 | 20392237014.6528
[6 empty] | Celkový součet (bez DPH): | 311615.79 | Celkový součet DPH: | 65439.32 | Celkový součet (s DPH): | 377055.11

## 4 - SO104
ROZPOČET
STAVBA
0
| II/322 - Přeložka silnice II/322 Černá za Bory - Dašice | [12 empty] | 0
1797086.56
ZÁKLADNÍ ÚDAJE
Objekt: | [7 empty] | Celková cena (bez DPH): | 1797086.56
SO104 - Silnice III_322 XX Zminný | [7 empty] | Celková cena (s DPH): | 2174474.74 |  |  | 218405.7427 | 62898.03 | 392495821880.5693
Zhotovitel:
IČ:
DIČ:
SOUHRN
| Kód |  |  | Název | [5 empty] | Cena (bez DPH) | Cena (s DPH)
| 0 |  |  | všeobecné konstrukce a práce | [5 empty] | 97750 | 118277.5 |  |  | 2006660875
| 1 |  |  | zemní práce | [5 empty] | 293224 | 354801.04 |  |  | 18056159200.96
| 4 |  |  | vodorovné konstrukce | [5 empty] | 8033.82 | 9720.92 |  |  | 13561891.542
| 5 |  |  | komunikace | [5 empty] | 1330189.84 | 1609529.71 |  |  | 371576387170.7609
| 8 |  |  | potrubí | [5 empty] | 4706.11 | 5694.39 |  |  | 4655660.5008
| 9 |  |  | ostatní práce | [5 empty] | 63182.79 | 76451.18 |  |  | 838397081.7981
POLOŽKY ROZPOČTU
| P.č. | Kód | Var | Název | Skupina měření | MJ | Množství MJ | JOC | Cena (bez DPH) | DPH % | Cena (s DPH)
0 - všeobecné konstrukce a práce
| 197 | 02730 |  | POMOC PRÁCE ZŘÍZ NEBO ZAJIŠŤ OCHRANU INŽENÝRSKÝCH SÍTÍ |  | KPL | 1 | 4500 | 4500 | 21% | 5445 | 4500 | 0
| doplňující popis |  |  | práce v blízkosti IS, ochrana IS pod sjezdy
výměra
| 198 | 02911 | A | OSTATNÍ POŽADAVKY - ZEMĚMĚŘICKÉ ZAMĚŘENÍ |  | KPL | 1 | 11500 | 11500 | 21% | 13915 | 11500 | 0
| doplňující popis |  |  | stavba
výměra
| 199 | 02911 | B | OSTATNÍ POŽADAVKY - ZEMĚMĚŘICKÉ ZAMĚŘENÍ |  | KPL | 1 | 7500 | 7500 | 21% | 9075 | 7500 | 0
| doplňující popis |  |  | DSPS, vč. vložení do DTM dle předpisu P1
výměra
| 200 | 02943 |  | OSTATNÍ POŽADAVKY - VYPRACOVÁNÍ RDS |  | KPL | 1 | 37500 | 37500 | 21% | 45375 | 37500 | 0
| doplňující popis |  |  | dle požadavků investora nebo dle potřeby a uvážení zhotovitele
výměra
| 201 | 02944 |  | OSTAT POŽADAVKY - DOKUMENTACE SKUTEČ PROVEDENÍ |  | KPL | 1 | 4000 | 4000 | 21% | 4840 | 4000 | 0
| doplňující popis |  |  | 3 paré + 3 CD
výměra
| 202 | 02946 |  | OSTAT POŽADAVKY - FOTODOKUMENTACE |  | KPL | 1 | 750 | 750 | 21% | 907.5 | 750 | 0
doplňující popis
výměra
| 203 | 02950 |  | OSTATNÍ POŽADAVKY - POSUDKY, KONTROLY, REVIZNÍ ZPRÁVY |  | KPL | 1 | 15000 | 15000 | 21% | 18150 | 15000 | 0
doplňující popis
výměra
| 204 | 03100 |  | ZAŘÍZENÍ STAVENIŠTĚ - ZŘÍZENÍ, PROVOZ, DEMONTÁŽ |  | KPL | 1 | 17000 | 17000 | 21% | 20570 | 17000 | 0
doplňující popis
výměra
|  | 0 |  | všeobecné konstrukce a práce |  | Celkem (bez DPH): | 97750 | za DPH 21 %: | 20527.5 | Celkem (s DPH): | 118277.5 | 97750 | 0 | 2006660875
[6 empty] | Celkový součet (bez DPH): | 97750 | Celkový součet DPH: | 20527.5 | Celkový součet (s DPH): | 118277.5
1 - zemní práce
| 205 | 11332 |  | ODSTRANĚNÍ PODKLADŮ ZPEVNĚNÝCH PLOCH Z KAMENIVA NESTMELENÉHO |  | M3 | 220.5 | 332.43 | 73300.82 | 21% | 88693.99 | 73300.82 | 0
| doplňující popis |  |  | odstranění stávající konstrukce vozovky v místě napojení na stávající stav, při splnění ČSN 73 6133 může být použito pro stavbu zemního tělesa
| výměra |  |  | Odečteno z PD: 90*7*0,35 = 220,500 => A
| 206 | 11372 |  | FRÉZOVÁNÍ ZPEVNĚNÝCH PLOCH ASFALTOVÝCH |  | M3 | 62.4 | 1366.83 | 85290.19 | 21% | 103201.13 | 85290.19 | 0
| doplňující popis |  |  | frézování pro celkovou rekonstrukci v místech napojení, odvoz na skládku investora (cestmistrovství SÚS PK) po odsouhlasení investorem může být použito pro zřízení nezpevněných krajnic
| výměra |  |  | Odečteno z PD: 624*0,1 = 62,400 => A
| 207 | 113769 |  | FRÉZOVÁNÍ DRÁŽKY PRŮŘEZU PŘES 1200MM2 V ASFALTOVÉ VOZOVCE |  | M | 11 | 301.15 | 3312.65 | 21% | 4008.31 | 3312.65 | 0
doplňující popis
| výměra |  |  | Odečteno z PD: 2*5,5 = 11,000 => A
| 208 | 12922 |  | ČIŠTĚNÍ KRAJNIC OD NÁNOSU TL. DO 100MM |  | M2 | 115 | 62.06 | 7136.9 | 21% | 8635.65 | 7136.9 | 0
| doplňující popis |  |  | při splnění ČSN 73 6133 může být použito pro stavbu zemního tělesa
| výměra |  |  | Odečteno z PD: 115*2*0,5 = 115,000 => A
| 209 | 12932 |  | ČIŠTĚNÍ PŘÍKOPŮ OD NÁNOSU DO 0,5M3/M |  | M | 174 | 183.5 | 31929 | 21% | 38634.09 | 31929 | 0
| doplňující popis |  |  | při splnění ČSN 73 6133 může být použito pro stavbu zemního tělesa
| výměra |  |  | Odečteno z PD: 2*90-6 = 174,000 => A
| 210 | 17110 |  | ULOŽENÍ SYPANINY DO NÁSYPŮ SE ZHUTNĚNÍM |  | M3 | 325.842 | 89.6 | 29195.44 | 21% | 35326.48 | 29195.44 | 0
doplňující popis
| výměra |  |  | Generováno z modelu: 0es_a0gp53zQlfnqi9qXpD 325,842012084492 = 325,842 => A A = 325,842 => B
| 211 | 173103 |  | ZEMNÍ KRAJNICE A DOSYPÁVKY SE ZHUT DO 100% PS |  | M3 | 18.632 | 379.27 | 7066.56 | 21% | 8550.54 | 7066.56 | 0
doplňující popis
| výměra |  |  | Generováno z modelu: 0DkYqtdzX6rfB261l_XvpB 0,651680982395851 = 0,652 => A 3rLe5hP7v3zxrMAbwKAcL7 1,06401089695653 = 1,064 => B 0pEXf_wqr4f8olmEIrv1vp 0,247632320950411 = 0,248 => C 1lH8lDeB5B3B9QB2tuhFGr 5,98860369894164 = 5,989 => D 2Np5yibJP5QPy5B2B1X24T 1,45967936918681 = 1,460 => E 06fa_IiZD9lfyhAU8Kd0q1 1,36739497399031 = 1,367 => F 2bjL445TH0bx7e0wbOI0vq 6,3964123757953 = 6,396 => G 31AmXsgf5E8wKEnhJgzV2D 0,0594798251958024 = 0,059 => H 35V76Kw1T2jQ23NknOV0bu 0,170407807606713 = 0,170 => I 3KITiKzv50wer1btaoPMJN 0,181562047005318 = 0,182 => J 0m8i2Gl$v208h6MiWeBpiU 0,193268528899823 = 0,193 => K 00jfkgMx93twoMrB7$By9Y 0,265341972432495 = 0,265 => L 2l5Jtg2nb1O9nzbOOrkFwJ 0,587452216253491 = 0,587 => M 3iV4NZTCz79QUm8ori0R9E zero element quantity 0 = 0,000 => N A + B + C + D + E + F + G + H + I + J + K + L + M + N = 18,632 => O
| 212 | 17511 |  | OBSYP POTRUBÍ A OBJEKTŮ SE ZHUTNĚNÍM |  | M3 | 3.463 | 358.12 | 1240.17 | 21% | 1500.61 | 1240.17 | 0
doplňující popis
| výměra |  |  | Generováno z modelu: 3HE1pTP9f4b9WyPr2RSKTH 3,46269602255089 = 3,463 => A A = 3,463 => B
| 213 | 18110 |  | ÚPRAVA PLÁNĚ SE ZHUTNĚNÍM V HORNINĚ TŘ. I |  | M2 | 1416.321 | 21.23 | 30068.49 | 21% | 36382.87 | 30068.49 | 0
doplňující popis
| výměra |  |  | Generováno z modelu: 17uzWFghL4jQ66ZzKEpXl8 1356,26073304325 = 1356,261 => A 2rf75qnLP3dwFjiWS5OyHi 60,06 = 60,060 => B A + B = 1416,321 => C
| 214 | 18220 |  | ROZPROSTŘENÍ ORNICE VE SVAHU |  | M3 | 48.645 | 274.76 | 13365.7 | 21% | 16172.5 | 13365.7 | 0
doplňující popis
| výměra |  |  | Generováno z modelu: 0Wv2qlPonCDBWofMNclYsw 7,85187717209363 = 7,852 => A 1K0y6VB752gQueR0YaN775 1,4086749496588 = 1,409 => B 1AmfkpXOrB4w4HUMsOqiBa 4,28038144370495 = 4,280 => C 0Cuj_kLH1AywJvN0T2sgvo 7,85187717209363 = 7,852 => D 3Lvw1UffPAFeB_56n8xcJX 0,305840161636639 = 0,306 => E 3hFm_DXNT3OPOjKAaoV0Dp 2,50458988896548 = 2,505 => F 2j$US3Edj3gvKbHOhtSszD 1,01020701968941 = 1,010 => G 2OJZk$joP1lwwUp59BN_Tj 0,408758483029155 = 0,409 => H 0rWhkKgQLBt8gVuWmp6fbT 2,50458988896548 = 2,505 => I 1cwQ3TlJrDAQHFByYM2Ufn 2,12764973674583 = 2,128 => J 04CDXWqyDDNAJZ11VHgEKh 0,677653067982061 = 0,678 => K 04dpoD44jFs8wuHMy2SrfW 1,08694891662116 = 1,087 => L 3r_hqC2wb15wibVKt0Ozrx 9,83914510129436 = 9,839 => M 2HWjh1HxL5Lgmxg5dsYqtw 0,681102699601003 = 0,681 => N 2LJ6FrFzTFpRk$hXdobJ1F 0,754374376071376 = 0,754 => O 2IV26H6Or73PGAfB5fqyXG 4,28038144370495 = 4,280 => P 13Cmr3cVz4Vfu2h7kRJ$Eo 1,06953098111823 = 1,070 => Q A + B + C + D + E + F + G + H + I + J + K + L + M + N + O + P + Q = 48,645 => R
| 215 | 18242 |  | ZALOŽENÍ TRÁVNÍKU HYDROOSEVEM NA ORNICI |  | M2 | 324.3 | 29.35 | 9518.21 | 21% | 11517.03 | 9518.21 | 0
doplňující popis
| výměra |  |  | 48,645/0,15 = 324,300 => A
| 216 | 18247 |  | OŠETŘOVÁNÍ TRÁVNÍKU |  | M2 | 324.3 | 5.55 | 1799.87 | 21% | 2177.84 | 1799.87 | 0
doplňující popis
| výměra |  |  | 48,645/0,15 = 324,300 => A
|  | 1 |  | zemní práce |  | Celkem (bez DPH): | 293224 | za DPH 21 %: | 61577.04 | Celkem (s DPH): | 354801.04 | 293224 | 0 | 18056159200.96
[6 empty] | Celkový součet (bez DPH): | 293224 | Celkový součet DPH: | 61577.04 | Celkový součet (s DPH): | 354801.04
4 - vodorovné konstrukce
| 217 | 45131A |  | PODKLADNÍ A VÝPLŇOVÉ VRSTVY Z PROSTÉHO BETONU C20/25 |  | M3 | 0.358 | 4648.04 | 1664 | 21% | 2013.44 | 1664 | 0
doplňující popis
| výměra |  |  | Generováno z modelu: 1Vtk77GgfE6gmDSBufvPZm 0,179200596025563 = 0,179 => A 04jV47FA92aPJwehf25XVp 0,179204852519406 = 0,179 => B A + B = 0,358 => C
| 218 | 45152 |  | PODKLADNÍ A VÝPLŇOVÉ VRSTVY Z KAMENIVA DRCENÉHO |  | M3 | 1.083 | 1193.97 | 1293.07 | 21% | 1564.61 | 1293.07 | 0
doplňující popis
| výměra |  |  | Generováno z modelu: 0GZh1jppbELe9VilltklyY 1,08345823359178 = 1,083 => A A = 1,083 => B
| 219 | 465512 |  | DLAŽBY Z LOMOVÉHO KAMENE NA MC |  | M3 | 0.7 | 7252.5 | 5076.75 | 21% | 6142.87 | 5076.75 | 0
doplňující popis
| výměra |  |  | Generováno z modelu: 29UBOrrG5C0fr6j9YcR$NZ 1,75163158516621*0,2 = 0,350 => A 2ZyXZk_7jDnOkcM65gMcem 1,74883617245757*0,2 = 0,350 => B A + B = 0,700 => C
|  | 4 |  | vodorovné konstrukce |  | Celkem (bez DPH): | 8033.82 | za DPH 21 %: | 1687.1 | Celkem (s DPH): | 9720.92 | 8033.82 | 0 | 13561891.542
[6 empty] | Celkový součet (bez DPH): | 8033.82 | Celkový součet DPH: | 1687.1 | Celkový součet (s DPH): | 9720.92
5 - komunikace
| 220 | 56310 |  | VOZOVKOVÉ VRSTVY Z MECHANICKY ZPEVNĚNÉHO KAMENIVA |  | M3 | 157.913 | 1729.63 | 273131.06 | 21% | 330488.58 | 273131.06 | 0
doplňující popis
| výměra |  |  | Generováno z modelu: 2iyFkvkmb9mvqxMOPCHO5X 0,232311875678556 = 0,232 => A 2ZxqWCS$b9Xx1u9Or6ZCkW 0,505203769297083 = 0,505 => B 2Gm6F5yej9_9w5G$C5KOvy 0,514325438143568 = 0,514 => C 1RrgaDjaXAPvyYhVUu4Ac0 72,2389307009581 = 72,239 => D 1nHifK4b93HwVmhqmxxYoG 1,19717995720726 = 1,197 => E 2zc5IKSBzFtwyGCvH_i9BU 0,219857555304285 = 0,220 => F 38PyLJCaDA1OPD6sAJs_kH 0,16921022349709 = 0,169 => G 39OONjl3D06uDX4obdgdo7 70,6635848623861 = 70,664 => H 3gncSdkeT1OO8ASJCd3A4L 5,50505245809925 = 5,505 => I 0Vh9KxfATFUBFh7uPOll_2 0,149195233040212 = 0,149 => J 1e75Reg4LA9wFGQg3QHM4d 0,158960978896401 = 0,159 => K 3MaQirKUjFxPU5uPbedUKO 0,926476273983133 = 0,926 => L 0msWVdvC97Uxuk_NFIVb0J 1,27524593482321 = 1,275 => M 2blg2RFQn86gWvsj0Qw3q7 4,15892092600337 = 4,159 => N A + B + C + D + E + F + G + H + I + J + K + L + M + N = 157,913 => O
| 221 | 56330 |  | VOZOVKOVÉ VRSTVY ZE ŠTĚRKODRTI |  | M3 | 263.369 | 1081.94 | 284949.46 | 21% | 344788.85 | 284949.46 | 0
doplňující popis
| výměra |  |  | Generováno z modelu: 3Foe1_wdHFRedViKkAsRPI 1,07996753704401 = 1,080 => A 2EmSqoMULFOhHdCC1xDv1$ 23,9457114888464 = 23,946 => B 3zQQAFnxz3UQAK8yfkhf3_ 98,1589353904007 = 98,159 => C 1X_EKdgI92SglrpuLIfou1 97,0905298143778 = 97,091 => D 2SD6mjUCv6avBBiiD5HbbW 2,2627899306795 = 2,263 => E 1vKrkg69DACQEmOpqfbgOr 2,45382912418805 = 2,454 => F 1uv96jLgX3wPril5Waf5GR 0,699353513828622 = 0,699 => G 2X3q10J4nDFR9Btwu8OqMN 0,656388826979887 = 0,656 => H 21sGmx05P4E8g3bO9sNSI7 13,8145048407929 = 13,815 => I 3$KYvJx_b9fgb5k6vF1YNB 5,26702852217268 = 5,267 => J 1ujw4YSXLBfO6umlNAjH8f 3,06686872246073 = 3,067 => K 2X$DnHlinFtR7w6HMCwAYK 1,37125720420681 = 1,371 => L 3kXBo1vor7x9RDuugbkWsT 4,09382085049758 = 4,094 => M 2t7HxNAzL8pBZAYtMqmtxg 5,61998622147942 = 5,620 => N 19ntmiNrrATw0JVqGgSord 1,02206294707404 = 1,022 => O 0poQUpgHb0BwMKhjOmuimc 0,744445367664038 = 0,744 => P 0XEBt17Pz7GfTMRqMmrFMt 0,962269965757392 = 0,962 => Q 2TpM4HYxj9$Rs4sDCAc0wH 1,05850037334416 = 1,059 => R A + B + C + D + E + F + G + H + I + J + K + L + M + N + O + P + Q + R = 263,369 => S
| 222 | 56360 |  | VOZOVKOVÉ VRSTVY Z RECYKLOVANÉHO MATERIÁLU |  | M3 | 4.76 | 1144.57 | 5448.15 | 21% | 6592.26 | 5448.15 | 0
doplňující popis
| výměra |  |  | Generováno z modelu: 1ZAQUxulDAe9rwkqqXdFqk 3,00315322626014 = 3,003 => A 32OiCA3Vr3cQY5mH1wuJGJ 0,0525545393393169 = 0,053 => B 297SEOIlnCAfQ_03yhNG73 0,051992667078507 = 0,052 => C 1tVqrhHKfB7uWcY2BI57Pe 1,65220696595855 = 1,652 => D A + B + C + D = 4,760 => E
| 223 | 56960 |  | ZPEVNĚNÍ KRAJNIC Z RECYKLOVANÉHO MATERIÁLU |  | M3 | 38.901 | 826.99 | 32170.74 | 21% | 38926.6 | 32170.74 | 0
doplňující popis
| výměra |  |  | Generováno z modelu: 0$sH1F4IT0Bx$53$bPwVtD 0,493450277958801 = 0,493 => A 0pBpW9ZUP9$8Rcbuj8uWHj 0,498550442792942 = 0,499 => B 2ivu1pGFj8TgqoHq3lR_zC 3,00556488430274 = 3,006 => C 2iJAgAMNTDiffZ8vOHuY4u 0,583227618823484 = 0,583 => D 3ILYEu0T1AceD_Xa9sjWqA 0,424808570128781 = 0,425 => E 3J35bs1jj1NBMj9itFwryC 0,399077459683729 = 0,399 => F 19LUh9lk9B7h4p7gve$ssi 0,374560190897523 = 0,375 => G 0KuJFEM$1A88HBkPw8lBRQ 13,7393065566983 = 13,739 => H 3MBtQUycD21Rk_AB4AgnxN 1,29123317399642 = 1,291 => I 09IOSuvtvF5ge5ZbMLweNu 1,37063873074222 = 1,371 => J 2cHnDudjH6Qwle2VX_xKCE 0,55226425229962 = 0,552 => K 3KvIvgsf5FffhilP_fIshL 3,20560761291243 = 3,206 => L 0yGKi0Dp5Esh5jSlcI04ZA 2,33358818009089 = 2,334 => M 1bryfQHev2Rvgsp$JB_8dB 10,627904949973 = 10,628 => N A + B + C + D + E + F + G + H + I + J + K + L + M + N = 38,901 => O
| 224 | 572123 |  | INFILTRAČNÍ POSTŘIK Z EMULZE DO 1,0KG/M2 |  | M2 | 986.153 | 23.06 | 22740.69 | 21% | 27516.23 | 22740.69 | 0
doplňující popis
| výměra |  |  | Generováno z modelu: 06o8ZM_tr5yQ0YK8mDUIUT 986,153231786371 = 986,153 => A A = 986,153 => B
| 225 | 572213 |  | SPOJOVACÍ POSTŘIK Z EMULZE DO 0,5KG/M2 |  | M2 | 959.505 | 15.21 | 14594.07 | 21% | 17658.82 | 14594.07 | 0
doplňující popis
| výměra |  |  | Generováno z modelu: 1PknaEDKrFnRsYwztWxO4C 959,50478433799 = 959,505 => A A = 959,505 => B
| 226 | 574A33 |  | ASFALTOVÝ BETON PRO OBRUSNÉ VRSTVY ACO 11 TL. 40MM |  | M2 | 955.83 | 268.89 | 257013.13 | 21% | 310985.89 | 257013.13 | 0
doplňující popis
| výměra |  |  | Generováno z modelu: 0_2LXJbPb0dBidg5lntqgz 19,2637148276227/ 0,04 = 481,593 => A 0HDANs8mjE08qidYYwYM3m 18,8436226245751/ 0,04 = 471,091 => B 25qKC1pCn7cB9K7kFPmC0E 0,0106755204547342/ 0,04 = 0,267 => C 2lAvBNSwP8yvT1R9ze3X4Q 0,0460894632949173/ 0,04 = 1,152 => D 0lRgeJy49CQfn2p1B19IJ1 0,00194476227122268/ 0,04 = 0,049 => E 2VTtX$0Wv5F9mY9jQJP8pd 0,00124896439077097/ 0,04 = 0,031 => F 1wkLsOOer9jQ8v2SzCCfXJ 0,00141651673023811/ 0,04 = 0,035 => G 05KCcucSr4_AUPjSaG50A0 0,0018407704926239/ 0,04 = 0,046 => H 31OBXzJb181wvoeLLyyfHH 0,00422923377025903/ 0,04 = 0,106 => I 2Faprs3VvCiRvPQk$jnMtE 0,00430559438407696/ 0,04 = 0,108 => J 0R0gdD61nArObgTLqAKT$W 0,00133071679381465/ 0,04 = 0,033 => K 1aVUfm3xPFQuk9eKVlncwL 0,00775585018015502/ 0,04 = 0,194 => L 1yRdjGsYDBH9VHNlx_IYPp 0,0100220034193427/ 0,04 = 0,251 => M 0Ws_aSj1P6nA9svkkfWux1 0,0349427438081672/ 0,04 = 0,874 => N A + B + C + D + E + F + G + H + I + J + K + L + M + N = 955,830 => O
| 227 | 574A55 |  | ASFALTOVÝ BETON PRO OBRUSNÉ VRSTVY ACO 16 TL. 60MM |  | M2 | 60.403 | 372.96 | 22527.9 | 21% | 27258.76 | 22527.9 | 0
doplňující popis
| výměra |  |  | Generováno z modelu: 2YdqL8HIz48ALf6SYd61EG 3,60378387151148 / 0,06 = 60,063 => A 0zGhrjWp14mOigP81Iy74J 0,0102755780429131 / 0,06 = 0,171 => B 1BaoPUGl93FOdR9hgOBFCQ 0,0101649808366354 / 0,06 = 0,169 => C A + B + C = 60,403 => D
| 228 | 574E66 |  | ASFALTOVÝ BETON PRO PODKLADNÍ VRSTVY ACP 16+, 16S TL. 70MM |  | M2 | 980.086 | 426.1 | 417614.64 | 21% | 505313.71 | 417614.64 | 0
doplňující popis
| výměra |  |  | Generováno z modelu: 3lNqpNxYLCJQVxRPlz1fkq 0,117913159050291 / 0,07 = 1,684 => A 13LW94ohnA1vSJFkoyKaS8 0,162301270916095 / 0,07 = 2,319 => B 3DRII$hyL5$Rtw4XRgfh99 0,53852139438389 / 0,07 = 7,693 => C 3edqZSeazBARMDwgIDyF1Q 0,0295664637242207 / 0,07 = 0,422 => D 1n53mfeSf2Oe0GFJatB18Y 0,698981867858907 / 0,07 = 9,985 => E 3dvDdgJTv65u2m_pOd46Yl 0,0189881616367053 / 0,07 = 0,271 => F 2SUiVVDUz8_x6ioqw6uYqp 0,0202310536315877 / 0,07 = 0,289 => G 01LdsC0ZT3JgXoKzqkkksW 0,0215354807849569 / 0,07 = 0,308 => H 1Iae6kMd93LQBHgn$g9iHh 0,0279961016591417 / 0,07 = 0,400 => I 3$Qhzf3mD2mulwKStwgayj 0,152365769820126 / 0,07 = 2,177 => J 0weIuQU0vBIeFgDzrudKJd 0,0642975692683826 / 0,07 = 0,919 => K 1ljfMHsBbCBPmSzNzCzey0 33,7115009749019 / 0,07 = 481,593 => L 2TheVgddb2uxqJ3TURv7Qa 32,9763395985294 / 0,07 = 471,091 => M 2ci4IhQRHCgxDLWXGeYDyn 0,0654584892182003 / 0,07 = 0,935 => N A + B + C + D + E + F + G + H + I + J + K + L + M + N = 980,086 => O
|  | 5 |  | komunikace |  | Celkem (bez DPH): | 1330189.84 | za DPH 21 %: | 279339.87 | Celkem (s DPH): | 1609529.71 | 1330189.84 | 0 | 371576387170.7609
[6 empty] | Celkový součet (bez DPH): | 1330189.84 | Celkový součet DPH: | 279339.87 | Celkový součet (s DPH): | 1609529.71
8 - potrubí
| 229 | 89952A |  | OBETONOVÁNÍ POTRUBÍ Z PROSTÉHO BETONU DO C20/25 |  | M3 | 1.118 | 4209.4 | 4706.11 | 21% | 5694.39 | 4706.11 | 0
doplňující popis
| výměra |  |  | Generováno z modelu: 3_YuLwT5j4j9cshDbJxm5A 1,1178875916234 = 1,118 => A A = 1,118 => B
|  | 8 |  | potrubí |  | Celkem (bez DPH): | 4706.11 | za DPH 21 %: | 988.28 | Celkem (s DPH): | 5694.39 | 4706.11 | 0 | 4655660.5008
[6 empty] | Celkový součet (bez DPH): | 4706.11 | Celkový součet DPH: | 988.28 | Celkový součet (s DPH): | 5694.39
9 - ostatní práce
| 230 | 91228 |  | SMĚROVÉ SLOUPKY Z PLAST HMOT VČETNĚ ODRAZNÉHO PÁSKU |  | KUS | 12 | 456.49 | 5477.88 | 21% | 6628.23 | 5477.88 | 0
doplňující popis
| výměra |  |  | Generováno z modelu: 0662IIkQf2wP3lS7M0H2VB 1 = 1,000 => A 34sRSEOrjBM8nE4ciTdXwh 1 = 1,000 => B 1_CHXJRKf0vvrb_iD1GNpU 1 = 1,000 => C 3xM77UFbX9kRGxA5PUb_Cm 1 = 1,000 => D 0eiGAhNdr1xhfLJw1tmpNP 1 = 1,000 => E 1KTtNw7ET7k9AEftGFwXHP 1 = 1,000 => F 00Ga8C7Mj6m8g6pNTnBv8r 1 = 1,000 => G 1$zVE4h5TF7AJepS7rEhv$ 1 = 1,000 => H 0KFm2mtvv2R9aIKhXYymos 1 = 1,000 => I 2e3UIpzKjFEwdtQawUJ7gs 1 = 1,000 => J 2oRvDjdF18Ju$O3kUt_uas 1 = 1,000 => K 2gRQyz3Pj2$ebDCOSyPNPF 1 = 1,000 => L A + B + C + D + E + F + G + H + I + J + K + L = 12,000 => M
| 231 | 914131 |  | DOPRAVNÍ ZNAČKY ZÁKLADNÍ VELIKOSTI OCELOVÉ TŘ RA2 - DODÁVKA A MONTÁŽ |  | KUS | 6 | 3635.67 | 21814.02 | 21% | 26394.96 | 21814.02 | 0
doplňující popis
| výměra |  |  | Generováno z modelu: 3icF73TUv4GBKCeuEcSZIx 1 = 1,000 => A 337xyPWjL51RFTgYfYwm7j 1 = 1,000 => B 1QI_ggv_9BKxUE9WW7DBK0 1 = 1,000 => C 3uRoMuYSz3xxtcMtm$d3G3 1 = 1,000 => D 3f6y9OPKP9R9GxxbUjIVI0 1 = 1,000 => E 13oAifFfXEnOuqKYhcip8M 1 = 1,000 => F A + B + C + D + E + F = 6,000 => G
| 232 | 914924 |  | SLOUPKY A STOJKY DZ Z OCEL TRUBEK DO PATKY DOD, MONT, DEMON |  | KUS | 4 | 2319.77 | 9279.08 | 21% | 11227.69 | 9279.08 | 0
doplňující popis
| výměra |  |  | Generováno z modelu: 1HRDwUOtfE8g1URlJkpfEB 1 = 1,000 => A 1P_FgODJ9EMw9ybIZWCa2Z 1 = 1,000 => B 34uZi_xi57APFpe2KmxSKU 1 = 1,000 => C 2S38shUiz6DugjVlPBddZ5 1 = 1,000 => D A + B + C + D = 4,000 => E
| 233 | 915111 |  | VODOROVNÉ DOPRAVNÍ ZNAČENÍ BARVOU HLADKÉ - DODÁVKA A POKLÁDKA |  | M2 | 39.051 | 127.61 | 4983.3 | 21% | 6029.79 | 4983.3 | 0
doplňující popis
| výměra |  |  | Generováno z modelu: 0BNL7rKS17TPmTGbG9$A0z 153,1*0,125 = 19,138 => A 2NQc9_6n5F49yxbltJ4DF0 159,3*0,125 = 19,913 => B A + B = 39,051 => C
| 234 | 915211 |  | VODOROVNÉ DOPRAVNÍ ZNAČENÍ BARVOU HLADKÉ - DODÁVKA A POKLÁDKA |  | M2 | 39.051 | 127.61 | 4983.3 | 21% | 6029.79 | 4983.3 | 0
doplňující popis
| výměra |  |  | Generováno z modelu: 2GRuq0YLT6C8JzloQSjoGe 153,1*0,125 = 19,138 => A 13bXcp4K92ChQ7$gONx0CI 159,3*0,125 = 19,913 => B A + B = 39,051 => C
| 235 | 9183B3 |  | PROPUSTY Z TRUB DN 400MM PLASTOVÝCH |  | M | 6 | 2372.72 | 14236.32 | 21% | 17225.95 | 14236.32 | 0
doplňující popis
| výměra |  |  | Generováno z modelu: 0N1BNHLC90rvoyMFgSthpP 6 = 6,000 => A A = 6,000 => B
| 236 | 931318 |  | TĚSNĚNÍ DILATAČ SPAR ASF ZÁLIVKOU PRŮŘ DO 1200MM2 |  | M | 11 | 218.99 | 2408.89 | 21% | 2914.76 | 2408.89 | 0
doplňující popis
| výměra |  |  | Odečteno z PD: 2*5,5 = 11,000 => A
|  | 9 |  | ostatní práce |  | Celkem (bez DPH): | 63182.79 | za DPH 21 %: | 13268.39 | Celkem (s DPH): | 76451.18 | 63182.79 | 0 | 838397081.7981
[6 empty] | Celkový součet (bez DPH): | 63182.79 | Celkový součet DPH: | 13268.39 | Celkový součet (s DPH): | 76451.18

## 5 - SO105
ROZPOČET
STAVBA
0
| II/322 - Přeložka silnice II/322 Černá za Bory - Dašice | [12 empty] | 0
301300
ZÁKLADNÍ ÚDAJE
Objekt: | [7 empty] | Celková cena (bez DPH): | 301300
SO105 - Propustky hlavní trasa | [7 empty] | Celková cena (s DPH): | 364573 |  |  | 63273 | 63273 | 19064456200
Zhotovitel:
IČ:
DIČ:
SOUHRN
| Kód |  |  | Název | [5 empty] | Cena (bez DPH) | Cena (s DPH)
| 0 |  |  | všeobecné konstrukce a práce | [5 empty] | 301300 | 364573 |  |  | 19064456200
POLOŽKY ROZPOČTU
| P.č. | Kód | Var | Název | Skupina měření | MJ | Množství MJ | JOC | Cena (bez DPH) | DPH % | Cena (s DPH)
0 - všeobecné konstrukce a práce
| 237 | 02730 |  | POMOC PRÁCE ZŘÍZ NEBO ZAJIŠŤ OCHRANU INŽENÝRSKÝCH SÍTÍ |  | KPL | 1 | 13500 | 13500 | 21% | 16335 | 13500 | 0
| doplňující popis |  |  | práce v blízkosti IS, ochrana IS pod sjezdy
výměra
| 238 | 02911 | A | OSTATNÍ POŽADAVKY - ZEMĚMĚŘICKÉ ZAMĚŘENÍ |  | KPL | 1 | 34800 | 34800 | 21% | 42108 | 34800 | 0
| doplňující popis |  |  | stavba
výměra
| 239 | 02911 | B | OSTATNÍ POŽADAVKY - ZEMĚMĚŘICKÉ ZAMĚŘENÍ |  | KPL | 1 | 23500 | 23500 | 21% | 28435 | 23500 | 0
| doplňující popis |  |  | DSPS, vč. vložení do DTM dle předpisu P1
výměra
| 240 | 02943 |  | OSTATNÍ POŽADAVKY - VYPRACOVÁNÍ RDS |  | KPL | 1 | 116000 | 116000 | 21% | 140360 | 116000 | 0
doplňující popis
výměra
| 241 | 02944 |  | OSTAT POŽADAVKY - DOKUMENTACE SKUTEČ PROVEDENÍ |  | KPL | 1 | 12000 | 12000 | 21% | 14520 | 12000 | 0
| doplňující popis |  |  | 3 paré + 3 CD
výměra
| 242 | 02946 |  | OSTAT POŽADAVKY - FOTODOKUMENTACE |  | KPL | 1 | 2000 | 2000 | 21% | 2420 | 2000 | 0
doplňující popis
výměra
| 243 | 02950 |  | OSTATNÍ POŽADAVKY - POSUDKY, KONTROLY, REVIZNÍ ZPRÁVY |  | KPL | 1 | 46500 | 46500 | 21% | 56265 | 46500 | 0
doplňující popis
výměra
| 244 | 03100 |  | ZAŘÍZENÍ STAVENIŠTĚ - ZŘÍZENÍ, PROVOZ, DEMONTÁŽ |  | KPL | 1 | 53000 | 53000 | 21% | 64130 | 53000 | 0
doplňující popis
výměra
|  | 0 |  | všeobecné konstrukce a práce |  | Celkem (bez DPH): | 301300 | za DPH 21 %: | 63273 | Celkem (s DPH): | 364573 | 301300 | 0 | 19064456200
[6 empty] | Celkový součet (bez DPH): | 301300 | Celkový součet DPH: | 63273 | Celkový součet (s DPH): | 364573

## 6 - SO105.1
ROZPOČET
STAVBA
0
| II/322 - Přeložka silnice II/322 Černá za Bory - Dašice | [12 empty] | 0
476223.6
ZÁKLADNÍ ÚDAJE
Objekt: | [7 empty] | Celková cena (bez DPH): | 476223.6
SO105.1 - Propustek km 0,922 | [7 empty] | Celková cena (s DPH): | 576230.56 |  |  | 45871.1588 | 25001.74 | 21845404597.5835
Zhotovitel:
IČ:
DIČ:
SOUHRN
| Kód |  |  | Název | [5 empty] | Cena (bez DPH) | Cena (s DPH)
| 1 |  |  | zemní práce | [5 empty] | 10589.03 | 12812.73 |  |  | 23557415.041
| 2 |  |  | základy | [5 empty] | 56354.18 | 68188.56 |  |  | 666973134.8884
| 4 |  |  | vodorovné konstrukce | [5 empty] | 112498.11 | 136122.71 |  |  | 2657835347.616
| 9 |  |  | ostatní práce | [5 empty] | 296782.28 | 359106.56 |  |  | 18497038700.0384
POLOŽKY ROZPOČTU
| P.č. | Kód | Var | Název | Skupina měření | MJ | Množství MJ | JOC | Cena (bez DPH) | DPH % | Cena (s DPH)
1 - zemní práce
| 245 | 12273 |  | ODKOPÁVKY A PROKOPÁVKY OBECNÉ TŘ. I |  | M3 | 57.892 | 182.91 | 10589.03 | 21% | 12812.73 | 10589.03 | 0
doplňující popis
| výměra |  |  | Generováno z modelu: 0mwQ28syL3tgAPdCVq034f 57,8923636165466 = 57,892 => A A = 57,892 => B
|  | 1 |  | zemní práce |  | Celkem (bez DPH): | 10589.03 | za DPH 21 %: | 2223.7 | Celkem (s DPH): | 12812.73 | 10589.03 | 0 | 23557415.041
[6 empty] | Celkový součet (bez DPH): | 10589.03 | Celkový součet DPH: | 2223.7 | Celkový součet (s DPH): | 12812.73
2 - základy
| 246 | 272314 |  | ZÁKLADY Z PROSTÉHO BETONU DO C25/30 |  | M3 | 10.8 | 5217.98 | 56354.18 | 21% | 68188.56 | 56354.18 | 0
doplňující popis
| výměra |  |  | Generováno z modelu: 2QrlWWGS55rAejsV1OAUsS 5,40000000088488 = 5,400 => A 3r_2sCtib3cQVCp$MWJT7r 5,40000000088488 = 5,400 => B A + B = 10,800 => C
|  | 2 |  | základy |  | Celkem (bez DPH): | 56354.18 | za DPH 21 %: | 11834.38 | Celkem (s DPH): | 68188.56 | 56354.18 | 0 | 666973134.8884
[6 empty] | Celkový součet (bez DPH): | 56354.18 | Celkový součet DPH: | 11834.38 | Celkový součet (s DPH): | 68188.56
4 - vodorovné konstrukce
| 247 | 451312 |  | PODKLADNÍ A VÝPLŇOVÉ VRSTVY Z PROSTÉHO BETONU C12/15 |  | M3 | 2.21 | 4242.32 | 9375.53 | 21% | 11344.39 | 9375.53 | 0
doplňující popis
| výměra |  |  | Generováno z modelu: 1HFdCLke55NheAz6$MPoRQ 1,10499999985229 = 1,105 => A 28z_DLWDT2TuQNSDTvaDg2 1,10499999985229 = 1,105 => B A + B = 2,210 => C
| 248 | 45131A |  | PODKLADNÍ A VÝPLŇOVÉ VRSTVY Z PROSTÉHO BETONU C20/25 |  | M3 | 1.34 | 4648.04 | 6228.37 | 21% | 7536.33 | 6228.37 | 0
doplňující popis
| výměra |  |  | Generováno z modelu: 26IY8PEcjACApOl$0uF0ld 1,34000000002784 = 1,340 => A A = 1,340 => B
| 249 | 45157 |  | PODKLADNÍ A VÝPLŇOVÉ VRSTVY Z KAMENIVA TĚŽENÉHO |  | M3 | 61.136 | 1083.84 | 66261.64 | 21% | 80176.58 | 66261.64 | 0
doplňující popis
| výměra |  |  | Generováno z modelu: 2GvbpQ9lD3Y8wdnd_xnjZq 1,34000000002784 = 1,340 => A 0EApw6h2T7Kf_g8e4UBeaP 6,7330739756162 = 6,733 => B 1ZlRwMtVDBSxcqGu7O5q1P 46,8985696545315 = 46,899 => C 0QqyTdKLn0UgfWKTFWCpDJ 6,16398504239208 = 6,164 => D A + B + C + D = 61,136 => E
| 250 | 465512 |  | DLAŽBY Z LOMOVÉHO KAMENE NA MC |  | M3 | 2.82 | 7252.5 | 20452.05 | 21% | 24746.98 | 20452.05 | 0
doplňující popis
| výměra |  |  | Generováno z modelu: 1toMBDwIv9NR9lZwMkfg8p 14,100435890881*0,2 = 2,820 => A
| 251 | 467314 |  | STUPNĚ A PRAHY VODNÍCH KORYT Z PROSTÉHO BETONU C25/30 |  | M3 | 1.2 | 8483.77 | 10180.52 | 21% | 12318.43 | 10180.52 | 0
doplňující popis
| výměra |  |  | Generováno z modelu: 2hpNoOAfn8ChB5HaH3QOfz 0,599999999692165 = 0,600 => A 2Hia3bs7P8A8XH9eH7vkXI 0,599999999895301 = 0,600 => B A + B = 1,200 => C
|  | 4 |  | vodorovné konstrukce |  | Celkem (bez DPH): | 112498.11 | za DPH 21 %: | 23624.6 | Celkem (s DPH): | 136122.71 | 112498.11 | 0 | 2657835347.616
[6 empty] | Celkový součet (bez DPH): | 112498.11 | Celkový součet DPH: | 23624.6 | Celkový součet (s DPH): | 136122.71
9 - ostatní práce
| 252 | 918115 |  | ČELA PROPUSTU Z BETONU DO C 30/37 |  | M3 | 14.674 | 8928.14 | 131011.53 | 21% | 158523.95 | 131011.53 | 0
doplňující popis
| výměra |  |  | Generováno z modelu: 0OLgdPFvX9kh0sQucGLUn1 6,15042658158758 = 6,150 => A 2nl5do8kz5EvtvCoBycQDN 1,41219115225673 = 1,412 => B 0g9k6ufEXCYuPhgqeUUCC8 5,70042658136746 = 5,700 => C 3IoOiu3pT9rBbCQdrHItU1 1,41219115225673 = 1,412 => D A + B + C + D = 14,674 => E
| 253 | 9183E3 |  | PROPUSTY Z TRUB DN 800MM PLASTOVÝCH |  | M | 25 | 6630.83 | 165770.75 | 21% | 200582.61 | 165770.75 | 0
doplňující popis
| výměra |  |  | Generováno z modelu: 2_h6Stfr99wADIEG9rvdup 25 = 25,000 => A A = 25,000 => B
|  | 9 |  | ostatní práce |  | Celkem (bez DPH): | 296782.28 | za DPH 21 %: | 62324.28 | Celkem (s DPH): | 359106.56 | 296782.28 | 0 | 18497038700.0384
[6 empty] | Celkový součet (bez DPH): | 296782.28 | Celkový součet DPH: | 62324.28 | Celkový součet (s DPH): | 359106.56

## 7 - SO105.2
ROZPOČET
STAVBA
0
| II/322 - Přeložka silnice II/322 Černá za Bory - Dašice | [12 empty] | 0
281078.71
ZÁKLADNÍ ÚDAJE
Objekt: | [7 empty] | Celková cena (bez DPH): | 281078.71
SO105.2 - Propustek km 1,237 | [7 empty] | Celková cena (s DPH): | 340105.24 |  |  | 29599.3731 | 29513.265 | 8320034679.4959
Zhotovitel:
IČ:
DIČ:
SOUHRN
| Kód |  |  | Název | [5 empty] | Cena (bez DPH) | Cena (s DPH)
| 4 |  |  | vodorovné konstrukce | [5 empty] | 148130.57 | 179237.99 |  |  | 4608107986.3994
| 9 |  |  | ostatní práce | [5 empty] | 132948.14 | 160867.25 |  |  | 3711926693.0954
POLOŽKY ROZPOČTU
| P.č. | Kód | Var | Název | Skupina měření | MJ | Množství MJ | JOC | Cena (bez DPH) | DPH % | Cena (s DPH)
4 - vodorovné konstrukce
| 254 | 45131A |  | PODKLADNÍ A VÝPLŇOVÉ VRSTVY Z PROSTÉHO BETONU C20/25 |  | M3 | 7.413 | 4648.04 | 34455.92 | 21% | 41691.66 | 34455.92 | 0
doplňující popis
| výměra |  |  | Generováno z modelu: 3ze6fDq59A9An5nVcFqYAg 1,34069324371801 = 1,341 => A 2UGWXK0i5Fru1BlCGs3ldY 1,01652730043761 = 1,017 => B 00sbsxooH2Q8_cCSFoVslJ 1,74491056515343 = 1,745 => C 1uEBxooeL1kALqLvF5VRed 1,56223303957716 = 1,562 => D 3_tRui12b5pPXIviIZV3r4 1,74780278442105 = 1,748 => E A + B + C + D + E = 7,413 => F
| 255 | 45157 |  | PODKLADNÍ A VÝPLŇOVÉ VRSTVY Z KAMENIVA TĚŽENÉHO |  | M3 | 44.766 | 1083.84 | 48519.18 | 21% | 58708.21 | 48519.18 | 0
doplňující popis
| výměra |  |  | Generováno z modelu: 3dcCER6010095uyWfpooaw 5,74949316000239 = 5,749 => A 3DgIyfgVT2yv9SFrzsAUWL 1,34069324371801 = 1,341 => B 0Y7RypW7n3DhECco$z7F0v 1,01652730004539 = 1,017 => C 0dBnJfpjXATRUpv$kVsMj2 1,74491056181523 = 1,745 => D 2NUXqioXj4WAsmKtI32Ql4 31,0340350805547 = 31,034 => E 3MKJk$LkPDtwCljnkjOPxN 3,87967721468709 = 3,880 => F A + B + C + D + E + F = 44,766 => G
| 256 | 465512 |  | DLAŽBY Z LOMOVÉHO KAMENE NA MC |  | M3 | 8.282 | 7252.5 | 60065.21 | 21% | 72678.9 | 60065.21 | 0
doplňující popis
| výměra |  |  | Generováno z modelu: 3gKV3M9mDDfwWLDMRD1YLv 13,6367746031716*0,2 = 2,727 => A 2PgILcuvzCGhaOYIHIRt6C 10,054637726489*0,2 = 2,011 => B 2aBfxPx8D3b9Jf3QRiDW$G 17,7209802777*0,2 = 3,544 => C A+B+C = 8,282 => D
| 257 | 467314 |  | STUPNĚ A PRAHY VODNÍCH KORYT Z PROSTÉHO BETONU C25/30 |  | M3 | 0.6 | 8483.77 | 5090.26 | 21% | 6159.21 | 5090.26 | 0
doplňující popis
| výměra |  |  | Generováno z modelu: 0wodMm8Sf6xA9y347y$uzY 0,60000000029042 = 0,600 => A A = 0,600 => B
|  | 4 |  | vodorovné konstrukce |  | Celkem (bez DPH): | 148130.57 | za DPH 21 %: | 31107.42 | Celkem (s DPH): | 179237.99 | 148130.57 | 0 | 4608107986.3994
[6 empty] | Celkový součet (bez DPH): | 148130.57 | Celkový součet DPH: | 31107.42 | Celkový součet (s DPH): | 179237.99
9 - ostatní práce
| 258 | 9183E3 |  | PROPUSTY Z TRUB DN 800MM PLASTOVÝCH |  | M | 20.05 | 6630.83 | 132948.14 | 21% | 160867.25 | 132948.14 | 0
doplňující popis
| výměra |  |  | Generováno z modelu: 2Yeh1SmBD4Yx4JtmQAcq2Y 20,05 = 20,050 => A A = 20,050 => B
|  | 9 |  | ostatní práce |  | Celkem (bez DPH): | 132948.14 | za DPH 21 %: | 27919.11 | Celkem (s DPH): | 160867.25 | 132948.14 | 0 | 3711926693.0954
[6 empty] | Celkový součet (bez DPH): | 132948.14 | Celkový součet DPH: | 27919.11 | Celkový součet (s DPH): | 160867.25

## 8 - SO105.3
ROZPOČET
STAVBA
0
| II/322 - Přeložka silnice II/322 Černá za Bory - Dašice | [12 empty] | 0
333570.64
ZÁKLADNÍ ÚDAJE
Objekt: | [7 empty] | Celková cena (bez DPH): | 333570.64
SO105.3 - Propustek km 2,157 | [7 empty] | Celková cena (s DPH): | 403620.47 |  |  | 30861.9884 | 23349.9433 | 10294986783.7407
Zhotovitel:
IČ:
DIČ:
SOUHRN
| Kód |  |  | Název | [5 empty] | Cena (bez DPH) | Cena (s DPH)
| 1 |  |  | zemní práce | [5 empty] | 31941.14 | 38648.78 |  |  | 214281609.4496
| 4 |  |  | vodorovné konstrukce | [5 empty] | 186253.06 | 225366.2 |  |  | 7285128264.2684
| 9 |  |  | ostatní práce | [5 empty] | 115376.44 | 139605.49 |  |  | 2795576910.022
POLOŽKY ROZPOČTU
| P.č. | Kód | Var | Název | Skupina měření | MJ | Množství MJ | JOC | Cena (bez DPH) | DPH % | Cena (s DPH)
1 - zemní práce
| 259 | 129958 |  | ČIŠTĚNÍ POTRUBÍ DN DO 600MM |  | M | 30 | 739.22 | 22176.6 | 21% | 26833.69 | 22176.6 | 0
doplňující popis
| výměra |  |  | 30 = 30,000 => A
| 260 | 13173 |  | HLOUBENÍ JAM ZAPAŽ I NEPAŽ TŘ. I |  | M3 | 30.972 | 315.27 | 9764.54 | 21% | 11815.09 | 9764.54 | 0
doplňující popis
| výměra |  |  | Generováno z modelu: 0mwQ28syL3tgAPdCVq034f 30,9719 = 30,972 => A A = 30,972 => B
|  | 1 |  | zemní práce |  | Celkem (bez DPH): | 31941.14 | za DPH 21 %: | 6707.64 | Celkem (s DPH): | 38648.78 | 31941.14 | 0 | 214281609.4496
[6 empty] | Celkový součet (bez DPH): | 31941.14 | Celkový součet DPH: | 6707.64 | Celkový součet (s DPH): | 38648.78
4 - vodorovné konstrukce
| 261 | 45131A |  | PODKLADNÍ A VÝPLŇOVÉ VRSTVY Z PROSTÉHO BETONU C20/25 |  | M3 | 16.628 | 4648.04 | 77287.61 | 21% | 93518.01 | 77287.61 | 0
doplňující popis
| výměra |  |  | Generováno z modelu: 0uouBIosX20BWZES30dMgt 4,52871988618541 = 4,529 => A 3H1G1yuIv3bROmaWhUwKZ1 12,0989808347188 = 12,099 => B A + B = 16,628 => C
| 262 | 45157 |  | PODKLADNÍ A VÝPLŇOVÉ VRSTVY Z KAMENIVA TĚŽENÉHO |  | M3 | 39.838 | 1083.84 | 43178.02 | 21% | 52245.4 | 43178.02 | 0
doplňující popis
| výměra |  |  | Generováno z modelu: 0v9k1J3$r4eeipOHXrF_NB 4,53189999699542 = 4,532 => A 1pzRcYrkv4gRkqYZ6x2vjr 4,98958692897396 = 4,990 => B 0ebu1EZC9Et88YSZ85jqn$ 30,3157705837814 = 30,316 => C A + B + C = 39,838 => D
| 263 | 465512 |  | DLAŽBY Z LOMOVÉHO KAMENE NA MC |  | M3 | 9.071 | 7252.5 | 65787.43 | 21% | 79602.79 | 65787.43 | 0
doplňující popis
| výměra |  |  | Generováno z modelu: 1toMBDwIv9NR9lZwMkfg8p 45,354660806524*0,2 = 9,071 => A
|  | 4 |  | vodorovné konstrukce |  | Celkem (bez DPH): | 186253.06 | za DPH 21 %: | 39113.14 | Celkem (s DPH): | 225366.2 | 186253.06 | 0 | 7285128264.2684
[6 empty] | Celkový součet (bez DPH): | 186253.06 | Celkový součet DPH: | 39113.14 | Celkový součet (s DPH): | 225366.2
9 - ostatní práce
| 264 | 9183E3 |  | PROPUSTY Z TRUB DN 800MM PLASTOVÝCH |  | M | 17.4 | 6630.83 | 115376.44 | 21% | 139605.49 | 115376.44 | 0
doplňující popis
| výměra |  |  | Generováno z modelu: 3cfwiH4if4hgD4FJ5WZRfo 17,4 = 17,400 => A A = 17,400 => B
|  | 9 |  | ostatní práce |  | Celkem (bez DPH): | 115376.44 | za DPH 21 %: | 24229.05 | Celkem (s DPH): | 139605.49 | 115376.44 | 0 | 2795576910.022
[6 empty] | Celkový součet (bez DPH): | 115376.44 | Celkový součet DPH: | 24229.05 | Celkový součet (s DPH): | 139605.49

## 9 - SO105.4
ROZPOČET
STAVBA
0
| II/322 - Přeložka silnice II/322 Černá za Bory - Dašice | [12 empty] | 0
261150.22
ZÁKLADNÍ ÚDAJE
Objekt: | [7 empty] | Celková cena (bez DPH): | 261150.22
SO105.4 - Propustek km 3,082 | [7 empty] | Celková cena (s DPH): | 315991.77 |  |  | 27446.9043 | 27420.775 | 7168026254.0939
Zhotovitel:
IČ:
DIČ:
SOUHRN
| Kód |  |  | Název | [5 empty] | Cena (bez DPH) | Cena (s DPH)
| 4 |  |  | vodorovné konstrukce | [5 empty] | 126544.37 | 153118.69 |  |  | 3362957126.9484
| 9 |  |  | ostatní práce | [5 empty] | 134605.85 | 162873.08 |  |  | 3805069127.1455
POLOŽKY ROZPOČTU
| P.č. | Kód | Var | Název | Skupina měření | MJ | Množství MJ | JOC | Cena (bez DPH) | DPH % | Cena (s DPH)
4 - vodorovné konstrukce
| 265 | 45131A |  | PODKLADNÍ A VÝPLŇOVÉ VRSTVY Z PROSTÉHO BETONU C20/25 |  | M3 | 5.972 | 4648.04 | 27758.09 | 21% | 33587.29 | 27758.09 | 0
doplňující popis
| výměra |  |  | Generováno z modelu: 0EBQJYX75BN9unQsiockBw 2,71465223354245 = 2,715 => A 1zCJitb1j5qfu1lwbwWPUO 1,53329933972077 = 1,533 => B 0ebanV6Lb4jgB99$OEDClw 1,72411392848746 = 1,724 => C A + B + C = 5,972 => D
| 266 | 45157 |  | PODKLADNÍ A VÝPLŇOVÉ VRSTVY Z KAMENIVA TĚŽENÉHO |  | M3 | 44.732 | 1083.84 | 48482.33 | 21% | 58663.62 | 48482.33 | 0
doplňující popis
| výměra |  |  | Generováno z modelu: 1BSV3OU$r3MRD0dfE$FrXr 2,71465536483153 = 2,715 => A 1zTeJT1mb4IOdaEF1ymEpM 5,81645556321736 = 5,816 => B 0RsNCXh4r0jxyRoeM74cS3 32,2432435690206 = 32,243 => C 2vYvuImKj5XwwB9iD8OUu8 3,95837249386064 = 3,958 => D A + B + C + D = 44,732 => E
| 267 | 465512 |  | DLAŽBY Z LOMOVÉHO KAMENE NA MC |  | M3 | 6.088 | 7252.5 | 44153.22 | 21% | 53425.4 | 44153.22 | 0
doplňující popis
| výměra |  |  | Generováno z modelu: 3CFZ31Om5AgxAg10licUcA 30,4380725504978*0,2 = 6,088 => A
| 268 | 467314 |  | STUPNĚ A PRAHY VODNÍCH KORYT Z PROSTÉHO BETONU C25/30 |  | M3 | 0.725 | 8483.77 | 6150.73 | 21% | 7442.38 | 6150.73 | 0
doplňující popis
| výměra |  |  | Generováno z modelu: 0cEu4t0hf27wM9V6lHbAgF 0,724521308314372 = 0,725 => A A = 0,725 => B
|  | 4 |  | vodorovné konstrukce |  | Celkem (bez DPH): | 126544.37 | za DPH 21 %: | 26574.32 | Celkem (s DPH): | 153118.69 | 126544.37 | 0 | 3362957126.9484
[6 empty] | Celkový součet (bez DPH): | 126544.37 | Celkový součet DPH: | 26574.32 | Celkový součet (s DPH): | 153118.69
9 - ostatní práce
| 269 | 9183E3 |  | PROPUSTY Z TRUB DN 800MM PLASTOVÝCH |  | M | 20.3 | 6630.83 | 134605.85 | 21% | 162873.08 | 134605.85 | 0
doplňující popis
| výměra |  |  | Generováno z modelu: 2KxTJLcfPDb8YGMffQbUVf 20,3 = 20,300 => A A = 20,300 => B
|  | 9 |  | ostatní práce |  | Celkem (bez DPH): | 134605.85 | za DPH 21 %: | 28267.23 | Celkem (s DPH): | 162873.08 | 134605.85 | 0 | 3805069127.1455
[6 empty] | Celkový součet (bez DPH): | 134605.85 | Celkový součet DPH: | 28267.23 | Celkový součet (s DPH): | 162873.08

## 10 - SO105.5
ROZPOČET
STAVBA
0
| II/322 - Přeložka silnice II/322 Černá za Bory - Dašice | [12 empty] | 0
2178846.26
ZÁKLADNÍ ÚDAJE
Objekt: | [7 empty] | Celková cena (bez DPH): | 2178846.26
SO105.5 - Propustek km 3,786 | [7 empty] | Celková cena (s DPH): | 2636403.97 |  |  | 162767.5526 | 76259.62 | 354647652151.3325
Zhotovitel:
IČ:
DIČ:
SOUHRN
| Kód |  |  | Název | [5 empty] | Cena (bez DPH) | Cena (s DPH)
| 1 |  |  | zemní práce | [5 empty] | 71457.08 | 86463.07 |  |  | 1072355684.9892
| 2 |  |  | základy | [5 empty] | 273813.5 | 331314.34 |  |  | 15744780066.84
| 3 |  |  | svislé konstrukce (a kompletní) | [5 empty] | 161297.04 | 195169.42 |  |  | 5463675928.7952
| 4 |  |  | vodorovné konstrukce | [5 empty] | 494646.97 | 598522.83 |  |  | 51382374052.1142
| 5 |  |  | komunikace | [5 empty] | 21097.83 | 25528.37 |  |  | 93495877.5582
| 9 |  |  | ostatní práce | [5 empty] | 1156533.84 | 1399405.95 |  |  | 280890970541.0423
POLOŽKY ROZPOČTU
| P.č. | Kód | Var | Název | Skupina měření | MJ | Množství MJ | JOC | Cena (bez DPH) | DPH % | Cena (s DPH)
1 - zemní práce
| 270 | 12273 |  | ODKOPÁVKY A PROKOPÁVKY OBECNÉ TŘ. I |  | M3 | 390.668 | 182.91 | 71457.08 | 21% | 86463.07 | 71457.08 | 0
doplňující popis
| výměra |  |  | Generováno z modelu: 0ehKvC8iT8iBPV$4Z5Hc1a 390,668219278952 = 390,668 => A A = 390,668 => B
|  | 1 |  | zemní práce |  | Celkem (bez DPH): | 71457.08 | za DPH 21 %: | 15005.99 | Celkem (s DPH): | 86463.07 | 71457.08 | 0 | 1072355684.9892
[6 empty] | Celkový součet (bez DPH): | 71457.08 | Celkový součet DPH: | 15005.99 | Celkový součet (s DPH): | 86463.07
2 - základy
| 271 | 272314 |  | ZÁKLADY Z PROSTÉHO BETONU DO C25/30 |  | M3 | 52.475 | 5217.98 | 273813.5 | 21% | 331314.34 | 273813.5 | 0
doplňující popis
| výměra |  |  | Generováno z modelu: 3_Lg2TSHD9Bv1pIHHGgb_v 12,7551947601566 = 12,755 => A 1_UgXFC3P9yu$SD_9H1Clx 6,00000000033338 = 6,000 => B 0OF1$BBcDFivcFXebq7vnN 6,00000000033338 = 6,000 => C 19of06a8z4Hxl7lTWxSlZK 8,12000000519877 = 8,120 => D 39t6Nff$n1bQ4bbwM367ih 8,11999999939048 = 8,120 => E 1e9siyIqj8nPzgpNMnwiF6 11,4801947598691 = 11,480 => F A + B + C + D + E + F = 52,475 => G
|  | 2 |  | základy |  | Celkem (bez DPH): | 273813.5 | za DPH 21 %: | 57500.84 | Celkem (s DPH): | 331314.34 | 273813.5 | 0 | 15744780066.84
[6 empty] | Celkový součet (bez DPH): | 273813.5 | Celkový součet DPH: | 57500.84 | Celkový součet (s DPH): | 331314.34
3 - svislé konstrukce (a kompletní)
| 272 | 317325 |  | ŘÍMSY ZE ŽELEZOBETONU DO C30/37 (B37) |  | M3 | 9.544 | 16900.36 | 161297.04 | 21% | 195169.42 | 161297.04 | 0
doplňující popis
| výměra |  |  | Generováno z modelu: 3P5VA_KIb6TgcVLXnHWu$7 1,25941967814614 = 1,259 => A 29ABNwjCTE1usz_35O63Ax 2,47486964805988 = 2,475 => B 3mNWyhiKr2FhxyexdHjPjF 0,899585483270337 = 0,900 => C 0wQk8G_uP4df7nQld8Idzh 0,899585483258876 = 0,900 => D 1XazXEVjH9dRMzN0$ALZNx 2,75097554385087 = 2,751 => E 1BY_Ft5850sxNXppVXToAm 1,25941967788239 = 1,259 => F A + B + C + D + E + F = 9,544 => G
|  | 3 |  | svislé konstrukce (a kompletní) |  | Celkem (bez DPH): | 161297.04 | za DPH 21 %: | 33872.38 | Celkem (s DPH): | 195169.42 | 161297.04 | 0 | 5463675928.7952
[6 empty] | Celkový součet (bez DPH): | 161297.04 | Celkový součet DPH: | 33872.38 | Celkový součet (s DPH): | 195169.42
4 - vodorovné konstrukce
| 273 | 451312 |  | PODKLADNÍ A VÝPLŇOVÉ VRSTVY Z PROSTÉHO BETONU C12/15 |  | M3 | 8.978 | 4242.32 | 38087.55 | 21% | 46085.94 | 38087.55 | 0
doplňující popis
| výměra |  |  | Generováno z modelu: 3ShsVtL85B3RdHvMpjZDfa 1,90081486427172 = 1,901 => A 0LFehz29zC5PwIxXs_s242 2,10081486439179 = 2,101 => B 30ZLJMJWr2BAG0S0$L4CDC 1,38750000163921 = 1,388 => C 3w7785$mTCxQzKf5PAxtuO 1,10000000014401 = 1,100 => D 2QNs60MP53bB3sZCEvHhRP 1,10000000011847 = 1,100 => E 3MKepeyZfDIfH4TRPwbhqg 1,38750000010249 = 1,388 => F A + B + C + D + E + F = 8,978 => G
| 274 | 45131A |  | PODKLADNÍ A VÝPLŇOVÉ VRSTVY Z PROSTÉHO BETONU C20/25 |  | M3 | 13.866 | 4648.04 | 64449.72 | 21% | 77984.16 | 64449.72 | 0
doplňující popis
| výměra |  |  | Generováno z modelu: 1_UG9M2Un5YhQKVGKR3xZf 13,8657052961822 = 13,866 => A A = 13,866 => B
| 275 | 45157 |  | PODKLADNÍ A VÝPLŇOVÉ VRSTVY Z KAMENIVA TĚŽENÉHO |  | M3 | 130.945 | 1083.84 | 141923.43 | 21% | 171727.35 | 141923.43 | 0
doplňující popis
| výměra |  |  | Generováno z modelu: 2VDCJFaFj6He5A7fPldzKt 1,28261829737254 = 1,283 => A 01E4msdzf4AP_OdoXErE5p 1,35012452264342 = 1,350 => B 2hKUfYejr4qBRcPLjys8$j 9,23207065269096 = 9,232 => C 0FQVsBBCT5eeEQp6g8jmHB 13,8657052961822 = 13,866 => D 0sG37Yoz93SwduHvNLJQoB 1,46251071366394 = 1,463 => E 2leXWKRtzDUweLlYiOOCQz 9,91149163522892 = 9,911 => F 1g8E1JbxjDWgjuTdLFkD24 10,5269060001443 = 10,527 => G 3o578Rwhn11xsYFVfs$JS1 71,3407618630682 = 71,341 => H 1mqqzzfPn4lAa6kz5A$QVB 1,53948496131686 = 1,539 => I 1nUrZ$62DB4vM0eEIUL_fI 10,4331490807597 = 10,433 => J A + B + C + D + E + F + G + H + I + J = 130,945 => K
| 276 | 465512 |  | DLAŽBY Z LOMOVÉHO KAMENE NA MC |  | M3 | 32.529 | 7252.5 | 235916.57 | 21% | 285459.05 | 235916.57 | 0
doplňující popis
| výměra |  |  | Generováno z modelu: 36qACRR39CHOEwj9hRPnbx 162,64584677861*0,2 = 32,529 => A
| 277 | 467314 |  | STUPNĚ A PRAHY VODNÍCH KORYT Z PROSTÉHO BETONU C25/30 |  | M3 | 1.682 | 8483.77 | 14269.7 | 21% | 17266.34 | 14269.7 | 0
doplňující popis
| výměra |  |  | Generováno z modelu: 3UqWidwzD9Ww1w4GFwyog5 0,842069113575781 = 0,842 => A 3v5iCDoAj9d8I6nEEiritF 0,840000264573828 = 0,840 => B A + B = 1,682 => C
|  | 4 |  | vodorovné konstrukce |  | Celkem (bez DPH): | 494646.97 | za DPH 21 %: | 103875.86 | Celkem (s DPH): | 598522.83 | 494646.97 | 0 | 51382374052.1142
[6 empty] | Celkový součet (bez DPH): | 494646.97 | Celkový součet DPH: | 103875.86 | Celkový součet (s DPH): | 598522.83
5 - komunikace
| 278 | 56330 |  | VOZOVKOVÉ VRSTVY ZE ŠTĚRKODRTI |  | M3 | 19.5 | 1081.94 | 21097.83 | 21% | 25528.37 | 21097.83 | 0
doplňující popis
| výměra |  |  | Generováno z modelu: 3fBhziISPCzep2ItHQubEb 19,4999999996453 = 19,500 => A A = 19,500 => B
|  | 5 |  | komunikace |  | Celkem (bez DPH): | 21097.83 | za DPH 21 %: | 4430.54 | Celkem (s DPH): | 25528.37 | 21097.83 | 0 | 93495877.5582
[6 empty] | Celkový součet (bez DPH): | 21097.83 | Celkový součet DPH: | 4430.54 | Celkový součet (s DPH): | 25528.37
9 - ostatní práce
| 279 | 9111A1 |  | ZÁBRADLÍ SILNIČNÍ S VODOR MADLY - DODÁVKA A MONTÁŽ |  | M | 22 | 3515.34 | 77337.48 | 21% | 93578.35 | 77337.48 | 0
doplňující popis
| výměra |  |  | Generováno z modelu: 2uVlxM7SHFj8nbnsVsLfPJ 6,5 = 6,500 => A 3duXLlPyD1puXc5sH4_nRp 6,5 = 6,500 => B 2CgrPIt_rBCOEqgsNr8PX8 4,5 = 4,500 => C 1hG23jvfnExekcKiJa53T1 4,5 = 4,500 => D A + B + C + D = 22,000 => E
| 280 | 918115 |  | ČELA PROPUSTU Z BETONU DO C 30/37 |  | M3 | 80.416 | 8928.14 | 717965.31 | 21% | 868738.03 | 717965.31 | 0
doplňující popis
| výměra |  |  | Generováno z modelu: 3xTWMgvOD9PAT0fX1hna6Y 9,94467483576055 = 9,945 => A 2ZKKnfC$14TOx7Bq$hJiFq 22,6130899958574 = 22,613 => B 2ZufvyXXX9QvETP84N4tZ3 9,64463871293983 = 9,645 => C 3Uvu2_2_n6_g2fcSOzIE6J 9,54463870976631 = 9,545 => D 31S_QncKb0ZfWFp$A8ISUp 9,75567483864883 = 9,756 => E 3FFe_5LX14l9hNtW4BcIjS 18,9124788461445 = 18,912 => F A + B + C + D + E + F = 80,416 => G
| 281 | 9183F3 |  | PROPUSTY Z TRUB DN 1000MM PLASTOVÝCH |  | M | 42.1 | 8580.31 | 361231.05 | 21% | 437089.57 | 361231.05 | 0
doplňující popis
| výměra |  |  | Generováno z modelu: 1OB2tR1bzEHeALntWCn7BN 5,80000000000018 = 5,800 => A 2GV6jJHpj9nRv$$8KUvbS8 30,5 = 30,500 => B 0HZKVAMl5Evw7TDhPezThQ 5,8 = 5,800 => C A + B + C = 42,100 => D
|  | 9 |  | ostatní práce |  | Celkem (bez DPH): | 1156533.84 | za DPH 21 %: | 242872.11 | Celkem (s DPH): | 1399405.95 | 1156533.84 | 0 | 280890970541.0423
[6 empty] | Celkový součet (bez DPH): | 1156533.84 | Celkový součet DPH: | 242872.11 | Celkový součet (s DPH): | 1399405.95

## 11 - SO105.6
ROZPOČET
STAVBA
0
| II/322 - Přeložka silnice II/322 Černá za Bory - Dašice | [12 empty] | 0
2275923.19
ZÁKLADNÍ ÚDAJE
Objekt: | [7 empty] | Celková cena (bez DPH): | 2275923.19
SO105.6 - Propustek km 4,110 | [7 empty] | Celková cena (s DPH): | 2753867.06 |  |  | 229314.3584 | 79657.31 | 521904142012.2987
Zhotovitel:
IČ:
DIČ:
SOUHRN
| Kód |  |  | Název | [5 empty] | Cena (bez DPH) | Cena (s DPH)
| 1 |  |  | zemní práce | [5 empty] | 35171.95 | 42558.06 |  |  | 259819063.5645
| 2 |  |  | základy | [5 empty] | 138270.45 | 167307.24 |  |  | 4015068290.3055
| 3 |  |  | svislé konstrukce (a kompletní) | [5 empty] | 57731.63 | 69855.27 |  |  | 699975230.3632
| 4 |  |  | vodorovné konstrukce | [5 empty] | 399968.08 | 483961.38 |  |  | 33595038901.944
| 7 |  |  | přidružená stavební výroba | [5 empty] | 133575.83 | 161626.75 |  |  | 3747058497.0936
| 9 |  |  | ostatní práce | [5 empty] | 1511205.25 | 1828558.35 |  |  | 479587182029.0251
POLOŽKY ROZPOČTU
| P.č. | Kód | Var | Název | Skupina měření | MJ | Množství MJ | JOC | Cena (bez DPH) | DPH % | Cena (s DPH)
1 - zemní práce
| 282 | 12273 |  | ODKOPÁVKY A PROKOPÁVKY OBECNÉ TŘ. I |  | M3 | 192.291 | 182.91 | 35171.95 | 21% | 42558.06 | 35171.95 | 0
doplňující popis
| výměra |  |  | Generováno z modelu: 2NbYq51NnEMhMoV$vvsWji 115,165930551381 = 115,166 => A 2xmoXIoErErBgn07wym68P 77,1245383657961 = 77,125 => B A + B = 192,291 => C
|  | 1 |  | zemní práce |  | Celkem (bez DPH): | 35171.95 | za DPH 21 %: | 7386.11 | Celkem (s DPH): | 42558.06 | 35171.95 | 0 | 259819063.5645
[6 empty] | Celkový součet (bez DPH): | 35171.95 | Celkový součet DPH: | 7386.11 | Celkový součet (s DPH): | 42558.06
2 - základy
| 283 | 212635 |  | TRATIVODY KOMPL Z TRUB Z PLAST HM DN DO 150MM, RÝHA TŘ I |  | M | 21.27 | 682.39 | 14514.44 | 21% | 17562.47 | 14514.44 | 0
doplňující popis
| výměra |  |  | Generováno z modelu: 31f1w3yMD0gwOHOZdfUm6E 10,6199999999999 = 10,620 => A 28Px83J8567eIjWYwDKtoz 10,6499999999996 = 10,650 => B A + B = 21,270 => C
| 284 | 21461D |  | SEPARAČNÍ GEOTEXTILIE DO 400G/M2 |  | M2 | 276.4 | 97.36 | 26910.3 | 21% | 32561.46 | 26910.3 | 0
| doplňující popis |  |  | ochrana HI
| výměra |  |  | odečteno z PD: 172,2+2*52,1 = 276,400 => A
| 285 | 272314 |  | ZÁKLADY Z PROSTÉHO BETONU DO C25/30 |  | M3 | 18.56 | 5217.98 | 96845.71 | 21% | 117183.31 | 96845.71 | 0
doplňující popis
| výměra |  |  | Generováno z modelu: 2r3NbqdHj0nOd57Q0T_mId 9,28000000113688 = 9,280 => A 2tz4L8GA153BQNIAvOV4O$ 9,28000000113688 = 9,280 => B A + B = 18,560 => C
|  | 2 |  | základy |  | Celkem (bez DPH): | 138270.45 | za DPH 21 %: | 29036.79 | Celkem (s DPH): | 167307.24 | 138270.45 | 0 | 4015068290.3055
[6 empty] | Celkový součet (bez DPH): | 138270.45 | Celkový součet DPH: | 29036.79 | Celkový součet (s DPH): | 167307.24
3 - svislé konstrukce (a kompletní)
| 286 | 317325 |  | ŘÍMSY ZE ŽELEZOBETONU DO C30/37 (B37) |  | M3 | 3.416 | 16900.36 | 57731.63 | 21% | 69855.27 | 57731.63 | 0
doplňující popis
| výměra |  |  | Generováno z modelu: 3Arw0wNX17LA3wj3Q7xNYa 1,70847996119075 = 1,708 => A 3kq_bsJv12kwWabekffRVg 1,70847996119075 = 1,708 => B A + B = 3,416 => C
|  | 3 |  | svislé konstrukce (a kompletní) |  | Celkem (bez DPH): | 57731.63 | za DPH 21 %: | 12123.64 | Celkem (s DPH): | 69855.27 | 57731.63 | 0 | 699975230.3632
[6 empty] | Celkový součet (bez DPH): | 57731.63 | Celkový součet DPH: | 12123.64 | Celkový součet (s DPH): | 69855.27
4 - vodorovné konstrukce
| 287 | 451311 |  | PODKL A VÝPLŇ VRSTVY Z PROST BET DO C8/10 |  | M3 | 10.666 | 4178.91 | 44572.25 | 21% | 53932.42 | 44572.25 | 0
doplňující popis
| výměra |  |  | Generováno z modelu: 3MozCYyqXBCx1UaipuAi9s 10,6655661431025 = 10,666 => A A = 10,666 => B
| 288 | 451312 |  | PODKLADNÍ A VÝPLŇOVÉ VRSTVY Z PROSTÉHO BETONU C12/15 |  | M3 | 3.316 | 4242.32 | 14067.53 | 21% | 17021.71 | 14067.53 | 0
doplňující popis
| výměra |  |  | Generováno z modelu: 3wiSniE4f2SgbI9ofOZHai 1,65750000025044 = 1,658 => A 2ODvmwtszAmwUrMd24WFkA 1,65750000025044 = 1,658 => B A + B = 3,316 => C
| 289 | 45131A |  | PODKLADNÍ A VÝPLŇOVÉ VRSTVY Z PROSTÉHO BETONU C20/25 |  | M3 | 12.798 | 4648.04 | 59485.62 | 21% | 71977.6 | 59485.62 | 0
doplňující popis
| výměra |  |  | Generováno z modelu: 1cn75iF3LFCvpoIh$cpcj_ 12,7984529162241 = 12,798 => A A = 12,798 => B
| 290 | 451325 |  | PODKL A VÝPLŇ VRSTVY ZE ŽELEZOBET DO C30/37 |  | M3 | 9.955 | 5315.16 | 52912.42 | 21% | 64024.03 | 52912.42 | 0
doplňující popis
| výměra |  |  | Generováno z modelu: 3vOsZLoC98UvSTg6LnNTaZ 9,95452840279472 = 9,955 => A A = 9,955 => B
| 291 | 45157 |  | PODKLADNÍ A VÝPLŇOVÉ VRSTVY Z KAMENIVA TĚŽENÉHO |  | M3 | 82.77 | 1083.84 | 89709.44 | 21% | 108548.42 | 89709.44 | 0
doplňující popis
| výměra |  |  | Generováno z modelu: 2anbgGlAXCMfUt1dj53P6m 5,64679449876345 = 5,647 => A 1HFUUG32b4wuX5VP_gbJa5 2,5917877706164 = 2,592 => B 1G1lOVPgrCBerFWSZv8hxb 74,5305749955861 = 74,531 => C A + B + C = 82,770 => D
| 292 | 465512 |  | DLAŽBY Z LOMOVÉHO KAMENE NA MC |  | M3 | 8.239 | 7252.5 | 59753.35 | 21% | 72301.55 | 59753.35 | 0
doplňující popis
| výměra |  |  | Generováno z modelu: 099TifgDP6Ix061JpS$53U 5,64679449876345 = 5,647 => A 1z3QIcxc1DHgVagbHtAz0h zero element quantity 0 = 0,000 => B 2wl0YKzCvCZvFZQul51g16 2,5917877706164 = 2,592 => C 0KJ7$rTHL1tQonmL7q2aV1 zero element quantity 0 = 0,000 => D A + B + C + D = 8,239 => E
| 293 | 467314 |  | STUPNĚ A PRAHY VODNÍCH KORYT Z PROSTÉHO BETONU C25/30 |  | M3 | 9.367 | 8483.77 | 79467.47 | 21% | 96155.64 | 79467.47 | 0
doplňující popis
| výměra |  |  | Generováno z modelu: 1Byw8FXHD85feYF1CZWfne 3,6478034345593 = 3,648 => A 1dB3I_eAHFKwrflbH4jyQR 5,71922034096849 = 5,719 => B A + B = 9,367 => C
|  | 4 |  | vodorovné konstrukce |  | Celkem (bez DPH): | 399968.08 | za DPH 21 %: | 83993.3 | Celkem (s DPH): | 483961.38 | 399968.08 | 0 | 33595038901.944
[6 empty] | Celkový součet (bez DPH): | 399968.08 | Celkový součet DPH: | 83993.3 | Celkový součet (s DPH): | 483961.38
7 - přidružená stavební výroba
| 294 | 711112 |  | IZOLACE BĚŽNÝCH KONSTRUKCÍ PROTI ZEMNÍ VLHKOSTI ASFALTOVÝMI PÁSY |  | M2 | 276.4 | 483.27 | 133575.83 | 21% | 161626.75 | 133575.83 | 0
| doplňující popis |  |  | nátěr + 1xNAIP
| výměra |  |  | odečteno z PD: 172,2+2*52,1 = 276,400 => A
|  | 7 |  | přidružená stavební výroba |  | Celkem (bez DPH): | 133575.83 | za DPH 21 %: | 28050.92 | Celkem (s DPH): | 161626.75 | 133575.83 | 0 | 3747058497.0936
[6 empty] | Celkový součet (bez DPH): | 133575.83 | Celkový součet DPH: | 28050.92 | Celkový součet (s DPH): | 161626.75
9 - ostatní práce
| 295 | 9111A1 |  | ZÁBRADLÍ SILNIČNÍ S VODOR MADLY - DODÁVKA A MONTÁŽ |  | M | 15 | 3515.34 | 52730.1 | 21% | 63803.42 | 52730.1 | 0
doplňující popis
| výměra |  |  | Generováno z modelu: 37UMfdRjT3AhEEcVzD4LoY 7,5 = 7,500 => A 06696Lz5zCC9RDJ_wBZAqs 7,5 = 7,500 => B A + B = 15,000 => C
| 296 | 91811R |  | ČELA PROPUSTU ZE ŽELEZOBETONU DO C 30/37 VČ VÝZTUŽE |  | M3 | 19.588 | 15327.7 | 300238.99 | 21% | 363289.18 | 300238.99 | 0
| doplňující popis |  |  | zahrnuje stupeň vyztužení 2%
| výměra |  |  | Generováno z modelu: 21WDmZvcf7SRi3tWZBtsPZ 9,96532673940803 = 9,965 => A 2KZZDHntzE0hGQJtFR0BjR 9,62299999817957 = 9,623 => B A + B = 19,588 => C
| 297 | 91843 |  | PROPUSTY RÁMOVÉ 200/200 |  | M | 24 | 48259.84 | 1158236.16 | 21% | 1401465.75 | 1158236.16 | 0
doplňující popis
| výměra |  |  | Generováno z modelu: 2ly$dSUQf2phkDD0iVoi1k 24 = 24,000 => A A = 24,000 => B
|  | 9 |  | ostatní práce |  | Celkem (bez DPH): | 1511205.25 | za DPH 21 %: | 317353.1 | Celkem (s DPH): | 1828558.35 | 1511205.25 | 0 | 479587182029.0251
[6 empty] | Celkový součet (bez DPH): | 1511205.25 | Celkový součet DPH: | 317353.1 | Celkový součet (s DPH): | 1828558.35

## 12 - SO106
ROZPOČET
STAVBA
0
| II/322 - Přeložka silnice II/322 Černá za Bory - Dašice | [12 empty] | 0
1838832.51
ZÁKLADNÍ ÚDAJE
Objekt: | [7 empty] | Celková cena (bez DPH): | 1838832.51
SO106 - Účelová komunikace pro zajištění obslužnosti | [7 empty] | Celková cena (s DPH): | 2224987.34 |  |  | 165516.67 | 42906.0922 | 304359272572.5648
Zhotovitel:
IČ:
DIČ:
SOUHRN
| Kód |  |  | Název | [5 empty] | Cena (bez DPH) | Cena (s DPH)
| 0 |  |  | všeobecné konstrukce a práce | [5 empty] | 90800 | 109868 |  |  | 1731465200
| 1 |  |  | zemní práce | [5 empty] | 170579.16 | 206400.78 |  |  | 6110592428.5992
| 2 |  |  | základy | [5 empty] | 119976.15 | 145171.14 |  |  | 3022917875.6385
| 3 |  |  | svislé konstrukce (a kompletní) | [5 empty] | 49935.84 | 60422.37 |  |  | 523703620.0752
| 4 |  |  | vodorovné konstrukce | [5 empty] | 10362.78 | 12538.96 |  |  | 22561637.3604
| 5 |  |  | komunikace | [5 empty] | 1167199.85 | 1412311.82 |  |  | 286095821817.0547
| 7 |  |  | přidružená stavební výroba | [5 empty] | 171153.6 | 207095.86 |  |  | 6151818344.736
| 8 |  |  | potrubí | [5 empty] | 1086.6 | 1314.79 |  |  | 249037.854
| 9 |  |  | ostatní práce | [5 empty] | 57738.53 | 69863.62 |  |  | 700142611.2477
POLOŽKY ROZPOČTU
| P.č. | Kód | Var | Název | Skupina měření | MJ | Množství MJ | JOC | Cena (bez DPH) | DPH % | Cena (s DPH)
0 - všeobecné konstrukce a práce
| 298 | 02730 |  | POMOC PRÁCE ZŘÍZ NEBO ZAJIŠŤ OCHRANU INŽENÝRSKÝCH SÍTÍ |  | KPL | 1 | 4000 | 4000 | 21% | 4840 | 4000 | 0
| doplňující popis |  |  | práce v blízkosti IS, ochrana IS pod sjezdy
výměra
| 299 | 02911 | A | OSTATNÍ POŽADAVKY - ZEMĚMĚŘICKÉ ZAMĚŘENÍ |  | KPL | 1 | 10500 | 10500 | 21% | 12705 | 10500 | 0
| doplňující popis |  |  | stavba
výměra
| 300 | 02911 | B | OSTATNÍ POŽADAVKY - ZEMĚMĚŘICKÉ ZAMĚŘENÍ |  | KPL | 1 | 7000 | 7000 | 21% | 8470 | 7000 | 0
| doplňující popis |  |  | DSPS, vč. vložení do DTM dle předpisu P1
výměra
| 301 | 02943 |  | OSTATNÍ POŽADAVKY - VYPRACOVÁNÍ RDS |  | KPL | 1 | 35000 | 35000 | 21% | 42350 | 35000 | 0
| doplňující popis |  |  | dle požadavků investora nebo dle potřeby a uvážení zhotovitele
výměra
| 302 | 02944 |  | OSTAT POŽADAVKY - DOKUMENTACE SKUTEČ PROVEDENÍ |  | KPL | 1 | 3800 | 3800 | 21% | 4598 | 3800 | 0
| doplňující popis |  |  | 3 paré + 3 CD
výměra
| 303 | 02946 |  | OSTAT POŽADAVKY - FOTODOKUMENTACE |  | KPL | 1 | 500 | 500 | 21% | 605 | 500 | 0
doplňující popis
výměra
| 304 | 02950 |  | OSTATNÍ POŽADAVKY - POSUDKY, KONTROLY, REVIZNÍ ZPRÁVY |  | KPL | 1 | 14000 | 14000 | 21% | 16940 | 14000 | 0
doplňující popis
výměra
| 305 | 03100 |  | ZAŘÍZENÍ STAVENIŠTĚ - ZŘÍZENÍ, PROVOZ, DEMONTÁŽ |  | KPL | 1 | 16000 | 16000 | 21% | 19360 | 16000 | 0
doplňující popis
výměra
|  | 0 |  | všeobecné konstrukce a práce |  | Celkem (bez DPH): | 90800 | za DPH 21 %: | 19068 | Celkem (s DPH): | 109868 | 90800 | 0 | 1731465200
[6 empty] | Celkový součet (bez DPH): | 90800 | Celkový součet DPH: | 19068 | Celkový součet (s DPH): | 109868
1 - zemní práce
| 306 | 11120 |  | ODSTRANĚNÍ KŘOVIN |  | M2 | 220 | 76.18 | 16759.6 | 21% | 20279.12 | 16759.6 | 0
| doplňující popis |  |  | v rozsahu nutném pro provedení stavby
| výměra |  |  | Odečteno z PD: 440/3*1,5 = 220,000 => A
| 307 | 12373 |  | ODKOP PRO SPOD STAVBU SILNIC A ŽELEZNIC TŘ. I |  | M3 | 188.674 | 172.87 | 32616.07 | 21% | 39465.44 | 32616.07 | 0
doplňující popis
| výměra |  |  | Generováno z modelu: 2U7VhUaoT1exKQGKr5p9QH 146,333130995402 = 146,333 => A 1fbaOV0YnAphsf$loVi4eC 42,3407508098266 = 42,341 => B A + B = 188,674 => C
| 308 | 13273 |  | HLOUBENÍ RÝH ŠÍŘ DO 2M PAŽ I NEPAŽ TŘ. I |  | M3 | 0.726 | 458.87 | 333.14 | 21% | 403.1 | 333.14 | 0
doplňující popis
| výměra |  |  | Generováno z modelu: 3CpS6IwrzBy9LYKlk4Hd5L 0,7262791353146 = 0,726 => A A = 0,726 => B
| 309 | 17411 |  | ZÁSYP JAM A RÝH ZEMINOU SE ZHUTNĚNÍM |  | M3 | 0.269 | 195.56 | 52.61 | 21% | 63.66 | 52.61 | 0
doplňující popis
| výměra |  |  | Generováno z modelu: 26mkjpW4f3puWZc04D9oBh 0,268633148578232 = 0,269 => A A = 0,269 => B
| 310 | 17581 |  | OBSYP POTRUBÍ A OBJEKTŮ Z NAKUPOVANÝCH MATERIÁLŮ |  | M3 | 0.305 | 1104.63 | 336.91 | 21% | 407.66 | 336.91 | 0
doplňující popis
| výměra |  |  | Generováno z modelu: 2EVgNxEw5BExairi$86Ydz 0,305098595568279 = 0,305 => A A = 0,305 => B
| 311 | 18110 |  | ÚPRAVA PLÁNĚ SE ZHUTNĚNÍM V HORNINĚ TŘ. I |  | M2 | 2087.604 | 21.23 | 44319.83 | 21% | 53626.99 | 44319.83 | 0
doplňující popis
| výměra |  |  | Generováno z modelu: 0afMd6efb6QQ_XlQ0ahDZH 1706,3684789898 = 1706,368 => A 0Wx$atqQDF_9t_cRZNaOuM 265,359280849268 = 265,359 => B 0RtesQ9O50yOgjk8tv6IvY 115,876773008929 = 115,877 => C A + B + C = 2087,604 => D
| 312 | 18220 |  | ROZPROSTŘENÍ ORNICE VE SVAHU |  | M3 | 75 | 274.76 | 20607 | 21% | 24934.47 | 20607 | 0
doplňující popis
| výměra |  |  | Odečteno z PD: 500*1*0,15 = 75,000 => A
| 313 | 18242 |  | ZALOŽENÍ TRÁVNÍKU HYDROOSEVEM NA ORNICI |  | M2 | 500 | 29.35 | 14675 | 21% | 17756.75 | 14675 | 0
doplňující popis
| výměra |  |  | Odečteno z PD: 500*1 = 500,000 => A
| 314 | 18247 |  | OŠETŘOVÁNÍ TRÁVNÍKU |  | M2 | 500 | 5.55 | 2775 | 21% | 3357.75 | 2775 | 0
doplňující popis
| výměra |  |  | Odečteno z PD: 500*1 = 500,000 => A
| 315 | 184A1 |  | VYSAZOVÁNÍ KEŘŮ LISTNATÝCH S BALEM VČETNĚ VÝKOPU JAMKY |  | KUS | 110 | 156.7 | 17237 | 21% | 20856.77 | 17237 | 0
| doplňující popis |  |  | náhradní výsadba za pokácené keře
| výměra |  |  | Odečteno z PD: 220/2 = 110,000 => A
| 316 | 184C1 |  | VYSAZOVÁNÍ KEŘŮ JEHLIČNATÝCH S BALEM VČETNĚ VÝKOPU JAMKY |  | KUS | 110 | 189.7 | 20867 | 21% | 25249.07 | 20867 | 0
| doplňující popis |  |  | náhradní výsadba za pokácené keře
| výměra |  |  | Odečteno z PD: 220/2 = 110,000 => A
|  | 1 |  | zemní práce |  | Celkem (bez DPH): | 170579.16 | za DPH 21 %: | 35821.62 | Celkem (s DPH): | 206400.78 | 170579.16 | 0 | 6110592428.5992
[6 empty] | Celkový součet (bez DPH): | 170579.16 | Celkový součet DPH: | 35821.62 | Celkový součet (s DPH): | 206400.78
2 - základy
| 317 | 214611 |  | SEPARAČNÍ GEOTEXTILIE S1 S NEVÝZNAMNOU FILTRAČNÍ FUNKCÍ |  | M2 | 1152.826 | 77.11 | 88894.41 | 21% | 107562.24 | 88894.41 | 0
doplňující popis
| výměra |  |  | Generováno z modelu: 1CQ$HmQdH4RhyPwov4VNMe 865,613181235016 = 865,613 => A 08OuxEg0nEvvWinPSRI0wk 287,213416188163 = 287,213 => B A + B = 1152,826 => C
| 318 | 272313 |  | ZÁKLADY Z PROSTÉHO BETONU DO C16/20 |  | M3 | 6.338 | 4904.03 | 31081.74 | 21% | 37608.91 | 31081.74 | 0
doplňující popis
| výměra |  |  | Generováno z modelu: 0mD2QQoXL3wBGrN9HHN6TX 6,33837960454809 = 6,338 => A A = 6,338 => B
|  | 2 |  | základy |  | Celkem (bez DPH): | 119976.15 | za DPH 21 %: | 25194.99 | Celkem (s DPH): | 145171.14 | 119976.15 | 0 | 3022917875.6385
[6 empty] | Celkový součet (bez DPH): | 119976.15 | Celkový součet DPH: | 25194.99 | Celkový součet (s DPH): | 145171.14
3 - svislé konstrukce (a kompletní)
| 319 | 33817C |  | SLOUPKY PLOTOVÉ Z DÍLCŮ KOVOVÝCH DO BETONOVÝCH PATEK |  | KS | 29 | 1171.68 | 33978.72 | 21% | 41114.25 | 33978.72 | 0
doplňující popis
| výměra |  |  | Odečteno z PD sloupky: 7+22 = 29,000 => A
| 320 | 33817D |  | VZPĚRY PLOTOVÉ Z DÍLCŮ KOVOVÝCH DO BETONOVÝCH PATEK |  | KS | 12 | 1329.76 | 15957.12 | 21% | 19308.12 | 15957.12 | 0
doplňující popis
| výměra |  |  | 4+8 = 12,000 => A
|  | 3 |  | svislé konstrukce (a kompletní) |  | Celkem (bez DPH): | 49935.84 | za DPH 21 %: | 10486.53 | Celkem (s DPH): | 60422.37 | 49935.84 | 0 | 523703620.0752
[6 empty] | Celkový součet (bez DPH): | 49935.84 | Celkový součet DPH: | 10486.53 | Celkový součet (s DPH): | 60422.37
4 - vodorovné konstrukce
| 321 | 45131A |  | PODKLADNÍ A VÝPLŇOVÉ VRSTVY Z PROSTÉHO BETONU C20/25 |  | M3 | 1.771 | 4648.04 | 8231.68 | 21% | 9960.33 | 8231.68 | 0
doplňující popis
| výměra |  |  | Generováno z modelu: 3wiD$iIIX04AwTfeVXsKWm 1,77088800041493 = 1,771 => A A = 1,771 => B
| 322 | 45152 |  | PODKLADNÍ A VÝPLŇOVÉ VRSTVY Z KAMENIVA DRCENÉHO |  | M3 | 1.646 | 1193.97 | 1965.27 | 21% | 2377.98 | 1965.27 | 0
doplňující popis
| výměra |  |  | Generováno z modelu: 1bn0PvRtL168VMoncHyGL7 zero element quantity 0 = 0,000 => A 25tzBAHL1FT9mk7zju6H9m zero element quantity 0 = 0,000 => B 2MjSJU11v0oBml9DXBksz_ 1,64592000047775 = 1,646 => C A + B + C = 1,646 => D
| 323 | 45157 |  | PODKLADNÍ A VÝPLŇOVÉ VRSTVY Z KAMENIVA TĚŽENÉHO |  | M3 | 0.153 | 1083.84 | 165.83 | 21% | 200.65 | 165.83 | 0
doplňující popis
| výměra |  |  | Generováno z modelu: 0zi9KbhNj0beGp4bmsEJBe 0,15254929771241 = 0,153 => A A = 0,153 => B
|  | 4 |  | vodorovné konstrukce |  | Celkem (bez DPH): | 10362.78 | za DPH 21 %: | 2176.18 | Celkem (s DPH): | 12538.96 | 10362.78 | 0 | 22561637.3604
[6 empty] | Celkový součet (bez DPH): | 10362.78 | Celkový součet DPH: | 2176.18 | Celkový součet (s DPH): | 12538.96
5 - komunikace
| 324 | 56310 |  | VOZOVKOVÉ VRSTVY Z MECHANICKY ZPEVNĚNÉHO KAMENIVA |  | M3 | 348.757 | 1729.63 | 603220.57 | 21% | 729896.89 | 603220.57 | 0
doplňující popis
| výměra |  |  | Generováno z modelu: 2Vhjfi_mfCaQzl8wsbvm80 9,67449297424795 = 9,674 => A 0o3s9jl8b7ReXVJub0mIeh 0,439810665356409 = 0,440 => B 27jPk9KhT0VOGX0wqhgpDT 1,90420690987947 = 1,904 => C 2bhxboOhj3YOxZVpG2nYBS 6,18642821633555 = 6,186 => D 2gK1lUryn4QvvZ$v1O6tyD 2,12715442713815 = 2,127 => E 1peajbo3L2w9bSihbfc8R$ 0,380120887660342 = 0,380 => F 2mP4J3jJv13hJvxePd2OBY 0,425824925674374 = 0,426 => G 1w$RZBWPH3Vf9helTTB9ft 289,081992309135 = 289,082 => H 2UKxtUA0n2pgzJ$gGqUCZe 2,61468321458641 = 2,615 => I 0aNOc$GgX5FfpnEnmi$G_g 18,9423115543476 = 18,942 => J 2kIkKNFlL5_ANpYIMQ9eJ8 15,0487474322625 = 15,049 => K 1HlYlWU5H60vqPLAPihhUZ 1,93174707531297 = 1,932 => L A + B + C + D + E + F + G + H + I + J + K + L = 348,757 => M
| 325 | 56330 |  | VOZOVKOVÉ VRSTVY ZE ŠTĚRKODRTI |  | M3 | 474.679 | 1081.94 | 513574.2 | 21% | 621424.78 | 513574.2 | 0
doplňující popis
| výměra |  |  | Generováno z modelu: 3easWOdqT2Xet21w5gYZR0 16,1774034896833 = 16,177 => A 0Be5J3stjEPfw73Qj9c_zZ 24,5910444468491 = 24,591 => B 2mDxvI8xb5KeB5BQgmUBje 26,8736498351402 = 26,874 => C 37kZHC39H6xeXfWXULrhAw 0,497323225288244 = 0,497 => D 0oJ9Tdgkn9j9Ai9so8ppxr 19,3216892181777 = 19,322 => E 3SBdlaog51VR7CbpOyH8JH 0,431655560204082 = 0,432 => F 34OgXzxdTC$hBRaJ8M2HIQ 1,67430566732561 = 1,674 => G 1U0ayNWlTBPglrMKvn8DAe 316,081983135634 = 316,082 => H 1mwrlNXq1B0PMppm26Hs9G 49,2097183883889 = 49,210 => I 3fycexQHj0SfICsPA7GhcR 1,7583208016824 = 1,758 => J 0S8DVD_Un5_f9z8LH8RJhX 10,3938779927207 = 10,394 => K 2Zi6_JC$X4OBousaQSvr03 1,97344241286401 = 1,973 => L 04oUyKsVHB9wfzxY9VcKDL 2,20742583697029 = 2,207 => M 29dXnWDQb0EOl1B0_ZU4yK 2,00495965075626 = 2,005 => N 3Yvpwiw7rEoQ89D5U_HtF0 1,48282400456324 = 1,483 => O A + B + C + D + E + F + G + H + I + J + K + L + M + N + O = 474,679 => P
| 326 | 56360 |  | VOZOVKOVÉ VRSTVY Z RECYKLOVANÉHO MATERIÁLU |  | M3 | 5.905 | 1144.57 | 6758.69 | 21% | 8178.01 | 6758.69 | 0
doplňující popis
| výměra |  |  | Generováno z modelu: 3$jMaGgAj20Pxc2RAnXL95 0,0293340983990087 = 0,029 => A 0k06MmcC12Ww8pkE27HqO9 0,0343866829398954 = 0,034 => B 2ZkD7Fyhf2bwO69h40bYG6 5,84209779024946 = 5,842 => C A + B + C = 5,905 => D
| 327 | 574A55 |  | ASFALTOVÝ BETON PRO OBRUSNÉ VRSTVY ACO 16 TL. 60MM |  | M2 | 117.027 | 372.96 | 43646.39 | 21% | 52812.13 | 43646.39 | 0
doplňující popis
| výměra |  |  | Generováno z modelu: 0LOW7nSVz3p9pAbX8cT42Q 0,00507476095400104 / 0,06 = 0,085 => A 3ET8HvxT542gi$XLN2mmbY 7,01051734829802 / 0,06 = 116,842 => B 1UFUdMxUn0kAQZ6Z9qQnIn 0,00598300617107753 / 0,06 = 0,100 => C A + B + C = 117,027 => D
|  | 5 |  | komunikace |  | Celkem (bez DPH): | 1167199.85 | za DPH 21 %: | 245111.97 | Celkem (s DPH): | 1412311.82 | 1167199.85 | 0 | 286095821817.0547
[6 empty] | Celkový součet (bez DPH): | 1167199.85 | Celkový součet DPH: | 245111.97 | Celkový součet (s DPH): | 1412311.82
7 - přidružená stavební výroba
| 328 | 767912 |  | OPLOCENÍ Z DRÁTĚNÉHO PLETIVA POZINKOVANÉHO VYSOKOPEVNOSTNÍHO |  | M2 | 92.106 | 285.04 | 26253.89 | 21% | 31767.21 | 26253.89 | 0
| doplňující popis |  |  | bude odsouhlaseno majitelem pozemku
| výměra |  |  | Generováno z modelu: 3oIzFWYy9C5gYKSBQ1jHht 14 *1,8 = 25,200 => A 13K6j$QHnEk8EeibDoCExh 37,17 *1,8 = 66,906 => B A + B = 92,106 => C
| 329 | 76796 |  | VRATA A VRÁTKA |  | M2 | 28.8 | 5031.24 | 144899.71 | 21% | 175328.65 | 144899.71 | 0
| doplňující popis |  |  | bude odsouhlaseno majitelem pozemku
| výměra |  |  | Odečteno z PD: 4*4*1,8 = 28,800 => A
|  | 7 |  | přidružená stavební výroba |  | Celkem (bez DPH): | 171153.6 | za DPH 21 %: | 35942.26 | Celkem (s DPH): | 207095.86 | 171153.6 | 0 | 6151818344.736
[6 empty] | Celkový součet (bez DPH): | 171153.6 | Celkový součet DPH: | 35942.26 | Celkový součet (s DPH): | 207095.86
8 - potrubí
| 330 | 87433 |  | POTRUBÍ Z TRUB PLASTOVÝCH ODPADNÍCH DN DO 150MM |  | M | 2.5 | 434.64 | 1086.6 | 21% | 1314.79 | 1086.6 | 0
doplňující popis
| výměra |  |  | Generováno z modelu: 0_X6FM$k10M9p$$_Os3D6d 2,5 = 2,500 => A A = 2,500 => B
|  | 8 |  | potrubí |  | Celkem (bez DPH): | 1086.6 | za DPH 21 %: | 228.19 | Celkem (s DPH): | 1314.79 | 1086.6 | 0 | 249037.854
[6 empty] | Celkový součet (bez DPH): | 1086.6 | Celkový součet DPH: | 228.19 | Celkový součet (s DPH): | 1314.79
9 - ostatní práce
| 331 | 914131 |  | DOPRAVNÍ ZNAČKY ZÁKLADNÍ VELIKOSTI OCELOVÉ TŘ RA2 - DODÁVKA A MONTÁŽ |  | KUS | 1 | 3635.67 | 3635.67 | 21% | 4399.16 | 3635.67 | 0
doplňující popis
| výměra |  |  | Generováno z modelu: 0LMuW5dUTA6BF1U5NkUX1h 1 = 1,000 => A A = 1,000 => B
| 332 | 914924 |  | SLOUPKY A STOJKY DZ Z OCEL TRUBEK DO PATKY DOD, MONT, DEMON |  | KUS | 1 | 2319.77 | 2319.77 | 21% | 2806.92 | 2319.77 | 0
doplňující popis
| výměra |  |  | Generováno z modelu: 1GcJjvFxf5URpYsFpBLNWY 1 = 1,000 => A A = 1,000 => B
| 333 | 935161 |  | MIKROŠTĚRBINOVÉ ŽLABY S PŘERUŠOVANOU ŠTĚRBINOU BEZ VNITŘNÍHO SPÁDU |  | M | 15.24 | 2743.17 | 41805.91 | 21% | 50585.15 | 41805.91 | 0
doplňující popis
| výměra |  |  | Generováno z modelu: 0FxHDnlDP2hfEWzuIjXanr 15,24 = 15,240 => A A = 15,240 => B
| 334 | 966842 |  | ODSTRANĚNÍ OPLOCENÍ Z DRÁT PLETIVA |  | M | 67.5 | 147.81 | 9977.18 | 21% | 12072.39 | 9977.18 | 0
| doplňující popis |  |  | materiál bude likvidován dle požadavků majitele pozemku
| výměra |  |  | Odečteno z PD: 14+53,5 = 67,500 => A
|  | 9 |  | ostatní práce |  | Celkem (bez DPH): | 57738.53 | za DPH 21 %: | 12125.09 | Celkem (s DPH): | 69863.62 | 57738.53 | 0 | 700142611.2477
[6 empty] | Celkový součet (bez DPH): | 57738.53 | Celkový součet DPH: | 12125.09 | Celkový součet (s DPH): | 69863.62

## 13 - SO107
ROZPOČET
STAVBA
0
| II/322 - Přeložka silnice II/322 Černá za Bory - Dašice | [12 empty] | 0
677569.73
ZÁKLADNÍ ÚDAJE
Objekt: | [7 empty] | Celková cena (bez DPH): | 677569.73
SO107 - Napojení lesní cesty | [7 empty] | Celková cena (s DPH): | 819859.37 |  |  | 82572.8351 | 23714.9417 | 55949531144.4685
Zhotovitel:
IČ:
DIČ:
SOUHRN
| Kód |  |  | Název | [5 empty] | Cena (bez DPH) | Cena (s DPH)
| 0 |  |  | všeobecné konstrukce a práce | [5 empty] | 34050 | 41200.5 |  |  | 243508575
| 1 |  |  | zemní práce | [5 empty] | 91709.74 | 110968.79 |  |  | 1766334177.887
| 4 |  |  | vodorovné konstrukce | [5 empty] | 13671.84 | 16542.93 |  |  | 39266754.9456
| 5 |  |  | komunikace | [5 empty] | 505996.36 | 612255.6 |  |  | 53767294652.7264
| 8 |  |  | potrubí | [5 empty] | 8414.59 | 10181.65 |  |  | 14877499.9954
| 9 |  |  | ostatní práce | [5 empty] | 23727.2 | 28709.91 |  |  | 118249483.912
POLOŽKY ROZPOČTU
| P.č. | Kód | Var | Název | Skupina měření | MJ | Množství MJ | JOC | Cena (bez DPH) | DPH % | Cena (s DPH)
0 - všeobecné konstrukce a práce
| 335 | 02730 |  | POMOC PRÁCE ZŘÍZ NEBO ZAJIŠŤ OCHRANU INŽENÝRSKÝCH SÍTÍ |  | KPL | 1 | 1500 | 1500 | 21% | 1815 | 1500 | 0
| doplňující popis |  |  | práce v blízkosti IS, ochrana IS pod sjezdy
výměra
| 336 | 02911 | A | OSTATNÍ POŽADAVKY - ZEMĚMĚŘICKÉ ZAMĚŘENÍ |  | KPL | 1 | 3800 | 3800 | 21% | 4598 | 3800 | 0
| doplňující popis |  |  | stavba
výměra
| 337 | 02911 | B | OSTATNÍ POŽADAVKY - ZEMĚMĚŘICKÉ ZAMĚŘENÍ |  | KPL | 1 | 2600 | 2600 | 21% | 3146 | 2600 | 0
| doplňující popis |  |  | DSPS, vč. vložení do DTM dle předpisu P1
výměra
| 338 | 02943 |  | OSTATNÍ POŽADAVKY - VYPRACOVÁNÍ RDS |  | KPL | 1 | 12800 | 12800 | 21% | 15488 | 12800 | 0
| doplňující popis |  |  | dle požadavků investora nebo dle potřeby a uvážení zhotovitele
výměra
| 339 | 02944 |  | OSTAT POŽADAVKY - DOKUMENTACE SKUTEČ PROVEDENÍ |  | KPL | 1 | 1350 | 1350 | 21% | 1633.5 | 1350 | 0
| doplňující popis |  |  | 3 paré + 3 CD
výměra
| 340 | 02946 |  | OSTAT POŽADAVKY - FOTODOKUMENTACE |  | KPL | 1 | 500 | 500 | 21% | 605 | 500 | 0
doplňující popis
výměra
| 341 | 02950 |  | OSTATNÍ POŽADAVKY - POSUDKY, KONTROLY, REVIZNÍ ZPRÁVY |  | KPL | 1 | 5500 | 5500 | 21% | 6655 | 5500 | 0
doplňující popis
výměra
| 342 | 03100 |  | ZAŘÍZENÍ STAVENIŠTĚ - ZŘÍZENÍ, PROVOZ, DEMONTÁŽ |  | KPL | 1 | 6000 | 6000 | 21% | 7260 | 6000 | 0
doplňující popis
výměra
|  | 0 |  | všeobecné konstrukce a práce |  | Celkem (bez DPH): | 34050 | za DPH 21 %: | 7150.5 | Celkem (s DPH): | 41200.5 | 34050 | 0 | 243508575
[6 empty] | Celkový součet (bez DPH): | 34050 | Celkový součet DPH: | 7150.5 | Celkový součet (s DPH): | 41200.5
1 - zemní práce
| 343 | 12373 |  | ODKOP PRO SPOD STAVBU SILNIC A ŽELEZNIC TŘ. I |  | M3 | 327.954 | 172.87 | 56693.41 | 21% | 68599.03 | 56693.41 | 0
doplňující popis
| výměra |  |  | Generováno z modelu: 0mwQ28syL3tgAPdCVq034f 8,2123 = 8,212 => A 0jyzyfKQz2avuxBMCUo__N 319,741939029972 = 319,742 => B A + B = 327,954 => C
| 344 | 173103 |  | ZEMNÍ KRAJNICE A DOSYPÁVKY SE ZHUT DO 100% PS |  | M3 | 4.296 | 379.27 | 1629.34 | 21% | 1971.5 | 1629.34 | 0
doplňující popis
| výměra |  |  | Generováno z modelu: 2Fmidmq7P21fF1PBdOD7qe 0,343728790881439 = 0,344 => A 2is5uRGD57cxXDL_KxF3t8 0,55828929669838 = 0,558 => B 1Uemx9ALzEOgpggKpVgwJt 1,48667080667385 = 1,487 => C 20$jXEO91EO9SGCT3HCjdC 1,90747025391776 = 1,907 => D A + B + C + D = 4,296 => E
| 345 | 17511 |  | OBSYP POTRUBÍ A OBJEKTŮ SE ZHUTNĚNÍM |  | M3 | 6.234 | 358.12 | 2232.52 | 21% | 2701.35 | 2232.52 | 0
doplňující popis
| výměra |  |  | Generováno z modelu: 2K49yn5ZnA7w9zoV6OcpTV 6,23384069913808 = 6,234 => A A = 6,234 => B
| 346 | 18110 |  | ÚPRAVA PLÁNĚ SE ZHUTNĚNÍM V HORNINĚ TŘ. I |  | M2 | 1052.37 | 21.23 | 22341.82 | 21% | 27033.6 | 22341.82 | 0
doplňující popis
| výměra |  |  | Generováno z modelu: 07bjSD3FL8IB1SrED1niUA 1052,37 = 1052,370 => A A = 1052,370 => B
| 347 | 18220 |  | ROZPROSTŘENÍ ORNICE VE SVAHU |  | M3 | 32.074 | 274.76 | 8812.65 | 21% | 10663.31 | 8812.65 | 0
doplňující popis
| výměra |  |  | Generováno z modelu: 1ddxVUnXXC6AmhG07WgEgZ 0,0697153596984322 = 0,070 => A 3ChguVojLEfxE_L5n51bBj 0,100608404983765 = 0,101 => B 1bgLGCuI50VR48q9s$cnGR 0,0712397629396756 = 0,071 => C 2EIUjnOSX95A5KwM8t$9q_ 1,61553294831685 = 1,616 => D 2Rgsxa_G51Jxa2K$pr1rsE 0,0785043195255867 = 0,079 => E 2vv4AlavH1AxSRDTGlW9yo 2,66216663708229 = 2,662 => F 0Fu18AXTv8YQWOn6gM45SD 1,68825800435023 = 1,688 => G 2seauvYfb0WxO3Ik0PEBk3 0,620224743765663 = 0,620 => H 1PGAN51UH5APIjCjBzc01$ 3,03851956357256 = 3,039 => I 1P5jGGFIT7qPIUUj6HQkiV 3,30827744829965 = 3,308 => J 0lWIoEHRX9Xg9ArDxKP_lN 1,685598727591 = 1,686 => K 0pV4x2VbXCxx4ZZDH4cQpA 0,704616348490983 = 0,705 => L 3GvIIKx1D8DhuCZgByi0mm 5,11353461584643 = 5,114 => M 2W4kja6FTCmPmydQnpH6Xs 5,50656487953367 = 5,507 => N 0qEoeKz_X8KBmvdOTmf4Kt 1,60001582248258 = 1,600 => O 1SsnzSwrP2mOsNNW2JpF76 4,2079153277181 = 4,208 => P A + B + C + D + E + F + G + H + I + J + K + L + M + N + O + P = 32,074 => Q
|  | 1 |  | zemní práce |  | Celkem (bez DPH): | 91709.74 | za DPH 21 %: | 19259.05 | Celkem (s DPH): | 110968.79 | 91709.74 | 0 | 1766334177.887
[6 empty] | Celkový součet (bez DPH): | 91709.74 | Celkový součet DPH: | 19259.05 | Celkový součet (s DPH): | 110968.79
4 - vodorovné konstrukce
| 348 | 45131A |  | PODKLADNÍ A VÝPLŇOVÉ VRSTVY Z PROSTÉHO BETONU C20/25 |  | M3 | 0.854 | 4648.04 | 3969.43 | 21% | 4803.01 | 3969.43 | 0
doplňující popis
| výměra |  |  | Generováno z modelu: 0rsdOV6fDAeuQ4Y$4ApsrC 0,853719339259363 = 0,854 => A A = 0,854 => B
| 349 | 45152 |  | PODKLADNÍ A VÝPLŇOVÉ VRSTVY Z KAMENIVA DRCENÉHO |  | M3 | 1.815 | 1193.97 | 2167.06 | 21% | 2622.14 | 2167.06 | 0
doplňující popis
| výměra |  |  | Generováno z modelu: 3xPEJQgpb6rvDPNjL4cPFA 1,81510800902594 = 1,815 => A A = 1,815 => B
| 350 | 465512 |  | DLAŽBY Z LOMOVÉHO KAMENE NA MC |  | M3 | 1.039 | 7252.5 | 7535.35 | 21% | 9117.77 | 7535.35 | 0
doplňující popis
| výměra |  |  | Generováno z modelu: 1MIk1guTn3cweiQDYEaiFE 5,19673190745432 *0,2 = 1,039 => A A = 1,039 => B
|  | 4 |  | vodorovné konstrukce |  | Celkem (bez DPH): | 13671.84 | za DPH 21 %: | 2871.09 | Celkem (s DPH): | 16542.93 | 13671.84 | 0 | 39266754.9456
[6 empty] | Celkový součet (bez DPH): | 13671.84 | Celkový součet DPH: | 2871.09 | Celkový součet (s DPH): | 16542.93
5 - komunikace
| 351 | 56330 |  | VOZOVKOVÉ VRSTVY ZE ŠTĚRKODRTI |  | M3 | 333.778 | 1081.94 | 361127.77 | 21% | 436964.6 | 361127.77 | 0
doplňující popis
| výměra |  |  | Generováno z modelu: 0SYmtlrA1BmuzcjpjZwYMi 0,414560267297881 = 0,415 => A 09dxfZXYf6JvYIwPyqo4te 0,262082895901476 = 0,262 => B 1lupu25af5bxbl1gx6iLlT 0,327300067705787 = 0,327 => C 1V$Q7OkKH4k9Zevlpebygy 0,0192103542160744 = 0,019 => D 1zJxuW2NXE4usNKS1fhjQb 0,150125333641781 = 0,150 => E 3KIS1_8pj0$86ufhk4D1F2 0,331405426157151 = 0,331 => F 3dmGfvgGfF1B4Nb6GZKRMx 0,09788611443434 = 0,098 => G 1GoYhlxNXCkOJ6x$abs1Z_ 0,0293723478351531 = 0,029 => H 32phoxHmfDWelsA27ymjEV 28,8652618624066 = 28,865 => I 0oKs5SQM19K9l_g53Rs$a1 30,6793959978654 = 30,679 => J 3sPF$1Hx120xhEOuMnmJ5u 55,9676040155655 = 55,968 => K 2raAgtyDT4cAnRX7q6mPd8 2,59722411895 = 2,597 => L 3GTKebRo5FiRhElJVEgLVY 8,50694337764475 = 8,507 => M 1aqJBgtvnAlO$O$gLILcUC 1,97442189187302 = 1,974 => N 1RDseA1zL8nxdVful9tW46 25,864554816018 = 25,865 => O 1_OOI9bVHFCxQzx3pKnv5N 40,2550524615468 = 40,255 => P 1jeWGKy9bD$Qg71P1ygHuR 2,6 = 2,600 => Q 31FaQOH8LBOei$EYx7M3iU 3,2 = 3,200 => R 1tF1Fv9213aOv8s4B1nkv3 4,23233911049404 = 4,232 => S 3pLti$Dt16EOYWB_Qqqtcu 6,64249395916585 = 6,642 => T 0AvIkDoNLBgxFQd4Wy9o$H 42,9500195961793 = 42,950 => U 19FPftT1D3y8INpqaAMFiB 74,6234720211644 = 74,623 => V 3uPFmodvTEZRewZ9ocyj6d 1,89032858646841 = 1,890 => W 2FbrJ7LlzDAQdstp2W0j1S 1,3 = 1,300 => X A + B + C + D + E + F + G + H + I + J + K + L + M + N + O + P + Q + R + S + T + U + V + W + X = 333,778 => Y
| 352 | 56361 |  | VOZOVKOVÉ VRSTVY Z RECYKLOVANÉHO MATERIÁLU TL DO 50MM |  | M2 | 115.223 | 58.33 | 6720.96 | 21% | 8132.36 | 6720.96 | 0
doplňující popis
| výměra |  |  | Generováno z modelu: 1s8IOy7zL2TvOI90UJFJV3 5,62272930783202 / 0,05 = 112,455 => A 0GNaemPDHDdArWs$1ICkNC 0,0692207925962289 / 0,05 = 1,384 => B 2stTdrCP56jwM33458Or5S 0,0691886109442804 / 0,05 = 1,384 => C A + B + C = 115,223 => D
| 353 | 56960 |  | ZPEVNĚNÍ KRAJNIC Z RECYKLOVANÉHO MATERIÁLU |  | M3 | 8.889 | 826.99 | 7351.11 | 21% | 8894.84 | 7351.11 | 0
doplňující popis
| výměra |  |  | Generováno z modelu: 3SqRrEFOPA3xtabJxVovy7 1,46326365221046 = 1,463 => A 0F0dbTBW91jeIvUdWg$SYq 0,658616552523204 = 0,659 => B 0yrb_pRBL4ixmoN653gEon 2,26728968583725 = 2,267 => C 1QxvlW1erATxEw1lknAcPk 0,936055446904943 = 0,936 => D 195i72uIXETQVKtKUY_vBT 2,90471331918549 = 2,905 => E 0wm4FpJpDFZwOjcZbjj9s8 0,658801084669152 = 0,659 => F A + B + C + D + E + F = 8,889 => G
| 354 | 572743 |  | DVOUVRSTVÝ NÁTĚR Z EMULZE DO 2,0KG/M2 |  | M2 | 770.248 | 115.14 | 88686.35 | 21% | 107310.48 | 88686.35 | 0
doplňující popis
| výměra |  |  | Generováno z modelu: 3c9ILozHL6BwKqi426xPq1 770,247843076966 = 770,248 => A A = 770,248 => B
| 355 | 574A55 |  | ASFALTOVÝ BETON PRO OBRUSNÉ VRSTVY ACO 16 TL. 60MM |  | M2 | 112.908 | 372.96 | 42110.17 | 21% | 50953.31 | 42110.17 | 0
doplňující popis
| výměra |  |  | Generováno z modelu: 0lC9QWw0b6awjQ68R$R2VG 0,0135949656688156/ 0,06 = 0,227 => A 1djEjPulHAduqXDC90dXI1 0,0135882477914655/ 0,06 = 0,226 => B 3VHt8TMkv8DRLMWfcxNwvb 6,74727516939702/ 0,06 = 112,455 => C A + B + C = 112,908 => D
|  | 5 |  | komunikace |  | Celkem (bez DPH): | 505996.36 | za DPH 21 %: | 106259.24 | Celkem (s DPH): | 612255.6 | 505996.36 | 0 | 53767294652.7264
[6 empty] | Celkový součet (bez DPH): | 505996.36 | Celkový součet DPH: | 106259.24 | Celkový součet (s DPH): | 612255.6
8 - potrubí
| 356 | 89952A |  | OBETONOVÁNÍ POTRUBÍ Z PROSTÉHO BETONU DO C20/25 |  | M3 | 1.999 | 4209.4 | 8414.59 | 21% | 10181.65 | 8414.59 | 0
doplňující popis
| výměra |  |  | Generováno z modelu: 1yiEWBCtv4SvRS3Tp$KHXr 1,99911253482235 = 1,999 => A A = 1,999 => B
|  | 8 |  | potrubí |  | Celkem (bez DPH): | 8414.59 | za DPH 21 %: | 1767.06 | Celkem (s DPH): | 10181.65 | 8414.59 | 0 | 14877499.9954
[6 empty] | Celkový součet (bez DPH): | 8414.59 | Celkový součet DPH: | 1767.06 | Celkový součet (s DPH): | 10181.65
9 - ostatní práce
| 357 | 9183B3 |  | PROPUSTY Z TRUB DN 400MM PLASTOVÝCH |  | M | 10 | 2372.72 | 23727.2 | 21% | 28709.91 | 23727.2 | 0
doplňující popis
| výměra |  |  | Generováno z modelu: 2EkfVLDJ58bQfRi5Am43Ub 10 = 10,000 => A A = 10,000 => B
|  | 9 |  | ostatní práce |  | Celkem (bez DPH): | 23727.2 | za DPH 21 %: | 4982.71 | Celkem (s DPH): | 28709.91 | 23727.2 | 0 | 118249483.912
[6 empty] | Celkový součet (bez DPH): | 23727.2 | Celkový součet DPH: | 4982.71 | Celkový součet (s DPH): | 28709.91

## 14 - SO120.1
ROZPOČET
STAVBA
0
| II/322 - Přeložka silnice II/322 Černá za Bory - Dašice | [12 empty] | 0
3161440.61
ZÁKLADNÍ ÚDAJE
Objekt: | [7 empty] | Celková cena (bez DPH): | 3161440.61
SO120.1 - Přístupová komunikace Zminný | [7 empty] | Celková cena (s DPH): | 3825343.14 |  |  | 225559.4268 | 132780.506 | 713095893173.9066
Zhotovitel:
IČ:
DIČ:
SOUHRN
| Kód |  |  | Název | [5 empty] | Cena (bez DPH) | Cena (s DPH)
| 0 |  |  | všeobecné konstrukce a práce | [5 empty] | 560810 | 678580.1 |  |  | 66047210591
| 1 |  |  | zemní práce | [5 empty] | 912509.66 | 1104136.69 |  |  | 174862428501.7697
| 2 |  |  | základy | [5 empty] | 200855.43 | 243035.07 |  |  | 8472210584.8752
| 5 |  |  | komunikace | [5 empty] | 1485985.66 | 1798042.65 |  |  | 463713698228.4231
| 9 |  |  | ostatní práce | [5 empty] | 1279.86 | 1548.63 |  |  | 345267.8322
POLOŽKY ROZPOČTU
| P.č. | Kód | Var | Název | Skupina měření | MJ | Množství MJ | JOC | Cena (bez DPH) | DPH % | Cena (s DPH)
0 - všeobecné konstrukce a práce
| 358 | 014101 |  | POPLATKY ZA SKLÁDKU |  | M3 | 812.02 | 500 | 406010 | 21% | 491272.1 | 406010 | 0
| doplňující popis |  |  | materiál z odstraněné dočasné komunikace
| výměra |  |  | 301,39+332,58+178,05 = 812,020 => A
| 359 | 02730 |  | POMOC PRÁCE ZŘÍZ NEBO ZAJIŠŤ OCHRANU INŽENÝRSKÝCH SÍTÍ |  | KPL | 1 | 6800 | 6800 | 21% | 8228 | 6800 | 0
| doplňující popis |  |  | práce v blízkosti IS, ochrana IS pod sjezdy
výměra
| 360 | 02911 | A | OSTATNÍ POŽADAVKY - ZEMĚMĚŘICKÉ ZAMĚŘENÍ |  | KPL | 1 | 18000 | 18000 | 21% | 21780 | 18000 | 0
| doplňující popis |  |  | stavba
výměra
| 361 | 02911 | B | OSTATNÍ POŽADAVKY - ZEMĚMĚŘICKÉ ZAMĚŘENÍ |  | KPL | 1 | 12000 | 12000 | 21% | 14520 | 12000 | 0
| doplňující popis |  |  | DSPS, vč. vložení do DTM dle předpisu P1
výměra
| 362 | 02943 |  | OSTATNÍ POŽADAVKY - VYPRACOVÁNÍ RDS |  | KPL | 1 | 60000 | 60000 | 21% | 72600 | 60000 | 0
| doplňující popis |  |  | dle požadavků investora nebo dle potřeby a uvážení zhotovitele
výměra
| 363 | 02944 |  | OSTAT POŽADAVKY - DOKUMENTACE SKUTEČ PROVEDENÍ |  | KPL | 1 | 6500 | 6500 | 21% | 7865 | 6500 | 0
| doplňující popis |  |  | 3 paré + 3 CD
výměra
| 364 | 02946 |  | OSTAT POŽADAVKY - FOTODOKUMENTACE |  | KPL | 1 | 500 | 500 | 21% | 605 | 500 | 0
doplňující popis
výměra
| 365 | 02950 |  | OSTATNÍ POŽADAVKY - POSUDKY, KONTROLY, REVIZNÍ ZPRÁVY |  | KPL | 1 | 24000 | 24000 | 21% | 29040 | 24000 | 0
doplňující popis
výměra
| 366 | 03100 |  | ZAŘÍZENÍ STAVENIŠTĚ - ZŘÍZENÍ, PROVOZ, DEMONTÁŽ |  | KPL | 1 | 27000 | 27000 | 21% | 32670 | 27000 | 0
doplňující popis
výměra
|  | 0 |  | všeobecné konstrukce a práce |  | Celkem (bez DPH): | 560810 | za DPH 21 %: | 117770.1 | Celkem (s DPH): | 678580.1 | 560810 | 0 | 66047210591
[6 empty] | Celkový součet (bez DPH): | 560810 | Celkový součet DPH: | 117770.1 | Celkový součet (s DPH): | 678580.1
1 - zemní práce
| 367 | 11130 |  | SEJMUTÍ DRNU |  | M2 | 537 | 38.55 | 20701.35 | 21% | 25048.63 | 20701.35 | 0
doplňující popis
| výměra |  |  | odečteno z PD: 508+29 = 537,000 => A
| 368 | 11241 |  | ÚPRAVA STROMŮ D DO 0,5M ŘEZEM VĚTVÍ |  | KUS | 20 | 3563.47 | 71269.4 | 21% | 86235.97 | 71269.4 | 0
| doplňující popis |  |  | provedeno odbornou firmou, pro zajištění průjezdného profilu
| výměra |  |  | 20 = 20,000 => A
| 369 | 11332 | A | ODSTRANĚNÍ PODKLADŮ ZPEVNĚNÝCH PLOCH Z KAMENIVA NESTMELENÉHO |  | M3 | 301.39 | 332.43 | 100191.08 | 21% | 121231.21 | 100191.08 | 0
| doplňující popis |  |  | dočasná komunikace horní podkladní vrstva
výměra
| 370 | 11332 | B | ODSTRANĚNÍ PODKLADŮ ZPEVNĚNÝCH PLOCH Z KAMENIVA NESTMELENÉHO |  | M3 | 332.58 | 332.43 | 110559.57 | 21% | 133777.08 | 110559.57 | 0
| doplňující popis |  |  | dočasná komunikace spodní podkladní vrstva
výměra
| 371 | 11332 | C | ODSTRANĚNÍ PODKLADŮ ZPEVNĚNÝCH PLOCH Z KAMENIVA NESTMELENÉHO |  | M3 | 178.05 | 332.43 | 59189.16 | 21% | 71618.88 | 59189.16 | 0
| doplňující popis |  |  | dočasná komunikace vyrovnávka
výměra
| 372 | 121101 |  | SEJMUTÍ ORNICE NEBO LESNÍ PŮDY S ODVOZEM DO 1KM |  | M3 | 541.95 | 83.07 | 45019.79 | 21% | 54473.95 | 45019.79 | 0
doplňující popis
| výměra |  |  | Generováno z modelu: 2k0_WLZjnATuKAdy4xl8sK 541,9504 = 541,950 => A A = 541,950 => B
| 373 | 12373 |  | ODKOP PRO SPOD STAVBU SILNIC A ŽELEZNIC TŘ. I |  | M3 | 228.924 | 172.87 | 39574.09 | 21% | 47884.65 | 39574.09 | 0
| doplňující popis |  |  | objem A - při splnění ČSN 73 6133 může být použito pro stavbu zemního tělesa objem B - na mezideponii
| výměra |  |  | Generováno z modelu: 3$kpCjTMb4AfPCHsLqPP9c 156,0232 = 156,023 => A 2IFsjqcPX0xgyuNAgz2uKv 72,9011 = 72,901 => B A + B = 228,924 => C
| 374 | 12573 |  | VYKOPÁVKY ZE ZEMNÍKŮ A SKLÁDEK TŘ. I |  | M3 | 614.851 | 139.32 | 85661.04 | 21% | 103649.86 | 85661.04 | 0
| doplňující popis |  |  | vykopávky z mezideponie (ornice, vyzískaný materiál) pro uvedení do původního stavu dočasné stavby
| výměra |  |  | Generováno z modelu: 2k0_WLZjnATuKAdy4xl8sK 541,9504 = 541,950 => A 2IFsjqcPX0xgyuNAgz2uKv 72,9011 = 72,901 => B A + B = 614,851 => C
| 375 | 17120 | A | ULOŽENÍ SYPANINY DO NÁSYPŮ A NA SKLÁDKY BEZ ZHUTNĚNÍ |  | M3 | 614.851 | 21.17 | 13016.4 | 21% | 15749.84 | 13016.4 | 0
| doplňující popis |  |  | uložení ornice a vyzískaného materiálu na mezideponii
| výměra |  |  | Generováno z modelu: 2k0_WLZjnATuKAdy4xl8sK 541,9504 = 541,950 => A 2IFsjqcPX0xgyuNAgz2uKv 72,9011 = 72,901 => B A + B = 614,851 => C
| 376 | 17120 | B | ULOŽENÍ SYPANINY DO NÁSYPŮ A NA SKLÁDKY BEZ ZHUTNĚNÍ |  | M3 | 812.02 | 21.17 | 17190.46 | 21% | 20800.46 | 17190.46 | 0
| doplňující popis |  |  | uložení nevyužitelného materiálu na skládku
| výměra |  |  | materiál z odstraněné dočasné komunikace 301,39+332,58+178,05 = 812,020 => A
| 377 | 17180 |  | ULOŽENÍ SYPANINY DO NÁSYPŮ Z NAKUPOVANÝCH MATERIÁLŮ |  | M3 | 178.049 | 635.85 | 113212.46 | 21% | 136987.08 | 113212.46 | 0
doplňující popis
| výměra |  |  | Generováno z modelu: 3sL_VPuQH06xvbIhU2AId4 70,5029783368877 = 70,503 => A 2paCE2lYzBOw1LEq_VY1vz 72,4323200902619 = 72,432 => B 0QZ7M6bZXAd8on0qhkVYrR 16,8590401610603 = 16,859 => C 2h3SEXwoHB7wr9mi0yQu1r 18,2547814773262 = 18,255 => D A + B + C + D = 178,049 => E
| 378 | 18110 |  | ÚPRAVA PLÁNĚ SE ZHUTNĚNÍM V HORNINĚ TŘ. I |  | M2 | 3418.422 | 21.23 | 72573.1 | 21% | 87813.45 | 72573.1 | 0
doplňující popis
| výměra |  |  | Generováno z modelu: 2MNgax0JH6wOfPUbf_W7eN 1601,61944244777 = 1601,619 => A 1_g0KSSQTFsvAwB9GgyYa5 1816,80261422359 = 1816,803 => B A + B = 3418,422 => C
| 379 | 18230 |  | ROZPROSTŘENÍ ORNICE V ROVINĚ |  | M3 | 541.95 | 225.57 | 122247.66 | 21% | 147919.67 | 122247.66 | 0
doplňující popis
| výměra |  |  | Generováno z modelu: 3CRty$8hL7YBcwgjjtyxCX 541,9504 = 541,950 => A A = 541,950 => B
| 380 | 18710 |  | OŠETŘENÍ ORNICE NA SKLÁDCE |  | M3 | 541.95 | 77.69 | 42104.1 | 21% | 50945.96 | 42104.1 | 0
doplňující popis
| výměra |  |  | Generováno z modelu: 2k0_WLZjnATuKAdy4xl8sK 541,9504 = 541,950 => A A = 541,950 => B
|  | 1 |  | zemní práce |  | Celkem (bez DPH): | 912509.66 | za DPH 21 %: | 191627.03 | Celkem (s DPH): | 1104136.69 | 912509.66 | 0 | 174862428501.7697
[6 empty] | Celkový součet (bez DPH): | 912509.66 | Celkový součet DPH: | 191627.03 | Celkový součet (s DPH): | 1104136.69
2 - základy
| 381 | 21461D |  | SEPARAČNÍ GEOTEXTILIE DO 400G/M2 |  | M2 | 2063.018 | 97.36 | 200855.43 | 21% | 243035.07 | 200855.43 | 0
doplňující popis
| výměra |  |  | Generováno z modelu: 1t7W$7_FH2DPTW_dLvp2_G 2063,01814785273 = 2063,018 => A A = 2063,018 => B
|  | 2 |  | základy |  | Celkem (bez DPH): | 200855.43 | za DPH 21 %: | 42179.64 | Celkem (s DPH): | 243035.07 | 200855.43 | 0 | 8472210584.8752
[6 empty] | Celkový součet (bez DPH): | 200855.43 | Celkový součet DPH: | 42179.64 | Celkový součet (s DPH): | 243035.07
5 - komunikace
| 382 | 56330 |  | VOZOVKOVÉ VRSTVY ZE ŠTĚRKODRTI |  | M3 | 1199.687 | 1081.94 | 1297989.35 | 21% | 1570567.11 | 1297989.35 | 0
doplňující popis
| výměra |  |  | Generováno z modelu: 1qzw9GYpT1Pu7OD_5pcL9D 21,001610058593 = 21,002 => A 0vV9QBlDXB2Opv7IYLRyVO 0,201340975547401 = 0,201 => B 0dIOcIFlf8Mvd3D0RYEaFz 0,321074152319552 = 0,321 => C 0$4VilTjjCwRkpqr$AWiHu 7,49042548463552 = 7,490 => D 0Dri6Go5zECO4aWFgLFEos 8,1038053389592 = 8,104 => E 1QM19oLYj1NOHIooWtHfVd 140,967684880178 = 140,968 => F 3C6T2o7Gb9mBEliCDpB8vk 144,826368386905 = 144,826 => G 1gGc$8XR59aBQ3XibaXixB 153,465827640661 = 153,466 => H 2JeAe_etrEvAVnLR146M1w 5,31156063290005 = 5,312 => I 3uRChlNenCnPFnO$mzVNLs 117,602642285227 = 117,603 => J 0t5hmsG799CvME5TnJJMaN 5,4978910358126 = 5,498 => K 118XE72uvDCAkYkp18J5DU 9,92577312681856 = 9,926 => L 0FH932D2P68hn2t89LHQXR 29,35 = 29,350 => M 2tG3ITfy56_xv4iYOvOAqx 76,7329129940995 = 76,733 => N 0CejxruwD9mQnaOnku04yJ 10,5008050292965 = 10,501 => O 2xLF_H5lPAzh2OFii6VLZH 47,39 = 47,390 => P 2kCgof2ZrDwecyyEyuwt3q 0,249914934960516 = 0,250 => Q 3SVCRmd9P3jwNT1n5QhWUr 6,64087942648495 = 6,641 => R 2jk$5L2ivBPxe4tzXfM14e 6,87075859789928 = 6,871 => S 1EsJF3Yh118A3ZayVqJjef 0,400173843928794 = 0,400 => T 35iRFEm5fCCwrIEOBTDa9v 22,465845239689 = 22,466 => U 1eMaHW5DTBGAQ$ogmO_GpS 15,4553824931435 = 15,455 => V 09Bb9Wqar7lhTMT4q3k4gx 24,3175399232239 = 24,318 => W 2Po1HFlcj049Q4t3yMz66c 58,8013220359359 = 58,801 => X 0RwxXWBIr5OBRMt5HVb1EL 140,967684880196 = 140,968 => Y 00UF7CA2r3Z9jwLFM$1vSt 144,82636838692 = 144,826 => Z A + B + C + D + E + F + G + H + I + J + K + L + M + N + O + P + Q + R + S + T + U + V + W + X + Y + Z = 1199,687 => AA
| 383 | 572743 |  | DVOUVRSTVÝ NÁTĚR Z EMULZE DO 2,0KG/M2 |  | M2 | 1461.295 | 115.14 | 168253.51 | 21% | 203586.75 | 168253.51 | 0
doplňující popis
| výměra |  |  | Generováno z modelu: 0JmDgWgZn9tP$hgXb1mZJh 1461,2952061816 = 1461,295 => A A = 1461,295 => B
| 384 | 58300 |  | KRYT ZE SILNIČNÍCH DÍLCŮ (PANELŮ) |  | M3 | 1.8 | 10968.22 | 19742.8 | 21% | 23888.79 | 19742.8 | 0
doplňující popis
| výměra |  |  | Generováno z modelu: 1AUc7NmmvAx8bga$pNxDeF 1,80000000007102 = 1,800 => A A = 1,800 => B
|  | 5 |  | komunikace |  | Celkem (bez DPH): | 1485985.66 | za DPH 21 %: | 312056.99 | Celkem (s DPH): | 1798042.65 | 1485985.66 | 0 | 463713698228.4231
[6 empty] | Celkový součet (bez DPH): | 1485985.66 | Celkový součet DPH: | 312056.99 | Celkový součet (s DPH): | 1798042.65
9 - ostatní práce
| 385 | 91228 |  | SMĚROVÉ SLOUPKY Z PLAST HMOT VČETNĚ ODRAZNÉHO PÁSKU |  | KUS | 2 | 456.49 | 912.98 | 21% | 1104.71 | 912.98 | 0
doplňující popis
| výměra |  |  | Generováno z modelu: 2uSdCh4oP9jgg4102Bj2bm 1 = 1,000 => A 1RElwkMZz1TwxUfDAtzBpl 1 = 1,000 => B A + B = 2,000 => C
| 386 | 915111 |  | VODOROVNÉ DOPRAVNÍ ZNAČENÍ BARVOU HLADKÉ - DODÁVKA A POKLÁDKA |  | M2 | 2.875 | 127.61 | 366.88 | 21% | 443.92 | 366.88 | 0
doplňující popis
| výměra |  |  | Generováno z modelu: 1uSHR4fVn2geq2EPsaLqEb 23*0,125 = 2,875 => A A = 2,875 => B
|  | 9 |  | ostatní práce |  | Celkem (bez DPH): | 1279.86 | za DPH 21 %: | 268.77 | Celkem (s DPH): | 1548.63 | 1279.86 | 0 | 345267.8322
[6 empty] | Celkový součet (bez DPH): | 1279.86 | Celkový součet DPH: | 268.77 | Celkový součet (s DPH): | 1548.63

## 15 - SO120.2
ROZPOČET
STAVBA
0
| II/322 - Přeložka silnice II/322 Černá za Bory - Dašice | [12 empty] | 0
1818436.66
ZÁKLADNÍ ÚDAJE
Objekt: | [7 empty] | Celková cena (bez DPH): | 1818436.66
SO120.2 - Přístupová komunikace Kostěnice | [7 empty] | Celková cena (s DPH): | 2200308.36 |  |  | 266457.5567 | 127290.5667 | 484538007819.2155
Zhotovitel:
IČ:
DIČ:
SOUHRN
| Kód |  |  | Název | [5 empty] | Cena (bez DPH) | Cena (s DPH)
| 0 |  |  | všeobecné konstrukce a práce | [5 empty] | 89600 | 108416 |  |  | 1686003200
| 1 |  |  | zemní práce | [5 empty] | 230048.98 | 278359.27 |  |  | 11113962986.9842
| 5 |  |  | komunikace | [5 empty] | 1498787.68 | 1813533.09 |  |  | 471738041632.229
POLOŽKY ROZPOČTU
| P.č. | Kód | Var | Název | Skupina měření | MJ | Množství MJ | JOC | Cena (bez DPH) | DPH % | Cena (s DPH)
0 - všeobecné konstrukce a práce
| 387 | 02730 |  | POMOC PRÁCE ZŘÍZ NEBO ZAJIŠŤ OCHRANU INŽENÝRSKÝCH SÍTÍ |  | KPL | 1 | 4000 | 4000 | 21% | 4840 | 4000 | 0
| doplňující popis |  |  | práce v blízkosti IS, ochrana IS pod sjezdy
výměra
| 388 | 02911 | A | OSTATNÍ POŽADAVKY - ZEMĚMĚŘICKÉ ZAMĚŘENÍ |  | KPL | 1 | 10500 | 10500 | 21% | 12705 | 10500 | 0
| doplňující popis |  |  | stavba
výměra
| 389 | 02911 | B | OSTATNÍ POŽADAVKY - ZEMĚMĚŘICKÉ ZAMĚŘENÍ |  | KPL | 1 | 7000 | 7000 | 21% | 8470 | 7000 | 0
| doplňující popis |  |  | DSPS, vč. vložení do DTM dle předpisu P1
výměra
| 390 | 02943 |  | OSTATNÍ POŽADAVKY - VYPRACOVÁNÍ RDS |  | KPL | 1 | 34500 | 34500 | 21% | 41745 | 34500 | 0
| doplňující popis |  |  | dle požadavků investora nebo dle potřeby a uvážení zhotovitele
výměra
| 391 | 02944 |  | OSTAT POŽADAVKY - DOKUMENTACE SKUTEČ PROVEDENÍ |  | KPL | 1 | 3800 | 3800 | 21% | 4598 | 3800 | 0
| doplňující popis |  |  | 3 paré + 3 CD
výměra
| 392 | 02946 |  | OSTAT POŽADAVKY - FOTODOKUMENTACE |  | KPL | 1 | 500 | 500 | 21% | 605 | 500 | 0
doplňující popis
výměra
| 393 | 02950 |  | OSTATNÍ POŽADAVKY - POSUDKY, KONTROLY, REVIZNÍ ZPRÁVY |  | KPL | 1 | 13800 | 13800 | 21% | 16698 | 13800 | 0
doplňující popis
výměra
| 394 | 03100 |  | ZAŘÍZENÍ STAVENIŠTĚ - ZŘÍZENÍ, PROVOZ, DEMONTÁŽ |  | KPL | 1 | 15500 | 15500 | 21% | 18755 | 15500 | 0
doplňující popis
výměra
|  | 0 |  | všeobecné konstrukce a práce |  | Celkem (bez DPH): | 89600 | za DPH 21 %: | 18816 | Celkem (s DPH): | 108416 | 89600 | 0 | 1686003200
[6 empty] | Celkový součet (bez DPH): | 89600 | Celkový součet DPH: | 18816 | Celkový součet (s DPH): | 108416
1 - zemní práce
| 395 | 12110 |  | SEJMUTÍ ORNICE NEBO LESNÍ PŮDY |  | M3 | 179.406 | 83.07 | 14903.26 | 21% | 18032.94 | 14903.26 | 0
doplňující popis
| výměra |  |  | Generováno z modelu: 0wh_y8Z9fDwxu45P0_ZYA6 17,0732971455903 = 17,073 => A 2Oq8QPEx91HwQ2zL2UzfKJ 91,3304308141611 = 91,330 => B 3mImKnnBv7KevZouI5u3Gd 35,188537318504 = 35,189 => C 2lcCCXUAHCHvGZLiDnYy9Y 35,8137214348729 = 35,814 => D A + B + C + D = 179,406 => E
| 396 | 12373 |  | ODKOP PRO SPOD STAVBU SILNIC A ŽELEZNIC TŘ. I |  | M3 | 518.43 | 172.87 | 89620.99 | 21% | 108441.4 | 89620.99 | 0
| doplňující popis |  |  | při splnění ČSN 73 6133 může být použito pro stavbu zemního tělesa
| výměra |  |  | Generováno z modelu: 3csdDTg3H0zBWKtcaA$cQz 10,8521714562235 = 10,852 => A 1eXbKi_LfDEvHmTKBXGn6H 16,2466100344014 = 16,247 => B 2P8P0MjhrAzxrOFIIbtHS$ 14,8374882677058 = 14,837 => C 3dRuHvWyPBSeWJDShilCUZ 0,0343206386754917 = 0,034 => D 1aVvgKzNXAjPb2IhdwdEOt 48,8124249327215 = 48,812 => E 29ToFODiTDyeZ$SGQYnHFx 427,461771380535 = 427,462 => F 3RCcBAVFTBruVMiutzVgwM 0,185853678974055 = 0,186 => G A + B + C + D + E + F + G = 518,430 => H
| 397 | 18110 |  | ÚPRAVA PLÁNĚ SE ZHUTNĚNÍM V HORNINĚ TŘ. I |  | M2 | 5912.611 | 21.23 | 125524.73 | 21% | 151884.92 | 125524.73 | 0
doplňující popis
| výměra |  |  | Generováno z modelu: 2uMnuM8lr6DPZ6MD1FcN3G 5912,61129106454 = 5912,611 => A A = 5912,611 => B
|  | 1 |  | zemní práce |  | Celkem (bez DPH): | 230048.98 | za DPH 21 %: | 48310.29 | Celkem (s DPH): | 278359.27 | 230048.98 | 0 | 11113962986.9842
[6 empty] | Celkový součet (bez DPH): | 230048.98 | Celkový součet DPH: | 48310.29 | Celkový součet (s DPH): | 278359.27
5 - komunikace
| 398 | 56330 |  | VOZOVKOVÉ VRSTVY ZE ŠTĚRKODRTI |  | M3 | 1385.278 | 1081.94 | 1498787.68 | 21% | 1813533.09 | 1498787.68 | 0
doplňující popis
| výměra |  |  | Generováno z modelu: 3Xyz7Ncun5cx9HfSt_q5fe 1068,65442845137 = 1068,654 => A 1hEQbjun19_e30w$zEAirJ 11,89 = 11,890 => B 23_pUCY4P5Uv$wPgCZE0SP 24,66 = 24,660 => C 3n6oRhd_j4TvOSVGpRvYEx 68,33 = 68,330 => D 1r8h_TX9DDWBVF7VaOc1ox 24,85 = 24,850 => E 1dzK$dxKXCB9QyCofOvrQO 8,49385099920444 = 8,494 => F 1XMAGRSLPC89O1tkN4mx7c 0,144280217497106 = 0,144 => G 1EoqbFQ0vBXg91pacQJRJj 11,6152549437871 = 11,615 => H 2mzGidoXH8igNk9NQAQgpH 0,02701561608666 = 0,027 => I 39gJg8C0HDigzPV_8X_Yn7 38,1405998777788 = 38,141 => J 39yeTo05r0chv7HZCD7q2k 12,7034953124575 = 12,703 => K 16q2oCYG10bvT1cCvVnjlR 22,57 = 22,570 => L 0yp0sOUgL47v9rKHjJdCDQ 59,43 = 59,430 => M 04aV9g6kLC3u_9egJXjzBU 22,83 = 22,830 => N 04pLjqzK52tg_FkGFMpHjP 10,94 = 10,940 => O A + B + C + D + E + F + G + H + I + J + K + L + M + N + O = 1385,278 => P
|  | 5 |  | komunikace |  | Celkem (bez DPH): | 1498787.68 | za DPH 21 %: | 314745.41 | Celkem (s DPH): | 1813533.09 | 1498787.68 | 0 | 471738041632.229
[6 empty] | Celkový součet (bez DPH): | 1498787.68 | Celkový součet DPH: | 314745.41 | Celkový součet (s DPH): | 1813533.09

## 16 - SO130.1
ROZPOČET
STAVBA
0
| II/322 - Přeložka silnice II/322 Černá za Bory - Dašice | [12 empty] | 0
1865825.52
ZÁKLADNÍ ÚDAJE
Objekt: | [7 empty] | Celková cena (bez DPH): | 1865825.52
SO130.1 - Dočasná komunikace A | [7 empty] | Celková cena (s DPH): | 2257648.88 |  |  | 256508.0348 | 97955.84 | 478601103329.0162
Zhotovitel:
IČ:
DIČ:
SOUHRN
| Kód |  |  | Název | [5 empty] | Cena (bez DPH) | Cena (s DPH)
| 0 |  |  | všeobecné konstrukce a práce | [5 empty] | 92300 | 111683 |  |  | 1789143200
| 1 |  |  | zemní práce | [5 empty] | 281971.87 | 341185.96 |  |  | 16696989659.5183
| 5 |  |  | komunikace | [5 empty] | 1480164.46 | 1790999 |  |  | 460087719212.9084
| 9 |  |  | ostatní práce | [5 empty] | 11389.19 | 13780.92 |  |  | 27251256.5887
POLOŽKY ROZPOČTU
| P.č. | Kód | Var | Název | Skupina měření | MJ | Množství MJ | JOC | Cena (bez DPH) | DPH % | Cena (s DPH)
0 - všeobecné konstrukce a práce
| 399 | 02730 |  | POMOC PRÁCE ZŘÍZ NEBO ZAJIŠŤ OCHRANU INŽENÝRSKÝCH SÍTÍ |  | KPL | 1 | 4000 | 4000 | 21% | 4840 | 4000 | 0
| doplňující popis |  |  | práce v blízkosti IS, ochrana IS pod sjezdy
výměra
| 400 | 02911 | A | OSTATNÍ POŽADAVKY - ZEMĚMĚŘICKÉ ZAMĚŘENÍ |  | KPL | 1 | 10500 | 10500 | 21% | 12705 | 10500 | 0
| doplňující popis |  |  | stavba
výměra
| 401 | 02911 | B | OSTATNÍ POŽADAVKY - ZEMĚMĚŘICKÉ ZAMĚŘENÍ |  | KPL | 1 | 7000 | 7000 | 21% | 8470 | 7000 | 0
| doplňující popis |  |  | DSPS, vč. vložení do DTM dle předpisu P1
výměra
| 402 | 02943 |  | OSTATNÍ POŽADAVKY - VYPRACOVÁNÍ RDS |  | KPL | 1 | 35500 | 35500 | 21% | 42955 | 35500 | 0
| doplňující popis |  |  | dle požadavků investora nebo dle potřeby a uvážení zhotovitele
výměra
| 403 | 02944 |  | OSTAT POŽADAVKY - DOKUMENTACE SKUTEČ PROVEDENÍ |  | KPL | 1 | 3800 | 3800 | 21% | 4598 | 3800 | 0
| doplňující popis |  |  | 3 paré + 3 CD
výměra
| 404 | 02946 |  | OSTAT POŽADAVKY - FOTODOKUMENTACE |  | KPL | 1 | 500 | 500 | 21% | 605 | 500 | 0
doplňující popis
výměra
| 405 | 02950 |  | OSTATNÍ POŽADAVKY - POSUDKY, KONTROLY, REVIZNÍ ZPRÁVY |  | KPL | 1 | 14500 | 14500 | 21% | 17545 | 14500 | 0
doplňující popis
výměra
| 406 | 03100 |  | ZAŘÍZENÍ STAVENIŠTĚ - ZŘÍZENÍ, PROVOZ, DEMONTÁŽ |  | KPL | 1 | 16500 | 16500 | 21% | 19965 | 16500 | 0
doplňující popis
výměra
|  | 0 |  | všeobecné konstrukce a práce |  | Celkem (bez DPH): | 92300 | za DPH 21 %: | 19383 | Celkem (s DPH): | 111683 | 92300 | 0 | 1789143200
[6 empty] | Celkový součet (bez DPH): | 92300 | Celkový součet DPH: | 19383 | Celkový součet (s DPH): | 111683
1 - zemní práce
| 407 | 11332 |  | ODSTRANĚNÍ PODKLADŮ ZPEVNĚNÝCH PLOCH Z KAMENIVA NESTMELENÉHO |  | M3 | 110.25 | 332.43 | 36650.41 | 21% | 44347 | 36650.41 | 0
| doplňující popis |  |  | odstranění dočasné stavby, při splnění ČSN 73 6133 může být použito pro stavbu zemního tělesa
| výměra |  |  | Odečteno z PD: 35*9*0,35 = 110,250 => A
| 408 | 11372 |  | FRÉZOVÁNÍ ZPEVNĚNÝCH PLOCH ASFALTOVÝCH |  | M3 | 133.98 | 1366.83 | 183127.88 | 21% | 221584.73 | 183127.88 | 0
| doplňující popis |  |  | frézování pro celkovou rekonstrukci v místech napojení, odvoz na skládku investora (cestmistrovství SÚS PK) po odsouhlasení investorem může být použito pro zřízení nezpevněných krajnic
| výměra |  |  | Odečteno z PD: 1218*0,11 = 133,980 => A
| 409 | 12373 |  | ODKOP PRO SPOD STAVBU SILNIC A ŽELEZNIC TŘ. I |  | M3 | 16.971 | 172.87 | 2933.78 | 21% | 3549.87 | 2933.78 | 0
doplňující popis
| výměra |  |  | Generováno z modelu: 0ZARXhddLAZ8tJVZmkSFrk 16,970632023788 = 16,971 => A A = 16,971 => B
| 410 | 17110 |  | ULOŽENÍ SYPANINY DO NÁSYPŮ SE ZHUTNĚNÍM |  | M3 | 369.658 | 89.6 | 33121.36 | 21% | 40076.85 | 33121.36 | 0
doplňující popis
| výměra |  |  | Generováno z modelu: 2XtYpXnQD3GAL9HRUyTA9n 369,657649394402 = 369,658 => A A = 369,658 => B
| 411 | 18110 |  | ÚPRAVA PLÁNĚ SE ZHUTNĚNÍM V HORNINĚ TŘ. I |  | M2 | 1231.203 | 21.23 | 26138.44 | 21% | 31627.51 | 26138.44 | 0
doplňující popis
| výměra |  |  | Generováno z modelu: 0MUw60QH90Xe4gQRmKcRtK 1153,42574479754 = 1153,426 => A 2RFJgaO7z5WfAEly8qRZ9W 77,7773404276435 = 77,777 => B A + B = 1231,203 => C
|  | 1 |  | zemní práce |  | Celkem (bez DPH): | 281971.87 | za DPH 21 %: | 59214.09 | Celkem (s DPH): | 341185.96 | 281971.87 | 0 | 16696989659.5183
[6 empty] | Celkový součet (bez DPH): | 281971.87 | Celkový součet DPH: | 59214.09 | Celkový součet (s DPH): | 341185.96
5 - komunikace
| 412 | 56330 |  | VOZOVKOVÉ VRSTVY ZE ŠTĚRKODRTI |  | M3 | 503.421 | 1081.94 | 544671.32 | 21% | 659052.3 | 544671.32 | 0
doplňující popis
| výměra |  |  | Generováno z modelu: 047j3hOcX099jeaGJiBUoK 189,118728529244 = 189,119 => A 2XWw7Lbwf2mhCpCfsICHyp 11,6631996010468 = 11,663 => B 3ZQ3dquMf3vvWg1MaFgso5 287,08816609434 = 287,088 => C 0fMAUqaLP82PZg52tXr_JO 15,5509328013943 = 15,551 => D A + B + C + D = 503,421 => E
| 413 | 56930 |  | ZPEVNĚNÍ KRAJNIC ZE ŠTĚRKODRTI |  | M3 | 22.392 | 1087.66 | 24354.88 | 21% | 29469.4 | 24354.88 | 0
doplňující popis
| výměra |  |  | Generováno z modelu: 3tM46PtrL64hqraZ2nOm9I 7,65839392784996 = 7,658 => A 2UnP6AGRT9LA9ActxdIFV6 2,22896711383216 = 2,229 => B 0X8se0f5jAnQGSylyu2UY9 8,70316041256991 = 8,703 => C 19ekMXj$P8hAYjI1pDrqkX 3,80188004524814 = 3,802 => D A + B + C + D = 22,392 => E
| 414 | 572123 |  | INFILTRAČNÍ POSTŘIK Z EMULZE DO 1,0KG/M2 |  | M2 | 1278.905 | 23.06 | 29491.55 | 21% | 35684.78 | 29491.55 | 0
doplňující popis
| výměra |  |  | Generováno z modelu: 0Jq52o_RnBEeItjB4jMZGr 1201,12802949112 = 1201,128 => A 085nLrsPv9KBSLYXxSMNQ7 77,7773404276435 = 77,777 => B A + B = 1278,905 => C
| 415 | 572213 |  | SPOJOVACÍ POSTŘIK Z EMULZE DO 0,5KG/M2 |  | M2 | 1255.858 | 15.21 | 19101.6 | 21% | 23112.94 | 19101.6 | 0
doplňující popis
| výměra |  |  | Generováno z modelu: 20I7vOt$T7l8o6PHmc3ONu 1178,08083764272 = 1178,081 => A 2QkRYja5bCtAllZlfAoUjm 77,7773404276435 = 77,777 => B A + B = 1255,858 => C
| 416 | 574A33 |  | ASFALTOVÝ BETON PRO OBRUSNÉ VRSTVY ACO 11 TL. 40MM |  | M2 | 1226.305 | 268.89 | 329741.15 | 21% | 398986.79 | 329741.15 | 0
doplňující popis
| výměra |  |  | Generováno z modelu: 3SFFf4xt9Aahx8$BUiFpP$ 45,9420133015182 / 0,04 = 1148,550 => A 2XhOd2gnv1GBCjSNnwdnkA 3,11018656027842 / 0,04 = 77,755 => B A + B = 1226,305 => C
| 417 | 574E66 |  | ASFALTOVÝ BETON PRO PODKLADNÍ VRSTVY ACP 16+, 16S TL. 70MM |  | M2 | 1250.42 | 426.1 | 532803.96 | 21% | 644692.79 | 532803.96 | 0
doplňující popis
| výměra |  |  | Generováno z modelu: 1OOg3cv2DARRJnKSW0nID_ 82,0865586523731 / 0,07 = 1172,665 => A 2YHYnsMGr04eaKfVL01Vdb 5,44282648048778 / 0,07 = 77,755 => B A + B = 1250,420 => C
|  | 5 |  | komunikace |  | Celkem (bez DPH): | 1480164.46 | za DPH 21 %: | 310834.54 | Celkem (s DPH): | 1790999 | 1480164.46 | 0 | 460087719212.9084
[6 empty] | Celkový součet (bez DPH): | 1480164.46 | Celkový součet DPH: | 310834.54 | Celkový součet (s DPH): | 1790999
9 - ostatní práce
| 418 | 915111 |  | VODOROVNÉ DOPRAVNÍ ZNAČENÍ BARVOU HLADKÉ - DODÁVKA A POKLÁDKA |  | M2 | 89.25 | 127.61 | 11389.19 | 21% | 13780.92 | 11389.19 | 0
doplňující popis
| výměra |  |  | dočasné žluté, odečteno z PD: 714*0,125 = 89,250 => A
|  | 9 |  | ostatní práce |  | Celkem (bez DPH): | 11389.19 | za DPH 21 %: | 2391.73 | Celkem (s DPH): | 13780.92 | 11389.19 | 0 | 27251256.5887
[6 empty] | Celkový součet (bez DPH): | 11389.19 | Celkový součet DPH: | 2391.73 | Celkový součet (s DPH): | 13780.92

## 17 - SO130.2
ROZPOČET
STAVBA
0
| II/322 - Přeložka silnice II/322 Černá za Bory - Dašice | [12 empty] | 0
3907503.35
ZÁKLADNÍ ÚDAJE
Objekt: | [7 empty] | Celková cena (bez DPH): | 3907503.35
SO130.2 - Dočasná komunikace B | [7 empty] | Celková cena (s DPH): | 4728079.05 |  |  | 488230.7527 | 205143.9275 | 1.9078e+12
Zhotovitel:
IČ:
DIČ:
SOUHRN
| Kód |  |  | Název | [5 empty] | Cena (bez DPH) | Cena (s DPH)
| 0 |  |  | všeobecné konstrukce a práce | [5 empty] | 191500 | 231715 |  |  | 7701364000
| 1 |  |  | zemní práce | [5 empty] | 802032.48 | 970459.3 |  |  | 135084582175.5936
| 5 |  |  | komunikace | [5 empty] | 2899040.5 | 3507839.01 |  |  | 1.7649e+12
| 9 |  |  | ostatní práce | [5 empty] | 14930.37 | 18065.75 |  |  | 46827313.8606
POLOŽKY ROZPOČTU
| P.č. | Kód | Var | Název | Skupina měření | MJ | Množství MJ | JOC | Cena (bez DPH) | DPH % | Cena (s DPH)
0 - všeobecné konstrukce a práce
| 419 | 02730 |  | POMOC PRÁCE ZŘÍZ NEBO ZAJIŠŤ OCHRANU INŽENÝRSKÝCH SÍTÍ |  | KPL | 1 | 8500 | 8500 | 21% | 10285 | 8500 | 0
| doplňující popis |  |  | práce v blízkosti IS, ochrana IS pod sjezdy
výměra
| 420 | 02911 | A | OSTATNÍ POŽADAVKY - ZEMĚMĚŘICKÉ ZAMĚŘENÍ |  | KPL | 1 | 22500 | 22500 | 21% | 27225 | 22500 | 0
| doplňující popis |  |  | stavba
výměra
| 421 | 02911 | B | OSTATNÍ POŽADAVKY - ZEMĚMĚŘICKÉ ZAMĚŘENÍ |  | KPL | 1 | 14500 | 14500 | 21% | 17545 | 14500 | 0
| doplňující popis |  |  | DSPS, vč. vložení do DTM dle předpisu P1
výměra
| 422 | 02943 |  | OSTATNÍ POŽADAVKY - VYPRACOVÁNÍ RDS |  | KPL | 1 | 73500 | 73500 | 21% | 88935 | 73500 | 0
| doplňující popis |  |  | dle požadavků investora nebo dle potřeby a uvážení zhotovitele
výměra
| 423 | 02944 |  | OSTAT POŽADAVKY - DOKUMENTACE SKUTEČ PROVEDENÍ |  | KPL | 1 | 8000 | 8000 | 21% | 9680 | 8000 | 0
| doplňující popis |  |  | 3 paré + 3 CD
výměra
| 424 | 02946 |  | OSTAT POŽADAVKY - FOTODOKUMENTACE |  | KPL | 1 | 500 | 500 | 21% | 605 | 500 | 0
doplňující popis
výměra
| 425 | 02950 |  | OSTATNÍ POŽADAVKY - POSUDKY, KONTROLY, REVIZNÍ ZPRÁVY |  | KPL | 1 | 30000 | 30000 | 21% | 36300 | 30000 | 0
doplňující popis
výměra
| 426 | 03100 |  | ZAŘÍZENÍ STAVENIŠTĚ - ZŘÍZENÍ, PROVOZ, DEMONTÁŽ |  | KPL | 1 | 34000 | 34000 | 21% | 41140 | 34000 | 0
doplňující popis
výměra
|  | 0 |  | všeobecné konstrukce a práce |  | Celkem (bez DPH): | 191500 | za DPH 21 %: | 40215 | Celkem (s DPH): | 231715 | 191500 | 0 | 7701364000
[6 empty] | Celkový součet (bez DPH): | 191500 | Celkový součet DPH: | 40215 | Celkový součet (s DPH): | 231715
1 - zemní práce
| 427 | 11332 |  | ODSTRANĚNÍ PODKLADŮ ZPEVNĚNÝCH PLOCH Z KAMENIVA NESTMELENÉHO |  | M3 | 917 | 332.43 | 304838.31 | 21% | 368854.36 | 304838.31 | 0
| doplňující popis |  |  | odstranění dočasné stavby, při splnění ČSN 73 6133 může být použito pro stavbu zemního tělesa
| výměra |  |  | Odečteno z PD: (2412+208)*0,35 = 917,000 => A
| 428 | 11372 |  | FRÉZOVÁNÍ ZPEVNĚNÝCH PLOCH ASFALTOVÝCH |  | M3 | 286.12 | 1366.83 | 391077.4 | 21% | 473203.65 | 391077.4 | 0
| doplňující popis |  |  | frézování pro celkovou rekonstrukci v místech napojení, odvoz na skládku investora (cestmistrovství SÚS PK) po odsouhlasení investorem může být použito pro zřízení nezpevněných krajnic
| výměra |  |  | Odečteno z PD: 2412*0,11+208*0,1 = 286,120 => A
| 429 | 12373 |  | ODKOP PRO SPOD STAVBU SILNIC A ŽELEZNIC TŘ. I |  | M3 | 19.479 | 172.87 | 3367.33 | 21% | 4074.47 | 3367.33 | 0
doplňující popis
| výměra |  |  | Generováno z modelu: 1TY87PJNP4PfGGT$n9Swes 19,4787998127598 = 19,479 => A A = 19,479 => B
| 430 | 17110 |  | ULOŽENÍ SYPANINY DO NÁSYPŮ SE ZHUTNĚNÍM |  | M3 | 585.112 | 89.6 | 52426.04 | 21% | 63435.51 | 52426.04 | 0
doplňující popis
| výměra |  |  | Generováno z modelu: 1nIQ$TySP8$OMUzHIcdL5h 0,468967612864264 = 0,469 => A 1Owh6fW7T4mQT2Dgo78wCu 8,10087060771858 = 8,101 => B 0OEOnRgt9EQwLUbTp86pCZ 576,541713681428 = 576,542 => C A + B + C = 585,112 => D
| 431 | 18110 |  | ÚPRAVA PLÁNĚ SE ZHUTNĚNÍM V HORNINĚ TŘ. I |  | M2 | 2370.391 | 21.23 | 50323.4 | 21% | 60891.31 | 50323.4 | 0
doplňující popis
| výměra |  |  | Generováno z modelu: 3ep5aFw6jCEOzkYZXF8Wl1 2370,39090933675 = 2370,391 => A A = 2370,391 => B
|  | 1 |  | zemní práce |  | Celkem (bez DPH): | 802032.48 | za DPH 21 %: | 168426.82 | Celkem (s DPH): | 970459.3 | 802032.48 | 0 | 135084582175.5936
[6 empty] | Celkový součet (bez DPH): | 802032.48 | Celkový součet DPH: | 168426.82 | Celkový součet (s DPH): | 970459.3
5 - komunikace
| 432 | 56330 |  | VOZOVKOVÉ VRSTVY ZE ŠTĚRKODRTI |  | M3 | 995.726 | 1081.94 | 1077315.79 | 21% | 1303552.11 | 1077315.79 | 0
doplňující popis
| výměra |  |  | Generováno z modelu: 1xSNjGyl10PwVqBVHJtiEl 396,913875001929 = 396,914 => A 3M5AD_$cHEpgGbFM8G_g85 598,812220492907 = 598,812 => B A + B = 995,726 => C
| 433 | 56930 |  | ZPEVNĚNÍ KRAJNIC ZE ŠTĚRKODRTI |  | M3 | 44.351 | 1087.66 | 48238.81 | 21% | 58368.96 | 48238.81 | 0
doplňující popis
| výměra |  |  | Generováno z modelu: 0j0qZsOUv5kvNjehUnhHT1 19,5090672953327 = 19,509 => A 0rL_H_Ktr2w8URH$K9VoC3 9,01930214913932 = 9,019 => B 1ubmV3pefDi8thwVxAerSQ 10,5741993680094 = 10,574 => C 1LnVzHgz13zPzXLes2M9LU 5,24923633573424 = 5,249 => D A + B + C + D = 44,351 => E
| 434 | 572123 |  | INFILTRAČNÍ POSTŘIK Z EMULZE DO 1,0KG/M2 |  | M2 | 2484.76 | 23.06 | 57298.57 | 21% | 69331.27 | 57298.57 | 0
doplňující popis
| výměra |  |  | Generováno z modelu: 0Julk_Bg9BXwwzudHsZ24p 2484,76007807598 = 2484,760 => A A = 2484,760 => B
| 435 | 572213 |  | SPOJOVACÍ POSTŘIK Z EMULZE DO 0,5KG/M2 |  | M2 | 2422.008 | 15.21 | 36838.74 | 21% | 44574.88 | 36838.74 | 0
doplňující popis
| výměra |  |  | Generováno z modelu: 1vZT57ujn2q95$tvojxQrH 2422,00837687647 = 2422,008 => A A = 2422,008 => B
| 436 | 574A33 |  | ASFALTOVÝ BETON PRO OBRUSNÉ VRSTVY ACO 11 TL. 40MM |  | M2 | 2381.209 | 268.89 | 640283.29 | 21% | 774742.78 | 640283.29 | 0
doplňující popis
| výměra |  |  | Generováno z modelu: 1NeaFFcY93ngZBFB4EuhZB 95,2483679338531 / 0,04 = 2381,209 => A A = 2381,209 => B
| 437 | 574E66 |  | ASFALTOVÝ BETON PRO PODKLADNÍ VRSTVY ACP 16+, 16S TL. 70MM |  | M2 | 2438.548 | 426.1 | 1039065.3 | 21% | 1257269.01 | 1039065.3 | 0
doplňující popis
| výměra |  |  | Generováno z modelu: 23nuVNMbH4mv9ndFXkt1ra 170,698374840916 / 0,07 = 2438,548 => A A = 2438,548 => B
|  | 5 |  | komunikace |  | Celkem (bez DPH): | 2899040.5 | za DPH 21 %: | 608798.51 | Celkem (s DPH): | 3507839.01 | 2899040.5 | 0 | 1.7649e+12
[6 empty] | Celkový součet (bez DPH): | 2899040.5 | Celkový součet DPH: | 608798.51 | Celkový součet (s DPH): | 3507839.01
9 - ostatní práce
| 438 | 915111 |  | VODOROVNÉ DOPRAVNÍ ZNAČENÍ BARVOU HLADKÉ - DODÁVKA A POKLÁDKA |  | M2 | 117 | 127.61 | 14930.37 | 21% | 18065.75 | 14930.37 | 0
doplňující popis
| výměra |  |  | dočasně žluté, odečteno z PD: 936*0,125 = 117,000 => A
|  | 9 |  | ostatní práce |  | Celkem (bez DPH): | 14930.37 | za DPH 21 %: | 3135.38 | Celkem (s DPH): | 18065.75 | 14930.37 | 0 | 46827313.8606
[6 empty] | Celkový součet (bez DPH): | 14930.37 | Celkový součet DPH: | 3135.38 | Celkový součet (s DPH): | 18065.75

## 18 - SO130.3
ROZPOČET
STAVBA
0
| II/322 - Přeložka silnice II/322 Černá za Bory - Dašice | [12 empty] | 0
2352000
ZÁKLADNÍ ÚDAJE
Objekt: | [7 empty] | Celková cena (bez DPH): | 2352000
SO130.3 - Přechodné dopravní značení | [7 empty] | Celková cena (s DPH): | 2845920 |  |  | 493920 | 493920 | 1161702192000
Zhotovitel:
IČ:
DIČ:
SOUHRN
| Kód |  |  | Název | [5 empty] | Cena (bez DPH) | Cena (s DPH)
| 9 |  |  | ostatní práce | [5 empty] | 2352000 | 2845920 |  |  | 1161702192000
POLOŽKY ROZPOČTU
| P.č. | Kód | Var | Název | Skupina měření | MJ | Množství MJ | JOC | Cena (bez DPH) | DPH % | Cena (s DPH)
9 - ostatní práce
| 439 | 916R1 |  | DIO etapa I |  | KPL | 1 | 440000 | 440000 | 21% | 532400 | 440000 | 0
| doplňující popis |  |  | vč. projednání a povolení, předpokládaná doba trvání 6 měsíců
výměra
| 440 | 916R2 |  | DIO etapa II |  | KPL | 1 | 440000 | 440000 | 21% | 532400 | 440000 | 0
| doplňující popis |  |  | vč. projednání a povolení, předpokládaná doba trvání 6 měsíců
výměra
| 441 | 916R3 |  | DIO etapa III |  | KPL | 1 | 220000 | 220000 | 21% | 266200 | 220000 | 0
| doplňující popis |  |  | vč. projednání a povolení, předpokládaná doba trvání 3 měsíce
výměra
| 442 | 916R4 |  | DIO etapa IV |  | KPL | 1 | 146000 | 146000 | 21% | 176660 | 146000 | 0
| doplňující popis |  |  | vč. projednání a povolení, předpokládaná doba trvání 2 měsíce
výměra
| 443 | 916R5 |  | DIO etapa V |  | KPL | 1 | 440000 | 440000 | 21% | 532400 | 440000 | 0
| doplňující popis |  |  | vč. projednání a povolení, předpokládaná doba trvání 6 měsíců
výměra
| 444 | 916R6 |  | DIO etapa VI |  | KPL | 1 | 220000 | 220000 | 21% | 266200 | 220000 | 0
| doplňující popis |  |  | vč. projednání a povolení, předpokládaná doba trvání 3 měsíce
výměra
| 445 | 916R7 |  | DIO etapa VII |  | KPL | 1 | 146000 | 146000 | 21% | 176660 | 146000 | 0
| doplňující popis |  |  | vč. projednání a povolení, předpokládaná doba trvání 2 měsíce
výměra
| 446 | 916R8 |  | DIO výjezd vozidel ze staveniště na dopravní síť |  | KPL | 1 | 300000 | 300000 | 21% | 363000 | 300000 | 0
| doplňující popis |  |  | vč. projednání a povolení, předpokládaná doba trvání 24 měsíců
výměra
|  | 9 |  | ostatní práce |  | Celkem (bez DPH): | 2352000 | za DPH 21 %: | 493920 | Celkem (s DPH): | 2845920 | 2352000 | 0 | 1161702192000
[6 empty] | Celkový součet (bez DPH): | 2352000 | Celkový součet DPH: | 493920 | Celkový součet (s DPH): | 2845920

## 19 - SO140
ROZPOČET
STAVBA
0
| II/322 - Přeložka silnice II/322 Černá za Bory - Dašice | [12 empty] | 0
1572376.78
ZÁKLADNÍ ÚDAJE
Objekt: | [7 empty] | Celková cena (bez DPH): | 1572376.78
SO140 - Rámový propustek | [7 empty] | Celková cena (s DPH): | 1902575.9 |  |  | 87683.3478 | 41274.8887 | 137872832392.5679
Zhotovitel:
IČ:
DIČ:
SOUHRN
| Kód |  |  | Název | [5 empty] | Cena (bez DPH) | Cena (s DPH)
| 0 |  |  | všeobecné konstrukce a práce | [5 empty] | 90018 | 108921.78 |  |  | 1701770486.04
| 1 |  |  | zemní práce | [5 empty] | 367619.66 | 444819.79 |  |  | 28380653162.2158
| 2 |  |  | základy | [5 empty] | 115850.72 | 140179.37 |  |  | 2818607469.848
| 3 |  |  | svislé konstrukce (a kompletní) | [5 empty] | 64829.78 | 78444.03 |  |  | 882673662.145
| 4 |  |  | vodorovné konstrukce | [5 empty] | 150277.68 | 181835.99 |  |  | 4742659889.2008
| 5 |  |  | komunikace | [5 empty] | 29601.88 | 35818.27 |  |  | 184046432.6932
| 7 |  |  | přidružená stavební výroba | [5 empty] | 70654.07 | 85491.42 |  |  | 1048389819.5845
| 9 |  |  | ostatní práce | [5 empty] | 683524.99 | 827065.24 |  |  | 98114031470.8375
POLOŽKY ROZPOČTU
| P.č. | Kód | Var | Název | Skupina měření | MJ | Množství MJ | JOC | Cena (bez DPH) | DPH % | Cena (s DPH)
0 - všeobecné konstrukce a práce
| 447 | 014101 |  | POPLATKY ZA SKLÁDKU |  | M3 | 50.072 | 250 | 12518 | 21% | 15146.78 | 12518 | 0
| doplňující popis |  |  | odpad z čištění koryta vodního toku
| výměra |  |  | Generováno z modelu: 1ZHL1ArzD0rAqkaUkShhhD 50,0715914364033 = 50,072 => A A = 50,072 => B
| 448 | 02730 |  | POMOC PRÁCE ZŘÍZ NEBO ZAJIŠŤ OCHRANU INŽENÝRSKÝCH SÍTÍ |  | KPL | 1 | 3500 | 3500 | 21% | 4235 | 3500 | 0
| doplňující popis |  |  | práce v blízkosti IS, ochrana IS pod sjezdy
výměra
| 449 | 02911 | A | OSTATNÍ POŽADAVKY - ZEMĚMĚŘICKÉ ZAMĚŘENÍ |  | KPL | 1 | 9000 | 9000 | 21% | 10890 | 9000 | 0
| doplňující popis |  |  | stavba
výměra
| 450 | 02911 | B | OSTATNÍ POŽADAVKY - ZEMĚMĚŘICKÉ ZAMĚŘENÍ |  | KPL | 1 | 6000 | 6000 | 21% | 7260 | 6000 | 0
| doplňující popis |  |  | DSPS, vč. vložení do DTM dle předpisu P1
výměra
| 451 | 02943 |  | OSTATNÍ POŽADAVKY - VYPRACOVÁNÍ RDS |  | KPL | 1 | 30000 | 30000 | 21% | 36300 | 30000 | 0
| doplňující popis |  |  | dle požadavků investora nebo dle potřeby a uvážení zhotovitele
výměra
| 452 | 02944 |  | OSTAT POŽADAVKY - DOKUMENTACE SKUTEČ PROVEDENÍ |  | KPL | 1 | 3000 | 3000 | 21% | 3630 | 3000 | 0
| doplňující popis |  |  | 3 paré + 3 CD
výměra
| 453 | 02946 |  | OSTAT POŽADAVKY - FOTODOKUMENTACE |  | KPL | 1 | 500 | 500 | 21% | 605 | 500 | 0
doplňující popis
výměra
| 454 | 02950 |  | OSTATNÍ POŽADAVKY - POSUDKY, KONTROLY, REVIZNÍ ZPRÁVY |  | KPL | 1 | 12000 | 12000 | 21% | 14520 | 12000 | 0
doplňující popis
výměra
| 455 | 03100 |  | ZAŘÍZENÍ STAVENIŠTĚ - ZŘÍZENÍ, PROVOZ, DEMONTÁŽ |  | KPL | 1 | 13500 | 13500 | 21% | 16335 | 13500 | 0
doplňující popis
výměra
|  | 0 |  | všeobecné konstrukce a práce |  | Celkem (bez DPH): | 90018 | za DPH 21 %: | 18903.78 | Celkem (s DPH): | 108921.78 | 90018 | 0 | 1701770486.04
[6 empty] | Celkový součet (bez DPH): | 90018 | Celkový součet DPH: | 18903.78 | Celkový součet (s DPH): | 108921.78
1 - zemní práce
| 456 | 11511 |  | ČERPÁNÍ VODY DO 500 L/MIN |  | HOD | 720 | 110.71 | 79711.2 | 21% | 96450.55 | 79711.2 | 0
doplňující popis
| výměra |  |  | 720 = 720,000 => A
| 457 | 11525 |  | PŘEVEDENÍ VODY POTRUBÍM DN 600 NEBO ŽLABY R.O. DO 2,0M |  | M | 18 | 1601.05 | 28818.9 | 21% | 34870.87 | 28818.9 | 0
doplňující popis
| výměra |  |  | 18 = 18,000 => A
| 458 | 12110 |  | SEJMUTÍ ORNICE NEBO LESNÍ PŮDY |  | M3 | 67.988 | 83.07 | 5647.76 | 21% | 6833.79 | 5647.76 | 0
| doplňující popis |  |  | vč. uložení na staveništní skládku
| výměra |  |  | Generováno z modelu: 0M3BHC_KT44PRNlzTurupb 39,3372665389407 = 39,337 => A 2D5Fyodl1CNQlLIxF4vijY 28,6507480665552 = 28,651 => B A + B = 67,988 => C
| 459 | 12273 |  | ODKOPÁVKY A PROKOPÁVKY OBECNÉ TŘ. I |  | M3 | 119.113 | 182.91 | 21786.96 | 21% | 26362.22 | 21786.96 | 0
| doplňující popis |  |  | užito ke zpětnému zásypu nebo při splnění ČSN 73 6133 ke stavbě zemního tělesa
| výměra |  |  | Generováno z modelu: 3NcvYu2$DF6gvkhnyjewP7 58,7469939819182 = 58,747 => A 3EYGFToMb2vO808CCoim5N 60,3663242295068 = 60,366 => B A + B = 119,113 => C
| 460 | 12573 |  | VYKOPÁVKY ZE ZEMNÍKŮ A SKLÁDEK TŘ. I |  | M3 | 67.988 | 139.32 | 9472.09 | 21% | 11461.23 | 9472.09 | 0
| doplňující popis |  |  | uložená ornice na skládce
| výměra |  |  | Generováno z modelu: 0M3BHC_KT44PRNlzTurupb 39,3372665389407 = 39,337 => A 2D5Fyodl1CNQlLIxF4vijY 28,6507480665552 = 28,651 => B A + B = 67,988 => C
| 461 | 12960 |  | ČIŠTĚNÍ VODOTEČÍ A MELIORAČ KANÁLŮ OD NÁNOSŮ |  | M3 | 50.072 | 3326.5 | 166564.51 | 21% | 201543.06 | 166564.51 | 0
doplňující popis
| výměra |  |  | Generováno z modelu: 1ZHL1ArzD0rAqkaUkShhhD 50,0715914364033 = 50,072 => A A = 50,072 => B
| 462 | 17180 |  | ULOŽENÍ SYPANINY DO NÁSYPŮ Z NAKUPOVANÝCH MATERIÁLŮ |  | M3 | 58.98 | 635.85 | 37502.43 | 21% | 45377.94 | 37502.43 | 0
doplňující popis
| výměra |  |  | Generováno z modelu: 02dnKfTcr3BBJxYbKpVEJZ 58,98 = 58,980 => A A = 58,980 => B
| 463 | 17411 |  | ZÁSYP JAM A RÝH ZEMINOU SE ZHUTNĚNÍM |  | M3 | 11.1 | 195.56 | 2170.72 | 21% | 2626.57 | 2170.72 | 0
doplňující popis
| výměra |  |  | Generováno z modelu: 2nn0ZZanD4F9dqk5RJ4YWR 5,55 = 5,550 => A 3PkFddYXzCbxm30HBEfu9l 5,55 = 5,550 => B A + B = 11,100 => C
| 464 | 18230 |  | ROZPROSTŘENÍ ORNICE V ROVINĚ |  | M3 | 70.688 | 225.57 | 15945.09 | 21% | 19293.56 | 15945.09 | 0
doplňující popis
| výměra |  |  | Generováno z modelu: 0Ovvb4QGn93PB3h1_YW3Q4 2,69977237119838 = 2,700 => A 0M3BHC_KT44PRNlzTurupb 39,3372665389407 = 39,337 => B uložená ornice na skládce 2D5Fyodl1CNQlLIxF4vijY 28,6507480665552 = 28,651 => C uložená ornice na skládce A+B+C = 70,688 => D
|  | 1 |  | zemní práce |  | Celkem (bez DPH): | 367619.66 | za DPH 21 %: | 77200.13 | Celkem (s DPH): | 444819.79 | 367619.66 | 0 | 28380653162.2158
[6 empty] | Celkový součet (bez DPH): | 367619.66 | Celkový součet DPH: | 77200.13 | Celkový součet (s DPH): | 444819.79
2 - základy
| 465 | 21263 |  | TRATIVODY KOMPLET Z TRUB Z PLAST HM DN DO 150MM |  | M | 13 | 715.71 | 9304.23 | 21% | 11258.12 | 9304.23 | 0
doplňující popis
| výměra |  |  | Generováno z modelu: 2L15Lz$nH5lACc1YyLf05Z 6,5 = 6,500 => A 1KvcLlEUjEuv9cV4ijgg2o 6,5 = 6,500 => B A + B = 13,000 => C
| 466 | 21461D |  | SEPARAČNÍ GEOTEXTILIE DO 400G/M2 |  | M2 | 146.2 | 97.36 | 14234.03 | 21% | 17223.18 | 14234.03 | 0
doplňující popis
| výměra |  |  | Generováno z modelu: 1bIjs4MFP2QQf9$WWqlRsa 3,32499999927234 = 3,325 => A 18R_qv4C92NwxoriMx4_2S 3,32500000123457 = 3,325 => B 3a_yCCMkf85w0JjZUogOpo 12,25 = 12,250 => C 3PgUCmCE5Afeo58cqJmbTM 43,1 = 43,100 => D 3FEUOR4Bn4MxBggca73bEp 1,5 = 1,500 => E 13S$9tUqf3fPBxaQ26SO_e 1,5 = 1,500 => F 0aLz5rzFz2Awa4UosTUoyE 1,5 = 1,500 => G 3MCc2jbd5AfexW1A44znIc 3,3250000002049 = 3,325 => H 3X448yJm16NORTKxJ_finW 2,4 = 2,400 => I 0bj2xslQ12ie_DoZcIIk0Z 3,32500000028247 = 3,325 => J 35tKb0UQv96u$nqtnlwjx0 22,5 = 22,500 => K 3LxxSKIFP5net8eHbvcv$T 2,4 = 2,400 => L 0lCO1pWXbEROoOLi8gMNEa 22,5 = 22,500 => M 0$L6XVW$b3tfbwg5nqAgYW 12,25 = 12,250 => N 2OQRhiu5bDJgqlpY5jKuVG 1,5 = 1,500 => O 3ermsnyFb5WBdthwv$Weiw 4,74999999919099 = 4,750 => P 0qAQbv_rj49ucDKErYSmps 4,74999999984221 = 4,750 => Q A + B + C + D + E + F + G + H + I + J + K + L + M + N + O + P + Q = 146,200 => R
| 467 | 27231A |  | ZÁKLADY Z PROSTÉHO BETONU DO C20/25 |  | M3 | 18.24 | 5060.99 | 92312.46 | 21% | 111698.08 | 92312.46 | 0
doplňující popis
| výměra |  |  | 3spNfX99D44hY_c7gMsVAs 9,12000000463529 = 9,120 => A 1$6QLy9yr4$B07R6cUYcbG 9,12000000057551 = 9,120 => B A + B = 18,240 => C
|  | 2 |  | základy |  | Celkem (bez DPH): | 115850.72 | za DPH 21 %: | 24328.65 | Celkem (s DPH): | 140179.37 | 115850.72 | 0 | 2818607469.848
[6 empty] | Celkový součet (bez DPH): | 115850.72 | Celkový součet DPH: | 24328.65 | Celkový součet (s DPH): | 140179.37
3 - svislé konstrukce (a kompletní)
| 468 | 317325 |  | ŘÍMSY ZE ŽELEZOBETONU DO C30/37 (B37) |  | M3 | 3.836 | 16900.36 | 64829.78 | 21% | 78444.03 | 64829.78 | 0
doplňující popis
| výměra |  |  | Generováno z modelu: 0vrQjOXxn11vMz2RNti$Wp 1,91757019342228 = 1,918 => A 1t0Jm92UH7kOQxqPuTlvDR 1,91757019388019 = 1,918 => B A + B = 3,836 => C
|  | 3 |  | svislé konstrukce (a kompletní) |  | Celkem (bez DPH): | 64829.78 | za DPH 21 %: | 13614.25 | Celkem (s DPH): | 78444.03 | 64829.78 | 0 | 882673662.145
[6 empty] | Celkový součet (bez DPH): | 64829.78 | Celkový součet DPH: | 13614.25 | Celkový součet (s DPH): | 78444.03
4 - vodorovné konstrukce
| 469 | 451311 |  | PODKL A VÝPLŇ VRSTVY Z PROST BET DO C8/10 |  | M3 | 2.772 | 4178.91 | 11583.94 | 21% | 14016.57 | 11583.94 | 0
doplňující popis
| výměra |  |  | Generováno z modelu: 04zeifmwz7POMEkCcOrAXr 1,38561771179409 = 1,386 => A 1ni34HqwzEluwrhj0z$d5l 1,38561771138747 = 1,386 => B A + B = 2,772 => C
| 470 | 451312 |  | PODKLADNÍ A VÝPLŇOVÉ VRSTVY Z PROSTÉHO BETONU C12/15 |  | M3 | 3.298 | 4242.32 | 13991.17 | 21% | 16929.32 | 13991.17 | 0
doplňující popis
| výměra |  |  | Generováno z modelu: 1hoFhGa2X13v408v8W2Ol0 1,6490000033403 = 1,649 => A 1pIogxRUD7nuhoH$$j4aUU 1,64900000334037 = 1,649 => B A + B = 3,298 => C
| 471 | 45131A |  | PODKLADNÍ A VÝPLŇOVÉ VRSTVY Z PROSTÉHO BETONU C20/25 |  | M3 | 4.464 | 4648.04 | 20748.85 | 21% | 25106.11 | 20748.85 | 0
doplňující popis
| výměra |  |  | 3G9PUwsFXCeB_RX6jZJ834 2,23199999995362 = 2,232 => A 3JW$zlyoj5uPx3cNYh$ls5 2,23199999987419 = 2,232 => B A + B = 4,464 => C
| 472 | 451384 |  | PODKL VRSTVY ZE ŽELEZOBET DO C25/30 VČET VÝZTUŽE |  | M3 | 3.24 | 6500.3 | 21060.97 | 21% | 25483.77 | 21060.97 | 0
doplňující popis
| výměra |  |  | Generováno z modelu: 3jn9syTQjBNO7tVeRQJz0U 3,24004798052074 = 3,240 => A A = 3,240 => B
| 473 | 451385 |  | PODKL VRSTVY ZE ŽELEZOBET DO C30/37 VČET VÝZTUŽE |  | M3 | 2.376 | 6871.75 | 16327.28 | 21% | 19756.01 | 16327.28 | 0
doplňující popis
| výměra |  |  | 19MdX$ieX9Nf5NMaCYS$nR 2,37603518513767 = 2,376 => A A = 2,376 => B
| 474 | 45157 |  | PODKLADNÍ A VÝPLŇOVÉ VRSTVY Z KAMENIVA TĚŽENÉHO |  | M3 | 8.064 | 1083.84 | 8740.09 | 21% | 10575.51 | 8740.09 | 0
doplňující popis
| výměra |  |  | Generováno z modelu: 3duJRuF_L2subOfogoPd4C 3,6000533066446 = 3,600 => A 26nWZyQSv3189hud6lhdIE 2,23199999987419 = 2,232 => B 2sBvrb$gr9DBrHsroCNptD 2,23199999995362 = 2,232 => C A + B + C = 8,064 => D
| 475 | 467314 |  | STUPNĚ A PRAHY VODNÍCH KORYT Z PROSTÉHO BETONU C25/30 |  | M3 | 6.816 | 8483.77 | 57825.38 | 21% | 69968.71 | 57825.38 | 0
doplňující popis
| výměra |  |  | Generováno z modelu: 0fzcP5z1z21woyOGhJANLB 3,40800000121838 = 3,408 => A 2KpnK$THTCEAoIpkLV_n1x 3,40799986187372 = 3,408 => B A + B = 6,816 => C
|  | 4 |  | vodorovné konstrukce |  | Celkem (bez DPH): | 150277.68 | za DPH 21 %: | 31558.31 | Celkem (s DPH): | 181835.99 | 150277.68 | 0 | 4742659889.2008
[6 empty] | Celkový součet (bez DPH): | 150277.68 | Celkový součet DPH: | 31558.31 | Celkový součet (s DPH): | 181835.99
5 - komunikace
| 476 | 56330 |  | VOZOVKOVÉ VRSTVY ZE ŠTĚRKODRTI |  | M3 | 27.36 | 1081.94 | 29601.88 | 21% | 35818.27 | 29601.88 | 0
doplňující popis
| výměra |  |  | Generováno z modelu: 3IOsvKDnr9RxHnPahgdlk$ 27,3604507942103 = 27,360 => A A = 27,360 => B
|  | 5 |  | komunikace |  | Celkem (bez DPH): | 29601.88 | za DPH 21 %: | 6216.39 | Celkem (s DPH): | 35818.27 | 29601.88 | 0 | 184046432.6932
[6 empty] | Celkový součet (bez DPH): | 29601.88 | Celkový součet DPH: | 6216.39 | Celkový součet (s DPH): | 35818.27
7 - přidružená stavební výroba
| 477 | 711112 |  | IZOLACE BĚŽNÝCH KONSTRUKCÍ PROTI ZEMNÍ VLHKOSTI ASFALTOVÝMI PÁSY |  | M2 | 146.2 | 483.27 | 70654.07 | 21% | 85491.42 | 70654.07 | 0
doplňující popis
| výměra |  |  | Generováno z modelu: 300awA6hv1ARxomwYx5hZO 3,32499999927234 = 3,325 => A 1NzKgr5i5AAQGEovS6NPjG 22,5 = 22,500 => B 1cgp0MDaj3NPL_wNqQbfUw 2,4 = 2,400 => C 2oh9J2AV5BA9Gl7cWOKEBM 22,5 = 22,500 => D 1yJFK5uvf069y7na0aqLEb 2,4 = 2,400 => E 2rwHhpayf5pP7OzPnQXw4I 1,5 = 1,500 => F 3HJ4fKNEL41uQJ9w_oSQ_l 1,5 = 1,500 => G 1teEmowWf80faOFgvb_V3r 1,5 = 1,500 => H 3Y1QcvYq99$hfw7fKyu_a$ 12,25 = 12,250 => I 1j3ia2pkr5mBhaDUTTyVb6 12,25 = 12,250 => J 3VlaC9VETDMwP0U3d2UE$L 1,5 = 1,500 => K 0nz7rdUlrCo9mPyzQC3$cm 3,3250000002049 = 3,325 => L 1KeZRsAGHARO8ex9Lw0VJ5 3,32500000028247 = 3,325 => M 16akydxiDE0xlmPmVOTSeq 4,74999999984221 = 4,750 => N 3notlax_j0FOQMAEbh0Tnm 4,74999999919099 = 4,750 => O 1JNp$alYvEggy2DK$1DKfj 3,32500000123457 = 3,325 => P 01LPMUKxLCsvssCzAehEXX 43,1 = 43,100 => Q A + B + C + D + E + F + G + H + I + J + K + L + M + N + O + P + Q = 146,200 => R
|  | 7 |  | přidružená stavební výroba |  | Celkem (bez DPH): | 70654.07 | za DPH 21 %: | 14837.35 | Celkem (s DPH): | 85491.42 | 70654.07 | 0 | 1048389819.5845
[6 empty] | Celkový součet (bez DPH): | 70654.07 | Celkový součet DPH: | 14837.35 | Celkový součet (s DPH): | 85491.42
9 - ostatní práce
| 478 | 9111A1 |  | ZÁBRADLÍ SILNIČNÍ S VODOR MADLY - DODÁVKA A MONTÁŽ |  | M | 17 | 3515.34 | 59760.78 | 21% | 72310.54 | 59760.78 | 0
doplňující popis
| výměra |  |  | Generováno z modelu: 0zrzlctdH2Vw59txsgmDGh 8,5 = 8,500 => A 05ME204IX7fOR6LUDar0jz 8,5 = 8,500 => B A + B = 17,000 => C
| 479 | 91811R |  | ČELA PROPUSTU ZE ŽELEZOBETONU DO C 30/37 VČ VÝZTUŽE |  | M3 | 21.804 | 15327.7 | 334205.17 | 21% | 404388.26 | 334205.17 | 0
| doplňující popis |  |  | zahrnuje stupeň vyztužení 2%
| výměra |  |  | Generováno z modelu: 1CUnxIVhTEwRLAhBimuKFX 10,902 = 10,902 => A 0xBQ1VMbn5dfov17JBKPAf 10,902 = 10,902 => B A + B = 21,804 => C
| 480 | 91843 |  | PROPUSTY RÁMOVÉ 200/200 |  | M | 6 | 48259.84 | 289559.04 | 21% | 350366.44 | 289559.04 | 0
doplňující popis
| výměra |  |  | Generováno z modelu: 0yRJVqrPb0Cvclr1Y6KG0O 6 = 6,000 => A A = 6,000 => B
|  | 9 |  | ostatní práce |  | Celkem (bez DPH): | 683524.99 | za DPH 21 %: | 143540.25 | Celkem (s DPH): | 827065.24 | 683524.99 | 0 | 98114031470.8375
[6 empty] | Celkový součet (bez DPH): | 683524.99 | Celkový součet DPH: | 143540.25 | Celkový součet (s DPH): | 827065.24

## 20 - SO201
ROZPOČET
STAVBA
0
| II/322 - Přeložka silnice II/322 Černá za Bory - Dašice | [12 empty] | 0
9594176.75
ZÁKLADNÍ ÚDAJE
Objekt: | [7 empty] | Celková cena (bez DPH): | 9594176.75
SO201 - Most přes Zmínku km 3,191 | [7 empty] | Celková cena (s DPH): | 11608953.87 |  |  | 384758.8928 | 223864.1244 | 3.6915e+12
Zhotovitel:
IČ:
DIČ:
SOUHRN
| Kód |  |  | Název | [5 empty] | Cena (bez DPH) | Cena (s DPH)
| 0 |  |  | všeobecné konstrukce a práce | [5 empty] | 576610 | 697698.1 |  |  | 69821185951
| 1 |  |  | zemní práce | [5 empty] | 1491635.33 | 1804878.75 |  |  | 467246443797.3582
| 2 |  |  | základy | [5 empty] | 953382.75 | 1153593.13 |  |  | 190878076045.6948
| 3 |  |  | svislé konstrukce | [5 empty] | 2470360.27 | 2989135.93 |  |  | 1.2816e+12
| 4 |  |  | vodorovné konstrukce | [5 empty] | 2704908.16 | 3272938.87 |  |  | 1.5365e+12
| 5 |  |  | Komunikace | [5 empty] | 493419.36 | 597037.43 |  |  | 51127655203.1952
| 7 |  |  | přidružená stavební výroba | [5 empty] | 225528.68 | 272889.7 |  |  | 10681493852.7336
| 8 |  |  | potrubí | [5 empty] | 49068.02 | 59372.3 |  |  | 505659685.1456
| 9 |  |  | ostatní práce | [5 empty] | 629264.18 | 761409.66 |  |  | 83155046377.0863
POLOŽKY ROZPOČTU
| P.č. | Kód | Var | Název | Skupina měření | MJ | Množství MJ | JOC | Cena (bez DPH) | DPH % | Cena (s DPH)
0 - všeobecné konstrukce a práce
| 481 | 014102 | A | POPLATKY ZA SKLÁDKU |  | T | 174.44 | 250 | 43610 | 21% | 52768.1 | 43610 | 0
doplňující popis
| výměra |  |  | Poplatky za uložení nevhodných zemin pro zpětné využití na stavbě - sedimenty a výkopy v korytě vodního toku. Uložení na trvalou skládku s poplatkem, evidencí a výkazem o uložení materiálu na skládku dle SOD. Čerpání položky bude dle skutečného množství provedených prací na základě zápisu ve stavebním deníku a schválení TDS. celkem položka 12960 - 87,22 m3 *2,0 t/m3 = 174,440 => A
| 482 | 02520 |  | ZKOUŠENÍ MATERIÁLŮ NEZÁVISLOU ZKUŠEBNOU |  | KPL | 1 | 10000 | 10000 | 21% | 12100 | 10000 | 0
doplňující popis
| výměra |  |  | Laboratorní zkouška sedimentu z koryta toku jako podklad k rozhodnutí o způsobu likvidace sedimentů a výkopků v korytě. 1 = 1,000 => A
| 483 | 02811 |  | PRŮZKUMNÉ PRÁCE GEOTECHNICKÉ NA POVRCHU |  | KPL | 1 | 20000 | 20000 | 21% | 24200 | 20000 | 0
doplňující popis
| výměra |  |  | Práce geotechnika na stavbě při zakládání mostního objektu. Vyhodnocení souladu s PDPS a RDS. Geotechnický dozor na stavbě při zakládání objektu dle TKP, ČSN a PD - kompletní práce dodavatele včetně vyhodnocení, zápisů, zpráv atp." 1 = 1,000 => A
| 484 | 02861 |  | PRŮZKUMNÉ PRÁCE PROTIKOROZNÍ A BLUDNÝCH PROUDŮ NA POVRCHU |  | KPL | 1 | 125000 | 125000 | 21% | 151250 | 125000 | 0
doplňující popis
| výměra |  |  | Měření bludných proudů podle MP-DEM (Dokumentace elektrických a geofyzikálních měření betonových mostních objektů a ostatních betonových konstrukcí pozemních komunikací, metodický pokyn MD ČR čj. - metodika měření vlivu bludných proudů). Zahrnuje požadovaná měření během stavby a po dokončení stavby dle TZ - kapitola 4.9.4. dle TP 124. Zahrnuje vypracování plánu měření před zahájením stavby, vyhotovování protokolů z kontrolních měření a vyhotovení závěrečné zprávy DEMZ včetně závěrečného vyhodnocení a pasportu postu dle MP DEM a TP 124. Dokumenty budou projednány, odsouhlaseny a odevzdány v počtu a rozsahu definovaným ZOP a SOD. Položka nezahrnuje vývody pro měření bludných proudů (vykázány v samostatné položce), vodivé propojení výztuže (součástí jednotlivých položek výztuže) a další konstrukční opatření jednotlivých konstrukcí (vždy součástí dané položky)." celkem - 1 = 1,000 => A
| 485 | 02910 |  | OSTATNÍ POŽADAVKY - ZEMĚMĚŘIČSKÁ MĚŘENÍ |  | KPL | 1 | 95000 | 95000 | 21% | 114950 | 95000 | 0
doplňující popis
| výměra |  |  | Soubor geodetických prací nutných pro vytyčovací práce na objektu SO 201, ověřovací a kontrolní měření ve smyslu TKP 1 odborně způsobilými osobami. Položka zahrnuje zřízení primární vytyčovací sítě dle TKP 1. Včetně vložení do DTM kraje dle předpisu P1. 1 = 1,000 => A
| 486 | 029412 |  | OSTATNÍ POŽADAVKY - VYPRACOVÁNÍ MOSTNÍHO LISTU |  | KUS | 1 | 9000 | 9000 | 21% | 10890 | 9000 | 0
doplňující popis
| výměra |  |  | Celkem soubor prací akce v daném rozsahu, počtu. Mostní list na objekt mostu včetně zadání mostu do BMS (vše dle ČSN 73 6220, 736221 a 736222). 1 = 1,000 => A
| 487 | 02943 |  | OSTATNÍ POŽADAVKY - VYPRACOVÁNÍ RDS |  | KPL | 1 | 240000 | 240000 | 21% | 290400 | 240000 | 0
doplňující popis
| výměra |  |  | cena za vypracování - RDS (realizační dokumentace stavby) objektu SO 201 1 = 1,000 => A
| 488 | 02944 |  | OSTAT POŽADAVKY - DOKUMENTACE SKUTEČ PROVEDENÍ V DIGIT FORMĚ |  | KPL | 1 | 24000 | 24000 | 21% | 29040 | 24000 | 0
doplňující popis
| výměra |  |  | Cena za zpracování DSPS (dokumentace skutečného provedení stavby) objektu SO 201 1 = 1,000 => A
| 489 | 02953 |  | OSTATNÍ POŽADAVKY - HLAVNÍ MOSTNÍ PROHLÍDKA |  | KUS | 1 | 10000 | 10000 | 21% | 12100 | 10000 | 0
doplňující popis
| výměra |  |  | 1. HMP včetně zadání do BMS (vše dle ČSN 73 6220, 736221 a 736222), projednání a odsouhlasení. 1 = 1,000 => A
|  | 0 |  | všeobecné konstrukce a práce |  | Celkem (bez DPH): | 576610 | za DPH 21 %: | 121088.1 | Celkem (s DPH): | 697698.1 | 576610 | 0 | 69821185951
[6 empty] | Celkový součet (bez DPH): | 576610 | Celkový součet DPH: | 121088.1 | Celkový součet (s DPH): | 697698.1
1 - zemní práce
| 490 | 11525 | A | PŘEVEDENÍ VODY POTRUBÍM DN 600 NEBO ŽLABY R.O. DO 2,0M |  | M | 50 | 2500 | 125000 | 21% | 151250 | 125000 | 0
doplňující popis
| výměra |  |  | Položka obsahuje provizorní zatrubnění vodního toku po dobu výstavby. Předpokládá se osazení dvojice trub DN 600 do stávajícího koryta včetně těsnících hrázek na vtoku a výtoku. Položka včetně předpokládaného obsypu trub a zřízení přejezdu přes trouby pomocí panelové rovnaniny. Položka obsahuje kompletní zřízení, údržbu a kompletní odstranění po dokončení stavby. Přesný návrh zatrubnění a případného přejezdu dle návrhu dodavatele v rámci realizační dokumentaci stavby. zatrubnění toku dvojicí trub - 2*25,0 = 50,000 => A
| 491 | 12573 |  | VYKOPÁVKY ZE ZEMNÍKŮ A SKLÁDEK TŘ. I |  | M3 | 1101.53 | 135.07 | 148783.66 | 21% | 180028.23 | 148783.66 | 0
doplňující popis
| výměra |  |  | Vytěžení zeminy z deponie stavby. celkem pro položku 17111 - 852,99 = 852,990 => A celkem pro položku 17131 - 38,36 = 38,360 => B celkem pro položku 173103 - 11,71 = 11,710 => C celkem pro položku 17511 - 120,86 = 120,860 => D celkem pro položku 18220 - 45,57 = 45,570 => E celkem pro položku 18230 - 32,04 = 32,040 => F Celkem: A+B+C+D+E+F = 1101,530 => G
| 492 | 12960 |  | ČIŠTĚNÍ VODOTEČÍ A MELIORAČ KANÁLŮ OD NÁNOSŮ |  | M3 | 87.22 | 3107.32 | 271020.45 | 21% | 327934.74 | 271020.45 | 0
doplňující popis
| výměra |  |  | Jedná se o předpokládaná množství. Položka obsahuje výkopy v korytě toku pro zřízení opevnění koryta pod mostem včetně příčných prahů a případné pročištění koryta pouze v minimálním rozsahu pro napojení koryta před a za mostem maximálně do 10m od příčných prahů. Čerpání položky bude dle skutečného množství provedených prací na základě zápisu ve stavebním deníku a schválení TDS. Předpokládá se skládkování materiálu jako nevhodné zeminy (pol. 014102.A), materiál bude ale vyskládkován dle přesného zatřídění na základě chemického rozboru sedimentu. Výkopy v korytě pod mostem - předpoklad - 0,6*7,0*13,1 = 55,020 => A Navíc výkopy v korytě pro příčné prahy - 2*0,5*0,6*7,0 = 4,200 => B Pročištění koryta před a za mostem - předpoklad - 0,2*7,0*(10,0+10,0) = 28,000 => C Celkem: A+B+C = 87,220 => D
| 493 | 13173 |  | HLOUBENÍ JAM ZAPAŽ I NEPAŽ TŘ. I |  | M3 | 214.885 | 307.47 | 66070.69 | 21% | 79945.53 | 66070.69 | 0
doplňující popis
| výměra |  |  | Včetně odvozu na deponii stavby v režii zhotovitele do dodavatelem určené vzdálenosti. Předpokládá se využití materiálu v rámci stavby. Rozměry odečteny z grafického systému AutoCAD. Výkopy uvažovány od upraveného terénu po sejmutí ornice. Sejmutí ornice se předpokládá 0,5m v rámci jíného stavebního objektu. Výkop pro výměnu O1 - náhradní kvádr 3,3*1,1*12,5 = 45,375 => A Výkop pro výměnu O2 - náhradní kvádr 3,2*0,9*12,5 = 36,000 => B Výkop pro výměnu rovnoběžných křídel O1 - náhradní kvádry 2*2,8*1,1*2,5 = 15,400 => C Výkop pro výměnu rovnoběžných křídel O2 - náhradní kvádry 2*2,7*0,9*2,5 = 12,150 => D Výkop pro výměnu šikmých křídel O1 - náhradní kvádry 2*5,5*0,6*9,6 = 63,360 => E Výkop pro výměnu šikmých křídel O2 - náhradní kvádry 2*5,5*0,3*11,6 = 38,280 => F Výkop pro objekt vývařiště - náhradní kvádr 0,8*2,0*2,7 = 4,320 => G Celkem: A+B+C+D+E+F+G = 214,885 => H
| 494 | 17111 |  | ULOŽENÍ SYPANINY DO NÁSYPŮ SE ZLEPŠENÍM ZEMINY |  | M3 | 852.985 | 357.63 | 305053.03 | 21% | 369114.17 | 305053.03 | 0
doplňující popis
| výměra |  |  | Rozměry odečteny z grafického systému AutoCAD. Položka převzata z SO 101. Platí popis položky z SO 101. Od km 3,180 po přechodovou oblast - náhradní kvádr 3,5*3,7*21,5 = 278,425 => A Od přechodové oblasti po km 3,210 - náhradní kvádr 4,2*5,7*24,0 = 574,560 => B Celkem: A+B = 852,985 => C
| 495 | 17120 |  | ULOŽENÍ SYPANINY DO NÁSYPŮ A NA SKLÁDKY BEZ ZHUTNĚNÍ |  | M3 | 323.266 | 20.6 | 6659.28 | 21% | 8057.73 | 6659.28 | 0
doplňující popis
| výměra |  |  | Uložení na trvalé skládky nebo deponie stavby dle vhodnosti materiálu pro budoucí využití na stavbě. Nakypření zeminy při výkopových pracích není ve výpočtu kubatur zahrnuto. Zhotovitel musí tento fakt zahrnout do nabídkové ceny. příspěvek položky 12960 - celkem 87,22 m3 = 87,220 => A příspěvek položky 13173 - celkem 214,89 m3 = 214,890 => B příspěvek položky 264730.A - celkem 40,0*3,14*0,7*0,7/4 = 15,386 => C příspěvek položky 264830.A - celkem 15,0*3,14*0,7*0,7/4 = 5,770 => D Celkem: A+B+C+D = 323,266 => E
| 497 | 173103 |  | ZEMNÍ KRAJNICE A DOSYPÁVKY SE ZHUT DO 100% PS |  | M3 | 11.712 | 374.92 | 4391.06 | 21% | 5313.18 | 4391.06 | 0
doplňující popis
| výměra |  |  | Rozměry odečteny z grafického systému AutoCAD. Položka převzata z SO 101. Platí popis položky z SO 101. Od km 3,180 po přechodovou oblast - náhradní kvádr 2*0,4*1,2*5,3 = 5,088 => A Od přechodové oblasti po km 3,210 - náhradní kvádr 2*0,4*1,2*6,9 = 6,624 => B Celkem: A+B = 11,712 => C
| 498 | 17511 |  | OBSYP POTRUBÍ A OBJEKTŮ SE ZHUTNĚNÍM |  | M3 | 120.86 | 296.4 | 35822.9 | 21% | 43345.71 | 35822.9 | 0
doplňující popis
| výměra |  |  | Rozměry odečteny z grafického systému AutoCAD. Uvažuje se použití materiálu vytěženého na stavbě uloženého na deponii v režii zhotovitele, zemina označená jako "Zásyp základu". Včetně dovozu z dočasné skládky (deponie) stavby. Obsyp stojky a šikmých křídel na líci 01 - náhradní kvádr 0,6*1,5*(2,0+8,0+14,5+8,0+2,0) = 31,050 => A Obsyp stojky a šikmých křídel na líci 02 - náhradní kvádr 0,7*1,8*(2,0+10,0+14,5+10,0+2,0) = 48,510 => B Doplnění terénu po sejmuté ornici pod ohumusováním před šikmými křídly - předpoklad - 4*0,35*22,0 = 30,800 => C Svahové kužele na líci rovnoběžných křídel nad vyztuežným svahem - náhradní kvádry 4*0,7*2,5*1,5 = 10,500 => D Celkem: A+B+C+D = 120,860 => E
| 499 | 17581 |  | OBSYP POTRUBÍ A OBJEKTŮ Z NAKUPOVANÝCH MATERIÁLŮ |  | M3 | 423.5 | 1102.65 | 466972.28 | 21% | 565036.46 | 466972.28 | 0
doplňující popis
| výměra |  |  | Rozměry odečteny z grafického systému AutoCAD. Vhodná nesoudržná zemina včetně parametrů hutnění dle požadavků opěrného výztužného systému šikmých křídel. Zhotovitel může v rámci RDS provést alternativní návrh vyztuženého svahu se splněním základních dimenzí a požadavků. křídla opěry O1 - 2*(4,1*3,5*2,0+(4,1+0,8)/2*3,5*8,0) = 194,600 => A křídla opěry O2 - 2*(4,1*3,5*2,0+(4,1+0,8)/2*3,5*10,0) = 228,900 => B Celkem: A+B = 423,500 => C
| 500 | 18110 |  | ÚPRAVA PLÁNĚ SE ZHUTNĚNÍM V HORNINĚ TŘ. I |  | M2 | 113.75 | 20.53 | 2335.29 | 21% | 2825.7 | 2335.29 | 0
doplňující popis
| výměra |  |  | Rozměry odečteny z grafického systému AutoCAD. Položka převzata z SO 101. Platí popis položky z SO 101. Od km 3,180 po přechodovou desku - 3,7*12,5 = 46,250 => A Od přechodové desky po km 3,210 - 5,4*12,5 = 67,500 => B Celkem: A+B = 113,750 => C
| 501 | 18220 |  | ROZPROSTŘENÍ ORNICE VE SVAHU |  | M3 | 45.573 | 270.43 | 12324.31 | 21% | 14912.42 | 12324.31 | 0
doplňující popis
| výměra |  |  | Rozměry odečteny z grafického systému AutoCAD. Položka převzata z SO 101. Platí popis položky z SO 101. Svah vlevo před mostem - 0,15*1,3*47,5 = 9,263 => A Svah vpravo před mostem - 0,15*1,3*52,1 = 10,160 => B Svah vlevo za mostem - 0,15*1,3*61,7 = 12,032 => C Svah vpravo za mostem - 0,15*1,3*72,4 = 14,118 => D Celkem: A+B+C+D = 45,573 => E
| 502 | 18230 |  | ROZPROSTŘENÍ ORNICE V ROVINĚ |  | M3 | 32.04 | 222.01 | 7113.2 | 21% | 8606.97 | 7113.2 | 0
doplňující popis
| výměra |  |  | Rozměry odečteny z grafického systému AutoCAD. Plochy mezi šikmými křídly a korytem - 0,15*(42,1+48,8+55,2+67,5) = 32,040 => A
| 503 | 18242 |  | ZALOŽENÍ TRÁVNÍKU HYDROOSEVEM NA ORNICI |  | M2 | 517.4 | 25.25 | 13064.35 | 21% | 15807.86 | 13064.35 | 0
doplňující popis
| výměra |  |  | celkem svahy - pol. 18220 - 45,57/0,15 = 303,800 => B celkem na rozprostřené ornici - pol. 18230 - 32,04/0,15 = 213,600 => A Celkem: B+A = 517,400 => C
| 504 | 18247 |  | OŠETŘOVÁNÍ TRÁVNÍKU |  | M2 | 517.41 | 5.09 | 2633.62 | 21% | 3186.68 | 2633.62 | 0
doplňující popis
| výměra |  |  | celkem pol. 18242 - 517,41 = 517,410 => A
| 1035 | 17180 |  | ULOŽENÍ SYPANINY DO NÁSYPŮ Z NAKUPOVANÝCH MATERIÁLŮ |  | M3 | 38.36 | 635.85 | 24391.21 | 21% | 29513.36 | 24391.21 | 0
doplňující popis
| výměra |  |  | Rozměry odečteny z grafického systému AutoCAD. Od km 3,180 po přechodovou oblast - náhradní kvádr 0,5*1,9*13,7 = 13,015 => A Od přechodové oblasti po km 3,210 - náhradní kvádr 0,5*3,7*13,7 = 25,345 => B Celkem: A+B = 38,360 => C
|  | 1 |  | zemní práce |  | Celkem (bez DPH): | 1491635.33 | za DPH 21 %: | 313243.42 | Celkem (s DPH): | 1804878.75 | 1491635.33 | 0 | 467246443797.3582
[6 empty] | Celkový součet (bez DPH): | 1491635.33 | Celkový součet DPH: | 313243.42 | Celkový součet (s DPH): | 1804878.75
2 - základy
| 505 | 21341 |  | DRENÁŽNÍ VRSTVY Z PLASTBETONU (PLASTMALTY) |  | M3 | 0.093 | 105716.87 | 9831.67 | 21% | 11896.32 | 9831.67 | 0
doplňující popis
| výměra |  |  | odvodňovací proužek podél levé římsy na celou délku izolace pásy - 0,15*0,035*14,6 = 0,077 => A rozšíření v místě odvodňovačů celoplošné izolace - 2*0,5*(0,5-0,15)*0,040 = 0,014 => B rozšíření v místě mostního odvodňovače - 1*(0,6-0,35)*(0,6-0,40)*0,040 = 0,002 => C Celkem: A+B+C = 0,093 => D
| 506 | 21450 |  | SANAČNÍ VRSTVY Z KAMENIVA |  | M3 | 189.96 | 908.76 | 172628.05 | 21% | 208879.94 | 172628.05 | 0
doplňující popis
| výměra |  |  | Rozměry odečteny z grafického systému AutoCAD. Předpokládá se výměna podloží v případě nedostatečně únosné základové spáry mostu. výměna pod rámovými stojkami - 2*0,60*3,0*12,1 = 43,560 => A výměna pod rovnoběžnými křídly - 4*0,60*2,40*2,5 = 14,400 => B výměna pod šikmými křídly - 0,60*5,0*(2*10,0+2*12,0) = 132,000 => C Celkem: A+B+C = 189,960 => D
| 507 | 21566 |  | ÚPRAVA ZEMIN V PODLOŽÍ HL DO 0,5M |  | M2 | 426.91 | 164.18 | 70090.08 | 21% | 84809 | 70090.08 | 0
doplňující popis
| výměra |  |  | Rozměry odečteny z grafického systému AutoCAD. Položka převzata z SO 101. Platí popis položky z SO 101. Od km 3,180 po přechodovou oblast - 5,8*30,7 = 178,060 => A Od přechodové oblasti po km 3,210 - 7,9*31,5 = 248,850 => B Celkem: A+B = 426,910 => C
| 508 | 224326 |  | PILOTY ZE ŽELEZOBETONU C40/50 |  | M3 | 21.156 | 6579.57 | 139197.38 | 21% | 168428.83 | 139197.38 | 0
doplňující popis
| výměra |  |  | beton C35/45-XC4 (CZ F.1.2) – Cl 0,40; Dmax 22 Požaduje se kontrola opření paty pilot do skalního podloží. Kontrola geotechnikem v rámci pol. 02811. Čerpání položky bude dle skutečného množství provedených prací na základě zápisu ve stavebním deníku a schválení TDS. Piloty celkem - 2*5*5,5*3,14*0,7*0,7/4 = 21,156 => A
| 509 | 224365 |  | VÝZTUŽ PILOT Z OCELI 10505, B500B |  | T | 2.751 | 48139.62 | 132432.09 | 21% | 160242.83 | 132432.09 | 0
doplňující popis
| výměra |  |  | předpoklad 0,130 t/m3 - výztuž dle návrhu v RDS dokumentaci Včetně provaření výztuže dle TP 124. celkem předpoklad - 0,130*21,16 = 2,751 => A
| 510 | 264730 | A | VRTY PRO PILOTY TŘ I A II D DO 800MM |  | M | 40 | 5600 | 224000 | 21% | 271040 | 224000 | 0
doplňující popis
| výměra |  |  | Předpokládá se vyšší jednotková cena s ohledem na málé kubatury prací. Požaduje se kontrola opření paty pilot do skalního podloží. Kontrola geotechnikem v rámci pol. 02811. Položka včetně případného zřízení a odstranění pilotážní plošiny. Včetně odvozu na deponii stavby v režii zhotovitele do dodavatelem určené vzdálenosti. Předpokládá se využití materiálu v rámci stavby. Část vrtu pro piloty - 2*5*4,0 = 40,000 => A
| 511 | 264830 | A | VRTY PRO PILOTY TŘ III A IV D DO 800MM |  | M | 15 | 6900 | 103500 | 21% | 125235 | 103500 | 0
doplňující popis
| výměra |  |  | Předpokládá se vyšší jednotková cena s ohledem na málé kubatury prací. Požaduje se kontrola opření paty pilot do skalního podloží. Kontrola geotechnikem v rámci pol. 02811. Položka včetně případného zřízení a odstranění pilotážní plošiny. Včetně odvozu na deponii stavby v režii zhotovitele do dodavatelem určené vzdálenosti. Předpokládá se využití materiálu v rámci stavby. Část vrtu pro piloty - 2*5*1,5 = 15,000 => A
| 512 | 272325 |  | ZÁKLADY ZE ŽELEZOBETONU DO C30/37 |  | M3 | 1.231 | 5664.63 | 6973.16 | 21% | 8437.52 | 6973.16 | 0
doplňující popis
| výměra |  |  | beton C30/37-XF4,XD3 dle souboru detailů patky zábradlí - 4*4*3,14*0,35*0,35/4*0,8 = 1,231 => A
| 513 | 272365 |  | VÝZTUŽ ZÁKLADŮ Z OCELI 10505, B500B |  | T | 0.114 | 40096.39 | 4570.99 | 21% | 5530.9 | 4570.99 | 0
doplňující popis
| výměra |  |  | předpoklad 7,11 kg/kus - výztuž dle návrhu v RDS dokumentaci celkem odhad - 4*4*7,11*0,001 = 0,114 => A
| 514 | 28997F |  | OPLÁŠTĚNÍ (ZPEVNĚNÍ) Z GEOTEXTILIE DO 600G/M2 |  | M2 | 721.95 | 110.93 | 80085.91 | 21% | 96903.95 | 80085.91 | 0
doplňující popis
| výměra |  |  | geotextílie 600 g/m2 rub stojek - 2*4,2*9,5 = 79,800 => A rub křídel - 4*4,8*2,5 = 48,000 => B ochrana nátěrů na líci stojek - 2*0,65*10,5 = 13,650 => C ochrana nátěrů na líci a čele křídel - 4*(0,5*4,8+3,5*4,5) = 72,600 => D ochrana nátěrů na přechodových deskách - 2*(0,3+3,3)*9,5 = 68,400 => E geotextílie na těsnící fólii - 2*3,5*9,5 = 66,500 => F pod výměnou podloží pod stojkami - 2*4,0*12,0 = 96,000 => G pod výměnou podloží pod rovnoběžnými křídly - 4*3,5*2,5 = 35,000 => H pod výměnou podloží pod šikmými křídly - 5,5*(2*10,0+2*12,0) = 242,000 => I Celkem: A+B+C+D+E+F+G+H+I = 721,950 => J
| 515 | 28999 |  | OPLÁŠTĚNÍ (ZPEVNĚNÍ) Z FÓLIE |  | M2 | 66.5 | 151.48 | 10073.42 | 21% | 12188.84 | 10073.42 | 0
doplňující popis
| výměra |  |  | Těsnící fólie s dle požadavků ČSN 73 6244 v přechodových oblastech za rámovými stojkami - 2*3,5*9,5 = 66,500 => A
|  | 2 |  | základy |  | Celkem (bez DPH): | 953382.75 | za DPH 21 %: | 200210.38 | Celkem (s DPH): | 1153593.13 | 953382.75 | 0 | 190878076045.6948
[6 empty] | Celkový součet (bez DPH): | 953382.75 | Celkový součet DPH: | 200210.38 | Celkový součet (s DPH): | 1153593.13
3 - svislé konstrukce
| 516 | 31717 | A | KOVOVÉ KONSTRUKCE PRO KOTVENÍ ŘÍMSY |  | KS | 36 | 850 | 30600 | 21% | 37026 | 30600 | 0
doplňující popis
| výměra |  |  | kompletní konstrukce kotvení říms vč. dodávky, PKO, vrtů, vlepení celkem kotvy říms (po 1m) - 18+18 = 36,000 => A
| 517 | 317325 |  | ŘÍMSY ZE ŽELEZOBETONU DO C30/37 (B37) |  | M3 | 13.694 | 16497.52 | 225917.04 | 21% | 273359.62 | 225917.04 | 0
doplňující popis
| výměra |  |  | beton C30/37-XC4, XF4, XD3 (CZ F.1.2) – Cl 0,40; Dmax 16 římsy na mostě - 2*18,0*(0,3*0,82+0,28*0,48) = 13,694 => A
| 518 | 317365 |  | VÝZTUŽ ŘÍMS Z OCELI 10505, B500B |  | T | 1.78 | 40901.85 | 72805.29 | 21% | 88094.4 | 72805.29 | 0
doplňující popis
| výměra |  |  | předpoklad 0,130 t/m3 - výztuž dle návrhu v RDS dokumentaci celkem předpoklad - 0,130*13,69 = 1,780 => A
| 519 | 32833 |  | OPĚRNÝ SYSTÉM S LÍCEM Z TRVALÉ OCELOVÉ SÍTĚ S OZELENĚNÍM VÝŠ 4M - 6M |  | M2 | 131.4 | 2304.75 | 302844.15 | 21% | 366441.42 | 302844.15 | 0
doplňující popis
| výměra |  |  | Bude použit certifikovaný opěrný systém s životností minimálně 100 let. V tomto stupni se předpokládají výztužné geomříže délky kotevního systému 3,0m po vrstvách výšky 0,6m s dlouhodobou návrhovou pevností min. 43,6 kN/m. Zhotovitel může v rámci RDS provést alternativní návrh vyztuženého svahu se splněním základních dimenzí a požadavků. křídla opěry O1 - 2*(4,5*2,0+(4,5+0,8)/2*8,0) = 60,400 => A křídla opěry O2 - 2*(4,5*2,0+(4,5+0,8)/2*10,0) = 71,000 => B Celkem: A+B = 131,400 => C
| 520 | 333325 |  | MOSTNÍ OPĚRY A KŘÍDLA ZE ŽELEZOVÉHO BETONU DO C30/37 |  | M3 | 112.185 | 9143.03 | 1025710.82 | 21% | 1241110.09 | 1025710.82 | 0
doplňující popis
| výměra |  |  | beton C30/37-XC4, XF3, XD1 (CZ F.1.2) – Cl 0,40; Dmax 22 Položka včetně nátěrů - plochy pod úrovní terénu budou opatřeny izolačními nátěry 1 x penetračním nátěrem ALP + 2 x asfaltovým nátěrem ALN. Ochrana nátěrů z geotextílie je vykázána v samostatné položce. rámové stojky - 2*4,20*1,0*10,5 = 88,200 => A zavěšená křídla - 4*(2,5*0,5*4,73+0,25*0,5*0,67) = 23,985 => B Celkem: A+B = 112,185 => C
| 521 | 333365 |  | VÝZTUŽ MOSTNÍCH OPĚR A KŘÍDEL Z OCELI 10505, B500B |  | T | 20.194 | 40233.88 | 812482.97 | 21% | 983104.39 | 812482.97 | 0
doplňující popis
| výměra |  |  | předpoklad 0,180 t/m3 - výztuž dle návrhu v RDS dokumentaci Včetně provaření výztuže dle TP 124. celkem odhad - 0,180 t/m3*112,19 m3 = 20,194 => A
|  | 3 |  | svislé konstrukce |  | Celkem (bez DPH): | 2470360.27 | za DPH 21 %: | 518775.66 | Celkem (s DPH): | 2989135.93 | 2470360.27 | 0 | 1.2816e+12
[6 empty] | Celkový součet (bez DPH): | 2470360.27 | Celkový součet DPH: | 518775.66 | Celkový součet (s DPH): | 2989135.93
4 - vodorovné konstrukce
| 522 | 420325 |  | PŘECHODOVÉ DESKY MOSTNÍCH OPĚR ZE ŽELEZOBETONU C30/37 |  | M3 | 29.61 | 5562.01 | 164691.12 | 21% | 199276.26 | 164691.12 | 0
doplňující popis
| výměra |  |  | beton C30/37-XC4, XF3, XD1 (CZ F.1.2) – Cl 0,40; Dmax 22 Položka včetně nátěrů - plochy pod úrovní terénu budou opatřeny izolačními nátěry 1 x penetračním nátěrem ALP + 2 x asfaltovým nátěrem ALN. Ochrana nátěrů z geotextílie je vykázána v samostatné položce. přechodové desky - 2*(0,30*2,50+(0,30+0,60)/2*1,50+0,60*0,25)*9,4 = 29,610 => A
| 523 | 420365 |  | VÝZTUŽ PŘECHODOVÝCH DESEK MOSTNÍCH OPĚR Z OCELI 10505, B500B |  | T | 5.33 | 40901.85 | 218006.86 | 21% | 263788.3 | 218006.86 | 0
doplňující popis
| výměra |  |  | předpoklad 0,180 t/m3 - výztuž dle návrhu v RDS dokumentaci celkem odhad - 0,180 t/m3 *29,61 m3 = 5,330 => A
| 524 | 421325 |  | MOSTNÍ NOSNÉ DESKOVÉ KONSTRUKCE ZE ŽELEZOBETONU C30/37 |  | M3 | 65.544 | 13093.83 | 858221.99 | 21% | 1038448.61 | 858221.99 | 0
doplňující popis
| výměra |  |  | beton C30/37-XC4, XF3, XD1 (CZ F.1.2) – Cl 0,40; Dmax 22 rámová příčel - (2*0,60*0,75+2*(0,60+0,45)/2*2,50+0,45*6,0)*10,5+0,05*0,29*12,5 = 65,544 => A
| 525 | 421365 |  | VÝZTUŽ MOSTNÍ DESKOVÉ KONSTRUKCE Z OCELI 10505 |  | T | 16.385 | 41542.17 | 680668.46 | 21% | 823608.84 | 680668.46 | 0
doplňující popis
| výměra |  |  | předpoklad 0,250 t/m3 - výztuž dle návrhu v RDS dokumentaci Včetně provaření výztuže dle TP 124. celkem odhad - 0,250 t/m3*65,54 m3 = 16,385 => A
| 526 | 42815 |  | MOSTNÍ LOŽISKA Z ASFALT PÁSŮ |  | M2 | 4.75 | 355.37 | 1688.01 | 21% | 2042.49 | 1688.01 | 0
doplňující popis
| výměra |  |  | kluzné uložení přechodových desek dle souboru detailů plochy uložení přechodových desek - 2*0,25*9,5 = 4,750 => A
| 527 | 42838 |  | KLOUB ZE ŽELEZOBETONU VČET VÝZTUŽE |  | M | 18.8 | 1892.89 | 35586.33 | 21% | 43059.46 | 35586.33 | 0
doplňující popis
| výměra |  |  | Vrubové klouby dle souboru detailů. vrubové klouby mezi příčlí a přech. deskami - 2*9,40 = 18,800 => A
| 528 | 451311 |  | PODKL A VÝPLŇ VRSTVY Z PROST BET DO C8/10 |  | M3 | 22.581 | 4141.44 | 93517.86 | 21% | 113156.61 | 93517.86 | 0
doplňující popis
| výměra |  |  | beton C8/10 X0 podkladní beton pod stojkami - 2*0,20*1,70*10,9+4*0,20*0,90*2,20 = 8,996 => A podkladní beton pod rubovou drenáž - 2*0,30*1,0*9,5 = 5,700 => B pod přechodové desky - 2*0,1*4,15*9,50 = 7,885 => C Celkem: A+B+C = 22,581 => D
| 529 | 451314 |  | PODKLADNÍ A VÝPLŇOVÉ VRSTVY Z PROSTÉHO BETONU C25/30 |  | M3 | 13.535 | 4800.13 | 64969.76 | 21% | 78613.41 | 64969.76 | 0
doplňující popis
| výměra |  |  | Rozměry odečteny z grafického systému AutoCAD. beton C20/25nXF3 Pod zádlažbu za křídly - 3*0,1*0,80*2,5+1*0,1*0,80*4,5 = 0,960 => A Pod kamennou dlažbu opevnění koryta - 0,15*(2*1,4*2,25+2,0)*10,1 = 12,575 => B Celkem: A+B = 13,535 => C
| 530 | 45160 |  | PODKL A VÝPLŇ VRSTVY Z MEZEROVITÉHO BETONU |  | M3 | 1.71 | 2562.75 | 4382.3 | 21% | 5302.58 | 4382.3 | 0
doplňující popis
| výměra |  |  | Z mezerovitého betonu dle TKP 18. rubová drenáž - 2*0,3*0,3*9,5 = 1,710 => A
| 531 | 45852 |  | VÝPLŇ ZA OPĚRAMI A ZDMI Z KAMENIVA DRCENÉHO |  | M3 | 103.436 | 1263.33 | 130673.8 | 21% | 158115.3 | 130673.8 | 0
doplňující popis
| výměra |  |  | Rozměry odečteny z grafického systému AutoCAD. Materiál "ochranný obsyp" a "podkladní přechodový klín" dle ČSN 73 6244 na dané ID dle materiálu. Ochranný obsyp opěr - 2*0,6*2,4*9,5 = 27,360 => A Podkladní přechodový klín pod přechodovou deskou - 2*0,5*4,2*9,5 = 39,900 => B Podkladní přechodový klín před přechodovou deskou - 2*0,8*1,7*(1,9+9,5+1,9) = 36,176 => C Celkem: A+B+C = 103,436 => D
| 532 | 45857 |  | VÝPLŇ ZA OPĚRAMI A ZDMI Z KAMENIVA TĚŽENÉHO |  | M3 | 202.16 | 1155.91 | 233678.77 | 21% | 282751.31 | 233678.77 | 0
doplňující popis
| výměra |  |  | Rozměry odečteny z grafického systému AutoCAD. Materiál "zásyp za opěrou" dle ČSN 73 6244 na dané ID dle materiálu. Včetně vrstev štěrkopísku pod a nad těsnící fólií. Zásyp za opěrami - náhradní kvádry - 2*2,8*3,8*9,5 = 202,160 => A
| 533 | 461315 |  | PATKY Z PROSTÉHO BETONU C30/37 |  | M3 | 8.3 | 6186.04 | 51344.13 | 21% | 62126.4 | 51344.13 | 0
doplňující popis
| výměra |  |  | beton C30/37 – XC4, XF4 Příčné prahy v korytě vodního toku - 2*0,5*1,0*(2*1,4*2,25+2,0) = 8,300 => A
| 534 | 46321 |  | ROVNANINA Z LOMOVÉHO KAMENE |  | M3 | 9.18 | 2224.04 | 20416.69 | 21% | 24704.19 | 20416.69 | 0
doplňující popis
| výměra |  |  | Rozměry odečteny z grafického systému AutoCAD. Kamenná rovnanina s kameny o hmotnosti 70kg s urovnaným lícem a proštěrkováním. Napojení na stávající koryto - 2*1,0*0,5*(2*1,4*2,25+2,0) = 8,300 => A Vsakovací objekt - 0,5*1,1*1,6 = 0,880 => B Celkem: A+B = 9,180 => C
| 535 | 465512 |  | DLAŽBY Z LOMOVÉHO KAMENE NA MC |  | M3 | 20.958 | 7016.99 | 147062.08 | 21% | 177945.12 | 147062.08 | 0
doplňující popis
| výměra |  |  | Rozměry odečteny z grafického systému AutoCAD. Celkem dlažby opevnění a úprav pod mostem tl kamene 0,25m do podkladního betonu (podkladní beton vykázán v položce 451314) s vyspárováním z malty M25 XF4. Kamenná dlažba opevnění koryta - 0,25*(2*1,4*2,25+2,0)*10,1 = 20,958 => A
|  | 4 |  | vodorovné konstrukce |  | Celkem (bez DPH): | 2704908.16 | za DPH 21 %: | 568030.71 | Celkem (s DPH): | 3272938.87 | 2704908.16 | 0 | 1.5365e+12
[6 empty] | Celkový součet (bez DPH): | 2704908.16 | Celkový součet DPH: | 568030.71 | Celkový součet (s DPH): | 3272938.87
5 - Komunikace
| 536 | 56310 |  | VOZOVKOVÉ VRSTVY Z MECHANICKY ZPEVNĚNÉHO KAMENIVA |  | M3 | 30.644 | 1750.14 | 53631.29 | 21% | 64893.86 | 53631.29 | 0
doplňující popis
| výměra |  |  | Rozměry odečteny z grafického systému AutoCAD. Položka převzata z SO 101. Platí popis položky z SO 101. podkladní vrstva vozovky MZK - tl.200mm Od km 3,180 po přechodovou desku - 0,20*7,3*9,4 = 13,724 => A Od přechodové desky po km 3,210 - 0,20*9,0*9,4 = 16,920 => B Celkem: A+B = 30,644 => C
| 537 | 56330 |  | VOZOVKOVÉ VRSTVY ZE ŠTĚRKODRTI |  | M3 | 50.241 | 1081.04 | 54312.53 | 21% | 65718.16 | 54312.53 | 0
doplňující popis
| výměra |  |  | Rozměry odečteny z grafického systému AutoCAD. Položka převzata z SO 101. Platí popis položky z SO 101. podkladní vrstva vozovky ŠDa - tl.250mm Od km 3,180 po přechodovou desku - 0,25*6,5*11,5 = 18,688 => A Od přechodové desky po km 3,210 - 0,25*7,5*11,5 = 21,563 => B hutněná štěrkodrť 0/63 pod mostem zpevnění povrchu pod mostem - 2*0,20*2,25*11,1 = 9,990 => C Celkem: A+B+C = 50,241 => D
| 538 | 56960 |  | ZPEVNĚNÍ KRAJNIC Z RECYKLOVANÉHO MATERIÁLU |  | M3 | 3.162 | 1335.35 | 4222.38 | 21% | 5109.08 | 4222.38 | 0
doplňující popis
| výměra |  |  | Rozměry odečteny z grafického systému AutoCAD. Položka převzata z SO 101. Platí popis položky z SO 101. Od km 3,180 po zádlažbu za křídlem - 2*0,15*1,7*2,8 = 1,428 => A Od zádlažby za křídlem po km 3,210 - 0,15*1,7*(4,5+2,3) = 1,734 => B Celkem: A+B = 3,162 => C
| 539 | 572123 |  | INFILTRAČNÍ POSTŘIK Z EMULZE DO 1,0KG/M2 |  | M2 | 160.55 | 25.37 | 4073.15 | 21% | 4928.51 | 4073.15 | 0
doplňující popis
| výměra |  |  | Rozměry odečteny z grafického systému AutoCAD. Položka převzata z SO 101. Platí popis položky z SO 101. Od km 3,180 po přechodovou desku - 7,6*9,5 = 72,200 => A Od přechodové desky po km 3,210 - 9,3*9,5 = 88,350 => B Celkem: A+B = 160,550 => C
| 540 | 572213 |  | SPOJOVACÍ POSTŘIK Z EMULZE DO 0,5KG/M2 |  | M2 | 570 | 17.22 | 9815.4 | 21% | 11876.63 | 9815.4 | 0
doplňující popis
| výměra |  |  | Rozměry odečteny z grafického systému AutoCAD. Položka převzata z SO 101. Platí popis položky z SO 101. Pod ložnou vrstvou - 30,0*9,5 = 285,000 => A Pod obrusnou vrstvou - 30,0*9,5 = 285,000 => B Celkem: A+B = 570,000 => C
| 541 | 574B04 |  | ASFALTOVÝ BETON PRO OBRUSNÉ VRSTVY MODIFIK ACO 11+ |  | M3 | 11.4 | 7795.56 | 88869.38 | 21% | 107531.95 | 88869.38 | 0
doplňující popis
| výměra |  |  | Rozměry odečteny z grafického systému AutoCAD. Položka převzata z SO 101. Platí popis položky z SO 101. obrusná vrstva - 0,04*30,0*9,5 = 11,400 => A
| 542 | 574D06 |  | ASFALTOVÝ BETON PRO LOŽNÍ VRSTVY MODIFIK ACL 16+, 16S |  | M3 | 17.1 | 6643.09 | 113596.84 | 21% | 137452.18 | 113596.84 | 0
doplňující popis
| výměra |  |  | Rozměry odečteny z grafického systému AutoCAD. Položka převzata z SO 101. Platí popis položky z SO 101. ložná vrstva - 0,06*30,0*9,5 = 17,100 => A
| 543 | 574F06 |  | ASFALTOVÝ BETON PRO PODKLADNÍ VRSTVY MODIFIK ACP 16+, 16S |  | M3 | 11.239 | 6184.31 | 69505.46 | 21% | 84101.61 | 69505.46 | 0
doplňující popis
| výměra |  |  | Rozměry odečteny z grafického systému AutoCAD. Položka převzata z SO 101. Platí popis položky z SO 101. Od km 3,180 po přechodovou desku - 0,07*7,6*9,5 = 5,054 => A Od přechodové desky po km 3,210 - 0,07*9,3*9,5 = 6,185 => B Celkem: A+B = 11,239 => C
| 544 | 575C43 |  | LITÝ ASFALT MA IV (OCHRANA MOSTNÍ IZOLACE) 11 TL. 35MM |  | M2 | 136.51 | 653.05 | 89147.86 | 21% | 107868.91 | 89147.86 | 0
doplňující popis
| výměra |  |  | Ochrana izolace MA 11 IV. ochrana izolace na mostě - 9,35*14,6 = 136,510 => A
| 545 | 582611 |  | KRYTY Z BETON DLAŽDIC SE ZÁMKEM ŠEDÝCH TL 60MM DO LOŽE Z KAM |  | M2 | 9.28 | 672.96 | 6245.07 | 21% | 7556.53 | 6245.07 | 0
doplňující popis
| výměra |  |  | Betonová dlažba bude z betonu C30/37-XF4,XC4 do betonového lože (betonové lože vykázáno samostatnou položkou). zádlažby za křídly - 0,80*(3*2,4+4,4) = 9,280 => A
|  | 5 |  | Komunikace |  | Celkem (bez DPH): | 493419.36 | za DPH 21 %: | 103618.07 | Celkem (s DPH): | 597037.43 | 493419.36 | 0 | 51127655203.1952
[6 empty] | Celkový součet (bez DPH): | 493419.36 | Celkový součet DPH: | 103618.07 | Celkový součet (s DPH): | 597037.43
7 - přidružená stavební výroba
| 546 | 711112 |  | IZOLACE BĚŽNÝCH KONSTRUKCÍ PROTI ZEMNÍ VLHKOSTI ASFALTOVÝMI PÁSY |  | M2 | 127.8 | 475.12 | 60720.34 | 21% | 73471.61 | 60720.34 | 0
doplňující popis
| výměra |  |  | rub stojek - 2*4,2*9,5 = 79,800 => A rub křídel - 4*4,8*2,5 = 48,000 => B Celkem: A+B = 127,800 => C
| 547 | 711442 |  | IZOLACE MOSTOVEK CELOPLOŠNÁ ASFALTOVÝMI PÁSY S PEČETÍCÍ VRSTVOU |  | M2 | 156.7 | 799.47 | 125276.95 | 21% | 151585.11 | 125276.95 | 0
doplňující popis
| výměra |  |  | Lze použít pouze izolační systém schválený Ministerstvem dopravy. rámová příčel - 13,0*10,5 = 136,500 => A přetažení na povrch přechodových desek - 2*0,8*9,5 = 15,200 => B povrch křídel - 4*0,50*2,5 = 5,000 => C Celkem: A+B+C = 156,700 => D
| 548 | 711502 |  | OCHRANA IZOLACE NA POVRCHU ASFALTOVÝMI PÁSY |  | M2 | 28.8 | 300.98 | 8668.22 | 21% | 10488.55 | 8668.22 | 0
doplňující popis
| výměra |  |  | Ochrana pod římsami a chodníky asfaltovými pásy s Al-vložkou včetně přehnutí na okraji pod římsami - 2*0,80*18,0 = 28,800 => A
| 549 | 78382 |  | NÁTĚRY BETON KONSTR TYP S2 (OS-B) |  | M2 | 24.88 | 487.27 | 12123.28 | 21% | 14669.17 | 12123.28 | 0
doplňující popis
| výměra |  |  | Nátěr boků rámové příčle a křídel pod římsami dle souboru detailů. nátěr příčle - 2*(0,5+0,3)*11,0 = 17,600 => A nátěr boků křídel - 4*0,52*3,5 = 7,280 => B Celkem: A+B = 24,880 => C
| 550 | 78383 |  | NÁTĚRY BETON KONSTR TYP S4 (OS-C) |  | M2 | 34.2 | 547.95 | 18739.89 | 21% | 22675.27 | 18739.89 | 0
doplňující popis
| výměra |  |  | římsy - 2*(0,15+0,80)*18,0 = 34,200 => A
|  | 7 |  | přidružená stavební výroba |  | Celkem (bez DPH): | 225528.68 | za DPH 21 %: | 47361.02 | Celkem (s DPH): | 272889.7 | 225528.68 | 0 | 10681493852.7336
[6 empty] | Celkový součet (bez DPH): | 225528.68 | Celkový součet DPH: | 47361.02 | Celkový součet (s DPH): | 272889.7
8 - potrubí
| 551 | 87434 |  | POTRUBÍ Z TRUB PLASTOVÝCH ODPADNÍCH DN DO 200MM |  | M | 4.3 | 643.85 | 2768.56 | 21% | 3349.96 | 2768.56 | 0
doplňující popis
| výměra |  |  | Kompletní prostupy pro rubovou drenáž skrz křídla dle souboru detailů (včetně navařené přírubové desky). prostupy - 2*(1,0+1,15) = 4,300 => A
| 552 | 87446 |  | POTRUBÍ Z TRUB PLASTOVÝCH ODPADNÍCH DN DO 400MM |  | M | 12.8 | 2061.08 | 26381.82 | 21% | 31922 | 26381.82 | 0
doplňující popis
| výměra |  |  | Trouba pro patky zábradlí na šikmých křídlech dle souboru detailů. celkem pro patky zábradlí - 4*4*0,8 = 12,800 => A
| 553 | 87533 |  | POTRUBÍ DREN Z TRUB PLAST DN DO 150MM |  | M | 19 | 312.04 | 5928.76 | 21% | 7173.8 | 5928.76 | 0
doplňující popis
| výměra |  |  | Obetonování drenáže součástí položky 45160 a lože 451311. drenáž za stojkami - 2*9,5 = 19,000 => A
| 554 | 87627 |  | CHRÁNIČKY Z TRUB PLASTOVÝCH DN DO 100MM |  | M | 72 | 194.29 | 13988.88 | 21% | 16926.54 | 13988.88 | 0
doplňující popis
| výměra |  |  | chráničky do římsy z HDPE 110/94 mm se zátažnými lanky včetně přetažení před zádlažby chráničky v římse - 3*(18,0+2*3,0) = 72,000 => A
|  | 8 |  | potrubí |  | Celkem (bez DPH): | 49068.02 | za DPH 21 %: | 10304.28 | Celkem (s DPH): | 59372.3 | 49068.02 | 0 | 505659685.1456
[6 empty] | Celkový součet (bez DPH): | 49068.02 | Celkový součet DPH: | 10304.28 | Celkový součet (s DPH): | 59372.3
9 - ostatní práce
| 555 | 9111A1 |  | ZÁBRADLÍ SILNIČNÍ S VODOR MADLY - DODÁVKA A MONTÁŽ |  | M | 24 | 3544.38 | 85065.12 | 21% | 102928.8 | 85065.12 | 0
doplňující popis
| výměra |  |  | komplet mostní zábradlí v. 1,10m z uzavřených profilů (dvě madla vč. kotvení a PKO) dle souboru detailů zábradlí na šikmých křídlech - 4*6,0 = 24,000 => A
| 556 | 9113B1 |  | SVODIDLO OCEL SILNIČ JEDNOSTR, ÚROVEŇ ZADRŽ H1 -DODÁVKA A MONTÁŽ |  | M | 20 | 1915.69 | 38313.8 | 21% | 46359.7 | 38313.8 | 0
doplňující popis
| výměra |  |  | svodidlo před a za mostem vymezené rozhraním stavebních objektů - 2*(30,0-20,0) = 20,000 => A
| 557 | 9117C1 |  | SVOD OCEL ZÁBRADEL ÚROVEŇ ZADRŽ H2 - DODÁVKA A MONTÁŽ |  | M | 40 | 7959.44 | 318377.6 | 21% | 385236.9 | 318377.6 | 0
doplňující popis
| výměra |  |  | zábradlení svodidlo na mostě - 2*20,0 = 40,000 => A
| 558 | 91238 |  | SMĚROVÉ SLOUPKY Z PLAST HMOT - NÁSTAVCE NA SVODIDLA VČETNĚ ODRAZNÉHO PÁSKU |  | KUS | 4 | 278.89 | 1115.56 | 21% | 1349.83 | 1115.56 | 0
doplňující popis
| výměra |  |  | Položka převzata z SO 101. Platí popis položky z SO 101. modrý sloupek - 2 = 2,000 => A bílý sloupek - 2 = 2,000 => B Celkem: A+B = 4,000 => C
| 559 | 91355 |  | EVIDENČNÍ ČÍSLO MOSTU |  | KUS | 2 | 1443.98 | 2887.96 | 21% | 3494.43 | 2887.96 | 0
doplňující popis
| výměra |  |  | na předmostích objektu - celkem 1+1 = 2,000 => A
| 560 | 915111 |  | VODOROVNÉ DOPRAVNÍ ZNAČENÍ BARVOU HLADKÉ - DODÁVKA A POKLÁDKA |  | M2 | 20.625 | 125.43 | 2586.99 | 21% | 3130.26 | 2586.99 | 0
doplňující popis
| výměra |  |  | Položka převzata z SO 101. Platí popis položky z SO 101. vodící čáry - 2*0,25*30,0 = 15,000 => A středové čáry - 0,125*(30,0+0,5*30,0) = 5,625 => B Celkem: A+B = 20,625 => C
| 561 | 915211 |  | VODOROVNÉ DOPRAVNÍ ZNAČENÍ PLASTEM HLADKÉ - DODÁVKA A POKLÁDKA |  | M2 | 20.625 | 368.15 | 7593.09 | 21% | 9187.64 | 7593.09 | 0
doplňující popis
| výměra |  |  | Položka převzata z SO 101. Platí popis položky z SO 101. vodící čáry - 2*0,25*30,0 = 15,000 => A středové čáry - 0,125*(30,0+0,5*30,0) = 5,625 => B Celkem: A+B = 20,625 => C
| 562 | 915621 |  | VODOR DOPRAV ZNAČ - KNOFLÍKY TRVALÉ ZAPUŠTĚNÉ - DOD A POKLÁD |  | KUS | 3 | 842.65 | 2527.95 | 21% | 3058.82 | 2527.95 | 0
doplňující popis
| výměra |  |  | Položka převzata z SO 101. Platí popis položky z SO 101. knoflíků v úseku mostu celkem - 3 = 3,000 => A
| 563 | 917223 |  | SILNIČNÍ A CHODNÍKOVÉ OBRUBY Z BETONOVÝCH OBRUBNÍKŮ ŠÍŘ 100MM |  | M | 16 | 444.41 | 7110.56 | 21% | 8603.78 | 7110.56 | 0
doplňující popis
| výměra |  |  | betonové obrubníky 100/250mm z betonu C30/37-XF4,XC4 do betonového lože C20/25nXF3 podél zádlažeb za křídly - 3*(0,8+2,5)+(0,8+0,8+4,5) = 16,000 => A
| 564 | 917224 |  | SILNIČNÍ A CHODNÍKOVÉ OBRUBY Z BETONOVÝCH OBRUBNÍKŮ ŠÍŘ 150MM |  | M | 12 | 523.63 | 6283.56 | 21% | 7603.11 | 6283.56 | 0
doplňující popis
| výměra |  |  | betonové obrubníky 150/250mm z betonu C30/37-XF4,XC4 do betonového lože C20/25nXF3 podél zádlažeb za křídly - 3*2,5+4,5 = 12,000 => A
| 565 | 919111 |  | ŘEZÁNÍ ASFALTOVÉHO KRYTU VOZOVEK TL DO 50MM |  | M | 55 | 124.99 | 6874.45 | 21% | 8318.08 | 6874.45 | 0
doplňující popis
| výměra |  |  | Spára šířky 25mm hloubky 40mm. podél římsy u křídel - 4*2,75 = 11,000 => A Spára šířky 15mm hloubky 40mm. podél říms na příčli - 2*12,5 = 25,000 => B Spára šířky 15mm hloubky 25mm. nad pracovní spárou přechodových desek a příčle - 2*9,5 = 19,000 => C Celkem: A+B+C = 55,000 => D
| 566 | 931185 |  | VÝPLŇ DILATAČNÍCH SPAR Z POLYSTYRENU TL 50MM |  | M2 | 14 | 416.13 | 5825.82 | 21% | 7049.24 | 5825.82 | 0
doplňující popis
| výměra |  |  | polystyren XPS na bocích a čele přechodových desek a podkladního betonu desek mezi podkladním betonem a příčlí - 2*0,1*9,5 = 1,900 => A na čele desek - 2*0,30*9,5 = 5,700 => B na bocích desek - 4*0,40*4,0 = 6,400 => C Celkem: A+B+C = 14,000 => D
| 567 | 93132 |  | TĚSNĚNÍ DILATAČ SPAR ASF ZÁLIVKOU MODIFIK |  | M3 | 0.033 | 201489.49 | 6649.15 | 21% | 8045.47 | 6649.15 | 0
doplňující popis
| výměra |  |  | Spára šířky 25mm hloubky 40mm. podél římsy u křídel - 0,025*0,040*(4*2,75) = 0,011 => A Spára šířky 15mm hloubky 40mm. podél římsy a chodníku na příčli - 0,015*0,040*2*12,5 = 0,015 => B Spára šířky 15mm hloubky 25mm. nad pracovní spárou přechodových desek a příčle - 0,015*0,025*2*9,5 = 0,007 => C Celkem: A+B+C = 0,033 => D
| 568 | 933331 |  | ZKOUŠKA INTEGRITY ULTRAZVUKEM V TRUBKÁCH PILOT SYSTÉMOVÝCH |  | KUS | 2 | 30937.3 | 61874.6 | 21% | 74868.27 | 61874.6 | 0
doplňující popis
| výměra |  |  | zkouška pilot CHA celkem 2 = 2,000 => A
| 569 | 933433 |  | ZKOUŠKA INTEGRITY ULTRAZVUKEM ODRAZ METOD PIT PILOT NESYSTÉMOVÝCH |  | KUS | 10 | 2989.68 | 29896.8 | 21% | 36175.13 | 29896.8 | 0
doplňující popis
| výměra |  |  | zkouška pilot PIT celkem 10 = 10,000 => A
| 570 | 935212 |  | PŘÍKOPOVÉ ŽLABY Z BETON TVÁRNIC ŠÍŘ DO 600MM DO BETONU TL 100MM |  | M | 12.22 | 764.71 | 9344.76 | 21% | 11307.16 | 9344.76 | 0
doplňující popis
| výměra |  |  | Svahové žlabovky do betonového lože. skluz za mostem - 1,3*9,4 = 12,220 => A
| 571 | 936315 |  | DROBNÉ DOPLŇK KONSTR BETON MONOLIT DO C30/37 |  | M3 | 1.536 | 5580.28 | 8571.31 | 21% | 10371.29 | 8571.31 | 0
doplňující popis
| výměra |  |  | Objekt vývařiště s funkcí vsakování dle VL 4 - 504.82 bez podkladního betonu a výplně. objekt vývařiště - 0,8*(1,6*2,3-1,1*1,6) = 1,536 => A
| 572 | 936501 |  | DROBNÉ DOPLŇK KONSTR KOVOVÉ NEREZ |  | KG | 6 | 442.28 | 2653.68 | 21% | 3210.95 | 2653.68 | 0
doplňující popis
| výměra |  |  | Měřící vývody pro měření bludných proudů viz soubor detailů. celkem - 4*1,5 = 6,000 => A
| 573 | 936532 |  | MOSTNÍ ODVODŇOVACÍ SOUPRAVA 300/500 |  | KUS | 1 | 21815.78 | 21815.78 | 21% | 26397.09 | 21815.78 | 0
doplňující popis
| výměra |  |  | Mostní odvodňovací souprava bez lapače splavenin. Včetně úpravy povrchu okolo odvodňovače z litého asfaltu a těsnících zálivek dle VL 4. komplet - celkem 1 = 1,000 => A
| 574 | 936541 |  | MOSTNÍ ODVODŇOVACÍ TRUBKA (POVRCHŮ IZOLACE) Z NEREZ OCELI |  | KUS | 2 | 1947.82 | 3895.64 | 21% | 4713.72 | 3895.64 | 0
doplňující popis
| výměra |  |  | komplet odvodňovače celoplošné izolace vč. svodů – celkem 2 = 2,000 => A
|  | 9 |  | ostatní práce |  | Celkem (bez DPH): | 629264.18 | za DPH 21 %: | 132145.48 | Celkem (s DPH): | 761409.66 | 629264.18 | 0 | 83155046377.0863
[6 empty] | Celkový součet (bez DPH): | 629264.18 | Celkový součet DPH: | 132145.48 | Celkový součet (s DPH): | 761409.66

## 21 - SO202
ROZPOČET
STAVBA
0
| II/322 - Přeložka silnice II/322 Černá za Bory - Dašice | [12 empty] | 0
3784869.39
ZÁKLADNÍ ÚDAJE
Objekt: | [7 empty] | Celková cena (bez DPH): | 3784869.39
SO202 - Zárubní zeď | [7 empty] | Celková cena (s DPH): | 4579691.96 |  |  | 237892.5654 | 113546.0829 | 900396073682.1522
Zhotovitel:
IČ:
DIČ:
SOUHRN
| Kód |  |  | Název | [5 empty] | Cena (bez DPH) | Cena (s DPH)
| 0 |  |  | všeobecné konstrukce a práce | [5 empty] | 187700 | 227117 |  |  | 7398758600
| 1 |  |  | zemní práce | [5 empty] | 323047.86 | 390887.91 |  |  | 21915906022.653
| 2 |  |  | základy | [5 empty] | 1009446.56 | 1221430.34 |  |  | 213987306943.3568
| 3 |  |  | svislé konstrukce | [5 empty] | 1736912.86 | 2101664.56 |  |  | 633543655349.7223
| 4 |  |  | vodorovné konstrukce | [5 empty] | 262642.03 | 317796.86 |  |  | 14486239157.5349
| 7 |  |  | přidružená stavební výroba | [5 empty] | 195873.94 | 237007.47 |  |  | 8057182461.1482
| 9 |  |  | ostatní práce | [5 empty] | 69246.14 | 83787.83 |  |  | 1007025147.7166
POLOŽKY ROZPOČTU
| P.č. | Kód | Var | Název | Skupina měření | MJ | Množství MJ | JOC | Cena (bez DPH) | DPH % | Cena (s DPH)
0 - všeobecné konstrukce a práce
| 575 | 02730 |  | POMOC PRÁCE ZŘÍZ NEBO ZAJIŠŤ OCHRANU INŽENÝRSKÝCH SÍTÍ |  | KPL | 1 | 8500 | 8500 | 21% | 10285 | 8500 | 0
| doplňující popis |  |  | práce v blízkosti IS, ochrana IS pod sjezdy
výměra
| 576 | 02911 | A | OSTATNÍ POŽADAVKY - ZEMĚMĚŘICKÉ ZAMĚŘENÍ |  | KPL | 1 | 21500 | 21500 | 21% | 26015 | 21500 | 0
| doplňující popis |  |  | stavba
výměra
| 577 | 02911 | B | OSTATNÍ POŽADAVKY - ZEMĚMĚŘICKÉ ZAMĚŘENÍ |  | KPL | 1 | 14500 | 14500 | 21% | 17545 | 14500 | 0
| doplňující popis |  |  | DSPS, vč. vložení do DTM dle předpisu P1
výměra
| 578 | 02943 |  | OSTATNÍ POŽADAVKY - VYPRACOVÁNÍ RDS |  | KPL | 1 | 72000 | 72000 | 21% | 87120 | 72000 | 0
| doplňující popis |  |  | dle požadavků investora nebo dle potřeby a uvážení zhotovitele
výměra
| 579 | 02944 |  | OSTAT POŽADAVKY - DOKUMENTACE SKUTEČ PROVEDENÍ |  | KPL | 1 | 8000 | 8000 | 21% | 9680 | 8000 | 0
| doplňující popis |  |  | 3 paré + 3 CD
výměra
| 580 | 02946 |  | OSTAT POŽADAVKY - FOTODOKUMENTACE |  | KPL | 1 | 1500 | 1500 | 21% | 1815 | 1500 | 0
doplňující popis
výměra
| 581 | 02950 |  | OSTATNÍ POŽADAVKY - POSUDKY, KONTROLY, REVIZNÍ ZPRÁVY |  | KPL | 1 | 29000 | 29000 | 21% | 35090 | 29000 | 0
doplňující popis
výměra
| 582 | 03100 |  | ZAŘÍZENÍ STAVENIŠTĚ - ZŘÍZENÍ, PROVOZ, DEMONTÁŽ |  | KPL | 1 | 32700 | 32700 | 21% | 39567 | 32700 | 0
doplňující popis
výměra
|  | 0 |  | všeobecné konstrukce a práce |  | Celkem (bez DPH): | 187700 | za DPH 21 %: | 39417 | Celkem (s DPH): | 227117 | 187700 | 0 | 7398758600
[6 empty] | Celkový součet (bez DPH): | 187700 | Celkový součet DPH: | 39417 | Celkový součet (s DPH): | 227117
1 - zemní práce
| 583 | 12573 |  | VYKOPÁVKY ZE ZEMNÍKŮ A SKLÁDEK TŘ. I |  | M3 | 65.758 | 139.32 | 9161.4 | 21% | 11085.29 | 9161.4 | 0
| doplňující popis |  |  | uložená ornice na skládce
| výměra |  |  | Generováno z modelu: 3OOAkk9Ov1Fekt1XEXd073 65,7580565222604 = 65,758 => A A = 65,758 => B
| 584 | 13173 |  | HLOUBENÍ JAM ZAPAŽ I NEPAŽ TŘ. I |  | M3 | 858.889 | 315.27 | 270781.94 | 21% | 327646.15 | 270781.94 | 0
doplňující popis
| výměra |  |  | Generováno z modelu: 2MVfreqfn4jgOBjegW1v8L 858,889210030512 = 858,889 => A A = 858,889 => B
| 585 | 171101 |  | ULOŽENÍ SYPANINY DO NÁSYPŮ SE ZHUTNĚNÍM DO 95% PS |  | M3 | 315.53 | 89.6 | 28271.49 | 21% | 34208.5 | 28271.49 | 0
doplňující popis
| výměra |  |  | Generováno z modelu: 23XQLjnWr6Jw5a2q8bEygy 315,53 = 315,530 => A A = 315,530 => B
| 586 | 18230 |  | ROZPROSTŘENÍ ORNICE V ROVINĚ |  | M3 | 65.758 | 225.57 | 14833.03 | 21% | 17947.97 | 14833.03 | 0
doplňující popis
| výměra |  |  | Generováno z modelu: 3OOAkk9Ov1Fekt1XEXd073 65,7580565222604 = 65,758 => A A = 65,758 => B
|  | 1 |  | zemní práce |  | Celkem (bez DPH): | 323047.86 | za DPH 21 %: | 67840.05 | Celkem (s DPH): | 390887.91 | 323047.86 | 0 | 21915906022.653
[6 empty] | Celkový součet (bez DPH): | 323047.86 | Celkový součet DPH: | 67840.05 | Celkový součet (s DPH): | 390887.91
2 - základy
| 587 | 21263 |  | TRATIVODY KOMPLET Z TRUB Z PLAST HM DN DO 150MM |  | M | 206 | 715.71 | 147436.26 | 21% | 178397.87 | 147436.26 | 0
doplňující popis
| výměra |  |  | Generováno z modelu: 0Uvlocc1D96uOexUvpIpxb 206 = 206,000 => A A = 206,000 => B
| 588 | 272314 |  | ZÁKLADY Z PROSTÉHO BETONU DO C25/30 |  | M3 | 165.2 | 5217.98 | 862010.3 | 21% | 1043032.46 | 862010.3 | 0
doplňující popis
| výměra |  |  | Generováno z modelu: 316WATXbDFJBZpRYKLWY$3 165,199982629767 = 165,200 => A A = 165,200 => B
|  | 2 |  | základy |  | Celkem (bez DPH): | 1009446.56 | za DPH 21 %: | 211983.78 | Celkem (s DPH): | 1221430.34 | 1009446.56 | 0 | 213987306943.3568
[6 empty] | Celkový součet (bez DPH): | 1009446.56 | Celkový součet DPH: | 211983.78 | Celkový součet (s DPH): | 1221430.34
3 - svislé konstrukce
| 589 | 317325 |  | ŘÍMSY ZE ŽELEZOBETONU DO C30/37 (B37) |  | M3 | 35.599 | 16900.36 | 601635.92 | 21% | 727979.46 | 601635.92 | 0
doplňující popis
| výměra |  |  | Generováno z modelu: 2wJ$3_L3X1JQG9tntcNKZi 35,5986712322291 = 35,599 => A A = 35,599 => B
| 590 | 327325 |  | ZDI OPĚRNÉ, ZÁRUBNÍ, NÁBŘEŽNÍ ZE ŽELEZOVÉHO BETONU DO C30/37 (B37) |  | M3 | 121.499 | 9343.92 | 1135276.94 | 21% | 1373685.1 | 1135276.94 | 0
doplňující popis
| výměra |  |  | Generováno z modelu: 0XtkItq5jFZeP6pwnfTjP9 121,499398834585 = 121,499 => A A = 121,499 => B
|  | 3 |  | svislé konstrukce |  | Celkem (bez DPH): | 1736912.86 | za DPH 21 %: | 364751.7 | Celkem (s DPH): | 2101664.56 | 1736912.86 | 0 | 633543655349.7223
[6 empty] | Celkový součet (bez DPH): | 1736912.86 | Celkový součet DPH: | 364751.7 | Celkový součet (s DPH): | 2101664.56
4 - vodorovné konstrukce
| 591 | 451312 |  | PODKLADNÍ A VÝPLŇOVÉ VRSTVY Z PROSTÉHO BETONU C12/15 |  | M3 | 61.91 | 4242.32 | 262642.03 | 21% | 317796.86 | 262642.03 | 0
doplňující popis
| výměra |  |  | Generováno z modelu: 0_rZC0aJX5Mvbd7IMvEe7M 31,0499967469284 = 31,050 => A 3$o5qbFS5D3fIIxaoiPxN2 30,860058429107 = 30,860 => B A + B = 61,910 => C
|  | 4 |  | vodorovné konstrukce |  | Celkem (bez DPH): | 262642.03 | za DPH 21 %: | 55154.83 | Celkem (s DPH): | 317796.86 | 262642.03 | 0 | 14486239157.5349
[6 empty] | Celkový součet (bez DPH): | 262642.03 | Celkový součet DPH: | 55154.83 | Celkový součet (s DPH): | 317796.86
7 - přidružená stavební výroba
| 592 | 711112 |  | IZOLACE BĚŽNÝCH KONSTRUKCÍ PROTI ZEMNÍ VLHKOSTI ASFALTOVÝMI PÁSY |  | M2 | 315.544 | 483.27 | 152492.95 | 21% | 184516.47 | 152492.95 | 0
doplňující popis
| výměra |  |  | Generováno z modelu: 1eD9TPMvvBjwrupvFNTlrD 315,543760577935 = 315,544 => A A = 315,544 => B
| 593 | 711509 |  | OCHRANA IZOLACE NA POVRCHU TEXTILIÍ |  | M2 | 315.544 | 137.48 | 43380.99 | 21% | 52491 | 43380.99 | 0
doplňující popis
| výměra |  |  | Generováno z modelu: 1pNvn3hEDChQjI$fN47l4H 315,543760577935 = 315,544 => A A = 315,544 => B
|  | 7 |  | přidružená stavební výroba |  | Celkem (bez DPH): | 195873.94 | za DPH 21 %: | 41133.53 | Celkem (s DPH): | 237007.47 | 195873.94 | 0 | 8057182461.1482
[6 empty] | Celkový součet (bez DPH): | 195873.94 | Celkový součet DPH: | 41133.53 | Celkový součet (s DPH): | 237007.47
9 - ostatní práce
| 594 | 931182 |  | VÝPLŇ DILATAČNÍCH SPAR Z POLYSTYRENU TL 20MM |  | M2 | 151.85 | 201.5 | 30597.78 | 21% | 37023.31 | 30597.78 | 0
doplňující popis
| výměra |  |  | Odečteno z PD: ((302,5-20*0,3)*0,5)+(20*0,3*0,6) = 151,850 => A
| 595 | 93136 |  | PŘEKRYTÍ DILATAČNÍCH SPAR ASFALTOVOU LEPENKOU |  | M2 | 148.25 | 163.61 | 24255.18 | 21% | 29348.77 | 24255.18 | 0
doplňující popis
| výměra |  |  | Odečteno z PD: (302,5-20*0,3)*0,5 = 148,250 => A
| 596 | 931381 |  | TĚSNĚNÍ DILATAČNÍCH SPAR SILIKONOVÝM TMELEM PRŮŘEZU DO 100MM2 |  | M | 322.5 | 44.63 | 14393.18 | 21% | 17415.75 | 14393.18 | 0
doplňující popis
| výměra |  |  | Odečteno z PD: (302,5-20*0,3)+(20*(0,3+0,6+0,3+0,1)) = 322,500 => A
|  | 9 |  | ostatní práce |  | Celkem (bez DPH): | 69246.14 | za DPH 21 %: | 14541.69 | Celkem (s DPH): | 83787.83 | 69246.14 | 0 | 1007025147.7166
[6 empty] | Celkový součet (bez DPH): | 69246.14 | Celkový součet DPH: | 14541.69 | Celkový součet (s DPH): | 83787.83

## 22 - SO301
ROZPOČET
STAVBA
0
| II/322 - Přeložka silnice II/322 Černá za Bory - Dašice | [12 empty] | 0
2519210.15
ZÁKLADNÍ ÚDAJE
Objekt: | [7 empty] | Celková cena (bez DPH): | 2519210.15
SO301 - Přeložka vodovodu | [7 empty] | Celková cena (s DPH): | 3048244.28 |  |  | 240962.2739 | 132258.53 | 607037125295.1412
Zhotovitel:
IČ:
DIČ:
SOUHRN
| Kód |  |  | Název | [5 empty] | Cena (bez DPH) | Cena (s DPH)
| 0 |  |  | všeobecné konstrukce a práce | [5 empty] | 263462.92 | 318790.13 |  |  | 14576931764.9732
| 1 |  |  | zemní práce | [5 empty] | 715926.52 | 866271.09 |  |  | 107636380727.5164
| 4 |  |  | vodorovné konstrukce | [5 empty] | 20526.07 | 24836.54 |  |  | 88497535.0229
| 8 |  |  | potrubí | [5 empty] | 1519294.64 | 1838346.51 |  |  | 484735315267.6172
POLOŽKY ROZPOČTU
| P.č. | Kód | Var | Název | Skupina měření | MJ | Množství MJ | JOC | Cena (bez DPH) | DPH % | Cena (s DPH)
0 - všeobecné konstrukce a práce
| 597 | 015111 |  | POPLATKY ZA LIKVIDACI ODPADŮ NEKONTAMINOVANÝCH - 17 05 04 VYTĚŽENÉ ZEMINY A HORNINY - I. TŘÍDA TĚŽITELNOSTI |  | T | 692.28 | 200.01 | 138462.92 | 21% | 167540.13 | 138462.92 | 0
| doplňující popis |  |  | POPLATKY ZA LIKVIDACI ODPADŮ NEKONTAMINOVANÝCH - 17 05 04 VYTĚŽENÉ ZEMINY A HORNINY - I. TŘÍDA TĚŽITELNOSTI
| výměra |  |  | koeficient množství 1,80 t/m3 1,80*384,60 = 692,280 => A
| 598 | 02730 |  | POMOC PRÁCE ZŘÍZ NEBO ZAJIŠŤ OCHRANU INŽENÝRSKÝCH SÍTÍ |  | KPL | 1 | 20000 | 20000 | 21% | 24200 | 20000 | 0
| doplňující popis |  |  | POMOC PRÁCE ZŘÍZ NEBO ZAJIŠŤ OCHRANU INŽENÝRSKÝCH SÍTÍ
| výměra |  |  | vytyčení inženýrských sítí, stabilizace ve výkopu 1 = 1,000 => A
| 599 | 02910 |  | OSTATNÍ POŽADAVKY - ZEMĚMĚŘIČSKÁ MĚŘENÍ |  | KPL | 1 | 25000 | 25000 | 21% | 30250 | 25000 | 0
| doplňující popis |  |  | OSTATNÍ POŽADAVKY - ZEMĚMĚŘIČSKÁ MĚŘENÍ
| výměra |  |  | vytýčení trasy stavby, průběžná kontrola v průběhu provádění stavby 1 = 1,000 => A
| 600 | 029111 |  | OSTATNÍ POŽADAVKY - GEODETICKÉ ZAMĚŘENÍ - DÉLKOVÉ |  | HM | 1 | 15000 | 15000 | 21% | 18150 | 15000 | 0
| doplňující popis |  |  | OSTATNÍ POŽADAVKY - GEODETICKÉ ZAMĚŘENÍ - DÉLKOVÉ
| výměra |  |  | zaměření skutečného provedení trasy, vč. podkladů pro vložení do digitální technické mapy 1 = 1,000 => A
| 601 | 02944 |  | OSTAT POŽADAVKY - DOKUMENTACE SKUTEČ PROVEDENÍ V DIGIT FORMĚ |  | KPL | 1 | 15000 | 15000 | 21% | 18150 | 15000 | 0
| doplňující popis |  |  | OSTAT POŽADAVKY - DOKUMENTACE SKUTEČ PROVEDENÍ V DIGIT FORMĚ
| výměra |  |  | zakreslení změn do dokumentace stavby 1 = 1,000 => A
| 602 | 02990 |  | OSTATNÍ POŽADAVKY - INFORMAČNÍ TABULE |  | KPL | 1 | 5000 | 5000 | 21% | 6050 | 5000 | 0
| doplňující popis |  |  | OSTATNÍ POŽADAVKY - INFORMAČNÍ TABULE
| výměra |  |  | informační a bezpečnostní tabule 1 = 1,000 => A
| 603 | 03100 |  | ZAŘÍZENÍ STAVENIŠTĚ - ZŘÍZENÍ, PROVOZ, DEMONTÁŽ |  | KPL | 1 | 45000 | 45000 | 21% | 54450 | 45000 | 0
| doplňující popis |  |  | ZAŘÍZENÍ STAVENIŠTĚ - ZŘÍZENÍ, PROVOZ, DEMONTÁŽ
| výměra |  |  | dle požadavků dodavatele stavby, vč. požadavků na zařízení ztaveniště, které vyplývají z plánu BOZP na staveništi 1 = 1,000 => A
|  | 0 |  | všeobecné konstrukce a práce |  | Celkem (bez DPH): | 263462.92 | za DPH 21 %: | 55327.21 | Celkem (s DPH): | 318790.13 | 263462.92 | 0 | 14576931764.9732
[6 empty] | Celkový součet (bez DPH): | 263462.92 | Celkový součet DPH: | 55327.21 | Celkový součet (s DPH): | 318790.13
1 - zemní práce
| 604 | 129945 |  | ČIŠTĚNÍ POTRUBÍ DN DO 300MM |  | M | 178.4 | 262.64 | 46854.98 | 21% | 56694.53 | 46854.98 | 0
| doplňující popis |  |  | ČIŠTĚNÍ POTRUBÍ DN DO 300MM
| výměra |  |  | délka potrubí 178,40 m 178,40 = 178,400 => A
| 605 | 131836 |  | HLOUBENÍ JAM ZAPAŽ I NEPAŽ TŘ. II, ODVOZ DO 12KM |  | M3 | 48 | 847.79 | 40693.92 | 21% | 49239.64 | 40693.92 | 0
| doplňující popis |  |  | HLOUBENÍ JAM ZAPAŽ I NEPAŽ TŘ. II, ODVOZ DO 12KM
| výměra |  |  | rozšíření rýhy pro montážní uzly, dl. 3,00 m, š. 2,00 m, hl. 2,00 m, 4 ks 4*3,00*2,00*2,00 = 48,000 => A
| 606 | 132736 |  | HLOUBENÍ RÝH ŠÍŘ DO 2M PAŽ I NEPAŽ TŘ. I, ODVOZ DO 12KM |  | M3 | 336.6 | 666.83 | 224454.98 | 21% | 271590.53 | 224454.98 | 0
| doplňující popis |  |  | HLOUBENÍ RÝH ŠÍŘ DO 2M PAŽ I NEPAŽ TŘ. I, ODVOZ DO 12KM
| výměra |  |  | dl. 180,00 m, š. 1,10 m, stř. hl. 1,70 m 180,00*1,10*1,70 = 336,600 => A
| 607 | 17120 |  | ULOŽENÍ SYPANINY DO NÁSYPŮ A NA SKLÁDKY BEZ ZHUTNĚNÍ |  | M3 | 384.6 | 20.6 | 7922.76 | 21% | 9586.54 | 7922.76 | 0
| doplňující popis |  |  | ULOŽENÍ SYPANINY DO NÁSYPŮ A NA SKLÁDKY BEZ ZHUTNĚNÍ
| výměra |  |  | hloubení jam a rýh 48,00+336,60 = 384,600 => A
| 608 | 17481 |  | ZÁSYP JAM A RÝH Z NAKUPOVANÝCH MATERIÁLŮ |  | M3 | 246 | 987.11 | 242829.06 | 21% | 293823.16 | 242829.06 | 0
| doplňující popis |  |  | ZÁSYP JAM A RÝH Z NAKUPOVANÝCH MATERIÁLŮ
| výměra |  |  | frakce 0/63 mm zásyp jam, dl. 3,00 m, š. 2,00 m, hl. 2,00 m, 4 ks 4*3,00*2,00*2,00 = 48,000 => A zásyp rýh, dl. 180,00 m, š. 1,10 m, stř. hl. 1,70 m 180,00*1,10*1,70 = 336,600 => B - obsyp potrubí dl. 180,00 m, š. 1,10 m, tl. 0,70 m -180,00*1,10*0,70 = -138,600 => C Celkem: A+B+C = 246,000 => D
| 609 | 17581 |  | OBSYP POTRUBÍ A OBJEKTŮ Z NAKUPOVANÝCH MATERIÁLŮ |  | M3 | 118.8 | 1102.65 | 130994.82 | 21% | 158503.73 | 130994.82 | 0
| doplňující popis |  |  | OBSYP POTRUBÍ A OBJEKTŮ Z NAKUPOVANÝCH MATERIÁLŮ
| výměra |  |  | dl. 180,00 m, š. 1,10 m, tl. 0,60 m, fr. 0/4 mm 180,00*1,10*0,60 = 118,800 => A
| 610 | 18234 |  | ROZPROSTŘENÍ ORNICE V ROVINĚ V TL DO 0,25M |  | M2 | 315 | 70.4 | 22176 | 21% | 26832.96 | 22176 | 0
| doplňující popis |  |  | ROZPROSTŘENÍ ORNICE V ROVINĚ V TL DO 0,25M
| výměra |  |  | v místě stavby, dl. 180,00 m, š. 1,75 m 180,00*1,75 = 315,000 => A
|  | 1 |  | zemní práce |  | Celkem (bez DPH): | 715926.52 | za DPH 21 %: | 150344.57 | Celkem (s DPH): | 866271.09 | 715926.52 | 0 | 107636380727.5164
[6 empty] | Celkový součet (bez DPH): | 715926.52 | Celkový součet DPH: | 150344.57 | Celkový součet (s DPH): | 866271.09
4 - vodorovné konstrukce
| 611 | 45157 |  | PODKLADNÍ A VÝPLŇOVÉ VRSTVY Z KAMENIVA TĚŽENÉHO |  | M3 | 19.8 | 1036.67 | 20526.07 | 21% | 24836.54 | 20526.07 | 0
| doplňující popis |  |  | PODKLADNÍ A VÝPLŇOVÉ VRSTVY Z KAMENIVA TĚŽENÉHO
| výměra |  |  | dl. 180,00 m, š. 1,10 m, tl. 0,10 m 180,00*1,10*0,10 = 19,800 => A
|  | 4 |  | vodorovné konstrukce |  | Celkem (bez DPH): | 20526.07 | za DPH 21 %: | 4310.47 | Celkem (s DPH): | 24836.54 | 20526.07 | 0 | 88497535.0229
[6 empty] | Celkový součet (bez DPH): | 20526.07 | Celkový součet DPH: | 4310.47 | Celkový součet (s DPH): | 24836.54
8 - potrubí
| 612 | 85145 |  | POTRUBÍ Z TRUB LITINOVÝCH TLAKOVÝCH HRDLOVÝCH DN DO 300MM |  | M | 178.4 | 6664.31 | 1188912.9 | 21% | 1438584.61 | 1188912.9 | 0
| doplňující popis |  |  | POTRUBÍ Z TRUB LITINOVÝCH TLAKOVÝCH HRDLOVÝCH DN DO 300MM
výměra
| 613 | 86657 |  | CHRÁNIČKY Z TRUB OCELOVÝCH DN DO 500MM |  | M | 43.7 | 5791.17 | 253074.13 | 21% | 306219.7 | 253074.13 | 0
| doplňující popis |  |  | CHRÁNIČKY Z TRUB OCELOVÝCH DN DO 500MM
| výměra |  |  | v místech křížení s komunikacemi, dl. 32,70 m, 11,00 m 32,70+11,00 = 43,700 => A
| 614 | 891226 |  | VENTILY DN DO 80MM |  | KUS | 1 | 3948.79 | 3948.79 | 21% | 4778.04 | 3948.79 | 0
| doplňující popis |  |  | VENTILY DN DO 80MM
| výměra |  |  | odvzdušňovací souprava 1 = 1,000 => A
| 615 | 891426 |  | HYDRANTY PODZEMNÍ DN 80MM |  | KUS | 1 | 21615.68 | 21615.68 | 21% | 26154.97 | 21615.68 | 0
| doplňující popis |  |  | HYDRANTY PODZEMNÍ DN 80MM
výměra
| 616 | 899651 |  | TLAKOVÉ ZKOUŠKY POTRUBÍ DN DO 300MM |  | M | 178.4 | 118.64 | 21165.38 | 21% | 25610.11 | 21165.38 | 0
| doplňující popis |  |  | TLAKOVÉ ZKOUŠKY POTRUBÍ DN DO 300MM
výměra
| 617 | 89975 |  | PROPLACH A DEZINFEKCE VODOVODNÍHO POTRUBÍ DN DO 300MM |  | M | 178.4 | 171.4 | 30577.76 | 21% | 36999.09 | 30577.76 | 0
| doplňující popis |  |  | PROPLACH A DEZINFEKCE VODOVODNÍHO POTRUBÍ DN DO 300MM
výměra
|  | 8 |  | potrubí |  | Celkem (bez DPH): | 1519294.64 | za DPH 21 %: | 319051.87 | Celkem (s DPH): | 1838346.51 | 1519294.64 | 0 | 484735315267.6172
[6 empty] | Celkový součet (bez DPH): | 1519294.64 | Celkový součet DPH: | 319051.87 | Celkový součet (s DPH): | 1838346.51

## 23 - SO302
ROZPOČET
STAVBA
0
| II/322 - Přeložka silnice II/322 Černá za Bory - Dašice | [12 empty] | 0
4231316.34
ZÁKLADNÍ ÚDAJE
Objekt: | [7 empty] | Celková cena (bez DPH): | 4231316.34
SO302 - Přeložka vodovodu | [7 empty] | Celková cena (s DPH): | 5119892.77 |  |  | 390307.5523 | 222144.1075 | 1.6515e+12
Zhotovitel:
IČ:
DIČ:
SOUHRN
| Kód |  |  | Název | [5 empty] | Cena (bez DPH) | Cena (s DPH)
| 0 |  |  | všeobecné konstrukce a práce | [5 empty] | 438777.64 | 530920.94 |  |  | 40430858493.452
| 1 |  |  | zemní práce | [5 empty] | 1358100.55 | 1643301.67 |  |  | 387333156033.1658
| 4 |  |  | vodorovné konstrukce | [5 empty] | 20526.07 | 24836.54 |  |  | 88497535.0229
| 8 |  |  | potrubí | [5 empty] | 2413912.08 | 2920833.62 |  |  | 1.2237e+12
POLOŽKY ROZPOČTU
| P.č. | Kód | Var | Název | Skupina měření | MJ | Množství MJ | JOC | Cena (bez DPH) | DPH % | Cena (s DPH)
0 - všeobecné konstrukce a práce
| 618 | 015111 |  | POPLATKY ZA LIKVIDACI ODPADŮ NEKONTAMINOVANÝCH - 17 05 04 VYTĚŽENÉ ZEMINY A HORNINY - I. TŘÍDA TĚŽITELNOSTI |  | T | 1443.816 | 200.01 | 288777.64 | 21% | 349420.94 | 288777.64 | 0
| doplňující popis |  |  | POPLATKY ZA LIKVIDACI ODPADŮ NEKONTAMINOVANÝCH - 17 05 04 VYTĚŽENÉ ZEMINY A HORNINY - I. TŘÍDA TĚŽITELNOSTI
| výměra |  |  | koeficient množství 1,80 t/m3 1,80*802,12 = 1443,816 => A
| 619 | 02730 |  | POMOC PRÁCE ZŘÍZ NEBO ZAJIŠŤ OCHRANU INŽENÝRSKÝCH SÍTÍ |  | KPL | 1 | 20000 | 20000 | 21% | 24200 | 20000 | 0
| doplňující popis |  |  | POMOC PRÁCE ZŘÍZ NEBO ZAJIŠŤ OCHRANU INŽENÝRSKÝCH SÍTÍ
| výměra |  |  | vytyčení inženýrských sítí, stabilizace ve výkopu 1 = 1,000 => A
| 620 | 02910 |  | OSTATNÍ POŽADAVKY - ZEMĚMĚŘIČSKÁ MĚŘENÍ |  | KPL | 1 | 35000 | 35000 | 21% | 42350 | 35000 | 0
| doplňující popis |  |  | OSTATNÍ POŽADAVKY - ZEMĚMĚŘIČSKÁ MĚŘENÍ
| výměra |  |  | vytýčení trasy stavby, průběžná kontrola v průběhu provádění stavby 1 = 1,000 => A
| 621 | 029111 |  | OSTATNÍ POŽADAVKY - GEODETICKÉ ZAMĚŘENÍ - DÉLKOVÉ |  | HM | 1 | 25000 | 25000 | 21% | 30250 | 25000 | 0
| doplňující popis |  |  | OSTATNÍ POŽADAVKY - GEODETICKÉ ZAMĚŘENÍ - DÉLKOVÉ
| výměra |  |  | zaměření skutečného provedení trasy, vč. podkladů pro vložení do digitální technické mapy 1 = 1,000 => A
| 622 | 02944 |  | OSTAT POŽADAVKY - DOKUMENTACE SKUTEČ PROVEDENÍ V DIGIT FORMĚ |  | KPL | 1 | 20000 | 20000 | 21% | 24200 | 20000 | 0
| doplňující popis |  |  | OSTAT POŽADAVKY - DOKUMENTACE SKUTEČ PROVEDENÍ V DIGIT FORMĚ
| výměra |  |  | zakreslení změn do dokumentace stavby 1 = 1,000 => A
| 623 | 02990 |  | OSTATNÍ POŽADAVKY - INFORMAČNÍ TABULE |  | KPL | 1 | 5000 | 5000 | 21% | 6050 | 5000 | 0
| doplňující popis |  |  | OSTATNÍ POŽADAVKY - INFORMAČNÍ TABULE
| výměra |  |  | informační a bezpečnostní tabule 1 = 1,000 => A
| 624 | 03100 |  | ZAŘÍZENÍ STAVENIŠTĚ - ZŘÍZENÍ, PROVOZ, DEMONTÁŽ |  | KPL | 1 | 45000 | 45000 | 21% | 54450 | 45000 | 0
| doplňující popis |  |  | ZAŘÍZENÍ STAVENIŠTĚ - ZŘÍZENÍ, PROVOZ, DEMONTÁŽ
| výměra |  |  | dle požadavků dodavatele stavby, vč. požadavků na zařízení ztaveniště, které vyplývají z plánu BOZP na staveništi 1 = 1,000 => A
|  | 0 |  | všeobecné konstrukce a práce |  | Celkem (bez DPH): | 438777.64 | za DPH 21 %: | 92143.3 | Celkem (s DPH): | 530920.94 | 438777.64 | 0 | 40430858493.452
[6 empty] | Celkový součet (bez DPH): | 438777.64 | Celkový součet DPH: | 92143.3 | Celkový součet (s DPH): | 530920.94
1 - zemní práce
| 625 | 129945 |  | ČIŠTĚNÍ POTRUBÍ DN DO 300MM |  | M | 344 | 262.64 | 90348.16 | 21% | 109321.27 | 90348.16 | 0
| doplňující popis |  |  | ČIŠTĚNÍ POTRUBÍ DN DO 300MM
| výměra |  |  | délka potrubí 344,00 m 344,00 = 344,000 => A
| 626 | 131836 |  | HLOUBENÍ JAM ZAPAŽ I NEPAŽ TŘ. II, ODVOZ DO 12KM |  | M3 | 26.4 | 847.79 | 22381.66 | 21% | 27081.81 | 22381.66 | 0
| doplňující popis |  |  | HLOUBENÍ JAM ZAPAŽ I NEPAŽ TŘ. II, ODVOZ DO 12KM
| výměra |  |  | rozšíření rýhy pro montážní uzly, dl. 3,00 m, š. 2,00 m, hl. 2,20 m, 2 ks 2*3,00*2,00*2,20 = 26,400 => A
| 627 | 132736 |  | HLOUBENÍ RÝH ŠÍŘ DO 2M PAŽ I NEPAŽ TŘ. I, ODVOZ DO 12KM |  | M3 | 775.72 | 666.83 | 517273.37 | 21% | 625900.78 | 517273.37 | 0
| doplňující popis |  |  | HLOUBENÍ RÝH ŠÍŘ DO 2M PAŽ I NEPAŽ TŘ. I, ODVOZ DO 12KM
| výměra |  |  | dl. 344,00 m, š. 1,10 m, stř. hl. 2,05 m 344,00*1,10*2,05 = 775,720 => A
| 628 | 17120 |  | ULOŽENÍ SYPANINY DO NÁSYPŮ A NA SKLÁDKY BEZ ZHUTNĚNÍ |  | M3 | 802.12 | 20.6 | 16523.67 | 21% | 19993.64 | 16523.67 | 0
| doplňující popis |  |  | ULOŽENÍ SYPANINY DO NÁSYPŮ A NA SKLÁDKY BEZ ZHUTNĚNÍ
| výměra |  |  | hloubení jam a rýh 26,40+775,72 = 802,120 => A
| 629 | 17481 |  | ZÁSYP JAM A RÝH Z NAKUPOVANÝCH MATERIÁLŮ |  | M3 | 556.16 | 987.11 | 548991.1 | 21% | 664279.23 | 548991.1 | 0
| doplňující popis |  |  | ZÁSYP JAM A RÝH Z NAKUPOVANÝCH MATERIÁLŮ
| výměra |  |  | frakce 0/63 mm zásyp jam, dl. 3,00 m, š. 2,00 m, hl. 2,20 m, 2 ks 2*3,00*2,00*2,20 = 26,400 => A zásyp rýh, dl. 344,00 m, š. 1,10 m, stř. hl. 2,05 m 344,00*1,10*2,05 = 775,720 => B - obsyp potrubí dl. 344,00 m, š. 1,10 m, tl. 0,65 m -344,00*1,10*0,65 = -245,960 => C Celkem: A+B+C = 556,160 => D
| 630 | 17581 |  | OBSYP POTRUBÍ A OBJEKTŮ Z NAKUPOVANÝCH MATERIÁLŮ |  | M3 | 108.9 | 1102.65 | 120078.59 | 21% | 145295.09 | 120078.59 | 0
| doplňující popis |  |  | OBSYP POTRUBÍ A OBJEKTŮ Z NAKUPOVANÝCH MATERIÁLŮ
| výměra |  |  | dl. 180,00 m, š. 1,10 m, tl. 0,55 m, fr. 0/4 mm 180,00*1,10*0,55 = 108,900 => A
| 631 | 18234 |  | ROZPROSTŘENÍ ORNICE V ROVINĚ V TL DO 0,25M |  | M2 | 603.75 | 70.4 | 42504 | 21% | 51429.84 | 42504 | 0
| doplňující popis |  |  | ROZPROSTŘENÍ ORNICE V ROVINĚ V TL DO 0,25M
| výměra |  |  | v místě stavby, dl. 345,00 m, š. 1,75 m 345,00*1,75 = 603,750 => A
|  | 1 |  | zemní práce |  | Celkem (bez DPH): | 1358100.55 | za DPH 21 %: | 285201.12 | Celkem (s DPH): | 1643301.67 | 1358100.55 | 0 | 387333156033.1658
[6 empty] | Celkový součet (bez DPH): | 1358100.55 | Celkový součet DPH: | 285201.12 | Celkový součet (s DPH): | 1643301.67
4 - vodorovné konstrukce
| 632 | 45157 |  | PODKLADNÍ A VÝPLŇOVÉ VRSTVY Z KAMENIVA TĚŽENÉHO |  | M3 | 19.8 | 1036.67 | 20526.07 | 21% | 24836.54 | 20526.07 | 0
| doplňující popis |  |  | PODKLADNÍ A VÝPLŇOVÉ VRSTVY Z KAMENIVA TĚŽENÉHO
| výměra |  |  | dl. 180,00 m, š. 1,10 m, tl. 0,10 m 180,00*1,10*0,10 = 19,800 => A
|  | 4 |  | vodorovné konstrukce |  | Celkem (bez DPH): | 20526.07 | za DPH 21 %: | 4310.47 | Celkem (s DPH): | 24836.54 | 20526.07 | 0 | 88497535.0229
[6 empty] | Celkový součet (bez DPH): | 20526.07 | Celkový součet DPH: | 4310.47 | Celkový součet (s DPH): | 24836.54
8 - potrubí
| 633 | 85145 |  | POTRUBÍ Z TRUB LITINOVÝCH TLAKOVÝCH HRDLOVÝCH DN DO 300MM |  | M | 344 | 6664.31 | 2292522.64 | 21% | 2773952.39 | 2292522.64 | 0
| doplňující popis |  |  | POTRUBÍ Z TRUB LITINOVÝCH TLAKOVÝCH HRDLOVÝCH DN DO 300MM
výměra
| 634 | 891426 |  | HYDRANTY PODZEMNÍ DN 80MM |  | KUS | 1 | 21615.68 | 21615.68 | 21% | 26154.97 | 21615.68 | 0
| doplňující popis |  |  | HYDRANTY PODZEMNÍ DN 80MM
výměra
| 635 | 899651 |  | TLAKOVÉ ZKOUŠKY POTRUBÍ DN DO 300MM |  | M | 344 | 118.64 | 40812.16 | 21% | 49382.71 | 40812.16 | 0
| doplňující popis |  |  | TLAKOVÉ ZKOUŠKY POTRUBÍ DN DO 300MM
výměra
| 636 | 89975 |  | PROPLACH A DEZINFEKCE VODOVODNÍHO POTRUBÍ DN DO 300MM |  | M | 344 | 171.4 | 58961.6 | 21% | 71343.54 | 58961.6 | 0
| doplňující popis |  |  | PROPLACH A DEZINFEKCE VODOVODNÍHO POTRUBÍ DN DO 300MM
výměra
|  | 8 |  | potrubí |  | Celkem (bez DPH): | 2413912.08 | za DPH 21 %: | 506921.54 | Celkem (s DPH): | 2920833.62 | 2413912.08 | 0 | 1.2237e+12
[6 empty] | Celkový součet (bez DPH): | 2413912.08 | Celkový součet DPH: | 506921.54 | Celkový součet (s DPH): | 2920833.62

## 24 - SO303
ROZPOČET
STAVBA
0
| II/322 - Přeložka silnice II/322 Černá za Bory - Dašice | [12 empty] | 0
515239.13
ZÁKLADNÍ ÚDAJE
Objekt: | [7 empty] | Celková cena (bez DPH): | 515239.13
SO303 - Přeložka tlakové kanalizace | [7 empty] | Celková cena (s DPH): | 623439.35 |  |  | 39059.0112 | 27050.0525 | 20125246205.0432
Zhotovitel:
IČ:
DIČ:
SOUHRN
| Kód |  |  | Název | [5 empty] | Cena (bez DPH) | Cena (s DPH)
| 0 |  |  | všeobecné konstrukce a práce | [5 empty] | 159106.46 | 192518.82 |  |  | 5316281426.3056
| 1 |  |  | zemní práce | [5 empty] | 242371.59 | 293269.62 |  |  | 12336478830.5577
| 4 |  |  | vodorovné konstrukce | [5 empty] | 5390.68 | 6522.72 |  |  | 6107856.0672
| 8 |  |  | potrubí | [5 empty] | 108370.4 | 131128.18 |  |  | 2466378092.112
POLOŽKY ROZPOČTU
| P.č. | Kód | Var | Název | Skupina měření | MJ | Množství MJ | JOC | Cena (bez DPH) | DPH % | Cena (s DPH)
0 - všeobecné konstrukce a práce
| 637 | 015111 |  | POPLATKY ZA LIKVIDACI ODPADŮ NEKONTAMINOVANÝCH - 17 05 04 VYTĚŽENÉ ZEMINY A HORNINY - I. TŘÍDA TĚŽITELNOSTI |  | T | 245.52 | 200.01 | 49106.46 | 21% | 59418.82 | 49106.46 | 0
| doplňující popis |  |  | POPLATKY ZA LIKVIDACI ODPADŮ NEKONTAMINOVANÝCH - 17 05 04 VYTĚŽENÉ ZEMINY A HORNINY - I. TŘÍDA TĚŽITELNOSTI
| výměra |  |  | koeficient množství 1,80 t/m3 1,80*136,40 = 245,520 => A
| 638 | 02730 |  | POMOC PRÁCE ZŘÍZ NEBO ZAJIŠŤ OCHRANU INŽENÝRSKÝCH SÍTÍ |  | KPL | 1 | 20000 | 20000 | 21% | 24200 | 20000 | 0
| doplňující popis |  |  | POMOC PRÁCE ZŘÍZ NEBO ZAJIŠŤ OCHRANU INŽENÝRSKÝCH SÍTÍ
| výměra |  |  | vytyčení inženýrských sítí, stabilizace ve výkopu 1 = 1,000 => A
| 639 | 02910 |  | OSTATNÍ POŽADAVKY - ZEMĚMĚŘIČSKÁ MĚŘENÍ |  | KPL | 1 | 15000 | 15000 | 21% | 18150 | 15000 | 0
| doplňující popis |  |  | OSTATNÍ POŽADAVKY - ZEMĚMĚŘIČSKÁ MĚŘENÍ
| výměra |  |  | vytýčení trasy stavby, průběžná kontrola v průběhu provádění stavby 1 = 1,000 => A
| 640 | 029111 |  | OSTATNÍ POŽADAVKY - GEODETICKÉ ZAMĚŘENÍ - DÉLKOVÉ |  | HM | 1 | 10000 | 10000 | 21% | 12100 | 10000 | 0
| doplňující popis |  |  | OSTATNÍ POŽADAVKY - GEODETICKÉ ZAMĚŘENÍ - DÉLKOVÉ
| výměra |  |  | zaměření skutečného provedení trasy, vč. podkladů pro vložení do digitální technické mapy 1 = 1,000 => A
| 641 | 02944 |  | OSTAT POŽADAVKY - DOKUMENTACE SKUTEČ PROVEDENÍ V DIGIT FORMĚ |  | KPL | 1 | 15000 | 15000 | 21% | 18150 | 15000 | 0
| doplňující popis |  |  | OSTAT POŽADAVKY - DOKUMENTACE SKUTEČ PROVEDENÍ V DIGIT FORMĚ
| výměra |  |  | zakreslení změn do dokumentace stavby 1 = 1,000 => A
| 642 | 02990 |  | OSTATNÍ POŽADAVKY - INFORMAČNÍ TABULE |  | KPL | 1 | 5000 | 5000 | 21% | 6050 | 5000 | 0
| doplňující popis |  |  | OSTATNÍ POŽADAVKY - INFORMAČNÍ TABULE
| výměra |  |  | informační a bezpečnostní tabule 1 = 1,000 => A
| 643 | 03100 |  | ZAŘÍZENÍ STAVENIŠTĚ - ZŘÍZENÍ, PROVOZ, DEMONTÁŽ |  | KPL | 1 | 45000 | 45000 | 21% | 54450 | 45000 | 0
| doplňující popis |  |  | ZAŘÍZENÍ STAVENIŠTĚ - ZŘÍZENÍ, PROVOZ, DEMONTÁŽ
| výměra |  |  | dle požadavků dodavatele stavby, vč. požadavků na zařízení ztaveniště, které vyplývají z plánu BOZP na staveništi 1 = 1,000 => A
|  | 0 |  | všeobecné konstrukce a práce |  | Celkem (bez DPH): | 159106.46 | za DPH 21 %: | 33412.36 | Celkem (s DPH): | 192518.82 | 159106.46 | 0 | 5316281426.3056
[6 empty] | Celkový součet (bez DPH): | 159106.46 | Celkový součet DPH: | 33412.36 | Celkový součet (s DPH): | 192518.82
1 - zemní práce
| 644 | 131836 |  | HLOUBENÍ JAM ZAPAŽ I NEPAŽ TŘ. II, ODVOZ DO 12KM |  | M3 | 48 | 847.79 | 40693.92 | 21% | 49239.64 | 40693.92 | 0
| doplňující popis |  |  | HLOUBENÍ JAM ZAPAŽ I NEPAŽ TŘ. II, ODVOZ DO 12KM
| výměra |  |  | rozšíření rýhy pro montážní uzly, dl. 3,00 m, š. 2,00 m, hl. 2,00 m, 4 ks 4*3,00*2,00*2,00 = 48,000 => A
| 645 | 132736 |  | HLOUBENÍ RÝH ŠÍŘ DO 2M PAŽ I NEPAŽ TŘ. I, ODVOZ DO 12KM |  | M3 | 88.4 | 666.83 | 58947.77 | 21% | 71326.8 | 58947.77 | 0
| doplňující popis |  |  | HLOUBENÍ RÝH ŠÍŘ DO 2M PAŽ I NEPAŽ TŘ. I, ODVOZ DO 12KM
| výměra |  |  | dl. 65,00 m, š. 0,80 m, stř. hl. 1,70 m 65,00*0,80*1,70 = 88,400 => A
| 646 | 17120 |  | ULOŽENÍ SYPANINY DO NÁSYPŮ A NA SKLÁDKY BEZ ZHUTNĚNÍ |  | M3 | 136.4 | 20.6 | 2809.84 | 21% | 3399.91 | 2809.84 | 0
| doplňující popis |  |  | ULOŽENÍ SYPANINY DO NÁSYPŮ A NA SKLÁDKY BEZ ZHUTNĚNÍ
| výměra |  |  | hloubení jam a rýh 48,00+88,40 = 136,400 => A
| 647 | 17481 |  | ZÁSYP JAM A RÝH Z NAKUPOVANÝCH MATERIÁLŮ |  | M3 | 110.4 | 987.11 | 108976.94 | 21% | 131862.1 | 108976.94 | 0
| doplňující popis |  |  | ZÁSYP JAM A RÝH Z NAKUPOVANÝCH MATERIÁLŮ
| výměra |  |  | frakce 0/63 mm zásyp jam, dl. 3,00 m, š. 2,00 m, hl. 2,00 m, 4 ks 4*3,00*2,00*2,00 = 48,000 => A zásyp rýh, dl. 65,00 m, š. 0,80 m, stř. hl. 1,70 m 65,00*0,80*1,70 = 88,400 => B - obsyp potrubí dl. 65,00 m, š. 0,80 m, tl. 0,50 m -65,00*0,80*0,50 = -26,000 => C Celkem: A+B+C = 110,400 => D
| 648 | 17581 |  | OBSYP POTRUBÍ A OBJEKTŮ Z NAKUPOVANÝCH MATERIÁLŮ |  | M3 | 20.8 | 1102.65 | 22935.12 | 21% | 27751.5 | 22935.12 | 0
| doplňující popis |  |  | OBSYP POTRUBÍ A OBJEKTŮ Z NAKUPOVANÝCH MATERIÁLŮ
| výměra |  |  | dl. 65,00 m, š. 0,80 m, tl. 0,40 m, fr. 0/4 mm 65,00*0,80*0,40 = 20,800 => A
| 649 | 18234 |  | ROZPROSTŘENÍ ORNICE V ROVINĚ V TL DO 0,25M |  | M2 | 113.75 | 70.4 | 8008 | 21% | 9689.68 | 8008 | 0
| doplňující popis |  |  | ROZPROSTŘENÍ ORNICE V ROVINĚ V TL DO 0,25M
| výměra |  |  | v místě stavby, dl. 65,00 m, š. 1,75 m 65,00*1,75 = 113,750 => A
|  | 1 |  | zemní práce |  | Celkem (bez DPH): | 242371.59 | za DPH 21 %: | 50898.03 | Celkem (s DPH): | 293269.62 | 242371.59 | 0 | 12336478830.5577
[6 empty] | Celkový součet (bez DPH): | 242371.59 | Celkový součet DPH: | 50898.03 | Celkový součet (s DPH): | 293269.62
4 - vodorovné konstrukce
| 650 | 45157 |  | PODKLADNÍ A VÝPLŇOVÉ VRSTVY Z KAMENIVA TĚŽENÉHO |  | M3 | 5.2 | 1036.67 | 5390.68 | 21% | 6522.72 | 5390.68 | 0
| doplňující popis |  |  | PODKLADNÍ A VÝPLŇOVÉ VRSTVY Z KAMENIVA TĚŽENÉHO
| výměra |  |  | dl. 65,00 m, š. 0,80 m, tl. 0,10 m 65,00*0,80*0,10 = 5,200 => A
|  | 4 |  | vodorovné konstrukce |  | Celkem (bez DPH): | 5390.68 | za DPH 21 %: | 1132.04 | Celkem (s DPH): | 6522.72 | 5390.68 | 0 | 6107856.0672
[6 empty] | Celkový součet (bez DPH): | 5390.68 | Celkový součet DPH: | 1132.04 | Celkový součet (s DPH): | 6522.72
8 - potrubí
| 651 | 86644 |  | CHRÁNIČKY Z TRUB OCELOVÝCH DN DO 250MM |  | M | 21.9 | 3137.43 | 68709.72 | 21% | 83138.76 | 68709.72 | 0
| doplňující popis |  |  | CHRÁNIČKY Z TRUB OCELOVÝCH DN DO 250MM
výměra
| 652 | 87327 |  | POTRUBÍ Z TRUB PLASTOVÝCH TLAKOVÝCH SVAŘOVANÝCH DN DO 100MM |  | M | 64.2 | 449.49 | 28857.26 | 21% | 34917.28 | 28857.26 | 0
| doplňující popis |  |  | POTRUBÍ Z TRUB PLASTOVÝCH TLAKOVÝCH SVAŘOVANÝCH DN DO 100MM
výměra
| 653 | 891226 |  | VENTILY DN DO 80MM |  | KUS | 1 | 3948.79 | 3948.79 | 21% | 4778.04 | 3948.79 | 0
| doplňující popis |  |  | VENTILY DN DO 80MM
| výměra |  |  | proplachovací souprava 1 = 1,000 => A
| 654 | 899621 |  | TLAKOVÉ ZKOUŠKY POTRUBÍ DN DO 100MM |  | M | 64.2 | 106.77 | 6854.63 | 21% | 8294.1 | 6854.63 | 0
| doplňující popis |  |  | TLAKOVÉ ZKOUŠKY POTRUBÍ DN DO 100MM
výměra
|  | 8 |  | potrubí |  | Celkem (bez DPH): | 108370.4 | za DPH 21 %: | 22757.78 | Celkem (s DPH): | 131128.18 | 108370.4 | 0 | 2466378092.112
[6 empty] | Celkový součet (bez DPH): | 108370.4 | Celkový součet DPH: | 22757.78 | Celkový součet (s DPH): | 131128.18

## 25 - SO304
ROZPOČET
STAVBA
0
| II/322 - Přeložka silnice II/322 Černá za Bory - Dašice | [12 empty] | 0
9993647.39
ZÁKLADNÍ ÚDAJE
Objekt: | [7 empty] | Celková cena (bez DPH): | 9993647.39
SO304 - Úprava meliorací | [7 empty] | Celková cena (s DPH): | 12092313.34 |  |  | 744566.3646 | 419733.192 | 7.4409e+12
Zhotovitel:
IČ:
DIČ:
SOUHRN
| Kód |  |  | Název | [5 empty] | Cena (bez DPH) | Cena (s DPH)
| 0 |  |  | všeobecné konstrukce a práce | [5 empty] | 1288197.31 | 1558718.75 |  |  | 348486279502.6364
| 1 |  |  | zemní práce | [5 empty] | 4111329.71 | 4974708.95 |  |  | 3.5496e+12
| 4 |  |  | vodorovné konstrukce | [5 empty] | 435949.7 | 527499.14 |  |  | 39911386852.868
| 8 |  |  | potrubí | [5 empty] | 4083491.67 | 4941024.92 |  |  | 3.5017e+12
| 9 |  |  | ostatní práce | [5 empty] | 74679 | 90361.59 |  |  | 1171234817.61
POLOŽKY ROZPOČTU
| P.č. | Kód | Var | Název | Skupina měření | MJ | Množství MJ | JOC | Cena (bez DPH) | DPH % | Cena (s DPH)
0 - všeobecné konstrukce a práce
| 655 | 015111 |  | POPLATKY ZA LIKVIDACI ODPADŮ NEKONTAMINOVANÝCH - 17 05 04 VYTĚŽENÉ ZEMINY A HORNINY - I. TŘÍDA TĚŽITELNOSTI |  | T | 4390.767 | 200.01 | 878197.31 | 21% | 1062618.75 | 878197.31 | 0
| doplňující popis |  |  | POPLATKY ZA LIKVIDACI ODPADŮ NEKONTAMINOVANÝCH - 17 05 04 VYTĚŽENÉ ZEMINY A HORNINY - I. TŘÍDA TĚŽITELNOSTI
| výměra |  |  | koeficient množství 1,80 t/m3 1,80*2439,315 = 4390,767 => A
| 656 | 02730 |  | POMOC PRÁCE ZŘÍZ NEBO ZAJIŠŤ OCHRANU INŽENÝRSKÝCH SÍTÍ |  | KPL | 1 | 5000 | 5000 | 21% | 6050 | 5000 | 0
| doplňující popis |  |  | POMOC PRÁCE ZŘÍZ NEBO ZAJIŠŤ OCHRANU INŽENÝRSKÝCH SÍTÍ
| výměra |  |  | vytyčení inženýrských sítí, stabilizace ve výkopu 1 = 1,000 => A
| 657 | 02910 |  | OSTATNÍ POŽADAVKY - ZEMĚMĚŘIČSKÁ MĚŘENÍ |  | KPL | 1 | 125000 | 125000 | 21% | 151250 | 125000 | 0
| doplňující popis |  |  | OSTATNÍ POŽADAVKY - ZEMĚMĚŘIČSKÁ MĚŘENÍ
| výměra |  |  | vytýčení trasy stavby, průběžná kontrola v průběhu provádění stavby 1 = 1,000 => A
| 658 | 029111 |  | OSTATNÍ POŽADAVKY - GEODETICKÉ ZAMĚŘENÍ - DÉLKOVÉ |  | HM | 1 | 95000 | 95000 | 21% | 114950 | 95000 | 0
| doplňující popis |  |  | OSTATNÍ POŽADAVKY - GEODETICKÉ ZAMĚŘENÍ - DÉLKOVÉ
| výměra |  |  | zaměření skutečného provedení trasy, vč. podkladů pro vložení do digitální technické mapy 1 = 1,000 => A
| 659 | 02944 |  | OSTAT POŽADAVKY - DOKUMENTACE SKUTEČ PROVEDENÍ V DIGIT FORMĚ |  | KPL | 1 | 75000 | 75000 | 21% | 90750 | 75000 | 0
| doplňující popis |  |  | OSTAT POŽADAVKY - DOKUMENTACE SKUTEČ PROVEDENÍ V DIGIT FORMĚ
| výměra |  |  | zakreslení změn do dokumentace stavby 1 = 1,000 => A
| 660 | 02990 |  | OSTATNÍ POŽADAVKY - INFORMAČNÍ TABULE |  | KPL | 1 | 20000 | 20000 | 21% | 24200 | 20000 | 0
| doplňující popis |  |  | OSTATNÍ POŽADAVKY - INFORMAČNÍ TABULE
| výměra |  |  | informační a bezpečnostní tabule 1 = 1,000 => A
| 661 | 03100 |  | ZAŘÍZENÍ STAVENIŠTĚ - ZŘÍZENÍ, PROVOZ, DEMONTÁŽ |  | KPL | 1 | 90000 | 90000 | 21% | 108900 | 90000 | 0
| doplňující popis |  |  | ZAŘÍZENÍ STAVENIŠTĚ - ZŘÍZENÍ, PROVOZ, DEMONTÁŽ
| výměra |  |  | dle požadavků dodavatele stavby, vč. požadavků na zařízení ztaveniště, které vyplývají z plánu BOZP na staveništi 1 = 1,000 => A
|  | 0 |  | všeobecné konstrukce a práce |  | Celkem (bez DPH): | 1288197.31 | za DPH 21 %: | 270521.44 | Celkem (s DPH): | 1558718.75 | 1288197.31 | 0 | 348486279502.6364
[6 empty] | Celkový součet (bez DPH): | 1288197.31 | Celkový součet DPH: | 270521.44 | Celkový součet (s DPH): | 1558718.75
1 - zemní práce
| 662 | 131836 |  | HLOUBENÍ JAM ZAPAŽ I NEPAŽ TŘ. II, ODVOZ DO 12KM |  | M3 | 430.2 | 847.79 | 364719.26 | 21% | 441310.3 | 364719.26 | 0
| doplňující popis |  |  | HLOUBENÍ JAM ZAPAŽ I NEPAŽ TŘ. II, ODVOZ DO 12KM
| výměra |  |  | rozšíření rýhy pro šachty pozn. uložení na recyklační skládku nebo k druhotnému využití na stavbě úsek 1, dl. 3,00 m, š. 2,00 m, hl. 1,00 m, Š1-1 až Š1-7, 7 ks vsakovací šachty č.1 až č.3, 3 ks 10*3,00*2,00*1,00 = 60,000 => A úsek 2, dl. 3,00 m, š. 2,00 m, hl. 1,00 m, Š2-1 až Š2-6, 6 ks 6*3,00*2,00*1,00 = 36,000 => B úsek 3, dl. 3,00 m, š. 2,00 m, hl. 1,00 m, Š3-1 až Š3-6, 6 ks 6*3,00*2,00*1,00 = 36,000 => C úsek 4, dl. 3,00 m, š. 2,00 m, hl. 1,00 m, Š4-1 až Š4-7, 7 ks 7*3,00*2,00*1,00 = 42,000 => D svodný drén, dl. 3,00 m, š. 2,00 m, hl. 2,00 m, Š1 až Š7, 7 ks 7*3,00*2,00*2,00 = 84,000 => E úsek 5, dl. 3,00 m, š. 2,00 m, hl. 1,00 m, Š5-1 až Š5-12, 12 ks 12*3,00*2,00*1,00 = 72,000 => F úsek 6, dl. 3,00 m, š. 2,00 m, hl. 1,00 m, Š6-1 až Š6-7, 7 ks 6*3,00*2,00*1,00 = 36,000 => G úsek 7, dl. 3,00 m, š. 2,00 m, hl. 1,00 m, Š7-1 až Š7-6, 6 ks 6*3,00*2,00*1,00 = 36,000 => H HOZ, dl. 3,00 m, š. 2,00 m, hl. 2,35 m, 2 ks 2*3,00*2,00*2,35 = 28,200 => I Celkem: A+B+C+D+E+F+G+H+I = 430,200 => J
| 663 | 132736 |  | HLOUBENÍ RÝH ŠÍŘ DO 2M PAŽ I NEPAŽ TŘ. I, ODVOZ DO 12KM |  | M3 | 2009.115 | 666.83 | 1339738.16 | 21% | 1621083.17 | 1339738.16 | 0
| doplňující popis |  |  | HLOUBENÍ RÝH ŠÍŘ DO 2M PAŽ I NEPAŽ TŘ. I, ODVOZ DO 12KM
| výměra |  |  | pozn. uložení na recyklační skládku nebo k druhotnému využití na stavbě úsek 1, dl. 313,00 m, š. 0,60 m, hl. 0,75 m 313,00*0,60*0,75 = 140,850 => A převedení do vsakovacích šachet, dl. 14,20 m, 14,80 m, 15,70 m (14,20+14,80+15,70)*0,60*0,75 = 20,115 => B úsek 2, dl. 356,50 m, š. 0,60 m, hl. 0,75 m 356,50*0,60*0,75 = 160,425 => C úsek 3, dl. 309,00 m, š. 0,60 m, hl. 0,75 m 309,00*0,60*0,75 = 139,050 => D úsek 4, dl. 323,00 m, š. 0,60 m, hl. 0,75 m 323,00*0,60*0,75 = 145,350 => E svodný drén, dl. 349,40 m, š. 1,20 m, hl. 1,50 m 349,40*1,20*1,50 = 628,920 => F úsek 5, dl. 574,20 m, š. 0,60 m, hl. 0,75 m 574,20*0,60*0,75 = 258,390 => G úsek 6, dl. 320,70 m, š. 0,60 m, hl. 0,75 m 327,70*0,60*0,75 = 147,465 => H úsek 7, dl. 268,70 m, š. 0,60 m, hl. 0,75 m 313,00*0,60*0,75 = 140,850 => I HOZ, dl. 55,00 m, š. 1,80 m, hl. 2,30 m 55,00*1,80*2,30 = 227,700 => J Celkem: A+B+C+D+E+F+G+H+I+J = 2009,115 => K
| 664 | 17120 |  | ULOŽENÍ SYPANINY DO NÁSYPŮ A NA SKLÁDKY BEZ ZHUTNĚNÍ |  | M3 | 2439.315 | 20.6 | 50249.89 | 21% | 60802.37 | 50249.89 | 0
| doplňující popis |  |  | ULOŽENÍ SYPANINY DO NÁSYPŮ A NA SKLÁDKY BEZ ZHUTNĚNÍ
| výměra |  |  | hloubení jam a rýh 430,20+2009,115 = 2439,315 => A
| 665 | 17411 |  | ZÁSYP JAM A RÝH ZEMINOU SE ZHUTNĚNÍM |  | M3 | 271.368 | 180.83 | 49071.48 | 21% | 59376.49 | 49071.48 | 0
| doplňující popis |  |  | ZÁSYP JAM A RÝH ZEMINOU SE ZHUTNĚNÍM
| výměra |  |  | svodný drén, dl. 349,40 m, š. 1,20 m, tl. 0,60 m 349,40*1,20*0,60 = 251,568 => A HOZ, fr. 0/16, dl. 55,00 m, š. 1,80 m, tl. 0,20 m 55,00*1,80*0,20 = 19,800 => B Celkem: A+B = 271,368 => C
| 666 | 17481 |  | ZÁSYP JAM A RÝH Z NAKUPOVANÝCH MATERIÁLŮ |  | M3 | 418.2 | 987.11 | 412809.4 | 21% | 499499.37 | 412809.4 | 0
| doplňující popis |  |  | ZÁSYP JAM A RÝH Z NAKUPOVANÝCH MATERIÁLŮ
| výměra |  |  | frakce 0/63 mm zásyp jam, 418,20 m3 418,20 = 418,200 => A
| 667 | 17581 |  | OBSYP POTRUBÍ A OBJEKTŮ Z NAKUPOVANÝCH MATERIÁLŮ |  | M3 | 1425.72 | 1102.65 | 1572070.16 | 21% | 1902204.89 | 1572070.16 | 0
| doplňující popis |  |  | OBSYP POTRUBÍ A OBJEKTŮ Z NAKUPOVANÝCH MATERIÁLŮ
| výměra |  |  | fr. 16/32 mm úsek 1, dl. 313,00 m, š. 0,60 m, tl. 0,65 m 313,00*0,60*0,65 = 122,070 => A úsek 2, dl. 356,50 m, š. 0,60 m, tl. 0,65 m 356,50*0,60*0,65 = 139,035 => B úsek 3, dl. 309,00 m, š. 0,60 m, tl. 0,65 m 309,00*0,60*0,65 = 120,510 => C úsek 4, dl. 323,00 m, š. 0,60 m, tl. 0,65 m 323,00*0,60*0,65 = 125,970 => D svodný drén, dl. 349,40 m, š. 1,20 m, tl. 0,80 m 349,40*1,20*0,80 = 335,424 => E úsek 5, dl. 574,20 m, š. 0,60 m, tl. 0,65 m 574,20*0,60*0,65 = 223,938 => F úsek 6, dl. 320,70 m, š. 0,60 m, tl. 0,65 m 327,70*0,60*0,65 = 127,803 => G úsek 7, dl. 268,70 m, š. 0,60 m, tl. 0,65 m 313,00*0,60*0,65 = 122,070 => H HOZ, fr. 0/16, dl. 55,00 m, š. 1,80 m, tl. 1,20 m 55,00*1,80*1,10 = 108,900 => I Celkem: A+B+C+D+E+F+G+H+I = 1425,720 => J
| 668 | 18234 |  | ROZPROSTŘENÍ ORNICE V ROVINĚ V TL DO 0,25M |  | M2 | 4583.4 | 70.4 | 322671.36 | 21% | 390432.35 | 322671.36 | 0
| doplňující popis |  |  | ROZPROSTŘENÍ ORNICE V ROVINĚ V TL DO 0,25M
| výměra |  |  | v místě stavby úsek 1, dl. 313,00 m, š. 1,50 m 313,00*1,50 = 469,500 => A úsek 2, dl. 356,50 m, š. 1,50 m 356,50*1,50 = 534,750 => B úsek 3, dl. 309,00 m, š. 1,50 m 309,00*1,50 = 463,500 => C úsek 4, dl. 323,00 m, š. 1,50 m 323,00*1,50 = 484,500 => D svodný drén, dl. 349,40 m, š. 2,00 m 349,40*2,00 = 698,800 => E úsek 5, dl. 574,20 m, š. 1,50 m 574,20*1,50 = 861,300 => F úsek 6, dl. 320,70 m, š. 1,50 m 327,70*1,50 = 491,550 => G úsek 7, dl. 268,70 m, š. 1,50 m 313,00*1,50 = 469,500 => H HOZ, dl. 55,00 m, š. 2,00 m 55,00*2,00 = 110,000 => I Celkem: A+B+C+D+E+F+G+H+I = 4583,400 => J
|  | 1 |  | zemní práce |  | Celkem (bez DPH): | 4111329.71 | za DPH 21 %: | 863379.24 | Celkem (s DPH): | 4974708.95 | 4111329.71 | 0 | 3.5496e+12
[6 empty] | Celkový součet (bez DPH): | 4111329.71 | Celkový součet DPH: | 863379.24 | Celkový součet (s DPH): | 4974708.95
4 - vodorovné konstrukce
| 669 | 451312 |  | PODKLADNÍ A VÝPLŇOVÉ VRSTVY Z PROSTÉHO BETONU C12/15 |  | M3 | 17.55 | 4217.52 | 74017.48 | 21% | 89561.15 | 74017.48 | 0
| doplňující popis |  |  | PODKLADNÍ A VÝPLŇOVÉ VRSTVY Z PROSTÉHO BETONU C12/15
| výměra |  |  | v komunikaci svodný drén, dl. 15,00 m, š. 1,20 m, tl. 0,15 m 15,00*1,20*0,15 = 2,700 => A HOZ, dl. 55,00 m, š. 1,80 m, tl. 0,15 m 55,00*1,80*0,15 = 14,850 => B Celkem: A+B = 17,550 => C
| 670 | 45131A |  | PODKLADNÍ A VÝPLŇOVÉ VRSTVY Z PROSTÉHO BETONU C20/25 |  | M3 | 35.1 | 4613.85 | 161946.14 | 21% | 195954.83 | 161946.14 | 0
| doplňující popis |  |  | PODKLADNÍ A VÝPLŇOVÉ VRSTVY Z PROSTÉHO BETONU C20/25
| výměra |  |  | v komunikaci svodný drén, dl. 15,00 m, š. 1,20 m, tl. 0,30 m 15,00*1,20*0,30 = 5,400 => A HOZ, dl. 55,00 m, š. 1,80 m, tl. 0,30 m 55,00*1,80*0,30 = 29,700 => B Celkem: A+B = 35,100 => C
| 671 | 45157 |  | PODKLADNÍ A VÝPLŇOVÉ VRSTVY Z KAMENIVA TĚŽENÉHO |  | M3 | 192.912 | 1036.67 | 199986.08 | 21% | 241983.16 | 199986.08 | 0
| doplňující popis |  |  | PODKLADNÍ A VÝPLŇOVÉ VRSTVY Z KAMENIVA TĚŽENÉHO
| výměra |  |  | fr. 0/8 mm úsek 1, dl. 313,00 m, š. 0,60 m, tl. 0,10 m 313,00*0,60*0,10 = 18,780 => A úsek 2, dl. 356,50 m, š. 0,60 m, tl. 0,10 m 356,50*0,60*0,10 = 21,390 => B úsek 3, dl. 309,00 m, š. 0,60 m, tl. 0,10 m 309,00*0,60*0,10 = 18,540 => C úsek 4, dl. 323,00 m, š. 0,60 m, tl. 0,10 m 323,00*0,60*0,10 = 19,380 => D svodný drén, dl. 349,40 m, š. 1,20 m, tl. 0,10 m 349,40*1,20*0,10 = 41,928 => E úsek 5, dl. 574,20 m, š. 0,60 m, tl. 0,10 m 574,20*0,60*0,10 = 34,452 => F úsek 6, dl. 320,70 m, š. 0,60 m, tl. 0,10 m 327,70*0,60*0,10 = 19,662 => G úsek 7, dl. 268,70 m, š. 0,60 m, tl. 0,10 m 313,00*0,60*0,10 = 18,780 => H Celkem: A+B+C+D+E+F+G+H = 192,912 => I
|  | 4 |  | vodorovné konstrukce |  | Celkem (bez DPH): | 435949.7 | za DPH 21 %: | 91549.44 | Celkem (s DPH): | 527499.14 | 435949.7 | 0 | 39911386852.868
[6 empty] | Celkový součet (bez DPH): | 435949.7 | Celkový součet DPH: | 91549.44 | Celkový součet (s DPH): | 527499.14
8 - potrubí
| 672 | 81457 |  | POTRUBÍ Z TRUB BETONOVÝCH DN DO 500MM |  | M | 349.4 | 2695.36 | 941758.78 | 21% | 1139528.12 | 941758.78 | 0
| doplňující popis |  |  | POTRUBÍ Z TRUB BETONOVÝCH DN DO 500MM
| výměra |  |  | svodný drén, dl. 349,40 m 349,40 = 349,400 => A
| 673 | 82460 |  | POTRUBÍ Z TRUB ŽELEZOBETONOVÝCH DN DO 800MM |  | M | 55 | 7543.49 | 414891.95 | 21% | 502019.26 | 414891.95 | 0
| doplňující popis |  |  | POTRUBÍ Z TRUB ŽELEZOBETONOVÝCH DN DO 800MM
| výměra |  |  | HOZ, dl. 55,00 m 55,00 = 55,000 => A
| 674 | 87144 |  | POTRUBÍ Z TRUB PLASTOVÝCH TLAKOVÝCH HRDLOVÝCH DN DO 250MM |  | M | 44.7 | 1634.51 | 73062.6 | 21% | 88405.75 | 73062.6 | 0
| doplňující popis |  |  | POTRUBÍ Z TRUB PLASTOVÝCH TLAKOVÝCH HRDLOVÝCH DN DO 250MM
| výměra |  |  | úsek 1 převedení do vsakovacích šachet, dl. 14,20 m, 14,80 m, 15,70 m 14,20+14,80+15,70 = 44,700 => A
| 675 | 875342 |  | POTRUBÍ DREN Z TRUB PLAST DN DO 200MM DĚROVANÝCH |  | M | 2516.4 | 408.38 | 1027647.43 | 21% | 1243453.39 | 1027647.43 | 0
| doplňující popis |  |  | POTRUBÍ DREN Z TRUB PLAST DN DO 200MM DĚROVANÝCH
| výměra |  |  | úsek 1, dl. 313,00 m 313,00 = 313,000 => A úsek 2, dl. 356,50 m 356,50 = 356,500 => B úsek 3, dl. 309,00 m 309,00 = 309,000 => C úsek 4, dl. 323,00 m 323,00 = 323,000 => D úsek 5, dl. 574,20 m 574,20 = 574,200 => E úsek 6, dl. 320,70 m 327,70 = 327,700 => F úsek 7, dl. 268,70 m 313,00 = 313,000 => G Celkem: A+B+C+D+E+F+G = 2516,400 => H
| 676 | 89413 |  | ŠACHTY KANALIZAČNÍ Z BETON DÍLCŮ NA POTRUBÍ DN DO 200MM |  | KUS | 53 | 22284.44 | 1181075.32 | 21% | 1429101.14 | 1181075.32 | 0
| doplňující popis |  |  | ŠACHTY KANALIZAČNÍ Z BETON DÍLCŮ NA POTRUBÍ DN DO 200MM
| výměra |  |  | úsek 1, Š1-1 až Š1-7, 7 ks vsakovací šachty č.1 až č.3, 3 ks 10 = 10,000 => A úsek 2, Š2-1 až Š2-6, 6 ks 6 = 6,000 => B úsek 3, Š3-1 až Š3-6, 6 ks 6 = 6,000 => C úsek 4, Š4-1 až Š4-7, 7 ks 7 = 7,000 => D úsek 5, Š5-1 až Š5-12, 12 ks 12 = 12,000 => E úsek 6, Š6-1 až Š6-7, 7 ks 6 = 6,000 => F úsek 7, Š7-1 až Š7-6, 6 ks 6 = 6,000 => G Celkem: A+B+C+D+E+F+G = 53,000 => H
| 677 | 894157 |  | ŠACHTY KANALIZAČNÍ Z BETON DÍLCŮ NA POTRUBÍ DN DO 500MM |  | KUS | 7 | 36860.11 | 258020.77 | 21% | 312205.13 | 258020.77 | 0
| doplňující popis |  |  | ŠACHTY KANALIZAČNÍ Z BETON DÍLCŮ NA POTRUBÍ DN DO 500MM
| výměra |  |  | svodný drén, Š1 až Š7, 7 ks 7 = 7,000 => A
| 678 | 89416 |  | ŠACHTY KANALIZAČ Z BETON DÍLCŮ NA POTRUBÍ DN DO 800MM |  | KUS | 2 | 46038.19 | 92076.38 | 21% | 111412.42 | 92076.38 | 0
| doplňující popis |  |  | ŠACHTY KANALIZAČ Z BETON DÍLCŮ NA POTRUBÍ DN DO 800MM
| výměra |  |  | HOZ, 2 ks 2 = 2,000 => A
| 679 | 89516 |  | DRENÁŽNÍ VÝUSŤ Z BETON DÍLCŮ |  | KUS | 6 | 7863.77 | 47182.62 | 21% | 57090.97 | 47182.62 | 0
| doplňující popis |  |  | DRENÁŽNÍ VÝUSŤ Z BETON DÍLCŮ
výměra
| 680 | 89980 |  | TELEVIZNÍ PROHLÍDKA POTRUBÍ |  | M | 404.4 | 118.14 | 47775.82 | 21% | 57808.74 | 47775.82 | 0
| doplňující popis |  |  | TELEVIZNÍ PROHLÍDKA POTRUBÍ
| výměra |  |  | svodný drén, dl. 349,40 m 349,40 = 349,400 => A HOZ, dl. 55,00 m 55,00 = 55,000 => B Celkem: A+B = 404,400 => C
|  | 8 |  | potrubí |  | Celkem (bez DPH): | 4083491.67 | za DPH 21 %: | 857533.25 | Celkem (s DPH): | 4941024.92 | 4083491.67 | 0 | 3.5017e+12
[6 empty] | Celkový součet (bez DPH): | 4083491.67 | Celkový součet DPH: | 857533.25 | Celkový součet (s DPH): | 4941024.92
9 - ostatní práce
| 681 | 96926 |  | VYBOURÁNÍ POTRUBÍ DN DO 800MM KANALIZAČ |  | M | 55 | 1357.8 | 74679 | 21% | 90361.59 | 74679 | 0
| doplňující popis |  |  | VYBOURÁNÍ POTRUBÍ DN DO 800MM KANALIZAČ
| výměra |  |  | HOZ, dl. 55,00 m 55,00 = 55,000 => A
|  | 9 |  | ostatní práce |  | Celkem (bez DPH): | 74679 | za DPH 21 %: | 15682.59 | Celkem (s DPH): | 90361.59 | 74679 | 0 | 1171234817.61
[6 empty] | Celkový součet (bez DPH): | 74679 | Celkový součet DPH: | 15682.59 | Celkový součet (s DPH): | 90361.59

## 26 - SO401
ROZPOČET
STAVBA
0
| II/322 - Přeložka silnice II/322 Černá za Bory - Dašice | [12 empty] | 0
4207784.18
ZÁKLADNÍ ÚDAJE
Objekt: | [7 empty] | Celková cena (bez DPH): | 4207784.18
SO401 - Veřejné osvětlení | [7 empty] | Celková cena (s DPH): | 5091418.86 |  |  | 883634.68 | 883634.68 | 3.7181e+12
Zhotovitel:
IČ:
DIČ:
SOUHRN
| Kód |  |  | Název | [5 empty] | Cena (bez DPH) | Cena (s DPH)
| 7 |  |  | přidružená stavební výroba | [5 empty] | 4207784.18 | 5091418.86 |  |  | 3.7181e+12
POLOŽKY ROZPOČTU
| P.č. | Kód | Var | Název | Skupina měření | MJ | Množství MJ | JOC | Cena (bez DPH) | DPH % | Cena (s DPH)
7 - přidružená stavební výroba
| 682 | 743R1 |  | D+M VEŘEJNÉHO OSVĚTLENÍ |  | KPL | 1 | 4207784.18 | 4207784.18 | 21% | 5091418.86 | 4207784.18 | 0
| doplňující popis |  |  | Položka bude vyplněna celkovou cenou bez DPH vypočtenou po vyplnění jednotkových cen v elektronickém formuláři výkazu výměr. Tento formulář je součástí zadávací dokumentace.
výměra
|  | 7 |  | přidružená stavební výroba |  | Celkem (bez DPH): | 4207784.18 | za DPH 21 %: | 883634.68 | Celkem (s DPH): | 5091418.86 | 4207784.18 | 0 | 3.7181e+12
[6 empty] | Celkový součet (bez DPH): | 4207784.18 | Celkový součet DPH: | 883634.68 | Celkový součet (s DPH): | 5091418.86

## 27 - SO403
ROZPOČET
STAVBA
0
| II/322 - Přeložka silnice II/322 Černá za Bory - Dašice | [12 empty] | 0
65938.97
ZÁKLADNÍ ÚDAJE
Objekt: | [7 empty] | Celková cena (bez DPH): | 65938.97
SO403 - Rozvody NN | [7 empty] | Celková cena (s DPH): | 79786.15 |  |  | 13847.18 | 13847.18 | 913134725.5746
Zhotovitel:
IČ:
DIČ:
SOUHRN
| Kód |  |  | Název | [5 empty] | Cena (bez DPH) | Cena (s DPH)
| 7 |  |  | přidružená stavební výroba | [5 empty] | 65938.97 | 79786.15 |  |  | 913134725.5746
POLOŽKY ROZPOČTU
| P.č. | Kód | Var | Název | Skupina měření | MJ | Množství MJ | JOC | Cena (bez DPH) | DPH % | Cena (s DPH)
7 - přidružená stavební výroba
| 683 | 742R1 |  | D+M ROZVODY NN |  | KPL | 1 | 65938.97 | 65938.97 | 21% | 79786.15 | 65938.97 | 0
| doplňující popis |  |  | Položka bude vyplněna celkovou cenou bez DPH vypočtenou po vyplnění jednotkových cen v elektronickém formuláři výkazu výměr. Tento formulář je součástí zadávací dokumentace.
výměra
|  | 7 |  | přidružená stavební výroba |  | Celkem (bez DPH): | 65938.97 | za DPH 21 %: | 13847.18 | Celkem (s DPH): | 79786.15 | 65938.97 | 0 | 913134725.5746
[6 empty] | Celkový součet (bez DPH): | 65938.97 | Celkový součet DPH: | 13847.18 | Celkový součet (s DPH): | 79786.15

## 28 - SO404
ROZPOČET
STAVBA
0
| II/322 - Přeložka silnice II/322 Černá za Bory - Dašice | [12 empty] | 0
4607041.38
ZÁKLADNÍ ÚDAJE
Objekt: | [7 empty] | Celková cena (bez DPH): | 4607041.38
SO404 - Chráničky VRS | [7 empty] | Celková cena (s DPH): | 5574520.07 |  |  | 967478.69 | 967478.69 | 4.4572e+12
Zhotovitel:
IČ:
DIČ:
SOUHRN
| Kód |  |  | Název | [5 empty] | Cena (bez DPH) | Cena (s DPH)
| 7 |  |  | přidružená stavební výroba | [5 empty] | 4607041.38 | 5574520.07 |  |  | 4.4572e+12
POLOŽKY ROZPOČTU
| P.č. | Kód | Var | Název | Skupina měření | MJ | Množství MJ | JOC | Cena (bez DPH) | DPH % | Cena (s DPH)
7 - přidružená stavební výroba
| 684 | 702R1 |  | D+M CHRÁNIČKY VRS |  | KPL | 1 | 4607041.38 | 4607041.38 | 21% | 5574520.07 | 4607041.38 | 0
| doplňující popis |  |  | Položka bude vyplněna celkovou cenou bez DPH vypočtenou po vyplnění jednotkových cen v elektronickém formuláři výkazu výměr. Tento formulář je součástí zadávací dokumentace.
výměra
|  | 7 |  | přidružená stavební výroba |  | Celkem (bez DPH): | 4607041.38 | za DPH 21 %: | 967478.69 | Celkem (s DPH): | 5574520.07 | 4607041.38 | 0 | 4.4572e+12
[6 empty] | Celkový součet (bez DPH): | 4607041.38 | Celkový součet DPH: | 967478.69 | Celkový součet (s DPH): | 5574520.07

## 29 - SO501.1
ROZPOČET
STAVBA
0
| II/322 - Přeložka silnice II/322 Černá za Bory - Dašice | [12 empty] | 0
9080950.62
ZÁKLADNÍ ÚDAJE
Objekt: | [7 empty] | Celková cena (bez DPH): | 9080950.62
SO501.1 - Přeložka VTL plynovodu DN500 | [7 empty] | Celková cena (s DPH): | 10987950.25 |  |  | 806031.7749 | 190699.965 | 7.3195e+12
Zhotovitel:
IČ:
DIČ:
SOUHRN
| Kód |  |  | Název | [5 empty] | Cena (bez DPH) | Cena (s DPH)
| 0 |  |  | všeobecné konstrukce a práce | [5 empty] | 984452.5 | 1191187.53 |  |  | 203521801573.575
| 1 |  |  | zemní práce | [5 empty] | 2852985.85 | 3452112.88 |  |  | 1.7093e+12
| 21-M |  |  | elektromontáže | [5 empty] | 22420.6 | 27128.93 |  |  | 105586004.198
| 23-M |  |  | montáže plynovodních potrubí | [5 empty] | 5073389.5 | 6138801.3 |  |  | 5.4053e+12
| 3 |  |  | svislé konstrukce | [5 empty] | 25320 | 30637.2 |  |  | 134656824
| 46-M |  |  | práce při externích montážích | [5 empty] | 6784.6 | 8209.37 |  |  | 9673279.142
| 789 |  |  | povrchové úpravy ocelových konstrukcí | [5 empty] | 29285.08 | 35434.95 |  |  | 180128720.0196
| 8 |  |  | potrubí | [5 empty] | 68784 | 83228.64 |  |  | 993628901.76
| 997 |  |  | přesun sutě | [5 empty] | 4354.15 | 5268.52 |  |  | 3985658.2855
| 998 |  |  | přesun hmot | [5 empty] | 13174.34 | 15940.95 |  |  | 36461435.1274
POLOŽKY ROZPOČTU
| P.č. | Kód | Var | Název | Skupina měření | MJ | Množství MJ | JOC | Cena (bez DPH) | DPH % | Cena (s DPH)
0 - všeobecné konstrukce a práce
| 685 | 012164000 |  | Vytyčení a zaměření inženýrských sítí |  | KPL | 1 | 12000 | 12000 | 21% | 14520 | 12000 | 0
| doplňující popis |  |  | Vytyčení a zaměření inženýrských sítí
| výměra |  |  | platí pro DN500 + DN300 1 = 1,000 => A Celkem: A = 1,000 => B
| 686 | 012203000 |  | Zeměměřičské práce před výstavbou |  | KPL | 1 | 50000 | 50000 | 21% | 60500 | 50000 | 0
| doplňující popis |  |  | Zeměměřičské práce před výstavbou
| výměra |  |  | platí pro DN500 + DN300 1 = 1,000 => A Celkem: A = 1,000 => B
| 687 | 012403000 |  | Zeměměřičské práce po výstavbě |  | KPL | 1 | 80000 | 80000 | 21% | 96800 | 80000 | 0
| doplňující popis |  |  | Zeměměřičské práce po výstavbě
| výměra |  |  | platí pro DN500 + DN300 1 = 1,000 => A Celkem: A = 1,000 => B
| 688 | 013244000R01 |  | Zpracování realizační dokumentace stavby včetně BIM |  | KPL | 1 | 160000 | 160000 | 21% | 193600 | 160000 | 0
| doplňující popis |  |  | Zpracování realizační dokumentace stavby včetně BIM
| výměra |  |  | platí pro DN500 + DN300 1 = 1,000 => A Celkem: A = 1,000 => B
| 689 | 013254000R01 |  | Dokumentace skutečného provedení stavby včetně BIM |  | KPL | 1 | 220000 | 220000 | 21% | 266200 | 220000 | 0
| doplňující popis |  |  | Dokumentace skutečného provedení stavby včetně BIM
| výměra |  |  | platí pro DN500 + DN300 1 = 1,000 => A Celkem: A = 1,000 => B
| 690 | 013254000R02 |  | Dodavatelská dokumentace |  | KPL | 1 | 15000 | 15000 | 21% | 18150 | 15000 | 0
| doplňující popis |  |  | Dodavatelská dokumentace
výměra
| 691 | 032002000 |  | Vybavení staveniště |  | % | 0.01 | 8096500 | 80965 | 21% | 97967.65 | 80965 | 0
| doplňující popis |  |  | Vybavení staveniště
| výměra |  |  | 1% ZRN (HSV+PSV+M+DOD+HZS) 1/100 = 0,010 => A Celkem: A = 0,010 => B
| 692 | 042002000R01 |  | Stanovisko TIČR |  | KPL | 1 | 30000 | 30000 | 21% | 36300 | 30000 | 0
| doplňující popis |  |  | Stanovisko TIČR
výměra
| 693 | 042002000R02 |  | Revize PLYN |  | KPL | 1 | 20000 | 20000 | 21% | 24200 | 20000 | 0
| doplňující popis |  |  | Revize PLYN
výměra
| 694 | 042002000R03 |  | Revize ELEKTRO |  | KPL | 1 | 15000 | 15000 | 21% | 18150 | 15000 | 0
| doplňující popis |  |  | Revize ELEKTRO
výměra
| 695 | 045203000 |  | Kompletační činnost |  | % | 0.01 | 8859500 | 88595 | 21% | 107199.95 | 88595 | 0
| doplňující popis |  |  | Kompletační činnost
| výměra |  |  | 1% ZRN+VRN+HZS 1/100 = 0,010 => A Celkem: A = 0,010 => B
| 696 | 045303000 |  | Koordinační činnost |  | % | 0.015 | 8859500 | 132892.5 | 21% | 160799.93 | 132892.5 | 0
| doplňující popis |  |  | Koordinační činnost
| výměra |  |  | 1,5% ZRN+VRN+HZS 1,5/100 = 0,015 => A Celkem: A = 0,015 => B
| 697 | 049002000R01 |  | Administrativní zajištění odpojů a propojů |  | KPL | 1 | 50000 | 50000 | 21% | 60500 | 50000 | 0
| doplňující popis |  |  | Administrativní zajištění odpojů a propojů
výměra
| 698 | 065002000 |  | Mimostaveništní doprava materiálů, výrobků a strojů |  | KPL | 1 | 30000 | 30000 | 21% | 36300 | 30000 | 0
| doplňující popis |  |  | Mimostaveništní doprava materiálů, výrobků a strojů
výměra
|  | 0 |  | všeobecné konstrukce a práce |  | Celkem (bez DPH): | 984452.5 | za DPH 21 %: | 206735.03 | Celkem (s DPH): | 1191187.53 | 984452.5 | 0 | 203521801573.575
[6 empty] | Celkový součet (bez DPH): | 984452.5 | Celkový součet DPH: | 206735.03 | Celkový součet (s DPH): | 1191187.53
1 - zemní práce
| 712 | 115101202 |  | Čerpání vody na dopravní výšku do 10 m průměrný přítok přes 500 do 1 000 l/min |  | HOD | 120 | 145 | 17400 | 21% | 21054 | 17400 | 0
| doplňující popis |  |  | Čerpání vody na dopravní výšku do 10 m průměrný přítok přes 500 do 1 000 l/min
| výměra |  |  | 5 dní - 24hod/den 5*24 = 120,000 => A Celkem: A = 120,000 => B
| 713 | 115101302 |  | Pohotovost čerpací soupravy pro dopravní výšku do 10 m přítok přes 500 do 1 000 l/min |  | DEN | 20 | 73 | 1460 | 21% | 1766.6 | 1460 | 0
| doplňující popis |  |  | Pohotovost čerpací soupravy pro dopravní výšku do 10 m přítok přes 500 do 1 000 l/min
výměra
| 714 | 119001402 |  | Dočasné zajištění potrubí ocelového nebo litinového DN přes 200 do 500 mm |  | M | 36.1 | 597 | 21551.7 | 21% | 26077.56 | 21551.7 | 0
| doplňující popis |  |  | Dočasné zajištění potrubí ocelového nebo litinového DN přes 200 do 500 mm
| výměra |  |  | stávající VTL plynovod DN500 5,6+4,0+2*6,0 = 21,600 => A vodovod LT DN300 14,5 = 14,500 => B Celkem: A+B = 36,100 => C
| 715 | 119001421 |  | Dočasné zajištění kabelů a kabelových tratí ze 3 volně ložených kabelů |  | M | 52 | 309 | 16068 | 21% | 19442.28 | 16068 | 0
| doplňující popis |  |  | Dočasné zajištění kabelů a kabelových tratí ze 3 volně ložených kabelů
| výměra |  |  | SDK 16,6+16,4 = 33,000 => A NN 6,0 = 6,000 => B VO 2,0*5 = 10,000 => C ČDT 3,0 = 3,000 => D Celkem: A+B+C+D = 52,000 => E
| 716 | 119003131 |  | Výstražná páska pro zabezpečení výkopu zřízení |  | M | 300 | 37.5 | 11250 | 21% | 13612.5 | 11250 | 0
| doplňující popis |  |  | Výstražná páska pro zabezpečení výkopu zřízení
| výměra |  |  | ohraničení montážního prostoru páskou 300,0 = 300,000 => A Celkem: A = 300,000 => B
| 717 | 119003132 |  | Výstražná páska pro zabezpečení výkopu odstranění |  | M | 300 | 15.2 | 4560 | 21% | 5517.6 | 4560 | 0
| doplňující popis |  |  | Výstražná páska pro zabezpečení výkopu odstranění
výměra
| 718 | 119003211 |  | Mobilní plotová zábrana s reflexním pásem výšky do 1,5 m pro zabezpečení výkopu zřízení |  | M | 213 | 83.8 | 17849.4 | 21% | 21597.77 | 17849.4 | 0
| doplňující popis |  |  | Mobilní plotová zábrana s reflexním pásem výšky do 1,5 m pro zabezpečení výkopu zřízení
| výměra |  |  | ohraničení montážních jam' montážní jámy - protlak - společné pro DN500 a DN300 (8,0+17,0)*2+(20,0+17,0)*2 = 124,000 => A montážní jámy - odpoj/propoj DN500 8,0*4+(4,0+3,0)*2 = 46,000 => B kopané sondy (HxDxŠ) (1,0+3,0)*2+(1,0+2,0)*2+(1,0+1,5)*2 = 19,000 => C montážní jámy - demontáže 2,0*4*3 = 24,000 => D Celkem: A+B+C+D = 213,000 => E
| 719 | 119003212 |  | Mobilní plotová zábrana s reflexním pásem výšky do 1,5 m pro zabezpečení výkopu odstranění |  | M | 213 | 46.2 | 9840.6 | 21% | 11907.13 | 9840.6 | 0
| doplňující popis |  |  | Mobilní plotová zábrana s reflexním pásem výšky do 1,5 m pro zabezpečení výkopu odstranění
výměra
| 720 | 119004111 |  | Bezpečný vstup nebo výstup z výkopu pomocí žebříku zřízení |  | M | 88.9 | 221 | 19646.9 | 21% | 23772.75 | 19646.9 | 0
| doplňující popis |  |  | Bezpečný vstup nebo výstup z výkopu pomocí žebříku zřízení
| výměra |  |  | montážní jámy - protlak - společné pro DN500 a DN300 (5,2+1,1)*4 = 25,200 => A montážní jámy - odpoj/propoj DN500 (3,7+1,1)*2+(3,6+1,1)*2 = 19,000 => B kopané sondy (2,8+1,1)+(2,5+1,1)+(2,0+1,1) = 10,600 => C montážní jámy - demontáže (2,0+1,1)*3 = 9,300 => D rýhy pro pokládku a demontáže potrubí (2,0+1,1)*8 = 24,800 => E Celkem: A+B+C+D+E = 88,900 => F
| 721 | 119004112 |  | Bezpečný vstup nebo výstup z výkopu pomocí žebříku odstranění |  | M | 88.9 | 58.3 | 5182.87 | 21% | 6271.27 | 5182.87 | 0
| doplňující popis |  |  | Bezpečný vstup nebo výstup z výkopu pomocí žebříku odstranění
výměra
| 722 | 121151125 |  | Sejmutí ornice plochy přes 500 m2 tl vrstvy přes 250 do 300 mm strojně |  | M2 | 5792.5 | 19.4 | 112374.5 | 21% | 135973.15 | 112374.5 | 0
| doplňující popis |  |  | Sejmutí ornice plochy přes 500 m2 tl vrstvy přes 250 do 300 mm strojně
| výměra |  |  | plocha odečtena ze situace CAD, společné pro DN500 a DN300 (4164,8+1736,3-108,6) = 5792,500 => A Celkem: A = 5792,500 => B
| 723 | 131213701 |  | Hloubení nezapažených jam v soudržných horninách třídy těžitelnosti I skupiny 3 ručně |  | M3 | 185.591 | 1220 | 226421.02 | 21% | 273969.43 | 226421.02 | 0
| doplňující popis |  |  | Hloubení nezapažených jam v soudržných horninách třídy těžitelnosti I skupiny 3 ručně
výměra
| 724 | 131251105 |  | Hloubení jam nezapažených v hornině třídy těžitelnosti I skupiny 3 objemu do 1000 m3 strojně |  | M3 | 742.365 | 188 | 139564.62 | 21% | 168873.19 | 139564.62 | 0
| doplňující popis |  |  | Hloubení jam nezapažených v hornině třídy těžitelnosti I skupiny 3 objemu do 1000 m3 strojně
výměra
| 725 | 132251255 |  | Hloubení rýh nezapažených š do 2000 mm v hornině třídy těžitelnosti I skupiny 3 objem do 1000 m3 strojně |  | M3 | 754.011 | 329 | 248069.62 | 21% | 300164.24 | 248069.62 | 0
| doplňující popis |  |  | Hloubení rýh nezapažených š do 2000 mm v hornině třídy těžitelnosti I skupiny 3 objem do 1000 m3 strojně
| výměra |  |  | rýha pro pokládku nového plynovodu' (0,93+3,0)/2*(154,0-35,0)*1,7 = 397,520 => A 'rýha pro demontáž stávajícího plynovodu' (0,93+2,8)/2*129,0*1,6 = 384,936 => B -3,14*0,53*0,53/4*129,0 = -28,445 => C Celkem: A+B+C = 754,011 => D
| 726 | 133251101 |  | Hloubení šachet nezapažených v hornině třídy těžitelnosti I skupiny 3 objem do 20 m3 |  | M3 | 0.625 | 1290 | 806.25 | 21% | 975.56 | 806.25 | 0
| doplňující popis |  |  | Hloubení šachet nezapažených v hornině třídy těžitelnosti I skupiny 3 objem do 20 m3
| výměra |  |  | čerpací jímky 0,5*0,5*0,5*5 = 0,625 => A Celkem: A = 0,625 => B
| 727 | 139001101 |  | Příplatek za ztížení vykopávky v blízkosti podzemního vedení |  | M3 | 147.903 | 594 | 87854.38 | 21% | 106303.8 | 87854.38 | 0
| doplňující popis |  |  | Příplatek za ztížení vykopávky v blízkosti podzemního vedení
| výměra |  |  | stávající VTL plynovod DN500 (0,5+0,53+0,5)*(0,5+0,53+0,8)*(5,6+4,0+2*6,0) = 60,478 => A vodovod LT DN 300 (0,5+0,3+0,5)*(0,5+0,3+0,5)*14,5 = 24,505 => B SDK (0,5+0,1+0,5)*(0,5+0,1+0,5)*(16,6+16,4) = 39,930 => C NN (0,5+0,1+0,5)*(0,5+0,1+0,5)*6,0 = 7,260 => D VO (0,5+0,1+0,5)*(0,5+0,1+0,5)*2,0*5 = 12,100 => E ČDT (0,5+0,1+0,5)*(0,5+0,1+0,5)*3,0 = 3,630 => F Celkem: A+B+C+D+E+F = 147,903 => G
| 728 | 14172R01 |  | Řízený protlak potrubí DN 800, těžitelnost I skup.3 |  | M | 11 | 37000 | 407000 | 21% | 492470 | 407000 | 0
| doplňující popis |  |  | Řízený protlak potrubí DN 800, těžitelnost I skup.3
výměra
| 729 | 151101101 |  | Zřízení příložného pažení a rozepření stěn rýh hl do 2 m |  | M2 | 63 | 150 | 9450 | 21% | 11434.5 | 9450 | 0
| doplňující popis |  |  | Zřízení příložného pažení a rozepření stěn rýh hl do 2 m
| výměra |  |  | kopané sondy (1,5+1,0)*2*2,0 = 10,000 => A montážní jámy - demontáže 2,0*4*2,0*3 = 48,000 => B čerpací jímky 0,5*4*0,5*5 = 5,000 => C Celkem: A+B+C = 63,000 => D
| 730 | 151101102 |  | Zřízení příložného pažení a rozepření stěn rýh hl přes 2 do 4 m |  | M2 | 224.8 | 270 | 60696 | 21% | 73442.16 | 60696 | 0
| doplňující popis |  |  | Zřízení příložného pažení a rozepření stěn rýh hl přes 2 do 4 m
| výměra |  |  | montážní jámy - protlak - společné pro DN500 a DN300 4,0*16,6*2 = 132,800 => A montážní jáma - odpoj/propoj DN500 (4,0+3,0)*2*3,9 = 54,600 => B kopané sondy (3,0+1,0)*2*2,8+(2,0+1,0)*2*2,5 = 37,400 => C Celkem: A+B+C = 224,800 => D
| 731 | 151101111 |  | Odstranění příložného pažení a rozepření stěn rýh hl do 2 m |  | M2 | 63 | 92.5 | 5827.5 | 21% | 7051.28 | 5827.5 | 0
| doplňující popis |  |  | Odstranění příložného pažení a rozepření stěn rýh hl do 2 m
výměra
| 732 | 151101112 |  | Odstranění příložného pažení a rozepření stěn rýh hl přes 2 do 4 m |  | M2 | 224.8 | 140 | 31472 | 21% | 38081.12 | 31472 | 0
| doplňující popis |  |  | Odstranění příložného pažení a rozepření stěn rýh hl přes 2 do 4 m
výměra
| 733 | 162351103 |  | Vodorovné přemístění přes 50 do 500 m výkopku/sypaniny z horniny třídy těžitelnosti I skupiny 1 až 3 |  | M3 | 6652.852 | 88.2 | 586781.55 | 21% | 710005.68 | 586781.55 | 0
| doplňující popis |  |  | Vodorovné přemístění přes 50 do 500 m výkopku/sypaniny z horniny třídy těžitelnosti I skupiny 1 až 3
výměra
| 734 | 162751117 |  | Vodorovné přemístění přes 9 000 do 10000 m výkopku/sypaniny z horniny třídy těžitelnosti I skupiny 1 až 3 |  | M3 | 99.623 | 302 | 30086.15 | 21% | 36404.24 | 30086.15 | 0
| doplňující popis |  |  | Vodorovné přemístění přes 9 000 do 10000 m výkopku/sypaniny z horniny třídy těžitelnosti I skupiny 1 až 3
výměra
| 735 | 162751119 |  | Příplatek k vodorovnému přemístění výkopku/sypaniny z horniny třídy těžitelnosti I skupiny 1 až 3 ZKD 1000 m přes 10000 m |  | M3 | 996.23 | 22.5 | 22415.18 | 21% | 27122.37 | 22415.18 | 0
| doplňující popis |  |  | Příplatek k vodorovnému přemístění výkopku/sypaniny z horniny třídy těžitelnosti I skupiny 1 až 3 ZKD 1000 m přes 10000 m
| výměra |  |  | předpokládá se vzdálenost skládky do 20km' opz 99,623*10 Přepočtené koeficientem množství = 996,230 => A Celkem: A = 996,230 => B
| 736 | 167151111 |  | Nakládání výkopku z hornin třídy těžitelnosti I skupiny 1 až 3 přes 100 m3 |  | M3 | 3326.426 | 55.3 | 183951.36 | 21% | 222581.15 | 183951.36 | 0
| doplňující popis |  |  | Nakládání výkopku z hornin třídy těžitelnosti I skupiny 1 až 3 přes 100 m3
výměra
| 737 | 171201231 |  | Poplatek za uložení zeminy a kamení na recyklační skládce (skládkovné) kód odpadu 17 05 04 |  | T | 179.321 | 342 | 61327.78 | 21% | 74206.61 | 61327.78 | 0
| doplňující popis |  |  | Poplatek za uložení zeminy a kamení na recyklační skládce (skládkovné) kód odpadu 17 05 04
výměra
| 738 | 171251201 |  | Uložení sypaniny na skládky nebo meziskládky |  | M3 | 99.623 | 21.9 | 2181.74 | 21% | 2639.91 | 2181.74 | 0
| doplňující popis |  |  | Uložení sypaniny na skládky nebo meziskládky
výměra
| 739 | 174151101 |  | Zásyp jam, šachet rýh nebo kolem objektů sypaninou se zhutněním |  | M3 | 1588.676 | 157 | 249422.13 | 21% | 301800.78 | 249422.13 | 0
| doplňující popis |  |  | Zásyp jam, šachet rýh nebo kolem objektů sypaninou se zhutněním
výměra
| 740 | 175151101 |  | Obsypání potrubí strojně sypaninou bez prohození, uloženou do 3 m |  | M3 | 67.107 | 235 | 15770.15 | 21% | 19081.88 | 15770.15 | 0
| doplňující popis |  |  | Obsypání potrubí strojně sypaninou bez prohození, uloženou do 3 m
| výměra |  |  | 0,93*(0,508+0,2)*(154,0+3,0+4,0-50,0) = 73,087 => A -3,14*0,508*0,508/4*(154,0+3,0+4,0-50,0) = -22,486 => B 0,93*(0,813+0,2)*(50,0-11,0) = 36,742 => C -3,14*0,813*0,813/4*(50,0-11,0) = -20,236 => D Celkem: A+B+C+D = 67,107 => E
| 741 | 181351115 |  | Rozprostření ornice tl vrstvy přes 250 do 300 mm pl přes 500 m2 v rovině nebo ve svahu do 1:5 strojně |  | M2 | 5792.5 | 26.6 | 154080.5 | 21% | 186437.41 | 154080.5 | 0
| doplňující popis |  |  | Rozprostření ornice tl vrstvy přes 250 do 300 mm pl přes 500 m2 v rovině nebo ve svahu do 1:5 strojně
| výměra |  |  | plocha odečtena ze situace CAD, společné pro DN500 a DN300 (4164,8+1736,3-108,6) = 5792,500 => A Celkem: A = 5792,500 => B
| 742 | 181951112 |  | Úprava pláně v hornině třídy těžitelnosti I skupiny 1 až 3 se zhutněním strojně |  | M2 | 1288.05 | 25.9 | 33360.5 | 21% | 40366.21 | 33360.5 | 0
| doplňující popis |  |  | Úprava pláně v hornině třídy těžitelnosti I skupiny 1 až 3 se zhutněním strojně
| výměra |  |  | montážní jámy - protlak - společné pro DN500 a DN300 8,0*16,6*2+14,0*10,0 = 405,600 => A montážní jámy - odpoj/propoj DN500 7,5*8,5+4,0*3,0 = 75,750 => B kopané sondy 1,0*3,0+2,0*1,0+1,5*1,0 = 6,500 => C montážní jámy - demontáže 2,0*2,0*3 = 12,000 => D rýhy pro pokládku potrubí 3,0*154,0-35,0 = 427,000 => E rýhy pro demontáže potrubí 2,8*129,0 = 361,200 => F Celkem: A+B+C+D+E+F = 1288,050 => G
| 773 | 451573111 |  | Lože pod potrubí otevřený výkop ze štěrkopísku |  | M3 | 13.95 | 1250 | 17437.5 | 21% | 21099.38 | 17437.5 | 0
| doplňující popis |  |  | Lože pod potrubí otevřený výkop ze štěrkopísku
| výměra |  |  | 0,93*(154,0+3,0+4,0-11,0)*0,1 = 13,950 => A Celkem: A = 13,950 => B
| 776 | 58337302 |  | štěrkopísek frakce 0/16 |  | T | 115.223 | 363 | 41825.95 | 21% | 50609.4 | 41825.95 | 0
| doplňující popis |  |  | štěrkopísek frakce 0/16
výměra
|  | 1 |  | zemní práce |  | Celkem (bez DPH): | 2852985.85 | za DPH 21 %: | 599127.03 | Celkem (s DPH): | 3452112.88 | 2852985.85 | 0 | 1.7093e+12
[6 empty] | Celkový součet (bez DPH): | 2852985.85 | Celkový součet DPH: | 599127.03 | Celkový součet (s DPH): | 3452112.88
21-M - elektromontáže
| 744 | 210280001 |  | Zkoušky a prohlídky el rozvodů a zařízení celková prohlídka pro objem montážních prací do 100 tis Kč |  | KUS | 1 | 8340 | 8340 | 21% | 10091.4 | 8340 | 0
| doplňující popis |  |  | Zkoušky a prohlídky el rozvodů a zařízení celková prohlídka pro objem montážních prací do 100 tis Kč
výměra
| 745 | 210812001 |  | Montáž kabelu Cu plného nebo laněného do 1 kV žíly 2x1,5 až 6 mm2 (např. CYKY) bez ukončení uloženého volně nebo v liště |  | M | 112 | 29.6 | 3315.2 | 21% | 4011.39 | 3315.2 | 0
| doplňující popis |  |  | Montáž kabelu Cu plného nebo laněného do 1 kV žíly 2x1,5 až 6 mm2 (např. CYKY) bez ukončení uloženého volně nebo v liště
výměra
| 746 | 210812011 |  | Montáž kabelu Cu plného nebo laněného do 1 kV žíly 3x1,5 až 6 mm2 (např. CYKY) bez ukončení uloženého volně nebo v liště |  | M | 26 | 29.6 | 769.6 | 21% | 931.22 | 769.6 | 0
| doplňující popis |  |  | Montáž kabelu Cu plného nebo laněného do 1 kV žíly 3x1,5 až 6 mm2 (např. CYKY) bez ukončení uloženého volně nebo v liště
výměra
| 767 | 34111012 |  | kabel instalační jádro Cu plné izolace PVC plášť PVC 450/750V (CYKY) 2x4mm2 |  | M | 112 | 30.7 | 3438.4 | 21% | 4160.46 | 3438.4 | 0
| doplňující popis |  |  | kabel instalační jádro Cu plné izolace PVC plášť PVC 450/750V (CYKY) 2x4mm2
výměra
| 768 | 34111036 |  | kabel instalační jádro Cu plné izolace PVC plášť PVC 450/750V (CYKY) 3x2,5mm2 |  | M | 26 | 26.6 | 691.6 | 21% | 836.84 | 691.6 | 0
| doplňující popis |  |  | kabel instalační jádro Cu plné izolace PVC plášť PVC 450/750V (CYKY) 3x2,5mm2
výměra
| 778 | 741128021 |  | Příplatek k montáži kabelů za zatažení vodiče a kabelu do 0,75 kg |  | M | 74 | 11.7 | 865.8 | 21% | 1047.62 | 865.8 | 0
| doplňující popis |  |  | Příplatek k montáži kabelů za zatažení vodiče a kabelu do 0,75 kg
výměra
| 788 | DM |  | Ostatní drobný instalační materiál (štítky, spojovací materiál apod.) |  | KPL | 1 | 5000 | 5000 | 21% | 6050 | 5000 | 0
| doplňující popis |  |  | Ostatní drobný instalační materiál (štítky, spojovací materiál apod.)
výměra
|  | 21-M |  | elektromontáže |  | Celkem (bez DPH): | 22420.6 | za DPH 21 %: | 4708.33 | Celkem (s DPH): | 27128.93 | 22420.6 | 0 | 105586004.198
[6 empty] | Celkový součet (bez DPH): | 22420.6 | Celkový součet DPH: | 4708.33 | Celkový součet (s DPH): | 27128.93
23-M - montáže plynovodních potrubí
| 699 | 1.01 |  | Trubka ocelová pr.508x7,1mm, mat. L360NE/ME, PE izolovaná |  | M | 90 | 6600 | 594000 | 21% | 718740 | 594000 | 0
| doplňující popis |  |  | Trubka ocelová pr.508x7,1mm, mat. L360NE/ME, PE izolovaná
výměra
| 700 | 1.02 |  | Trubka ocelová pr.508x7,1mm, mat. L360NE/ME, PE izolovaná+FZM-S |  | M | 54 | 7500 | 405000 | 21% | 490050 | 405000 | 0
| doplňující popis |  |  | Trubka ocelová pr.508x7,1mm, mat. L360NE/ME, PE izolovaná+FZM-S
výměra
| 701 | 1.04 |  | Trubkový ohyb 46,1° R=10D pr.508x7,1mm, mat. L360NE/ME |  | KUS | 1 | 72000 | 72000 | 21% | 87120 | 72000 | 0
| doplňující popis |  |  | Trubkový ohyb 46,1° R=10D pr.508x7,1mm, mat. L360NE/ME
výměra
| 702 | 1.05 |  | Trubkový ohyb 86° R=10D pr.508x7,1mm, mat. L360NE/ME |  | KUS | 1 | 75000 | 75000 | 21% | 90750 | 75000 | 0
| doplňující popis |  |  | Trubkový ohyb 86° R=10D pr.508x7,1mm, mat. L360NE/ME
výměra
| 703 | 1.06 |  | Trubkový ohyb 47,2° R=10D pr.508x7,1mm, mat. L360NE/ME |  | KUS | 1 | 72000 | 72000 | 21% | 87120 | 72000 | 0
| doplňující popis |  |  | Trubkový ohyb 47,2° R=10D pr.508x7,1mm, mat. L360NE/ME
výměra
| 704 | 1.07 |  | Trubkový ohyb 52,1° R=10D pr.508x7,1mm, mat. L360NE/ME |  | KUS | 1 | 72000 | 72000 | 21% | 87120 | 72000 | 0
| doplňující popis |  |  | Trubkový ohyb 52,1° R=10D pr.508x7,1mm, mat. L360NE/ME
výměra
| 705 | 1.08 |  | Izolační spoj DN500 PN40 |  | KUS | 1 | 240000 | 240000 | 21% | 290400 | 240000 | 0
| doplňující popis |  |  | Izolační spoj DN500 PN40
výměra
| 706 | 1.10 |  | Přechodový kus pr.530x8/508x7,1mm |  | KUS | 2 | 7500 | 15000 | 21% | 18150 | 15000 | 0
| doplňující popis |  |  | Přechodový kus pr.530x8/508x7,1mm
výměra
| 707 | 1.16 |  | Čichací trubice |  | KUS | 2 | 3000 | 6000 | 21% | 7260 | 6000 | 0
| doplňující popis |  |  | Čichací trubice
výměra
| 708 | 1.18 |  | Orientační sloupek |  | KUS | 1 | 1700 | 1700 | 21% | 2057 | 1700 | 0
| doplňující popis |  |  | Orientační sloupek
výměra
| 710 | 1.30 |  | Propojovací objekt KOTE K2 vč. základového sloupku |  | KUS | 3 | 6420 | 19260 | 21% | 23304.6 | 19260 | 0
| doplňující popis |  |  | Propojovací objekt KOTE K2 vč. základového sloupku
| výměra |  |  | POIS 1 = 1,000 => A POCH 2 = 2,000 => B Celkem: A+B = 3,000 => C
| 711 | 1.34 |  | Snímací elektroda MS 110 |  | KUS | 3 | 5700 | 17100 | 21% | 20691 | 17100 | 0
| doplňující popis |  |  | Snímací elektroda MS 110
výměra
| 743 | 2.01 |  | Trubka ocelová pr.813x11mm, mat. L235 |  | M | 50 | 17600 | 880000 | 21% | 1064800 | 880000 | 0
| doplňující popis |  |  | Trubka ocelová pr.813x11mm, mat. L235
výměra
| 747 | 230020645 |  | Zhotovení odbočky tř.11-13 D 38 mm, tl 2,9 mm |  | KUS | 2 | 569 | 1138 | 21% | 1376.98 | 1138 | 0
| doplňující popis |  |  | Zhotovení odbočky tř.11-13 D 38 mm, tl 2,9 mm
výměra
| 748 | 230084154 |  | Demontáž potrubí do šrotu přes 250 do 1000 kg D 530 mm tl 8,0 mm |  | KUS | 45 | 2370 | 106650 | 21% | 129046.5 | 106650 | 0
| doplňující popis |  |  | Demontáž potrubí do šrotu přes 250 do 1000 kg D 530 mm tl 8,0 mm
| výměra |  |  | potrubí DN500 - délka 129m, demontáž po 3m' 'hmotnost 1kus - 3m x 109,4kg = 328,2kg' 129/3 = 43,000 => A demontáž 2ks před propojením 2 = 2,000 => B Celkem: A+B = 45,000 => C
| 749 | 230120053R01 |  | Čištění potrubí profukováním nebo proplachováním DN 500 |  | M | 144 | 180 | 25920 | 21% | 31363.2 | 25920 | 0
| doplňující popis |  |  | Čištění potrubí profukováním nebo proplachováním DN 500
výměra
| 750 | 230120053R02 |  | Čištění potrubí profukováním nebo proplachováním DN 800 |  | M | 50 | 290 | 14500 | 21% | 17545 | 14500 | 0
| doplňující popis |  |  | Čištění potrubí profukováním nebo proplachováním DN 800
výměra
| 751 | 230200082 |  | Montáž chráničky pro plynovody ocelové celé průměru přes 720 do 820 mm tl stěny 12 mm |  | M | 50 | 4740 | 237000 | 21% | 286770 | 237000 | 0
| doplňující popis |  |  | Montáž chráničky pro plynovody ocelové celé průměru přes 720 do 820 mm tl stěny 12 mm
výměra
| 752 | 230200166 |  | Dodatečné osazení plynovodních trubních dílů přivařovacích DN 500 |  | KUS | 2 | 85900 | 171800 | 21% | 207878 | 171800 | 0
| doplňující popis |  |  | Dodatečné osazení plynovodních trubních dílů přivařovacích DN 500
výměra
| 753 | 230201060 |  | Montáž plynovodního potrubí z oceli D přes 426 do 530 mm tloušťky stěny 8,0 mm |  | M | 94 | 1800 | 169200 | 21% | 204732 | 169200 | 0
| doplňující popis |  |  | Montáž plynovodního potrubí z oceli D přes 426 do 530 mm tloušťky stěny 8,0 mm
| výměra |  |  | 90,0+54,0 = 144,000 => A odpočet nasouvaného potrubí -50,0 = -50,000 => B Celkem: A+B = 94,000 => C
| 754 | 230201159 |  | Montáž plynovodních trubních dílů přivařovacích D přes 426 do 530 mm tl stěny 7,0 mm |  | KUS | 7 | 8930 | 62510 | 21% | 75637.1 | 62510 | 0
| doplňující popis |  |  | Montáž plynovodních trubních dílů přivařovacích D přes 426 do 530 mm tl stěny 7,0 mm
výměra
| 755 | 230202061 |  | Nasunutí potrubní sekce ocelové průměru přes 426 do 530 mm do chráničky pro plynovody |  | M | 50 | 2550 | 127500 | 21% | 154275 | 127500 | 0
| doplňující popis |  |  | Nasunutí potrubní sekce ocelové průměru přes 426 do 530 mm do chráničky pro plynovody
výměra
| 756 | 230202186 |  | Montáž kluzných objímek výšky 130 mm pro plynovodní potrubí vnějšího průměru přes 500 mm do 550 mm |  | KUS | 27 | 674 | 18198 | 21% | 22019.58 | 18198 | 0
| doplňující popis |  |  | Montáž kluzných objímek výšky 130 mm pro plynovodní potrubí vnějšího průměru přes 500 mm do 550 mm
| výměra |  |  | plynovod DN500/CHR DN800, 5xE + 1xH, rozteč mezi komplety 2m' 50/2+2 = 27,000 => A Celkem: A = 27,000 => B
| 757 | 230202221 |  | Montáž manžety na chráničku plynovodního potrubí ocelového průměru přes 426 do 530 mm |  | KUS | 2 | 166 | 332 | 21% | 401.72 | 332 | 0
| doplňující popis |  |  | Montáž manžety na chráničku plynovodního potrubí ocelového průměru přes 426 do 530 mm
výměra
| 758 | 230208516 |  | Odplynění a inertizace ocelového potrubí DN přes 300 mm |  | M | 129 | 66.5 | 8578.5 | 21% | 10379.99 | 8578.5 | 0
| doplňující popis |  |  | Odplynění a inertizace ocelového potrubí DN přes 300 mm
výměra
| 759 | 230220011 |  | Montáž orientačního sloupku ON 13 2970 pro plynovod |  | KUS | 1 | 375 | 375 | 21% | 453.75 | 375 | 0
| doplňující popis |  |  | Montáž orientačního sloupku ON 13 2970 pro plynovod
výměra
| 760 | 230220031 |  | Montáž čichačky na chráničku PN 38 6724 pro plynovod |  | KUS | 2 | 420 | 840 | 21% | 1016.4 | 840 | 0
| doplňující popis |  |  | Montáž čichačky na chráničku PN 38 6724 pro plynovod
výměra
| 761 | 230250033 |  | Montáž propojovacích objektů POIS |  | KUS | 1 | 15500 | 15500 | 21% | 18755 | 15500 | 0
| doplňující popis |  |  | Montáž propojovacích objektů POIS
výměra
| 762 | 230250034 |  | Montáž propojovacích objektů POCH |  | KUS | 2 | 15300 | 30600 | 21% | 37026 | 30600 | 0
| doplňující popis |  |  | Montáž propojovacích objektů POCH
výměra
| 763 | 230250038 |  | Montáž snímací elektrody MS 100 |  | KUS | 3 | 2890 | 8670 | 21% | 10490.7 | 8670 | 0
| doplňující popis |  |  | Montáž snímací elektrody MS 100
výměra
| 764 | 28655127R01 |  | manžeta chráničky vč. upínací pásky DN 500x800 |  | KUS | 2 | 8900 | 17800 | 21% | 21538 | 17800 | 0
| doplňující popis |  |  | manžeta chráničky vč. upínací pásky DN 500x800
výměra
| 765 | 28655175 |  | objímka kluzná typ E segment v 130mm |  | KUS | 135 | 1120 | 151200 | 21% | 182952 | 151200 | 0
| doplňující popis |  |  | objímka kluzná typ E segment v 130mm
výměra
| 766 | 28655280 |  | objímka kluzná typ H segment v 130mm |  | KUS | 27 | 744 | 20088 | 21% | 24306.48 | 20088 | 0
| doplňující popis |  |  | objímka kluzná typ H segment v 130mm
| výměra |  |  | 27 = 27,000 => A Celkem: A = 27,000 => B
| 787 | CEM_01 |  | CEMTEX geokompozit + CEMTEX 601MT zajišťovací páska |  | M2 | 33 | 2450 | 80850 | 21% | 97828.5 | 80850 | 0
| doplňující popis |  |  | CEMTEX geokompozit + CEMTEX 601MT zajišťovací páska
výměra
| 789 | ELEZK |  | Elektrojiskrová zkouška izolace |  | M | 144 | 35 | 5040 | 21% | 6098.4 | 5040 | 0
| doplňující popis |  |  | Elektrojiskrová zkouška izolace
výměra
| 790 | IS_M_DN500 |  | Smršťovací manžeta DN500 D+M |  | KUS | 21 | 1650 | 34650 | 21% | 41926.5 | 34650 | 0
| doplňující popis |  |  | Smršťovací manžeta DN500 D+M
výměra
| 791 | IS_P500_R30A |  | Izolace svarů - páskový systém DN500 D+M |  | M2 | 3.2 | 1700 | 5440 | 21% | 6582.4 | 5440 | 0
| doplňující popis |  |  | Izolace svarů - páskový systém DN500 D+M
výměra
| 792 | KD_500 |  | Klenuté dno DN500 PN40 |  | KUS | 2 | 9000 | 18000 | 21% | 21780 | 18000 | 0
| doplňující popis |  |  | Klenuté dno DN500 PN40
| výměra |  |  | dočasné uzavření potrubí 2 = 2,000 => A Celkem: A = 2,000 => B
| 793 | MKP |  | Měření koncentrace plynu |  | KPL | 1 | 3800 | 3800 | 21% | 4598 | 3800 | 0
| doplňující popis |  |  | Měření koncentrace plynu
výměra
| 794 | PRTG |  | Izolace hmotou Protegol UR 32-55 v tloušťce 1500 µm D+M |  | M2 | 46 | 7000 | 322000 | 21% | 389620 | 322000 | 0
| doplňující popis |  |  | Izolace hmotou Protegol UR 32-55 v tloušťce 1500 µm D+M
výměra
| 795 | PT_500 |  | NDT - zkouška svaru kapilární metodou (PT) potrubí DN 500 |  | KUS | 4 | 3495 | 13980 | 21% | 16915.8 | 13980 | 0
| doplňující popis |  |  | NDT - zkouška svaru kapilární metodou (PT) potrubí DN 500
| výměra |  |  | obvodové svary garanční 2+2 = 4,000 => A Celkem: A = 4,000 => B
| 796 | R001 |  | Náhrada za vypuštěný ZP do atmosféry |  | nm3 | 745 | 30 | 22350 | 21% | 27043.5 | 22350 | 0
| doplňující popis |  |  | Náhrada za vypuštěný ZP do atmosféry
výměra
| 798 | R002 |  | Zavaření konců potrubí plechem 8×560×560 D+M |  | KPL | 2 | 3000 | 6000 | 21% | 7260 | 6000 | 0
| doplňující popis |  |  | Zavaření konců potrubí plechem 8×560×560 D+M
| výměra |  |  | demontáže potrubí 2 = 2,000 => A Celkem: A = 2,000 => B
| 799 | R003 |  | Zavaření konců potrubí plechem 10×900×900 D+M |  | KPL | 2 | 4500 | 9000 | 21% | 10890 | 9000 | 0
| doplňující popis |  |  | Zavaření konců potrubí plechem 10×900×900 D+M
| výměra |  |  | vyplnění chráničky cementopopílkovou suspenzí 2 = 2,000 => A Celkem: A = 2,000 => B
| 800 | R004 |  | Návarek s vnějším závitem NPTM 1" PN40 |  | KUS | 2 | 300 | 600 | 21% | 726 | 600 | 0
| doplňující popis |  |  | Návarek s vnějším závitem NPTM 1" PN40
| výměra |  |  | vyplnění chráničky cementopopílkovou suspenzí, odvzdušňovací a napouštěcí hrdlo 2 = 2,000 => A Celkem: A = 2,000 => B
| 801 | RT_500 |  | NDT - zkouška svaru radiografickou metodou (RT) potrubí DN 500 |  | KUS | 21 | 12720 | 267120 | 21% | 323215.2 | 267120 | 0
| doplňující popis |  |  | NDT - zkouška svaru radiografickou metodou (RT) potrubí DN 500
| výměra |  |  | obvodové svary 17 = 17,000 => A obvodové svary garanční 2+2 = 4,000 => B Celkem: A+B = 21,000 => C
| 802 | TPWPS |  | WPS + technologický postup |  | KPL | 1 | 16000 | 16000 | 21% | 19360 | 16000 | 0
| doplňující popis |  |  | WPS + technologický postup
výměra
| 803 | TZ_500 |  | Tlaková zkouška vodou DN500- stresstest |  | KPL | 1 | 590000 | 590000 | 21% | 713900 | 590000 | 0
| doplňující popis |  |  | Tlaková zkouška vodou DN500- stresstest
výměra
| 804 | UT_500 |  | NDT - zkouška potrubí ultrazvukem (UT) potrubí DN 500 |  | KUS | 2 | 10550 | 21100 | 21% | 25531 | 21100 | 0
| doplňující popis |  |  | NDT - zkouška potrubí ultrazvukem (UT) potrubí DN 500
| výměra |  |  | výběr vhodného místa řezu/napojení 2 = 2,000 => A Celkem: A = 2,000 => B
|  | 23-M |  | montáže plynovodních potrubí |  | Celkem (bez DPH): | 5073389.5 | za DPH 21 %: | 1065411.8 | Celkem (s DPH): | 6138801.3 | 5073389.5 | 0 | 5.4053e+12
[6 empty] | Celkový součet (bez DPH): | 5073389.5 | Celkový součet DPH: | 1065411.8 | Celkový součet (s DPH): | 6138801.3
3 - svislé konstrukce
| 771 | 360365132 |  | Svařované nosné spoje aluminotermické pruty D přes 22 mm |  | KUS | 20 | 401 | 8020 | 21% | 9704.2 | 8020 | 0
| doplňující popis |  |  | Svařované nosné spoje aluminotermické pruty D přes 22 mm
výměra
| 797 | R005 |  | Připojení kabelů na potrubí Aluminotermicky |  | KUS | 20 | 865 | 17300 | 21% | 20933 | 17300 | 0
| doplňující popis |  |  | Připojení kabelů na potrubí Aluminotermicky
výměra
|  | 3 |  | svislé konstrukce |  | Celkem (bez DPH): | 25320 | za DPH 21 %: | 5317.2 | Celkem (s DPH): | 30637.2 | 25320 | 0 | 134656824
[6 empty] | Celkový součet (bez DPH): | 25320 | Celkový součet DPH: | 5317.2 | Celkový součet (s DPH): | 30637.2
46-M - práce při externích montážích
| 769 | 34571350 |  | trubka elektroinstalační ohebná dvouplášťová korugovaná HDPE (chránička) D 32/40mm |  | M | 24 | 20.4 | 489.6 | 21% | 592.42 | 489.6 | 0
| doplňující popis |  |  | trubka elektroinstalační ohebná dvouplášťová korugovaná HDPE (chránička) D 32/40mm
výměra
| 770 | 34571351 |  | trubka elektroinstalační ohebná dvouplášťová korugovaná HDPE (chránička) D 40/50mm |  | M | 50 | 24.9 | 1245 | 21% | 1506.45 | 1245 | 0
| doplňující popis |  |  | trubka elektroinstalační ohebná dvouplášťová korugovaná HDPE (chránička) D 40/50mm
výměra
| 774 | 460671113 |  | Výstražná fólie pro krytí kabelů šířky přes 25 do 34 cm |  | M | 60 | 18.8 | 1128 | 21% | 1364.88 | 1128 | 0
| doplňující popis |  |  | Výstražná fólie pro krytí kabelů šířky přes 25 do 34 cm
výměra
| 775 | 460791212 |  | Montáž trubek ochranných plastových uložených volně do rýhy ohebných přes 32 do 50 mm |  | M | 74 | 53 | 3922 | 21% | 4745.62 | 3922 | 0
| doplňující popis |  |  | Montáž trubek ochranných plastových uložených volně do rýhy ohebných přes 32 do 50 mm
výměra
|  | 46-M |  | práce při externích montážích |  | Celkem (bez DPH): | 6784.6 | za DPH 21 %: | 1424.77 | Celkem (s DPH): | 8209.37 | 6784.6 | 0 | 9673279.142
[6 empty] | Celkový součet (bez DPH): | 6784.6 | Celkový součet DPH: | 1424.77 | Celkový součet (s DPH): | 8209.37
789 - povrchové úpravy ocelových konstrukcí
| 772 | 42118101 |  | materiál tryskací (ostrohranný tvrdý písek) |  | T | 0.33 | 14600 | 4818 | 21% | 5829.78 | 4818 | 0
| doplňující popis |  |  | materiál tryskací (ostrohranný tvrdý písek)
výměra
| 779 | 789234112 |  | Provedení otryskání potrubí do DN 600 stupeň zarezavění A stupeň přípravy Sa 2 1/2 |  | M2 | 65.949 | 371 | 24467.08 | 21% | 29605.17 | 24467.08 | 0
| doplňující popis |  |  | Provedení otryskání potrubí do DN 600 stupeň zarezavění A stupeň přípravy Sa 2 1/2
| výměra |  |  | plocha iz. svarů DN500 3,14*0,508*0,5*21 = 16,749 => A páskový systém 3,2 = 3,200 => B protegol 46,0 = 46,000 => C Celkem: A+B+C = 65,949 => D
|  | 789 |  | povrchové úpravy ocelových konstrukcí |  | Celkem (bez DPH): | 29285.08 | za DPH 21 %: | 6149.87 | Celkem (s DPH): | 35434.95 | 29285.08 | 0 | 180128720.0196
[6 empty] | Celkový součet (bez DPH): | 29285.08 | Celkový součet DPH: | 6149.87 | Celkový součet (s DPH): | 35434.95
8 - potrubí
| 709 | 1.20 |  | Pneumatický těsnící vak pro potrubí DN500 |  | KUS | 2 | 18000 | 36000 | 21% | 43560 | 36000 | 0
| doplňující popis |  |  | Pneumatický těsnící vak pro potrubí DN500
výměra
| 777 | 59224001 |  | dílec betonový pro vstupní šachty 100x50x9cm |  | KUS | 2 | 1770 | 3540 | 21% | 4283.4 | 3540 | 0
| doplňující popis |  |  | dílec betonový pro vstupní šachty 100x50x9cm
výměra
| 780 | 892422121R01 |  | Uzavření potrubí DN 500 těsnícím vakem |  | KUS | 2 | 1600 | 3200 | 21% | 3872 | 3200 | 0
| doplňující popis |  |  | Uzavření potrubí DN 500 těsnícím vakem
výměra
| 781 | 894411311 |  | Osazení betonových nebo železobetonových dílců pro šachty skruží rovných |  | KUS | 2 | 1240 | 2480 | 21% | 3000.8 | 2480 | 0
| doplňující popis |  |  | Osazení betonových nebo železobetonových dílců pro šachty skruží rovných
výměra
| 782 | 899722114 |  | Krytí potrubí z plastů výstražnou fólií z PVC přes 34 do 40 cm |  | M | 230 | 23.8 | 5474 | 21% | 6623.54 | 5474 | 0
| doplňující popis |  |  | Krytí potrubí z plastů výstražnou fólií z PVC přes 34 do 40 cm
výměra
| 783 | 899910211 |  | Výplň potrubí pod tlakem cementopopílkovou suspenzí délky potrubí do 50 m |  | M3 | 4.5 | 4020 | 18090 | 21% | 21888.9 | 18090 | 0
| doplňující popis |  |  | Výplň potrubí pod tlakem cementopopílkovou suspenzí délky potrubí do 50 m
| výměra |  |  | 4,5 = 4,500 => A Celkem: A = 4,500 => B
|  | 8 |  | potrubí |  | Celkem (bez DPH): | 68784 | za DPH 21 %: | 14444.64 | Celkem (s DPH): | 83228.64 | 68784 | 0 | 993628901.76
[6 empty] | Celkový součet (bez DPH): | 68784 | Celkový součet DPH: | 14444.64 | Celkový součet (s DPH): | 83228.64
997 - přesun sutě
| 784 | 997221561 |  | Vodorovná doprava suti z kusových materiálů do 1 km |  | T | 13.287 | 57.9 | 769.32 | 21% | 930.88 | 769.32 | 0
| doplňující popis |  |  | Vodorovná doprava suti z kusových materiálů do 1 km
| výměra |  |  | odvoz demontovaného potrubí, vzdálenost do 20km' potrubí OC DN500 129,0*103,0/1000 = 13,287 => A Celkem: A = 13,287 => B
| 785 | 997221569 |  | Příplatek ZKD 1 km u vodorovné dopravy suti z kusových materiálů |  | T | 252.453 | 14.2 | 3584.83 | 21% | 4337.64 | 3584.83 | 0
| doplňující popis |  |  | Příplatek ZKD 1 km u vodorovné dopravy suti z kusových materiálů
| výměra |  |  | odp_oc 13,287*19 Přepočtené koeficientem množství = 252,453 => A Celkem: A = 252,453 => B
|  | 997 |  | přesun sutě |  | Celkem (bez DPH): | 4354.15 | za DPH 21 %: | 914.37 | Celkem (s DPH): | 5268.52 | 4354.15 | 0 | 3985658.2855
[6 empty] | Celkový součet (bez DPH): | 4354.15 | Celkový součet DPH: | 914.37 | Celkový součet (s DPH): | 5268.52
998 - přesun hmot
| 786 | 998272201 |  | Přesun hmot pro trubní vedení z ocelových trub svařovaných otevřený výkop |  | T | 29.407 | 448 | 13174.34 | 21% | 15940.95 | 13174.34 | 0
| doplňující popis |  |  | Přesun hmot pro trubní vedení z ocelových trub svařovaných otevřený výkop
| výměra |  |  | potrubí DN500 PE 90,0*90,0/1000 = 8,100 => A potrubí DN500 PE+FZM 54,0*132,0/1000 = 7,128 => B potrubí DN800 50,0*218,0/1000 = 10,900 => C ohyby DN500 (645+1025+656+703)/1000 = 3,029 => D IS DN500 250/1000 = 0,250 => E Celkem: A+B+C+D+E = 29,407 => F
|  | 998 |  | přesun hmot |  | Celkem (bez DPH): | 13174.34 | za DPH 21 %: | 2766.61 | Celkem (s DPH): | 15940.95 | 13174.34 | 0 | 36461435.1274
[6 empty] | Celkový součet (bez DPH): | 13174.34 | Celkový součet DPH: | 2766.61 | Celkový součet (s DPH): | 15940.95

## 30 - SO501.2
ROZPOČET
STAVBA
0
| II/322 - Přeložka silnice II/322 Černá za Bory - Dašice | [12 empty] | 0
7937605.58
ZÁKLADNÍ ÚDAJE
Objekt: | [7 empty] | Celková cena (bez DPH): | 7937605.58
SO501.2 - Přeložka VTL plynovodu DN300 | [7 empty] | Celková cena (s DPH): | 9604502.75 |  |  | 756070.3176 | 166689.717 | 6.0014e+12
Zhotovitel:
IČ:
DIČ:
SOUHRN
| Kód |  |  | Název | [5 empty] | Cena (bez DPH) | Cena (s DPH)
| 0 |  |  | všeobecné konstrukce a práce | [5 empty] | 466315.5 | 564241.76 |  |  | 45664999210.53
| 1 |  |  | zemní práce | [5 empty] | 1301128.62 | 1574365.63 |  |  | 355517794882.8459
| 21-M |  |  | elektromontáže | [5 empty] | 19532.3 | 23634.08 |  |  | 80136729.794
| 23-M |  |  | montáže plynovodních potrubí | [5 empty] | 5063789.7 | 6127185.54 |  |  | 5.3848e+12
| 23-M.1 |  |  | dočasný bypass | [5 empty] | 1011502.8 | 1223918.39 |  |  | 214859975551.4519
| 46-M |  |  | práce při externích montážích | [5 empty] | 5230.4 | 6328.78 |  |  | 5750197.152
| 789 |  |  | povrchové úpravy ocelových konstrukcí | [5 empty] | 12690.24 | 15355.19 |  |  | 33831545.328
| 8 |  |  | potrubí | [5 empty] | 43232 | 52310.72 |  |  | 392534455.04
| 997 |  |  | přesun sutě | [5 empty] | 5031.83 | 6088.51 |  |  | 5322065.9544
| 998 |  |  | přesun hmot | [5 empty] | 9152.19 | 11074.15 |  |  | 17599295.2824
POLOŽKY ROZPOČTU
| P.č. | Kód | Var | Název | Skupina měření | MJ | Množství MJ | JOC | Cena (bez DPH) | DPH % | Cena (s DPH)
0 - všeobecné konstrukce a práce
| 805 | 013254000R01 |  | Dodavatelská dokumentace |  | KPL | 1 | 18000 | 18000 | 21% | 21780 | 18000 | 0
| doplňující popis |  |  | Dodavatelská dokumentace
výměra
| 806 | 032002000 |  | Vybavení staveniště |  | % | 0.01 | 7471300 | 74713 | 21% | 90402.73 | 74713 | 0
| doplňující popis |  |  | Vybavení staveniště
| výměra |  |  | 1% ZRN (HSV+PSV+M+DOD+HZS) 1/100 = 0,010 => A Celkem: A = 0,010 => B
| 807 | 042002000R01 |  | Stanovisko TIČR |  | KPL | 2 | 30000 | 60000 | 21% | 72600 | 60000 | 0
| doplňující popis |  |  | Stanovisko TIČR
výměra
| 808 | 042002000R02 |  | Revize PLYN |  | KPL | 2 | 20000 | 40000 | 21% | 48400 | 40000 | 0
| doplňující popis |  |  | Revize PLYN
výměra
| 809 | 042002000R03 |  | Revize ELEKTRO |  | KPL | 1 | 10000 | 10000 | 21% | 12100 | 10000 | 0
| doplňující popis |  |  | Revize ELEKTRO
výměra
| 810 | 045203000 |  | Kompletační činnost |  | % | 0.01 | 7744100 | 77441 | 21% | 93703.61 | 77441 | 0
| doplňující popis |  |  | Kompletační činnost
| výměra |  |  | 1% ZRN+VRN+HZS 1/100 = 0,010 => A Celkem: A = 0,010 => B
| 811 | 045303000 |  | Koordinační činnost |  | % | 0.015 | 7744100 | 116161.5 | 21% | 140555.42 | 116161.5 | 0
| doplňující popis |  |  | Koordinační činnost
| výměra |  |  | 1,5% ZRN+VRN+HZS 1,5/100 = 0,015 => A Celkem: A = 0,015 => B
| 812 | 049002000R01 |  | Administrativní zajištění odpojů a propojů |  | KPL | 1 | 50000 | 50000 | 21% | 60500 | 50000 | 0
| doplňující popis |  |  | Administrativní zajištění odpojů a propojů
výměra
| 813 | 065002000 |  | Mimostaveništní doprava materiálů, výrobků a strojů |  | KPL | 1 | 20000 | 20000 | 21% | 24200 | 20000 | 0
| doplňující popis |  |  | Mimostaveništní doprava materiálů, výrobků a strojů
výměra
|  | 0 |  | všeobecné konstrukce a práce |  | Celkem (bez DPH): | 466315.5 | za DPH 21 %: | 97926.26 | Celkem (s DPH): | 564241.76 | 466315.5 | 0 | 45664999210.53
[6 empty] | Celkový součet (bez DPH): | 466315.5 | Celkový součet DPH: | 97926.26 | Celkový součet (s DPH): | 564241.76
1 - zemní práce
| 814 | 115101202 |  | Čerpání vody na dopravní výšku do 10 m průměrný přítok přes 500 do 1 000 l/min |  | HOD | 120 | 145 | 17400 | 21% | 21054 | 17400 | 0
| doplňující popis |  |  | Čerpání vody na dopravní výšku do 10 m průměrný přítok přes 500 do 1 000 l/min
| výměra |  |  | 5 dní - 24hod/den 5*24 = 120,000 => A Celkem: A = 120,000 => B
| 815 | 115101302 |  | Pohotovost čerpací soupravy pro dopravní výšku do 10 m přítok přes 500 do 1 000 l/min |  | DEN | 20 | 73 | 1460 | 21% | 1766.6 | 1460 | 0
| doplňující popis |  |  | Pohotovost čerpací soupravy pro dopravní výšku do 10 m přítok přes 500 do 1 000 l/min
výměra
| 816 | 119001402 |  | Dočasné zajištění potrubí ocelového nebo litinového DN přes 200 do 500 mm |  | M | 22.8 | 597 | 13611.6 | 21% | 16470.04 | 13611.6 | 0
| doplňující popis |  |  | Dočasné zajištění potrubí ocelového nebo litinového DN přes 200 do 500 mm
| výměra |  |  | stávající VTL plynovod DN300 6,4+5,5+4,0+6,9 = 22,800 => A Celkem: A = 22,800 => B
| 817 | 119001421 |  | Dočasné zajištění kabelů a kabelových tratí ze 3 volně ložených kabelů |  | M | 12 | 309 | 3708 | 21% | 4486.68 | 3708 | 0
| doplňující popis |  |  | Dočasné zajištění kabelů a kabelových tratí ze 3 volně ložených kabelů
| výměra |  |  | VO 2,0*5 = 10,000 => A ČDT 2,0 = 2,000 => B Celkem: A+B = 12,000 => C
| 818 | 119003131 |  | Výstražná páska pro zabezpečení výkopu zřízení |  | M | 400 | 37.5 | 15000 | 21% | 18150 | 15000 | 0
| doplňující popis |  |  | Výstražná páska pro zabezpečení výkopu zřízení
| výměra |  |  | ohraničení montážního prostoru páskou 400,0 = 400,000 => A Celkem: A = 400,000 => B
| 819 | 119003132 |  | Výstražná páska pro zabezpečení výkopu odstranění |  | M | 400 | 15.2 | 6080 | 21% | 7356.8 | 6080 | 0
| doplňující popis |  |  | Výstražná páska pro zabezpečení výkopu odstranění
výměra
| 820 | 119003211 |  | Mobilní plotová zábrana s reflexním pásem výšky do 1,5 m pro zabezpečení výkopu zřízení |  | M | 146 | 83.8 | 12234.8 | 21% | 14804.11 | 12234.8 | 0
| doplňující popis |  |  | Mobilní plotová zábrana s reflexním pásem výšky do 1,5 m pro zabezpečení výkopu zřízení
| výměra |  |  | ohraničení montážních jam' montážní jámy - protlak - zahrnuto v plynovodu DN500 0 = 0,000 => A montážní jámy - odpoj/propoj DN300 (7,5+8,0)*2+(4,0+3,0)*2 = 45,000 => B montážní jámy - stoplování DN300 (8,0+9,0)*2+(7,0+3,0)*2*0 = 34,000 => C kopané sondy (HxDxŠ) (1,0+3,0)*2+(1,0+2,0)*2+(1,0+1,5)*2 = 19,000 => D montážní jámy - demontáže 2,0*4*6 = 48,000 => E Celkem: A+B+C+D+E = 146,000 => F
| 821 | 119003212 |  | Mobilní plotová zábrana s reflexním pásem výšky do 1,5 m pro zabezpečení výkopu odstranění |  | M | 146 | 46.2 | 6745.2 | 21% | 8161.69 | 6745.2 | 0
| doplňující popis |  |  | Mobilní plotová zábrana s reflexním pásem výšky do 1,5 m pro zabezpečení výkopu odstranění
výměra
| 822 | 119004111 |  | Bezpečný vstup nebo výstup z výkopu pomocí žebříku zřízení |  | M | 88 | 221 | 19448 | 21% | 23532.08 | 19448 | 0
| doplňující popis |  |  | Bezpečný vstup nebo výstup z výkopu pomocí žebříku zřízení
| výměra |  |  | montážní jámy - protlak - zahrnuto v plynovodu DN500 0 = 0,000 => A montážní jámy - odpoj/propoj DN300 (3,3+1,1)*2+(3,0+1,1)*2 = 17,000 => B montážní jámy - stoplování DN300 (3,3+1,1)*2+(3,7+1,1)*2 = 18,400 => C kopané sondy (3,0+1,1)+(2,5+1,1)+(2,0+1,1) = 10,800 => D montážní jámy - demontáže (2,0+1,1)*6 = 18,600 => E rýhy pro pokládku a demontáže potrubí (1,8+1,1)*8 = 23,200 => F Celkem: A+B+C+D+E+F = 88,000 => G
| 823 | 119004112 |  | Bezpečný vstup nebo výstup z výkopu pomocí žebříku odstranění |  | M | 88 | 58.3 | 5130.4 | 21% | 6207.78 | 5130.4 | 0
| doplňující popis |  |  | Bezpečný vstup nebo výstup z výkopu pomocí žebříku odstranění
výměra
| 824 | 121151125 |  | Sejmutí ornice plochy přes 500 m2 tl vrstvy přes 250 do 300 mm strojně |  | M2 | 0 | 19.4 | 0 | 21% | 0 | 0 | 0
| doplňující popis |  |  | Sejmutí ornice plochy přes 500 m2 tl vrstvy přes 250 do 300 mm strojně
| výměra |  |  | zahrnuto v plynovodu DN500 0 = 0,000 => A Celkem: A = 0,000 => B
| 825 | 131213701 |  | Hloubení nezapažených jam v soudržných horninách třídy těžitelnosti I skupiny 3 ručně |  | M3 | 64.482 | 1220 | 78668.04 | 21% | 95188.33 | 78668.04 | 0
| doplňující popis |  |  | Hloubení nezapažených jam v soudržných horninách třídy těžitelnosti I skupiny 3 ručně
výměra
| 826 | 131251105 |  | Hloubení jam nezapažených v hornině třídy těžitelnosti I skupiny 3 objemu do 1000 m3 strojně |  | M3 | 257.928 | 188 | 48490.46 | 21% | 58673.46 | 48490.46 | 0
| doplňující popis |  |  | Hloubení jam nezapažených v hornině třídy těžitelnosti I skupiny 3 objemu do 1000 m3 strojně
výměra
| 827 | 132251255 |  | Hloubení rýh nezapažených š do 2000 mm v hornině třídy těžitelnosti I skupiny 3 objem do 1000 m3 strojně |  | M3 | 694.137 | 329 | 228371.07 | 21% | 276328.99 | 228371.07 | 0
| doplňující popis |  |  | Hloubení rýh nezapažených š do 2000 mm v hornině třídy těžitelnosti I skupiny 3 objem do 1000 m3 strojně
| výměra |  |  | rýha pro pokládku nového plynovodu' (0,73+2,8)/2*(125,0-35,0)*1,5 = 238,275 => A 'rýha pro demontáž stávajícího plynovodu' (0,73+2,6)/2*(114,0+87,0)*1,4 = 468,531 => B -3,14*0,324*0,324/4*114,0 = -9,394 => C -3,14*0,219*0,219/4*87,0 = -3,275 => D Celkem: A+B+C+D = 694,137 => E
| 828 | 133251101 |  | Hloubení šachet nezapažených v hornině třídy těžitelnosti I skupiny 3 objem do 20 m3 |  | M3 | 0.5 | 1290 | 645 | 21% | 780.45 | 645 | 0
| doplňující popis |  |  | Hloubení šachet nezapažených v hornině třídy těžitelnosti I skupiny 3 objem do 20 m3
| výměra |  |  | čerpací jímky 0,5*0,5*0,5*4 = 0,500 => A Celkem: A = 0,500 => B
| 829 | 139001101 |  | Příplatek za ztížení vykopávky v blízkosti podzemního vedení |  | M3 | 63.544 | 594 | 37745.14 | 21% | 45671.62 | 37745.14 | 0
| doplňující popis |  |  | Příplatek za ztížení vykopávky v blízkosti podzemního vedení
| výměra |  |  | stávající VTL plynovod DN300 (0,5+0,324+0,5)*(0,5+0,324+0,8)*(6,4+5,5+4,0+6,9) = 49,024 => A VO (0,5+0,1+0,5)*(0,5+0,1+0,5)*2,0*5 = 12,100 => B ČDT (0,5+0,1+0,5)*(0,5+0,1+0,5)*2,0 = 2,420 => C Celkem: A+B+C = 63,544 => D
| 830 | 14172R02 |  | Řízený protlak potrubí DN 700, těžitelnost I skup.3 |  | M | 11 | 18000 | 198000 | 21% | 239580 | 198000 | 0
| doplňující popis |  |  | Řízený protlak potrubí DN 700, těžitelnost I skup.3
výměra
| 831 | 151101101 |  | Zřízení příložného pažení a rozepření stěn rýh hl do 2 m |  | M2 | 110 | 150 | 16500 | 21% | 19965 | 16500 | 0
| doplňující popis |  |  | Zřízení příložného pažení a rozepření stěn rýh hl do 2 m
| výměra |  |  | kopané sondy (1,5+1,0)*2*2,0 = 10,000 => A montážní jámy - demontáže 2,0*4*2,0*6 = 96,000 => B čerpací jímky 0,5*4*0,5*4 = 4,000 => C Celkem: A+B+C = 110,000 => D
| 832 | 151101102 |  | Zřízení příložného pažení a rozepření stěn rýh hl přes 2 do 4 m |  | M2 | 165.8 | 270 | 44766 | 21% | 54166.86 | 44766 | 0
| doplňující popis |  |  | Zřízení příložného pažení a rozepření stěn rýh hl přes 2 do 4 m
| výměra |  |  | montážní jámy - protlak - zahrnuto v plynovodu DN500 0 = 0,000 => A montážní jáma - odpoj/propoj DN300 (4,0+3,0)*2*3,4 = 47,600 => B montážní jáma - stoplování DN300 (3,0+6,9)*2*4,0 = 79,200 => C kopané sondy (3,0+1,0)*2*3,0+(2,0+1,0)*2*2,5 = 39,000 => D Celkem: A+B+C+D = 165,800 => E
| 833 | 151101111 |  | Odstranění příložného pažení a rozepření stěn rýh hl do 2 m |  | M2 | 110 | 92.5 | 10175 | 21% | 12311.75 | 10175 | 0
| doplňující popis |  |  | Odstranění příložného pažení a rozepření stěn rýh hl do 2 m
výměra
| 834 | 151101112 |  | Odstranění příložného pažení a rozepření stěn rýh hl přes 2 do 4 m |  | M2 | 165.8 | 140 | 23212 | 21% | 28086.52 | 23212 | 0
| doplňující popis |  |  | Odstranění příložného pažení a rozepření stěn rýh hl přes 2 do 4 m
výměra
| 835 | 162351103 |  | Vodorovné přemístění přes 50 do 500 m výkopku/sypaniny z horniny třídy těžitelnosti I skupiny 1 až 3 |  | M3 | 1916.526 | 88.2 | 169037.59 | 21% | 204535.48 | 169037.59 | 0
| doplňující popis |  |  | Vodorovné přemístění přes 50 do 500 m výkopku/sypaniny z horniny třídy těžitelnosti I skupiny 1 až 3
výměra
| 836 | 162751117 |  | Vodorovné přemístění přes 9 000 do 10000 m výkopku/sypaniny z horniny třídy těžitelnosti I skupiny 1 až 3 |  | M3 | 63.149 | 302 | 19071 | 21% | 23075.91 | 19071 | 0
| doplňující popis |  |  | Vodorovné přemístění přes 9 000 do 10000 m výkopku/sypaniny z horniny třídy těžitelnosti I skupiny 1 až 3
výměra
| 837 | 162751119 |  | Příplatek k vodorovnému přemístění výkopku/sypaniny z horniny třídy těžitelnosti I skupiny 1 až 3 ZKD 1000 m přes 10000 m |  | M3 | 631.49 | 22.5 | 14208.53 | 21% | 17192.32 | 14208.53 | 0
| doplňující popis |  |  | Příplatek k vodorovnému přemístění výkopku/sypaniny z horniny třídy těžitelnosti I skupiny 1 až 3 ZKD 1000 m přes 10000 m
| výměra |  |  | předpokládá se vzdálenost skládky do 20km' opz 63,149*10 Přepočtené koeficientem množství = 631,490 => A Celkem: A = 631,490 => B
| 838 | 167151111 |  | Nakládání výkopku z hornin třídy těžitelnosti I skupiny 1 až 3 přes 100 m3 |  | M3 | 958.263 | 55.3 | 52991.94 | 21% | 64120.25 | 52991.94 | 0
| doplňující popis |  |  | Nakládání výkopku z hornin třídy těžitelnosti I skupiny 1 až 3 přes 100 m3
výměra
| 839 | 171201231 |  | Poplatek za uložení zeminy a kamení na recyklační skládce (skládkovné) kód odpadu 17 05 04 |  | T | 113.668 | 342 | 38874.46 | 21% | 47038.1 | 38874.46 | 0
| doplňující popis |  |  | Poplatek za uložení zeminy a kamení na recyklační skládce (skládkovné) kód odpadu 17 05 04
výměra
| 840 | 171251201 |  | Uložení sypaniny na skládky nebo meziskládky |  | M3 | 63.149 | 21.9 | 1382.96 | 21% | 1673.38 | 1382.96 | 0
| doplňující popis |  |  | Uložení sypaniny na skládky nebo meziskládky
výměra
| 841 | 174151101 |  | Zásyp jam, šachet rýh nebo kolem objektů sypaninou se zhutněním |  | M3 | 958.263 | 157 | 150447.29 | 21% | 182041.22 | 150447.29 | 0
| doplňující popis |  |  | Zásyp jam, šachet rýh nebo kolem objektů sypaninou se zhutněním
výměra
| 842 | 175151101 |  | Obsypání potrubí strojně sypaninou bez prohození, uloženou do 3 m |  | M3 | 39.81 | 235 | 9355.35 | 21% | 11319.97 | 9355.35 | 0
| doplňující popis |  |  | Obsypání potrubí strojně sypaninou bez prohození, uloženou do 3 m
| výměra |  |  | 0,73*(0,324+0,2)*(125,0+6,4+5,5+4,0+6,9-50,0) = 37,410 => A -3,14*0,324*0,324/4*(125,0+6,4+5,5+4,0+6,9-50,0) = -8,059 => B 0,73*(0,711+0,2)*(50,0-11,0) = 25,936 => C -3,14*0,711*0,711/4*(50,0-11,0) = -15,477 => D Celkem: A+B+C+D = 39,810 => E
| 843 | 181351115 |  | Rozprostření ornice tl vrstvy přes 250 do 300 mm pl přes 500 m2 v rovině nebo ve svahu do 1:5 strojně |  | M2 | 0 | 26.6 | 0 | 21% | 0 | 0 | 0
| doplňující popis |  |  | Rozprostření ornice tl vrstvy přes 250 do 300 mm pl přes 500 m2 v rovině nebo ve svahu do 1:5 strojně
| výměra |  |  | zahrnuto v plynovodu DN500 0 = 0,000 => A Celkem: A = 0,000 => B
| 844 | 181951112 |  | Úprava pláně v hornině třídy těžitelnosti I skupiny 1 až 3 se zhutněním strojně |  | M2 | 813.66 | 25.9 | 21073.79 | 21% | 25499.29 | 21073.79 | 0
| doplňující popis |  |  | Úprava pláně v hornině třídy těžitelnosti I skupiny 1 až 3 se zhutněním strojně
| výměra |  |  | montážní jámy - protlak - zahrnuto v plynovodu DN500 0 = 0,000 => A montážní jámy - odpoj/propoj DN300 7,5*8,0+4,0*3,0 = 72,000 => B montážní jámy - stoplování DN300 8,0*9,0+7,0*3,0 = 93,000 => C kopané sondy 1,0*3,0+2,0*1,0+1,5*1,0 = 6,500 => D montážní jámy - demontáže 2,0*2,0*6 = 24,000 => E rýhy pro pokládku potrubí 2,8*125,0-35,0 = 315,000 => F rýhy pro demontáže potrubí 2,6*(114,0+2,6) = 303,160 => G Celkem: A+B+C+D+E+F+G = 813,660 => H
| 901 | 451573111 |  | Lože pod potrubí otevřený výkop ze štěrkopísku |  | M3 | 9.986 | 1250 | 12482.5 | 21% | 15103.83 | 12482.5 | 0
| doplňující popis |  |  | Lože pod potrubí otevřený výkop ze štěrkopísku
| výměra |  |  | 0,73*(125,0+6,4+5,5+4,0+6,9-11,0)*0,1 = 9,986 => A Celkem: A = 9,986 => B
| 904 | 58337302 |  | štěrkopísek frakce 0/16 |  | T | 68.354 | 363 | 24812.5 | 21% | 30023.13 | 24812.5 | 0
| doplňující popis |  |  | štěrkopísek frakce 0/16
výměra
|  | 1 |  | zemní práce |  | Celkem (bez DPH): | 1301128.62 | za DPH 21 %: | 273237.01 | Celkem (s DPH): | 1574365.63 | 1301128.62 | 0 | 355517794882.8459
[6 empty] | Celkový součet (bez DPH): | 1301128.62 | Celkový součet DPH: | 273237.01 | Celkový součet (s DPH): | 1574365.63
21-M - elektromontáže
| 865 | 210280001 |  | Zkoušky a prohlídky el rozvodů a zařízení celková prohlídka pro objem montážních prací do 100 tis Kč |  | KUS | 1 | 8340 | 8340 | 21% | 10091.4 | 8340 | 0
| doplňující popis |  |  | Zkoušky a prohlídky el rozvodů a zařízení celková prohlídka pro objem montážních prací do 100 tis Kč
výměra
| 866 | 210812001 |  | Montáž kabelu Cu plného nebo laněného do 1 kV žíly 2x1,5 až 6 mm2 (např. CYKY) bez ukončení uloženého volně nebo v liště |  | M | 85 | 29.6 | 2516 | 21% | 3044.36 | 2516 | 0
| doplňující popis |  |  | Montáž kabelu Cu plného nebo laněného do 1 kV žíly 2x1,5 až 6 mm2 (např. CYKY) bez ukončení uloženého volně nebo v liště
výměra
| 867 | 210812011 |  | Montáž kabelu Cu plného nebo laněného do 1 kV žíly 3x1,5 až 6 mm2 (např. CYKY) bez ukončení uloženého volně nebo v liště |  | M | 18 | 29.6 | 532.8 | 21% | 644.69 | 532.8 | 0
| doplňující popis |  |  | Montáž kabelu Cu plného nebo laněného do 1 kV žíly 3x1,5 až 6 mm2 (např. CYKY) bez ukončení uloženého volně nebo v liště
výměra
| 896 | 34111012 |  | kabel instalační jádro Cu plné izolace PVC plášť PVC 450/750V (CYKY) 2x4mm2 |  | M | 85 | 30.7 | 2609.5 | 21% | 3157.5 | 2609.5 | 0
| doplňující popis |  |  | kabel instalační jádro Cu plné izolace PVC plášť PVC 450/750V (CYKY) 2x4mm2
výměra
| 897 | 34111036 |  | kabel instalační jádro Cu plné izolace PVC plášť PVC 450/750V (CYKY) 3x2,5mm2 |  | M | 18 | 26.6 | 478.8 | 21% | 579.35 | 478.8 | 0
| doplňující popis |  |  | kabel instalační jádro Cu plné izolace PVC plášť PVC 450/750V (CYKY) 3x2,5mm2
výměra
| 905 | 741128021 |  | Příplatek k montáži kabelů za zatažení vodiče a kabelu do 0,75 kg |  | M | 56 | 11.7 | 655.2 | 21% | 792.79 | 655.2 | 0
| doplňující popis |  |  | Příplatek k montáži kabelů za zatažení vodiče a kabelu do 0,75 kg
výměra
| 914 | DM |  | Ostatní drobný instalační materiál (štítky, spojovací materiál apod.) |  | KPL | 1 | 4400 | 4400 | 21% | 5324 | 4400 | 0
| doplňující popis |  |  | Ostatní drobný instalační materiál (štítky, spojovací materiál apod.)
výměra
|  | 21-M |  | elektromontáže |  | Celkem (bez DPH): | 19532.3 | za DPH 21 %: | 4101.78 | Celkem (s DPH): | 23634.08 | 19532.3 | 0 | 80136729.794
[6 empty] | Celkový součet (bez DPH): | 19532.3 | Celkový součet DPH: | 4101.78 | Celkový součet (s DPH): | 23634.08
23-M - montáže plynovodních potrubí
| 845 | 2.01 |  | Trubka ocelová pr.323,9x5,6mm, mat. L360NE/ME, PE izolovaná |  | M | 72 | 3500 | 252000 | 21% | 304920 | 252000 | 0
| doplňující popis |  |  | Trubka ocelová pr.323,9x5,6mm, mat. L360NE/ME, PE izolovaná
výměra
| 846 | 2.02 |  | Trubka ocelová pr.323,9x5,6mm, mat. L360NE/ME, PE izolovaná+FZM-S |  | M | 53 | 4200 | 222600 | 21% | 269346 | 222600 | 0
| doplňující popis |  |  | Trubka ocelová pr.323,9x5,6mm, mat. L360NE/ME, PE izolovaná+FZM-S
výměra
| 847 | 2.03 |  | Trubka ocelová pr.711,2x8mm, mat. L245N |  | M | 50 | 17000 | 850000 | 21% | 1028500 | 850000 | 0
| doplňující popis |  |  | Trubka ocelová pr.711,2x8mm, mat. L245N
výměra
| 848 | 2.04 |  | Trubkový ohyb, 52,9°, R=10D, pr.323,9x5,6mm, mat. L360NE/ME |  | KUS | 1 | 32000 | 32000 | 21% | 38720 | 32000 | 0
| doplňující popis |  |  | Trubkový ohyb, 52,9°, R=10D, pr.323,9x5,6mm, mat. L360NE/ME
výměra
| 849 | 2.05 |  | Trubkový ohyb, 86°, R=10D, pr.323,9x5,6mm, mat. L360NE/ME |  | KUS | 1 | 40000 | 40000 | 21% | 48400 | 40000 | 0
| doplňující popis |  |  | Trubkový ohyb, 86°, R=10D, pr.323,9x5,6mm, mat. L360NE/ME
výměra
| 850 | 2.06 |  | Trubkový ohyb, 76,9°, R=10D, pr.323,9x5,6mm, mat. L360NE/ME |  | KUS | 1 | 40000 | 40000 | 21% | 48400 | 40000 | 0
| doplňující popis |  |  | Trubkový ohyb, 76,9°, R=10D, pr.323,9x5,6mm, mat. L360NE/ME
výměra
| 851 | 2.07 |  | Trubkový ohyb, 45,8°, R=10D, pr.323,9x5,6mm, mat. L360NE/ME |  | KUS | 1 | 28000 | 28000 | 21% | 33880 | 28000 | 0
| doplňující popis |  |  | Trubkový ohyb, 45,8°, R=10D, pr.323,9x5,6mm, mat. L360NE/ME
výměra
| 852 | 2.08 |  | Trubkový ohyb, 39,2°, R=10D, pr.323,9x5,6mm, mat. L360NE/ME |  | KUS | 1 | 26000 | 26000 | 21% | 31460 | 26000 | 0
| doplňující popis |  |  | Trubkový ohyb, 39,2°, R=10D, pr.323,9x5,6mm, mat. L360NE/ME
výměra
| 853 | 2.16 |  | Čichací trubice |  | KUS | 2 | 3000 | 6000 | 21% | 7260 | 6000 | 0
| doplňující popis |  |  | Čichací trubice
výměra
| 854 | 2.18 |  | Orientační sloupek |  | KUS | 1 | 1700 | 1700 | 21% | 2057 | 1700 | 0
| doplňující popis |  |  | Orientační sloupek
výměra
| 864 | 2.34 |  | Snímací elektroda MS 110 |  | KUS | 3 | 5700 | 17100 | 21% | 20691 | 17100 | 0
| doplňující popis |  |  | Snímací elektroda MS 110
výměra
| 868 | 230020645 |  | Zhotovení odbočky tř.11-13 D 38 mm, tl 2,9 mm |  | KUS | 4 | 569 | 2276 | 21% | 2753.96 | 2276 | 0
| doplňující popis |  |  | Zhotovení odbočky tř.11-13 D 38 mm, tl 2,9 mm
výměra
| 871 | 230083100 |  | Demontáž potrubí do šrotu přes 50 do 250 kg D 219 mm tl 6,3 mm |  | KUS | 29 | 936 | 27144 | 21% | 32844.24 | 27144 | 0
| doplňující popis |  |  | Demontáž potrubí do šrotu přes 50 do 250 kg D 219 mm tl 6,3 mm
| výměra |  |  | potrubí DN200 - délka 87m, demontáž po 3m' 'hmotnost 1kus - 3m x 27kg = 81kg' 87/3 = 29,000 => A Celkem: A = 29,000 => B
| 872 | 230084120 |  | Demontáž potrubí do šrotu přes 250 do 1000 kg D 324 mm tl 6,0 mm |  | KUS | 40 | 1940 | 77600 | 21% | 93896 | 77600 | 0
| doplňující popis |  |  | Demontáž potrubí do šrotu přes 250 do 1000 kg D 324 mm tl 6,0 mm
| výměra |  |  | potrubí DN300 - délka 114m, demontáž po 3m' 'hmotnost 1kus - 3m x 103kg = 309kg' 114/3 = 38,000 => A demontáž 2ks před propojením 2 = 2,000 => B Celkem: A+B = 40,000 => C
| 874 | 230120051 |  | Čištění potrubí profukováním nebo proplachováním DN 300 |  | M | 125 | 130 | 16250 | 21% | 19662.5 | 16250 | 0
| doplňující popis |  |  | Čištění potrubí profukováním nebo proplachováním DN 300
výměra
| 875 | 230120053R03 |  | Čištění potrubí profukováním nebo proplachováním DN 700 |  | M | 50 | 260 | 13000 | 21% | 15730 | 13000 | 0
| doplňující popis |  |  | Čištění potrubí profukováním nebo proplachováním DN 700
výměra
| 876 | 230200163 |  | Dodatečné osazení plynovodních trubních dílů přivařovacích DN 300 |  | KUS | 2 | 61600 | 123200 | 21% | 149072 | 123200 | 0
| doplňující popis |  |  | Dodatečné osazení plynovodních trubních dílů přivařovacích DN 300
výměra
| 879 | 230201042 |  | Montáž plynovodního potrubí z oceli D přes 273 do 324,6 mm tloušťky stěny 6,0 mm |  | M | 75 | 1080 | 81000 | 21% | 98010 | 81000 | 0
| doplňující popis |  |  | Montáž plynovodního potrubí z oceli D přes 273 do 324,6 mm tloušťky stěny 6,0 mm
| výměra |  |  | 72,0+53,0 = 125,000 => A odpočet nasouvaného potrubí -50,0 = -50,000 => B Celkem: A+B = 75,000 => C
| 881 | 230201132 |  | Montáž plynovodních trubních dílů přivařovacích D přes 168,1 do 219,3 mm tl stěny 6,3 mm |  | KUS | 2 | 4750 | 9500 | 21% | 11495 | 9500 | 0
| doplňující popis |  |  | Montáž plynovodních trubních dílů přivařovacích D přes 168,1 do 219,3 mm tl stěny 6,3 mm
výměra
| 882 | 230201142 |  | Montáž plynovodních trubních dílů přivařovacích D přes 273 do 324,6 mm tl stěny 6,0 mm |  | KUS | 7 | 6940 | 48580 | 21% | 58781.8 | 48580 | 0
| doplňující popis |  |  | Montáž plynovodních trubních dílů přivařovacích D přes 273 do 324,6 mm tl stěny 6,0 mm
výměra
| 884 | 230202023 |  | Montáž chráničky pro plynovody ocelové celé průměru přes 630 do 720 mm |  | M | 50 | 3520 | 176000 | 21% | 212960 | 176000 | 0
| doplňující popis |  |  | Montáž chráničky pro plynovody ocelové celé průměru přes 630 do 720 mm
výměra
| 885 | 230202058 |  | Nasunutí potrubní sekce ocelové průměru přes 273 do 324,6 mm do chráničky pro plynovody |  | M | 50 | 1680 | 84000 | 21% | 101640 | 84000 | 0
| doplňující popis |  |  | Nasunutí potrubní sekce ocelové průměru přes 273 do 324,6 mm do chráničky pro plynovody
výměra
| 886 | 230202182 |  | Montáž kluzných objímek výšky 130 mm pro plynovodní potrubí vnějšího průměru přes 308 mm do 356 mm |  | KUS | 27 | 451 | 12177 | 21% | 14734.17 | 12177 | 0
| doplňující popis |  |  | Montáž kluzných objímek výšky 130 mm pro plynovodní potrubí vnějšího průměru přes 308 mm do 356 mm
| výměra |  |  | plynovod DN300/CHR DN700, 3xE + 1xH, rozteč mezi komplety 2m' 50/2+2 = 27,000 => A Celkem: A = 27,000 => B
| 887 | 230202218 |  | Montáž manžety na chráničku plynovodního potrubí ocelového průměru přes 273 do 324,6 mm |  | KUS | 2 | 121 | 242 | 21% | 292.82 | 242 | 0
| doplňující popis |  |  | Montáž manžety na chráničku plynovodního potrubí ocelového průměru přes 273 do 324,6 mm
výměra
| 889 | 230208515 |  | Odplynění a inertizace ocelového potrubí DN přes 200 do 300 mm |  | M | 201 | 54.7 | 10994.7 | 21% | 13303.59 | 10994.7 | 0
| doplňující popis |  |  | Odplynění a inertizace ocelového potrubí DN přes 200 do 300 mm
| výměra |  |  | DN300 114,0 = 114,000 => A DN200 87,0 = 87,000 => B Celkem: A+B = 201,000 => C
| 890 | 230220011 |  | Montáž orientačního sloupku ON 13 2970 pro plynovod |  | KUS | 1 | 375 | 375 | 21% | 453.75 | 375 | 0
| doplňující popis |  |  | Montáž orientačního sloupku ON 13 2970 pro plynovod
výměra
| 891 | 230220031 |  | Montáž čichačky na chráničku PN 38 6724 pro plynovod |  | KUS | 2 | 420 | 840 | 21% | 1016.4 | 840 | 0
| doplňující popis |  |  | Montáž čichačky na chráničku PN 38 6724 pro plynovod
výměra
| 892 | 230250038 |  | Montáž snímací elektrody MS 100 |  | KUS | 3 | 2890 | 8670 | 21% | 10490.7 | 8670 | 0
| doplňující popis |  |  | Montáž snímací elektrody MS 100
výměra
| 893 | 28655126R01 |  | manžeta chráničky vč. upínací pásky DN 300x700 |  | KUS | 2 | 7250 | 14500 | 21% | 17545 | 14500 | 0
| doplňující popis |  |  | manžeta chráničky vč. upínací pásky DN 300x700
výměra
| 894 | 28655175 |  | objímka kluzná typ E segment v 130mm |  | KUS | 81 | 1120 | 90720 | 21% | 109771.2 | 90720 | 0
| doplňující popis |  |  | objímka kluzná typ E segment v 130mm
výměra
| 895 | 28655280 |  | objímka kluzná typ H segment v 130mm |  | KUS | 27 | 744 | 20088 | 21% | 24306.48 | 20088 | 0
| doplňující popis |  |  | objímka kluzná typ H segment v 130mm
| výměra |  |  | 27 = 27,000 => A Celkem: A = 27,000 => B
| 913 | CEM_01 |  | CEMTEX geokompozit + CEMTEX 601MT zajišťovací páska |  | M2 | 32 | 2450 | 78400 | 21% | 94864 | 78400 | 0
| doplňující popis |  |  | CEMTEX geokompozit + CEMTEX 601MT zajišťovací páska
výměra
| 915 | ELEZK |  | Elektrojiskrová zkouška izolace |  | M | 125 | 35 | 4375 | 21% | 5293.75 | 4375 | 0
| doplňující popis |  |  | Elektrojiskrová zkouška izolace
výměra
| 916 | IS_M_DN300 |  | Smršťovací manžeta DN300 D+M |  | KUS | 9 | 1200 | 10800 | 21% | 13068 | 10800 | 0
| doplňující popis |  |  | Smršťovací manžeta DN300 D+M
výměra
| 917 | IS_P300_R30A |  | Izolace svarů - páskový systém DN300 D+M |  | M2 | 2 | 1700 | 3400 | 21% | 4114 | 3400 | 0
| doplňující popis |  |  | Izolace svarů - páskový systém DN300 D+M
výměra
| 918 | KD_200 |  | Klenuté dno DN200 PN40 |  | KUS | 2 | 1500 | 3000 | 21% | 3630 | 3000 | 0
| doplňující popis |  |  | Klenuté dno DN200 PN40
| výměra |  |  | zaslepení konců potrubí 2 = 2,000 => A Celkem: A = 2,000 => B
| 919 | KD_300 |  | Klenuté dno DN300 PN40 |  | KUS | 2 | 1800 | 3600 | 21% | 4356 | 3600 | 0
| doplňující popis |  |  | Klenuté dno DN300 PN40
výměra
| 921 | MKP |  | Měření koncentrace plynu |  | KPL | 1 | 3800 | 3800 | 21% | 4598 | 3800 | 0
| doplňující popis |  |  | Měření koncentrace plynu
výměra
| 922 | PRTG |  | Izolace hmotou Protegol UR 32-55 v tloušťce 1500 µm D+M |  | M2 | 22 | 7000 | 154000 | 21% | 186340 | 154000 | 0
| doplňující popis |  |  | Izolace hmotou Protegol UR 32-55 v tloušťce 1500 µm D+M
výměra
| 923 | PT_300 |  | NDT - zkouška svaru kapilární metodou (PT) potrubí DN 300 |  | KUS | 6 | 2565 | 15390 | 21% | 18621.9 | 15390 | 0
| doplňující popis |  |  | NDT - zkouška svaru kapilární metodou (PT) potrubí DN 300
| výměra |  |  | obvodové svary garanční 4 = 4,000 => A koutový svar stoplovací tvarovka 2 = 2,000 => B Celkem: A+B = 6,000 => C
| 924 | PT_50 |  | NDT - zkouška svaru kapilární metodou (PT) potrubí DN 50 |  | KUS | 6 | 1478 | 8868 | 21% | 10730.28 | 8868 | 0
| doplňující popis |  |  | NDT - zkouška svaru kapilární metodou (PT) potrubí DN 50
| výměra |  |  | koutový svar 6 = 6,000 => A Celkem: A = 6,000 => B
| 926 | R001 |  | Náhrada za vypuštěný ZP do atmosféry |  | nm3 | 251 | 30 | 7530 | 21% | 9111.3 | 7530 | 0
| doplňující popis |  |  | Náhrada za vypuštěný ZP do atmosféry
výměra
| 927 | R002 |  | Zavaření konců potrubí plechem 8×350×350 D+M |  | KPL | 2 | 2500 | 5000 | 21% | 6050 | 5000 | 0
| doplňující popis |  |  | Zavaření konců potrubí plechem 8×350×350 D+M
| výměra |  |  | demontáže potrubí 2 = 2,000 => A Celkem: A = 2,000 => B
| 928 | R003 |  | Zavaření konců potrubí plechem 10×600×600 D+M |  | KPL | 2 | 4500 | 9000 | 21% | 10890 | 9000 | 0
| doplňující popis |  |  | Zavaření konců potrubí plechem 10×600×600 D+M
| výměra |  |  | vyplnění chráničky DN500 cementopopílkovou suspenzí 2 = 2,000 => A Celkem: A = 2,000 => B
| 929 | R004 |  | Zavaření konců potrubí plechem 10×500×500 D+M |  | KPL | 2 | 3500 | 7000 | 21% | 8470 | 7000 | 0
| doplňující popis |  |  | Zavaření konců potrubí plechem 10×500×500 D+M
| výměra |  |  | vyplnění chráničky DN400 cementopopílkovou suspenzí 2 = 2,000 => A Celkem: A = 2,000 => B
| 930 | R005 |  | Návarek s vnějším závitem NPTM 1" PN40 |  | KUS | 4 | 300 | 1200 | 21% | 1452 | 1200 | 0
| doplňující popis |  |  | Návarek s vnějším závitem NPTM 1" PN40
| výměra |  |  | vyplnění chráničky cementopopílkovou suspenzí, odvzdušňovací a napouštěcí hrdlo 2*2 = 4,000 => A Celkem: A = 4,000 => B
| 932 | RT_300 |  | NDT - zkouška svaru radiografickou metodou (RT) potrubí DN 300 |  | KUS | 13 | 6170 | 80210 | 21% | 97054.1 | 80210 | 0
| doplňující popis |  |  | NDT - zkouška svaru radiografickou metodou (RT) potrubí DN 300
| výměra |  |  | obvodové svary 9 = 9,000 => A obvodové svary garanční 4 = 4,000 => B Celkem: A+B = 13,000 => C
| 934 | STOPL_300 |  | Dvoustranné uzavření potrubí DN 300 stoplováním za plného provozního tlaku 2,4Mpa |  | KPL | 1 | 1800000 | 1800000 | 21% | 2178000 | 1800000 | 0
| doplňující popis |  |  | Dvoustranné uzavření potrubí DN 300 stoplováním za plného provozního tlaku 2,4Mpa
výměra
| 935 | TPWPS |  | WPS + technologický postup |  | KPL | 1 | 16000 | 16000 | 21% | 19360 | 16000 | 0
| doplňující popis |  |  | WPS + technologický postup
výměra
| 937 | TZ_300 |  | Tlaková zkouška vodou DN300- stresstest |  | KPL | 1 | 490000 | 490000 | 21% | 592900 | 490000 | 0
| doplňující popis |  |  | Tlaková zkouška vodou DN300- stresstest
výměra
| 938 | UT_300 |  | NDT - zkouška potrubí ultrazvukem (UT) potrubí DN 300 |  | KUS | 4 | 7415 | 29660 | 21% | 35888.6 | 29660 | 0
| doplňující popis |  |  | NDT - zkouška potrubí ultrazvukem (UT) potrubí DN 300
| výměra |  |  | výběr vhodného místa řezu/napojení 2 = 2,000 => A výběr místa pro stopplovací tvarovku 2 = 2,000 => B Celkem: A+B = 4,000 => C
|  | 23-M |  | montáže plynovodních potrubí |  | Celkem (bez DPH): | 5063789.7 | za DPH 21 %: | 1063395.84 | Celkem (s DPH): | 6127185.54 | 5063789.7 | 0 | 5.3848e+12
[6 empty] | Celkový součet (bez DPH): | 5063789.7 | Celkový součet DPH: | 1063395.84 | Celkový součet (s DPH): | 6127185.54
23-M.1 - dočasný bypass
| 856 | 2.21 |  | Trubka ocelová pr.168,3x4mm, mat. L245NE |  | M | 78 | 1290 | 100620 | 21% | 121750.2 | 100620 | 0
| doplňující popis |  |  | Trubka ocelová pr.168,3x4mm, mat. L245NE
výměra
| 857 | 2.22 |  | Trubkový ohyb, 52,7°, R=10D, pr.168,3x4mm, mat. L245NE |  | KUS | 1 | 15000 | 15000 | 21% | 18150 | 15000 | 0
| doplňující popis |  |  | Trubkový ohyb, 52,7°, R=10D, pr.168,3x4mm, mat. L245NE
výměra
| 858 | 2.23 |  | Trubkový oblouk 3D - 90° pr.168,3x4mm |  | KUS | 5 | 2800 | 14000 | 21% | 16940 | 14000 | 0
| doplňující popis |  |  | Trubkový oblouk 3D - 90° pr.168,3x4mm
výměra
| 859 | 2.24 |  | Trubkový oblouk 3D - 45° pr.168,3x4mm |  | KUS | 1 | 1900 | 1900 | 21% | 2299 | 1900 | 0
| doplňující popis |  |  | Trubkový oblouk 3D - 45° pr.168,3x4mm
výměra
| 860 | 2.25 |  | Kulový kohout přivařovací DN150 PN40 s ruční převodovkou |  | KUS | 2 | 150000 | 300000 | 21% | 363000 | 300000 | 0
| doplňující popis |  |  | Kulový kohout přivařovací DN150 PN40 s ruční převodovkou
výměra
| 861 | 2.26 |  | Příruba přivařovací s krkem DN150 PN40 |  | KUS | 2 | 4600 | 9200 | 21% | 11132 | 9200 | 0
| doplňující popis |  |  | Příruba přivařovací s krkem DN150 PN40
výměra
| 862 | 2.27 |  | Přírubový spoj DN150 PN40 |  | KUS | 2 | 1300 | 2600 | 21% | 3146 | 2600 | 0
| doplňující popis |  |  | Přírubový spoj DN150 PN40
výměra
| 863 | 2.29 |  | Svařovaná odbočka s límcem DN500/150 |  | KUS | 2 | 5000 | 10000 | 21% | 12100 | 10000 | 0
| doplňující popis |  |  | Svařovaná odbočka s límcem DN500/150
výměra
| 869 | 230033032 |  | Montáž přírubových spojů do PN 40 DN 150 |  | KUS | 2 | 258 | 516 | 21% | 624.36 | 516 | 0
| doplňující popis |  |  | Montáž přírubových spojů do PN 40 DN 150
výměra
| 870 | 230082087 |  | Demontáž potrubí do šrotu přes 10 do 50 kg D 159 mm tl 4,5 mm |  | KUS | 26 | 395 | 10270 | 21% | 12426.7 | 10270 | 0
| doplňující popis |  |  | Demontáž potrubí do šrotu přes 10 do 50 kg D 159 mm tl 4,5 mm
| výměra |  |  | potrubí DN150 - délka 78m, demontáž po 3m' 'hmotnost 1kus - 3m x 16,2kg = 48,3kg' 78/3 = 26,000 => A Celkem: A = 26,000 => B
| 873 | 230120048 |  | Čištění potrubí profukováním nebo proplachováním DN 150 |  | M | 78 | 99.6 | 7768.8 | 21% | 9400.25 | 7768.8 | 0
| doplňující popis |  |  | Čištění potrubí profukováním nebo proplachováním DN 150
výměra
| 877 | 230200457 |  | Vysazení odbočky na ocelovém plynovodním potrubí metodou navrtání přetlak přes 1,6 MPa DN do 150 mm |  | KUS | 2 | 29900 | 59800 | 21% | 72358 | 59800 | 0
| doplňující popis |  |  | Vysazení odbočky na ocelovém plynovodním potrubí metodou navrtání přetlak přes 1,6 MPa DN do 150 mm
výměra
| 878 | 230201024 |  | Montáž plynovodního potrubí z oceli D přes 133 do 168,1 mm tloušťky stěny 4,5 mm |  | M | 78 | 743 | 57954 | 21% | 70124.34 | 57954 | 0
| doplňující popis |  |  | Montáž plynovodního potrubí z oceli D přes 133 do 168,1 mm tloušťky stěny 4,5 mm
výměra
| 880 | 230201124 |  | Montáž plynovodních trubních dílů přivařovacích D přes 133 do 168,1 mm tl stěny 4,5 mm |  | KUS | 11 | 3370 | 37070 | 21% | 44854.7 | 37070 | 0
| doplňující popis |  |  | Montáž plynovodních trubních dílů přivařovacích D přes 133 do 168,1 mm tl stěny 4,5 mm
výměra
| 883 | 230201159 |  | Montáž plynovodních trubních dílů přivařovacích D přes 426 do 530 mm tl stěny 7,0 mm |  | KUS | 4 | 8930 | 35720 | 21% | 43221.2 | 35720 | 0
| doplňující popis |  |  | Montáž plynovodních trubních dílů přivařovacích D přes 426 do 530 mm tl stěny 7,0 mm
výměra
| 888 | 230208514 |  | Odplynění a inertizace ocelového potrubí DN přes 100 do 200 mm |  | M | 78 | 45.5 | 3549 | 21% | 4294.29 | 3549 | 0
| doplňující popis |  |  | Odplynění a inertizace ocelového potrubí DN přes 100 do 200 mm
výměra
| 920 | KD_500 |  | Klenuté dno DN500 PN40 |  | KUS | 2 | 9000 | 18000 | 21% | 21780 | 18000 | 0
| doplňující popis |  |  | Klenuté dno DN500 PN40
| výměra |  |  | zaslepení stávajícího plynovodu pro napojení bypassu 2 = 2,000 => A Celkem: A = 2,000 => B
| 925 | PT_500 |  | NDT - zkouška svaru kapilární metodou (PT) potrubí DN 500 |  | KUS | 2 | 3495 | 6990 | 21% | 8457.9 | 6990 | 0
| doplňující popis |  |  | NDT - zkouška svaru kapilární metodou (PT) potrubí DN 500
| výměra |  |  | koutové svary 2 = 2,000 => A Celkem: A = 2,000 => B
| 931 | RT_150 |  | NDT - zkouška svaru radiografickou metodou (RT) potrubí DN 150 |  | KUS | 21 | 5005 | 105105 | 21% | 127177.05 | 105105 | 0
| doplňující popis |  |  | NDT - zkouška svaru radiografickou metodou (RT) potrubí DN 150
| výměra |  |  | obvodové svary 21 = 21,000 => A Celkem: A = 21,000 => B
| 933 | RT_500 |  | NDT - zkouška svaru radiografickou metodou (RT) potrubí DN 500 |  | KUS | 2 | 12720 | 25440 | 21% | 30782.4 | 25440 | 0
| doplňující popis |  |  | NDT - zkouška svaru radiografickou metodou (RT) potrubí DN 500
| výměra |  |  | obvodové svary 2 = 2,000 => A Celkem: A = 2,000 => B
| 936 | TZ_150 |  | Tlaková zkouška vodou DN150 + DN500 |  | KPL | 1 | 190000 | 190000 | 21% | 229900 | 190000 | 0
| doplňující popis |  |  | Tlaková zkouška vodou DN150 + DN500
výměra
|  | 23-M.1 |  | dočasný bypass |  | Celkem (bez DPH): | 1011502.8 | za DPH 21 %: | 212415.59 | Celkem (s DPH): | 1223918.39 | 1011502.8 | 0 | 214859975551.4519
[6 empty] | Celkový součet (bez DPH): | 1011502.8 | Celkový součet DPH: | 212415.59 | Celkový součet (s DPH): | 1223918.39
46-M - práce při externích montážích
| 898 | 34571350 |  | trubka elektroinstalační ohebná dvouplášťová korugovaná HDPE (chránička) D 32/40mm |  | M | 16 | 20.4 | 326.4 | 21% | 394.94 | 326.4 | 0
| doplňující popis |  |  | trubka elektroinstalační ohebná dvouplášťová korugovaná HDPE (chránička) D 32/40mm
výměra
| 899 | 34571351 |  | trubka elektroinstalační ohebná dvouplášťová korugovaná HDPE (chránička) D 40/50mm |  | M | 40 | 24.9 | 996 | 21% | 1205.16 | 996 | 0
| doplňující popis |  |  | trubka elektroinstalační ohebná dvouplášťová korugovaná HDPE (chránička) D 40/50mm
výměra
| 902 | 460671113 |  | Výstražná fólie pro krytí kabelů šířky přes 25 do 34 cm |  | M | 50 | 18.8 | 940 | 21% | 1137.4 | 940 | 0
| doplňující popis |  |  | Výstražná fólie pro krytí kabelů šířky přes 25 do 34 cm
výměra
| 903 | 460791212 |  | Montáž trubek ochranných plastových uložených volně do rýhy ohebných přes 32 do 50 mm |  | M | 56 | 53 | 2968 | 21% | 3591.28 | 2968 | 0
| doplňující popis |  |  | Montáž trubek ochranných plastových uložených volně do rýhy ohebných přes 32 do 50 mm
výměra
|  | 46-M |  | práce při externích montážích |  | Celkem (bez DPH): | 5230.4 | za DPH 21 %: | 1098.38 | Celkem (s DPH): | 6328.78 | 5230.4 | 0 | 5750197.152
[6 empty] | Celkový součet (bez DPH): | 5230.4 | Celkový součet DPH: | 1098.38 | Celkový součet (s DPH): | 6328.78
789 - povrchové úpravy ocelových konstrukcí
| 900 | 42118101 |  | materiál tryskací (ostrohranný tvrdý písek) |  | T | 0.143 | 14600 | 2087.8 | 21% | 2526.24 | 2087.8 | 0
| doplňující popis |  |  | materiál tryskací (ostrohranný tvrdý písek)
výměra
| 906 | 789234112 |  | Provedení otryskání potrubí do DN 600 stupeň zarezavění A stupeň přípravy Sa 2 1/2 |  | M2 | 28.578 | 371 | 10602.44 | 21% | 12828.95 | 10602.44 | 0
| doplňující popis |  |  | Provedení otryskání potrubí do DN 600 stupeň zarezavění A stupeň přípravy Sa 2 1/2
| výměra |  |  | plocha iz. svarů DN500 3,14*0,324*0,5*9 = 4,578 => A páskový systém 2,0 = 2,000 => B protegol 22,0 = 22,000 => C Celkem: A+B+C = 28,578 => D
|  | 789 |  | povrchové úpravy ocelových konstrukcí |  | Celkem (bez DPH): | 12690.24 | za DPH 21 %: | 2664.95 | Celkem (s DPH): | 15355.19 | 12690.24 | 0 | 33831545.328
[6 empty] | Celkový součet (bez DPH): | 12690.24 | Celkový součet DPH: | 2664.95 | Celkový součet (s DPH): | 15355.19
8 - potrubí
| 855 | 2.19 |  | Pneumatický těsnící vak pro potrubí DN300 |  | KUS | 2 | 10000 | 20000 | 21% | 24200 | 20000 | 0
| doplňující popis |  |  | Pneumatický těsnící vak pro potrubí DN300
výměra
| 907 | 892372121R01 |  | Uzavření potrubí DN 300 těsnícím vakem |  | KUS | 2 | 1180 | 2360 | 21% | 2855.6 | 2360 | 0
| doplňující popis |  |  | Uzavření potrubí DN 300 těsnícím vakem
výměra
| 908 | 899722114 |  | Krytí potrubí z plastů výstražnou fólií z PVC přes 34 do 40 cm |  | M | 100 | 23.8 | 2380 | 21% | 2879.8 | 2380 | 0
| doplňující popis |  |  | Krytí potrubí z plastů výstražnou fólií z PVC přes 34 do 40 cm
výměra
| 909 | 899910211 |  | Výplň potrubí pod tlakem cementopopílkovou suspenzí délky potrubí do 50 m |  | M3 | 4.6 | 4020 | 18492 | 21% | 22375.32 | 18492 | 0
| doplňující popis |  |  | Výplň potrubí pod tlakem cementopopílkovou suspenzí délky potrubí do 50 m
| výměra |  |  | 3,0+1,6 = 4,600 => A Celkem: A = 4,600 => B
|  | 8 |  | potrubí |  | Celkem (bez DPH): | 43232 | za DPH 21 %: | 9078.72 | Celkem (s DPH): | 52310.72 | 43232 | 0 | 392534455.04
[6 empty] | Celkový součet (bez DPH): | 43232 | Celkový součet DPH: | 9078.72 | Celkový součet (s DPH): | 52310.72
997 - přesun sutě
| 910 | 997221561 |  | Vodorovná doprava suti z kusových materiálů do 1 km |  | T | 15.355 | 57.9 | 889.05 | 21% | 1075.75 | 889.05 | 0
| doplňující popis |  |  | Vodorovná doprava suti z kusových materiálů do 1 km
| výměra |  |  | odvoz demontovaného potrubí, vzdálenost do 20km' potrubí OC DN300 114,0*103,0/1000 = 11,742 => A potrubí OC DN200 87,0*27,0/1000 = 2,349 => B potrubí OC DN150 78,0*16,2/1000 = 1,264 => C Celkem: A+B+C = 15,355 => D
| 911 | 997221569 |  | Příplatek ZKD 1 km u vodorovné dopravy suti z kusových materiálů |  | T | 291.745 | 14.2 | 4142.78 | 21% | 5012.76 | 4142.78 | 0
| doplňující popis |  |  | Příplatek ZKD 1 km u vodorovné dopravy suti z kusových materiálů
| výměra |  |  | odp_oc 15,355*19 Přepočtené koeficientem množství = 291,745 => A Celkem: A = 291,745 => B
|  | 997 |  | přesun sutě |  | Celkem (bez DPH): | 5031.83 | za DPH 21 %: | 1056.68 | Celkem (s DPH): | 6088.51 | 5031.83 | 0 | 5322065.9544
[6 empty] | Celkový součet (bez DPH): | 5031.83 | Celkový součet DPH: | 1056.68 | Celkový součet (s DPH): | 6088.51
998 - přesun hmot
| 912 | 998272201 |  | Přesun hmot pro trubní vedení z ocelových trub svařovaných otevřený výkop |  | T | 20.429 | 448 | 9152.19 | 21% | 11074.15 | 9152.19 | 0
| doplňující popis |  |  | Přesun hmot pro trubní vedení z ocelových trub svařovaných otevřený výkop
| výměra |  |  | potrubí DN300 PE 72,0*44,0/1000 = 3,168 => A potrubí DN500 PE+FZM 53,0*70,0/1000 = 3,710 => B potrubí DN700 50,0*218,0/1000 = 10,900 => C ohyby DN500 (260+302+332+255+238)/1000 = 1,387 => D potrubí DN150 78,0*16,2/1000 = 1,264 => E Celkem: A+B+C+D+E = 20,429 => F
|  | 998 |  | přesun hmot |  | Celkem (bez DPH): | 9152.19 | za DPH 21 %: | 1921.96 | Celkem (s DPH): | 11074.15 | 9152.19 | 0 | 17599295.2824
[6 empty] | Celkový součet (bez DPH): | 9152.19 | Celkový součet DPH: | 1921.96 | Celkový součet (s DPH): | 11074.15

## 31 - SO801
ROZPOČET
STAVBA
0
| II/322 - Přeložka silnice II/322 Černá za Bory - Dašice | [12 empty] | 0
14361213.52
ZÁKLADNÍ ÚDAJE
Objekt: | [7 empty] | Celková cena (bez DPH): | 14361213.52
SO801 - Odhumusování | [7 empty] | Celková cena (s DPH): | 17377068.36 |  |  | 3015854.84 | 3015854.84 | 4.3311e+13
Zhotovitel:
IČ:
DIČ:
SOUHRN
| Kód |  |  | Název | [5 empty] | Cena (bez DPH) | Cena (s DPH)
| 1 |  |  | zemní práce | [5 empty] | 14361213.52 | 17377068.36 |  |  | 4.3311e+13
POLOŽKY ROZPOČTU
| P.č. | Kód | Var | Název | Skupina měření | MJ | Množství MJ | JOC | Cena (bez DPH) | DPH % | Cena (s DPH)
1 - zemní práce
| 939 | 12110 |  | SEJMUTÍ ORNICE NEBO LESNÍ PŮDY |  | M3 | 8584 | 83.07 | 713072.88 | 21% | 862818.18 | 713072.88 | 0
doplňující popis
| výměra |  |  | Generováno z modelu: 3$sTipHHb5rgdGr7F83KAZ 627 = 627,000 => A 2G9X$1YZj4E8R8ceWPdzIt 7957 = 7957,000 => B A + B = 8584,000 => C
| 940 | 121101 |  | SEJMUTÍ ORNICE NEBO LESNÍ PŮDY S ODVOZEM DO 1KM |  | M3 | 2282 | 83.07 | 189565.74 | 21% | 229374.55 | 189565.74 | 0
doplňující popis
| výměra |  |  | Generováno z modelu: 0ovBFiRCz3zQ9TabxCbarC 1410 = 1410,000 => A 1b1cN$6D124PkmwA4VGRqB 230 = 230,000 => B 293VyaZsrCP8ELYpl3Ri4x 642 = 642,000 => C A + B + C = 2282,000 => D
| 941 | 121102 |  | SEJMUTÍ ORNICE NEBO LESNÍ PŮDY S ODVOZEM DO 2KM |  | M3 | 5095 | 102.74 | 523460.3 | 21% | 633386.96 | 523460.3 | 0
doplňující popis
| výměra |  |  | Generováno z modelu: 3ejqFaeO17PvICcnpu8JKn 1810 = 1810,000 => A 0PHSVvoEr30g9Zuu_wjFx_ 1926 = 1926,000 => B 00su91z_P6kR64u0$8wz09 962 = 962,000 => C 2jBQ70py54SeEbLN4Et9n9 397 = 397,000 => D A + B + C + D = 5095,000 => E
| 942 | 121106 |  | SEJMUTÍ ORNICE NEBO LESNÍ PŮDY S ODVOZEM DO 12KM |  | M3 | 2000 | 299.25 | 598500 | 21% | 724185 | 598500 | 0
doplňující popis
| výměra |  |  | Generováno z modelu: 1ajIIPihz0JQFdaqmhEo7I 2000 = 2000,000 => A A = 2000,000 => B
| 943 | 121R1 |  | TŘÍDĚNÍ LESNÍ PŮDY NA MEZIDEPONII |  | M3 | 6651 | 78 | 518778 | 21% | 627721.38 | 518778 | 0
| doplňující popis |  |  | třídění lesní půdy od vegetace
| výměra |  |  | odečteno z PD: 4421+2230 = 6651,000 => A
| 944 | 12573 |  | VYKOPÁVKY ZE ZEMNÍKŮ A SKLÁDEK TŘ. I |  | M3 | 10339 | 139.32 | 1440429.48 | 21% | 1742919.67 | 1440429.48 | 0
doplňující popis
| výměra |  |  | Generováno z modelu: 2jf5PXpIz0Pw$nSIdbaLJ1 1592 = 1592,000 => A 3gPruCaJLA78_AaoodT8R9 200 = 200,000 => B 0Cq398eCTCWORQLKyEjxMn 2051 = 2051,000 => C 1OCqeH3WzATOyg$8J3E2QB 983 = 983,000 => D 3yvCKqMknAEvVKxqYspnhj 1440 = 1440,000 => E 1DZY1P_Pj3ZQjcURaluCo3 1828 = 1828,000 => F 2RjSukQEH3dRJEw6CFH_mh 2245 = 2245,000 => G A + B + C + D + E + F + G = 10339,000 => H
| 945 | 18232 |  | ROZPROSTŘENÍ ORNICE V ROVINĚ V TL DO 0,15M |  | M2 | 95353.333 | 38.58 | 3678731.59 | 21% | 4451265.22 | 3678731.59 | 0
| doplňující popis |  |  | rozprostření ornice na vybrané zemědělské pozemky
| výměra |  |  | Generováno z modelu: 2JS4n5n5j3HgwgWizyOEJK 4908 / 0,15 = 32720,000 => A 2NA5kE6MXDsfHkSFfoUNVd 2529 / 0,15 = 16860,000 => B 1cGT0mXc9Acx29BV15dheQ 6866 / 0,15 = 45773,333 => C A + B + C = 95353,333 => D
| 946 | 18235 | A | ROZPROSTŘENÍ ORNICE V ROVINĚ V TL DO 0,50M |  | M2 | 34675 | 134.24 | 4654772 | 21% | 5632274.12 | 4654772 | 0
| doplňující popis |  |  | tl. vrstvy do 40 cm; rekultivace, uvedení dočasného záboru do původního stavu zemědělské pozemky
| výměra |  |  | odečteno z PD: 34675 = 34675,000 => A
| 947 | 18235 | B | ROZPROSTŘENÍ ORNICE V ROVINĚ V TL DO 0,50M |  | M2 | 4831 | 134.24 | 648513.44 | 21% | 784701.26 | 648513.44 | 0
| doplňující popis |  |  | tl. vrstvy do 30 cm uvedení dočasného záboru do původního stavu lesní pozemky
| výměra |  |  | odečteno z PD: 4831 = 4831,000 => A
| 948 | 18710 |  | OŠETŘENÍ ORNICE NA SKLÁDCE |  | M3 | 17961 | 77.69 | 1395390.09 | 21% | 1688422.01 | 1395390.09 | 0
doplňující popis
| výměra |  |  | Generováno z modelu: 3$sTipHHb5rgdGr7F83KAZ 627 = 627,000 => A 2G9X$1YZj4E8R8ceWPdzIt 7957 = 7957,000 => B 0ovBFiRCz3zQ9TabxCbarC 1410 = 1410,000 => C 1b1cN$6D124PkmwA4VGRqB 230 = 230,000 => D 293VyaZsrCP8ELYpl3Ri4x 642 = 642,000 => E 3ejqFaeO17PvICcnpu8JKn 1810 = 1810,000 => F 0PHSVvoEr30g9Zuu_wjFx_ 1926 = 1926,000 => G 00su91z_P6kR64u0$8wz09 962 = 962,000 => H 2jBQ70py54SeEbLN4Et9n9 397 = 397,000 => I 1ajIIPihz0JQFdaqmhEo7I 2000 = 2000,000 => J A+B+C+D+E+F+G+H+I+J = 17961,000 => K
|  | 1 |  | zemní práce |  | Celkem (bez DPH): | 14361213.52 | za DPH 21 %: | 3015854.84 | Celkem (s DPH): | 17377068.36 | 14361213.52 | 0 | 4.3311e+13
[6 empty] | Celkový součet (bez DPH): | 14361213.52 | Celkový součet DPH: | 3015854.84 | Celkový součet (s DPH): | 17377068.36

## 32 - SO802
ROZPOČET
STAVBA
0
| II/322 - Přeložka silnice II/322 Černá za Bory - Dašice | [12 empty] | 0
4691202.41
ZÁKLADNÍ ÚDAJE
Objekt: | [7 empty] | Celková cena (bez DPH): | 4691202.41
SO802 - Oplocení silnice | [7 empty] | Celková cena (s DPH): | 5676354.92 |  |  | 366568.3891 | 246288.1275 | 1.7197e+12
Zhotovitel:
IČ:
DIČ:
SOUHRN
| Kód |  |  | Název | [5 empty] | Cena (bez DPH) | Cena (s DPH)
| 2 |  |  | základy | [5 empty] | 254838.98 | 308355.17 |  |  | 13638266112.0662
| 3 |  |  | svislé konstrukce | [5 empty] | 1641215.52 | 1985870.78 |  |  | 565655202977.1553
| 4 |  |  | vodorovné konstrukce | [5 empty] | 524694.89 | 634880.82 |  |  | 57814519115.7877
| 7 |  |  | přidružená stavební výroba | [5 empty] | 2270453.02 | 2747248.15 |  |  | 1.0825e+12
POLOŽKY ROZPOČTU
| P.č. | Kód | Var | Název | Skupina měření | MJ | Množství MJ | JOC | Cena (bez DPH) | DPH % | Cena (s DPH)
2 - základy
| 949 | 289971 |  | OPLÁŠTĚNÍ (ZPEVNĚNÍ) Z GEOTEXTILIE |  | M2 | 2914.444 | 87.44 | 254838.98 | 21% | 308355.17 | 254838.98 | 0
doplňující popis
| výměra |  |  | Generováno z modelu: 388I1kH3XCHwatfK7lNPPV 1162,72285397971 = 1162,723 => A 2T6Mjrwyz8b84uPVYZWGM8 497,670187293606 = 497,670 => B 23Kc08qAP1$8Nn9eq5sko0 11,3032713496539 = 11,303 => C 22jZYsvcf4JxPHZcgwpPcB 38,5796395584268 = 38,580 => D 1UmhGP5511rQy7TFYvkC0c 357,241190848261 = 357,241 => E 2R4bSQ4aT5zfCPh3JBVh5R 379,569197387526 = 379,569 => F 0IEB$gQSP8VflUc5bpFrz9 17,0477835018369 = 17,048 => G 2VRby9AN52FOCl_lLaOQNT 225,245129932188 = 225,245 => H 23RFZKlaX9s9k2A$9Q3oaS 225,064873787136 = 225,065 => I A + B + C + D + E + F + G + H + I = 2914,444 => J
|  | 2 |  | základy |  | Celkem (bez DPH): | 254838.98 | za DPH 21 %: | 53516.19 | Celkem (s DPH): | 308355.17 | 254838.98 | 0 | 13638266112.0662
[6 empty] | Celkový součet (bez DPH): | 254838.98 | Celkový součet DPH: | 53516.19 | Celkový součet (s DPH): | 308355.17
3 - svislé konstrukce
| 950 | 33817C |  | SLOUPKY PLOTOVÉ Z DÍLCŮ KOVOVÝCH DO BETONOVÝCH PATEK |  | KS | 1016 | 1171.68 | 1190426.88 | 21% | 1440416.52 | 1190426.88 | 0
doplňující popis
| výměra |  |  | odečteno z PD: (1660+610+542+25+321+16+55+510+321)/4+1 = 1016,000 => A
| 951 | 33817D |  | VZPĚRY PLOTOVÉ Z DÍLCŮ KOVOVÝCH DO BETONOVÝCH PATEK |  | KS | 339 | 1329.76 | 450788.64 | 21% | 545454.25 | 450788.64 | 0
doplňující popis
| výměra |  |  | odečteno z PD: (1660+610+542+25+321+16+55+510+321)/24*2 = ZAOKR. 339 = 339,000 => A
|  | 3 |  | svislé konstrukce |  | Celkem (bez DPH): | 1641215.52 | za DPH 21 %: | 344655.26 | Celkem (s DPH): | 1985870.78 | 1641215.52 | 0 | 565655202977.1553
[6 empty] | Celkový součet (bez DPH): | 1641215.52 | Celkový součet DPH: | 344655.26 | Celkový součet (s DPH): | 1985870.78
4 - vodorovné konstrukce
| 952 | 45152 |  | PODKLADNÍ A VÝPLŇOVÉ VRSTVY Z KAMENIVA DRCENÉHO |  | M3 | 439.454 | 1193.97 | 524694.89 | 21% | 634880.82 | 524694.89 | 0
doplňující popis
| výměra |  |  | Generováno z modelu: 0e4nBquSfCV8Z4LM5W5rYh 33,7536121791141 = 33,754 => A 0OtmvBFLLEiR_Ye0aiFLM8 33,7493399307078 = 33,749 => B 3vDRTNa5j1kvKwICgYNtLh 2,55344439741435 = 2,553 => C 3S6QuFbdv1pBl8SBSat_Oi 2,55344439741435 = 2,553 => D 15qZGXz8P7ze_xzQLicQr0 56,8973092755842 = 56,897 => E 3kOI31RZX1oQlFWNsIPOPr 53,5803170415833 = 53,580 => F 0Y4vLGcxD2IBy$OnivEQUx 5,7861543851852 = 5,786 => G 0hiTzWiWb98v7fbeeektYT 1,69535464240852 = 1,695 => H 38HmzvZELApPHlm0tRsjw$ 74,6032587434908 = 74,603 => I 2t5L$Dpk959uaubopkBtPj 174,283840191306 = 174,284 => J A + B + C + D + E + F + G + H + I + J = 439,454 => K
|  | 4 |  | vodorovné konstrukce |  | Celkem (bez DPH): | 524694.89 | za DPH 21 %: | 110185.93 | Celkem (s DPH): | 634880.82 | 524694.89 | 0 | 57814519115.7877
[6 empty] | Celkový součet (bez DPH): | 524694.89 | Celkový součet DPH: | 110185.93 | Celkový součet (s DPH): | 634880.82
7 - přidružená stavební výroba
| 953 | 767912 |  | OPLOCENÍ Z DRÁTĚNÉHO PLETIVA POZINKOVANÉHO VYSOKOPEVNOSTNÍHO |  | M2 | 7435.854 | 285.04 | 2119515.82 | 21% | 2564614.14 | 2119515.82 | 0
doplňující popis
| výměra |  |  | Generováno z modelu: 3h0QQ6OYDFVRHNHFmd9hqA 1660 *1,8 = 2988,000 => A 2RG8E_lN11IBL0McQ1eofO 681,03 *1,8 = 1225,854 => B 2OQCH1wCX2CO1tIbZzwVZp 16 *1,8 = 28,800 => C 02KLx8vwv5K8pOnJDaTNVc 542 *1,8 = 975,600 => D 1xzWgWLjj6cBkNALk5bVgr 55 *1,8 = 99,000 => E 2r3UM3WWb6_A0qShPjNgYv 510 *1,8 = 918,000 => F 0jdj9xBOL0We07AY0L2PUq 321 *1,8 = 577,800 => G 3yGeYsKwr3ghx1kfOGbBKt 25 *1,8 = 45,000 => H 3RRAVw4cH4l927VzkQJv$K 321 *1,8 = 577,800 => I A + B + C + D + E + F + G + H + I = 7435,854 => J
| 954 | 76796 |  | VRATA A VRÁTKA |  | M2 | 30 | 5031.24 | 150937.2 | 21% | 182634.01 | 150937.2 | 0
| doplňující popis |  |  | š. 1,0 m, v. 2,0 m, dle PPK-PLO a R89
| výměra |  |  | odečteno z PD: 15*1*2 = 30,000 => A
|  | 7 |  | přidružená stavební výroba |  | Celkem (bez DPH): | 2270453.02 | za DPH 21 %: | 476795.13 | Celkem (s DPH): | 2747248.15 | 2270453.02 | 0 | 1.0825e+12
[6 empty] | Celkový součet (bez DPH): | 2270453.02 | Celkový součet DPH: | 476795.13 | Celkový součet (s DPH): | 2747248.15

## 33 - SO803
ROZPOČET
STAVBA
0
| II/322 - Přeložka silnice II/322 Černá za Bory - Dašice | [12 empty] | 0
2407135.41
ZÁKLADNÍ ÚDAJE
Objekt: | [7 empty] | Celková cena (bez DPH): | 2407135.41
SO803 - Oplocení železnice | [7 empty] | Celková cena (s DPH): | 2912633.85 |  |  | 154322.8648 | 101099.686 | 371478439524.5153
Zhotovitel:
IČ:
DIČ:
SOUHRN
| Kód |  |  | Název | [5 empty] | Cena (bez DPH) | Cena (s DPH)
| 1 |  |  | zemní práce | [5 empty] | 302848.77 | 366447.01 |  |  | 19260951606.9348
| 2 |  |  | základy | [5 empty] | 110091.16 | 133210.3 |  |  | 2545323031.9624
| 3 |  |  | svislé konstrukce | [5 empty] | 726720 | 879331.2 |  |  | 110906337984
| 4 |  |  | vodorovné konstrukce | [5 empty] | 225248.41 | 272550.58 |  |  | 10654963830.4597
| 7 |  |  | přidružená stavební výroba | [5 empty] | 1042227.07 | 1261094.75 |  |  | 228110863071.1675
POLOŽKY ROZPOČTU
| P.č. | Kód | Var | Název | Skupina měření | MJ | Množství MJ | JOC | Cena (bez DPH) | DPH % | Cena (s DPH)
1 - zemní práce
| 955 | 11120 |  | ODSTRANĚNÍ KŘOVIN |  | M2 | 2667 | 76.18 | 203172.06 | 21% | 245838.19 | 203172.06 | 0
| doplňující popis |  |  | spálení nebo štěpkování na místě, bude provedeno dle skutečného stavu a v nutném rozsahu pro provedení oplocení
| výměra |  |  | dle povolení ke kácení: 325+60+600+137+400+41+34+73+112+45+84+25+122+460+63+86 = 2667,000 => A
| 956 | 11201 |  | KÁCENÍ STROMŮ D KMENE DO 0,5M S ODSTRANĚNÍM PAŘEZŮ |  | KUS | 9 | 1588.79 | 14299.11 | 21% | 17301.92 | 14299.11 | 0
| doplňující popis |  |  | bude provedeno dle skutečného stavu a v nutném rozsahu pro provedení oplocení
| výměra |  |  | dle povolení ke kácení: 2+7 = 9,000 => A
| 957 | 11204 |  | KÁCENÍ STROMŮ D KMENE DO 0,3M S ODSTRANĚNÍM PAŘEZŮ |  | KUS | 84 | 1016.4 | 85377.6 | 21% | 103306.9 | 85377.6 | 0
| doplňující popis |  |  | bude provedeno dle skutečného stavu a v nutném rozsahu pro provedení oplocení
| výměra |  |  | dle povolení ke kácení: 50+34 = 84,000 => A
|  | 1 |  | zemní práce |  | Celkem (bez DPH): | 302848.77 | za DPH 21 %: | 63598.24 | Celkem (s DPH): | 366447.01 | 302848.77 | 0 | 19260951606.9348
[6 empty] | Celkový součet (bez DPH): | 302848.77 | Celkový součet DPH: | 63598.24 | Celkový součet (s DPH): | 366447.01
2 - základy
| 958 | 289971 |  | OPLÁŠTĚNÍ (ZPEVNĚNÍ) Z GEOTEXTILIE |  | M2 | 1259.048 | 87.44 | 110091.16 | 21% | 133210.3 | 110091.16 | 0
doplňující popis
| výměra |  |  | Generováno z modelu: 3ZIAdiHMb96xtE04RAFjuP 732,977966712659 = 732,978 => A 0rOqeyTnH7z9iX1akFl2nQ 526,070182090031 = 526,070 => B A + B = 1259,048 => C
|  | 2 |  | základy |  | Celkem (bez DPH): | 110091.16 | za DPH 21 %: | 23119.14 | Celkem (s DPH): | 133210.3 | 110091.16 | 0 | 2545323031.9624
[6 empty] | Celkový součet (bez DPH): | 110091.16 | Celkový součet DPH: | 23119.14 | Celkový součet (s DPH): | 133210.3
3 - svislé konstrukce
| 959 | 33817C |  | SLOUPKY PLOTOVÉ Z DÍLCŮ KOVOVÝCH DO BETONOVÝCH PATEK |  | KS | 450 | 1171.68 | 527256 | 21% | 637979.76 | 527256 | 0
doplňující popis
| výměra |  |  | odečteno z PD: (1046+750)/4+1 = 450,000 => A
| 960 | 33817D |  | VZPĚRY PLOTOVÉ Z DÍLCŮ KOVOVÝCH DO BETONOVÝCH PATEK |  | KS | 150 | 1329.76 | 199464 | 21% | 241351.44 | 199464 | 0
doplňující popis
| výměra |  |  | odečteno z PD: (1046+750)/24*2 = ZAOKR. 150 = 150,000 => A
|  | 3 |  | svislé konstrukce |  | Celkem (bez DPH): | 726720 | za DPH 21 %: | 152611.2 | Celkem (s DPH): | 879331.2 | 726720 | 0 | 110906337984
[6 empty] | Celkový součet (bez DPH): | 726720 | Celkový součet DPH: | 152611.2 | Celkový součet (s DPH): | 879331.2
4 - vodorovné konstrukce
| 961 | 45152 |  | PODKLADNÍ A VÝPLŇOVÉ VRSTVY Z KAMENIVA DRCENÉHO |  | M3 | 188.655 | 1193.97 | 225248.41 | 21% | 272550.58 | 225248.41 | 0
doplňující popis
| výměra |  |  | Generováno z modelu: 1rtAPKfW1C$B1uvQ2zHCwU 109,835063515197 = 109,835 => A 0pvqRCSWLBRBMlH5SjFZhN 78,8202458110621 = 78,820 => B A + B = 188,655 => C
|  | 4 |  | vodorovné konstrukce |  | Celkem (bez DPH): | 225248.41 | za DPH 21 %: | 47302.17 | Celkem (s DPH): | 272550.58 | 225248.41 | 0 | 10654963830.4597
[6 empty] | Celkový součet (bez DPH): | 225248.41 | Celkový součet DPH: | 47302.17 | Celkový součet (s DPH): | 272550.58
7 - přidružená stavební výroba
| 962 | 767912 |  | OPLOCENÍ Z DRÁTĚNÉHO PLETIVA POZINKOVANÉHO VYSOKOPEVNOSTNÍHO |  | M2 | 3232.8 | 285.04 | 921477.31 | 21% | 1114987.55 | 921477.31 | 0
doplňující popis
| výměra |  |  | Generováno z modelu: 0Zuu66ESrBeu2mWOAAykF2 1046*1,8 = 1882,800 => A 13q2EayUf84Qx4wg49WFU7 750*1,8 = 1350,000 => B A + B = 3232,800 => C
| 963 | 76796 |  | VRATA A VRÁTKA |  | M2 | 24 | 5031.24 | 120749.76 | 21% | 146107.21 | 120749.76 | 0
| doplňující popis |  |  | š. 1,0 m, v. 2,0 m, dle PPK-PLO a R89
| výměra |  |  | odečteno z PD: 8*1*2+1*4*2 = 24,000 => A
|  | 7 |  | přidružená stavební výroba |  | Celkem (bez DPH): | 1042227.07 | za DPH 21 %: | 218867.68 | Celkem (s DPH): | 1261094.75 | 1042227.07 | 0 | 228110863071.1675
[6 empty] | Celkový součet (bez DPH): | 1042227.07 | Celkový součet DPH: | 218867.68 | Celkový součet (s DPH): | 1261094.75

## 34 - SO805-1
ROZPOČET
STAVBA
0
| II/322 - Přeložka silnice II/322 Černá za Bory - Dašice | [12 empty] | 0
3194719.76
ZÁKLADNÍ ÚDAJE
Objekt: | [7 empty] | Celková cena (bez DPH): | 3194719.76
SO805-1 - Sadové úpravy SÚSPK | [7 empty] | Celková cena (s DPH): | 3865610.91 |  |  | 670891.15 | 670891.15 | 2.1433e+12
Zhotovitel:
IČ:
DIČ:
SOUHRN
| Kód |  |  | Název | [5 empty] | Cena (bez DPH) | Cena (s DPH)
| 1 |  |  | zemní práce | [5 empty] | 3194719.76 | 3865610.91 |  |  | 2.1433e+12
POLOŽKY ROZPOČTU
| P.č. | Kód | Var | Název | Skupina měření | MJ | Množství MJ | JOC | Cena (bez DPH) | DPH % | Cena (s DPH)
1 - zemní práce
| 964 | 18311 |  | ZALOŽENÍ ZÁHONU PRO VÝSADBU |  | M2 | 3708 | 20.6 | 76384.8 | 21% | 92425.61 | 76384.8 | 0
doplňující popis
výměra
| 965 | 18351 |  | CHEMICKÉ ODPLEVELENÍ |  | M2 | 3708 | 3 | 11124 | 21% | 13460.04 | 11124 | 0
doplňující popis
| výměra |  |  | 9270*0,4 = 3708,000 => A Celkem: A = 3708,000 => B
| 966 | 18461 | 1 | MULČOVÁNÍ |  | M2 | 3708 | 156.71 | 581080.68 | 21% | 703107.62 | 581080.68 | 0
| doplňující popis |  |  | KEŘE: MULČOVÁNÍ BORKOU NEBO KVALITNÍ ŠTĚPKOU, TL. VRSTVY 10 CM PŘED SLEHNUTÍM
| výměra |  |  | 9270*0,4 = 3708,000 => A Celkem: A = 3708,000 => B
| 967 | 18461 |  | MULČOVÁNÍ |  | M2 | 304 | 156.71 | 47639.84 | 21% | 57644.21 | 47639.84 | 0
| doplňující popis |  |  | STROMY: MULČOVÁNÍ BORKOU NEBO KVALITNÍ ŠTĚPKOU, 1 M2/STROM, TL. VRSTVY 10 CM
| výměra |  |  | 25+75+58+25+33+88 KS STROMŮ = 304,000 => A Celkem: A = 304,000 => B
| 968 | 184A1 |  | VYSAZOVÁNÍ KEŘŮ LISTNATÝCH S BALEM VČETNĚ VÝKOPU JAMKY - KEŘE VELIKOSTI 30-40 |  | KUS | 9270 | 156.7 | 1452609 | 21% | 1757656.89 | 1452609 | 0
| doplňující popis |  |  | CORNUS MAS - DŘÍN 350 KS CORNUS SANGUINEA - SVÍDA KRVAVÁ 1870 KS CORYLUS AVELLANA - LÍSKA OBECNÁ 430 KS CRATAEGUS MONOGYNA - HLOH JEDNOSEMENNÝ 1075 KS LONICERA XYLOSTEUM - ZIMOLEZ OBECNÝ 750 KS PRUNUS SPINOSA - TRNKA OBECNÁ 2055 KS SAMBUCUS NIGRA - BEZ ČERNÝ 550 KS SALIX PURPUREA 'GRACILIS' - VRBA NACHOVÁ 330 KS SPIRAEA VANHOUTTEI -TAVOLNÍK VANHOUTTEŮV 880 KS VIBURNUM LANTANA - KALINA TUŠALAJ 350 KS VIBURNUM OPULUS- KALINA OBECNÁ 630 KS
výměra
| 969 | 184B14.A |  | VYSAZOVÁNÍ STROMŮ LISTNATÝCH S BALEM OBVOD KMENE DO 14CM, PODCHOZÍ VÝŠ MIN 2,2M |  | KUS | 25 | 3374.61 | 84365.25 | 21% | 102081.95 | 84365.25 | 0
| doplňující popis |  |  | ACER CAMPESTRE - JAVOR BABYKA
výměra
| 970 | 184B14.B |  | VYSAZOVÁNÍ STROMŮ LISTNATÝCH S BALEM OBVOD KMENE DO 14CM, PODCHOZÍ VÝŠ MIN 2,2M |  | KUS | 75 | 3374.61 | 253095.75 | 21% | 306245.86 | 253095.75 | 0
| doplňující popis |  |  | ACER PLATANOIDES - JAVOR MLÉČ
výměra
| 971 | 184B14.C |  | VYSAZOVÁNÍ STROMŮ LISTNATÝCH S BALEM OBVOD KMENE DO 14CM, PODCHOZÍ VÝŠ MIN 2,2M |  | KUS | 58 | 3374.61 | 195727.38 | 21% | 236830.13 | 195727.38 | 0
| doplňující popis |  |  | CARPINUS BETULUS - HABR
výměra
| 972 | 184B14.D |  | VYSAZOVÁNÍ STROMŮ LISTNATÝCH S BALEM OBVOD KMENE DO 14CM, PODCHOZÍ VÝŠ MIN 2,2M |  | KUS | 25 | 3374.61 | 84365.25 | 21% | 102081.95 | 84365.25 | 0
| doplňující popis |  |  | PRUNUS AVIUM - TŘEŠEŇ PTAČÍ
výměra
| 973 | 184B14.E |  | VYSAZOVÁNÍ STROMŮ LISTNATÝCH S BALEM OBVOD KMENE DO 14CM, PODCHOZÍ VÝŠ MIN 2,2M |  | KUS | 33 | 3374.61 | 111362.13 | 21% | 134748.18 | 111362.13 | 0
| doplňující popis |  |  | QUERCUS ROBUR - DUB LETNÍ
výměra
| 974 | 184B14.F |  | VYSAZOVÁNÍ STROMŮ LISTNATÝCH S BALEM OBVOD KMENE DO 14CM, PODCHOZÍ VÝŠ MIN 2,2M |  | KUS | 88 | 3374.61 | 296965.68 | 21% | 359328.47 | 296965.68 | 0
| doplňující popis |  |  | TILIA PLATYPHYLLOS - LÍPA VELKOLISTÁ
výměra
|  | 1 |  | zemní práce |  | Celkem (bez DPH): | 3194719.76 | za DPH 21 %: | 670891.15 | Celkem (s DPH): | 3865610.91 | 3194719.76 | 0 | 2.1433e+12
[6 empty] | Celkový součet (bez DPH): | 3194719.76 | Celkový součet DPH: | 670891.15 | Celkový součet (s DPH): | 3865610.91

## 35 - SO805-2
ROZPOČET
STAVBA
0
| II/322 - Přeložka silnice II/322 Černá za Bory - Dašice | [12 empty] | 0
368490.5
ZÁKLADNÍ ÚDAJE
Objekt: | [7 empty] | Celková cena (bez DPH): | 368490.5
SO805-2 - Sadové úpravy MO IV | [7 empty] | Celková cena (s DPH): | 445873.51 |  |  | 77383.01 | 77383.01 | 28515272536.905
Zhotovitel:
IČ:
DIČ:
SOUHRN
| Kód |  |  | Název | [5 empty] | Cena (bez DPH) | Cena (s DPH)
| 1 |  |  | zemní práce | [5 empty] | 368490.5 | 445873.51 |  |  | 28515272536.905
POLOŽKY ROZPOČTU
| P.č. | Kód | Var | Název | Skupina měření | MJ | Množství MJ | JOC | Cena (bez DPH) | DPH % | Cena (s DPH)
1 - zemní práce
| 975 | 18331 |  | SADOVNICKÉ OBDĚLÁNÍ PŮDY |  | M2 | 475 | 15.55 | 7386.25 | 21% | 8937.36 | 7386.25 | 0
doplňující popis
výměra
| 976 | 18351 |  | CHEMICKÉ ODPLEVELENÍ |  | M2 | 475 | 3 | 1425 | 21% | 1724.25 | 1425 | 0
doplňující popis
výměra
| 977 | 18461 |  | MULČOVÁNÍ |  | M2 | 475 | 156.71 | 74437.25 | 21% | 90069.07 | 74437.25 | 0
| doplňující popis |  |  | MULČOVÁNÍ BORKOU NEBO KVALITNÍ ŠTĚPKOU, TL. VRSTVY 10 CM PŘED SLEHNUTÍM
výměra
| 978 | 184A1 |  | VYSAZOVÁNÍ KEŘŮ LISTNATÝCH S BALEM VČETNĚ VÝKOPU JAMKY - KEŘE VELIKOSTI 30-40 |  | KUS | 1760 | 156.7 | 275792 | 21% | 333708.32 | 275792 | 0
| doplňující popis |  |  | SPIRAEA CINEREA 'GREFSHEIM' - TAVOLNÍK POPELAVÝ 'GREFSHEIM' 410 ks SPIRAEA JAPONICA 'LITTLE PRINCESS' - TAVOLNÍK JAPONSKÝ 'LITTLE PRINCESS' 1350 ks
výměra
| 979 | R-pol 01 |  | VYSAZOVÁNÍ KEŘŮ LISTNATÝCH S BALEM VČETNĚ VÝKOPU JAMKY - KEŘE VELIKOSTI 100-125 |  | KUS | 7 | 1350 | 9450 | 21% | 11434.5 | 9450 | 0
| doplňující popis |  |  | CORNUS MAS - DŘÍN OBECNÝ 7 ks
výměra
|  | 1 |  | zemní práce |  | Celkem (bez DPH): | 368490.5 | za DPH 21 %: | 77383.01 | Celkem (s DPH): | 445873.51 | 368490.5 | 0 | 28515272536.905
[6 empty] | Celkový součet (bez DPH): | 368490.5 | Celkový součet DPH: | 77383.01 | Celkový součet (s DPH): | 445873.51

## 36 - SO805-3
ROZPOČET
STAVBA
0
| II/322 - Přeložka silnice II/322 Černá za Bory - Dašice | [12 empty] | 0
229501.53
ZÁKLADNÍ ÚDAJE
Objekt: | [7 empty] | Celková cena (bez DPH): | 229501.53
SO805-3 - Sadové úpravy město Dašice (za tratí) | [7 empty] | Celková cena (s DPH): | 277696.85 |  |  | 48195.32 | 48195.32 | 11061129180.3696
Zhotovitel:
IČ:
DIČ:
SOUHRN
| Kód |  |  | Název | [5 empty] | Cena (bez DPH) | Cena (s DPH)
| 1 |  |  | zemní práce | [5 empty] | 229501.53 | 277696.85 |  |  | 11061129180.3696
POLOŽKY ROZPOČTU
| P.č. | Kód | Var | Název | Skupina měření | MJ | Množství MJ | JOC | Cena (bez DPH) | DPH % | Cena (s DPH)
1 - zemní práce
| 980 | 18311 |  | ZALOŽENÍ ZÁHONU PRO VÝSADBU |  | M2 | 663 | 20.6 | 13657.8 | 21% | 16525.94 | 13657.8 | 0
doplňující popis
| výměra |  |  | 510*1,3 510 m x šířka záhonu 1,3 m = 663,000 => A
| 981 | 18351 |  | CHEMICKÉ ODPLEVELENÍ |  | M2 | 663 | 3 | 1989 | 21% | 2406.69 | 1989 | 0
doplňující popis
| výměra |  |  | 510*1,3 510 m x šířka záhonu 1,3 m = 663,000 => A
| 982 | 18461 |  | MULČOVÁNÍ |  | M2 | 663 | 156.71 | 103898.73 | 21% | 125717.46 | 103898.73 | 0
| doplňující popis |  |  | MULČOVÁNÍ BORKOU NEBO KVALITNÍ ŠTĚPKOU, TL. VRSTVY 10 CM PŘED SLEHNUTÍM
| výměra |  |  | 510*1,3 510 m x šířka záhonu 1,3 m = 663,000 => A
| 983 | 184A1 |  | VYSAZOVÁNÍ KEŘŮ LISTNATÝCH S BALEM VČETNĚ VÝKOPU JAMKY - KEŘE VELIKOSTI 30-40 |  | KUS | 680 | 156.7 | 106556 | 21% | 128932.76 | 106556 | 0
| doplňující popis |  |  | 1 CORNUS SANGUINEA - SVÍDA KRVAVÁ 165 ks 2 CORYLUS AVELLANA - LÍSKA OBECNÁ 50 ks 3 CRATAEGUS MONOGYNA - HLOH JEDNOSEMENNÝ 125 ks 4 PRUNUS SPINOSA - TRNKA OBECNÁ 120 ks 5 SAMBUCUS NIGRA - BEZ ČERNÝ 65 ks 6 SALIX PURPUREA 'GRACILIS' - VRBA NACHOVÁ 100 ks 7 VIBURNUM OPULUS- KALINA OBECNÁ 55 ks
výměra
| 984 | R-pol 01 |  | OCHRANA KEŘŮ PROTI OKUSU NÁTĚREM |  | KS | 680 | 5 | 3400 | 21% | 4114 | 3400 | 0
| doplňující popis |  |  | OCHRANA KEŘŮ PROTI OKUSU NÁTĚREM
výměra
|  | 1 |  | zemní práce |  | Celkem (bez DPH): | 229501.53 | za DPH 21 %: | 48195.32 | Celkem (s DPH): | 277696.85 | 229501.53 | 0 | 11061129180.3696
[6 empty] | Celkový součet (bez DPH): | 229501.53 | Celkový součet DPH: | 48195.32 | Celkový součet (s DPH): | 277696.85

## 37 - SO805-4
ROZPOČET
STAVBA
0
| II/322 - Přeložka silnice II/322 Černá za Bory - Dašice | [12 empty] | 0
470925
ZÁKLADNÍ ÚDAJE
Objekt: | [7 empty] | Celková cena (bez DPH): | 470925
SO805-4 - Les | [7 empty] | Celková cena (s DPH): | 569819.25 |  |  | 98894.25 | 98894.25 | 46572245606.25
Zhotovitel:
IČ:
DIČ:
SOUHRN
| Kód |  |  | Název | [5 empty] | Cena (bez DPH) | Cena (s DPH)
| 1 |  |  | zemní práce | [5 empty] | 470925 | 569819.25 |  |  | 46572245606.25
POLOŽKY ROZPOČTU
| P.č. | Kód | Var | Název | Skupina měření | MJ | Množství MJ | JOC | Cena (bez DPH) | DPH % | Cena (s DPH)
1 - zemní práce
| 985 | 18351 |  | CHEMICKÉ ODPLEVELENÍ |  | M2 | 3920 | 3 | 11760 | 21% | 14229.6 | 11760 | 0
| doplňující popis |  |  | VÝMLADKOVÝ LES NA POZEMKU SOUKR. VLASTNÍKA - 1320 M2 OSTANÍ LES - 2600 M2
výměra
| 986 | 184A2 |  | VYSAZOVÁNÍ DŘEVIN LISTNATÝCH BEZ BALU VČETNĚ VÝKOPU JAMKY |  | KUS | 2750 | 109.26 | 300465 | 21% | 363562.65 | 300465 | 0
| doplňující popis |  |  | DUB ZIMNÍ - PROSTOKOŘENNÝ LESNICKÝ SADEBNÍ MATERIÁL VÝŠKOVÉ TŘÍDY 51-70, 7000 KS/HA
výměra
| 987 | R -pol 01 |  | LESNICKÁ OPLOCENKA |  | M2 | 690 | 230 | 158700 | 21% | 192027 | 158700 | 0
| doplňující popis |  |  | STANADARDNÍ LESNICKÁ OPLOCENKA VÝŠKY MIN. 1,5 M ZE SVAŘOVANÉHO POZINKOVANÉHO PLETIVA
výměra
|  | 1 |  | zemní práce |  | Celkem (bez DPH): | 470925 | za DPH 21 %: | 98894.25 | Celkem (s DPH): | 569819.25 | 470925 | 0 | 46572245606.25
[6 empty] | Celkový součet (bez DPH): | 470925 | Celkový součet DPH: | 98894.25 | Celkový součet (s DPH): | 569819.25

## 38 - SO805-5
ROZPOČET
STAVBA
0
| II/322 - Přeložka silnice II/322 Černá za Bory - Dašice | [12 empty] | 0
4337802.47
ZÁKLADNÍ ÚDAJE
Objekt: | [7 empty] | Celková cena (bez DPH): | 4337802.47
SO805-5 - Následná péče po dobu 3 let | [7 empty] | Celková cena (s DPH): | 5248740.99 |  |  | 910938.52 | 910938.52 | 3.9515e+12
Zhotovitel:
IČ:
DIČ:
SOUHRN
| Kód |  |  | Název | [5 empty] | Cena (bez DPH) | Cena (s DPH)
| 1 |  |  | zemní práce | [5 empty] | 4337802.47 | 5248740.99 |  |  | 3.9515e+12
POLOŽKY ROZPOČTU
| P.č. | Kód | Var | Název | Skupina měření | MJ | Množství MJ | JOC | Cena (bez DPH) | DPH % | Cena (s DPH)
1 - zemní práce
| 988 | 18462.A |  | OŠETŘENÍ MULČOVÁNÍ |  | M2 | 304 | 13.11 | 3985.44 | 21% | 4822.38 | 3985.44 | 0
| doplňující popis |  |  | Stromy - následná péče 1. rok po realizaci
| výměra |  |  | 304*1 304 KS STROMŮ, 1X ZA ROK = 304,000 => A Celkem: A = 304,000 => B
| 989 | 18462.B |  | OŠETŘENÍ MULČOVÁNÍ |  | M2 | 304 | 13.11 | 3985.44 | 21% | 4822.38 | 3985.44 | 0
| doplňující popis |  |  | Stromy - následná péče 2. rok po realizaci
| výměra |  |  | 304*1 304 KS STROMŮ, 1X ZA ROK = 304,000 => A Celkem: A = 304,000 => B
| 990 | 18462.C |  | OŠETŘENÍ MULČOVÁNÍ |  | M2 | 304 | 13.11 | 3985.44 | 21% | 4822.38 | 3985.44 | 0
| doplňující popis |  |  | Stromy - následná péče 3. rok po realizaci
| výměra |  |  | 304*1 304 KS STROMŮ, 1X ZA ROK = 304,000 => A Celkem: A = 304,000 => B
| 991 | 18462.D |  | OŠETŘENÍ MULČOVÁNÍ |  | M2 | 4846 | 13.11 | 63531.06 | 21% | 76872.58 | 63531.06 | 0
| doplňující popis |  |  | Keře - následná péče 1. rok po realizaci
| výměra |  |  | DOPROVODNÁ ZELEŇ SILNICE 3708 = 3708,000 => A KRUHOVÝ OBJEZD 475 = 475,000 => B PÁS MEZI POLNÍ CESTOU A TRATÍ ZA ŽIŽÍNEM 663 = 663,000 => C '1x za rok' Celkem: A+B+C = 4846,000 => D
| 992 | 18462.E |  | OŠETŘENÍ MULČOVÁNÍ |  | M2 | 4846 | 13.11 | 63531.06 | 21% | 76872.58 | 63531.06 | 0
| doplňující popis |  |  | Keře - následná péče 2. rok po realizaci
| výměra |  |  | DOPROVODNÁ ZELEŇ SILNICE 3708 = 3708,000 => A KRUHOVÝ OBJEZD 475 = 475,000 => B PÁS MEZI POLNÍ CESTOU A TRATÍ ZA ŽIŽÍNEM 663 = 663,000 => C '1x za rok' Celkem: A+B+C = 4846,000 => D
| 993 | 18462.F |  | OŠETŘENÍ MULČOVÁNÍ |  | M2 | 4846 | 13.11 | 63531.06 | 21% | 76872.58 | 63531.06 | 0
| doplňující popis |  |  | Keře - následná péče 3. rok po realizaci
| výměra |  |  | DOPROVODNÁ ZELEŇ SILNICE 3708 = 3708,000 => A KRUHOVÝ OBJEZD 475 = 475,000 => B PÁS MEZI POLNÍ CESTOU A TRATÍ ZA ŽIŽÍNEM 663 = 663,000 => C '1x za rok' Celkem: A+B+C = 4846,000 => D
| 994 | 18471.A |  | OŠETŘENÍ DŘEVIN VE SKUPINÁCH |  | M2 | 14538 | 32.85 | 477573.3 | 21% | 577863.69 | 477573.3 | 0
| doplňující popis |  |  | Keře - následná péče 1. rok po realizaci
| výměra |  |  | DOPROVODNÁ ZELEŇ SILNICE 3708*3 = 11124,000 => A KRUHOVÝ OBJEZD 475*3 = 1425,000 => B PÁS MEZI POLNÍ CESTOU A TRATÍ ZA ŽIŽÍNEM 663*3 = 1989,000 => C '3x za rok' Celkem: A+B+C = 14538,000 => D
| 995 | 18471.B |  | OŠETŘENÍ DŘEVIN VE SKUPINÁCH |  | M2 | 14538 | 32.85 | 477573.3 | 21% | 577863.69 | 477573.3 | 0
| doplňující popis |  |  | Keře - následná péče 2. rok po realizaci
| výměra |  |  | DOPROVODNÁ ZELEŇ SILNICE 3708*3 = 11124,000 => A KRUHOVÝ OBJEZD 475*3 = 1425,000 => B PÁS MEZI POLNÍ CESTOU A TRATÍ ZA ŽIŽÍNEM 663*3 = 1989,000 => C '3x za rok' Celkem: A+B+C = 14538,000 => D
| 996 | 18471.C |  | OŠETŘENÍ DŘEVIN VE SKUPINÁCH |  | M2 | 14538 | 32.85 | 477573.3 | 21% | 577863.69 | 477573.3 | 0
| doplňující popis |  |  | Keře - následná péče 3. rok po realizaci
| výměra |  |  | DOPROVODNÁ ZELEŇ SILNICE 3708*3 = 11124,000 => A KRUHOVÝ OBJEZD 475*3 = 1425,000 => B PÁS MEZI POLNÍ CESTOU A TRATÍ ZA ŽIŽÍNEM 663*3 = 1989,000 => C '3x za rok' Celkem: A+B+C = 14538,000 => D
| 997 | 18472.A |  | OŠETŘENÍ DŘEVIN SOLITERNÍCH |  | KUS | 912 | 44.43 | 40520.16 | 21% | 49029.39 | 40520.16 | 0
| doplňující popis |  |  | Stromy - následná péče 1. rok po realizaci
| výměra |  |  | 304*3 304 KS STROMŮ, 3X ZA ROK = 912,000 => A Celkem: A = 912,000 => B
| 998 | 18472.B |  | OŠETŘENÍ DŘEVIN SOLITERNÍCH |  | KUS | 912 | 44.43 | 40520.16 | 21% | 49029.39 | 40520.16 | 0
| doplňující popis |  |  | Stromy - následná péče 2. rok po realizaci
| výměra |  |  | 304*3 304 KS STROMŮ, 3X ZA ROK = 912,000 => A Celkem: A = 912,000 => B
| 999 | 18472.C |  | OŠETŘENÍ DŘEVIN SOLITERNÍCH |  | KUS | 912 | 44.43 | 40520.16 | 21% | 49029.39 | 40520.16 | 0
| doplňující popis |  |  | Stromy - následná péče 3. rok po realizaci
| výměra |  |  | 304*3 304 KS STROMŮ, 3X ZA ROK = 912,000 => A Celkem: A = 912,000 => B
| 1000 | 18600.A |  | ZALÉVÁNÍ VODOU |  | M3 | 304 | 343.83 | 104524.32 | 21% | 126474.43 | 104524.32 | 0
| doplňující popis |  |  | Stromy - následná péče 1. rok po realizaci
| výměra |  |  | 304*0,1*10 304 KS STROMŮ, 100 L/STROM, 10X ZA ROK = 304,000 => A Celkem: A = 304,000 => B
| 1001 | 18600.B |  | ZALÉVÁNÍ VODOU |  | M3 | 243.2 | 343.83 | 83619.46 | 21% | 101179.55 | 83619.46 | 0
| doplňující popis |  |  | Stromy - následná péče 2. rok po realizaci
| výměra |  |  | 304*0,1*8 304 KS STROMŮ, 100 L/STROM, 8X ZA ROK = 243,200 => A Celkem: A = 243,200 => B
| 1002 | 18600.C |  | ZALÉVÁNÍ VODOU |  | M3 | 121.6 | 343.83 | 41809.73 | 21% | 50589.77 | 41809.73 | 0
| doplňující popis |  |  | Stromy - následná péče 3. rok po realizaci
| výměra |  |  | 304*0,1*4 304 KS STROMŮ, 100 L/STROM, 4X ZA ROK = 121,600 => A Celkem: A = 121,600 => B
| 1003 | 18600.D |  | ZALÉVÁNÍ VODOU |  | M3 | 1453.8 | 343.83 | 499860.05 | 21% | 604830.66 | 499860.05 | 0
| doplňující popis |  |  | Keře - následná péče 1. rok po realizaci
| výměra |  |  | 4846*0,03*10 4846 m2 ZALÉVANÝCH PLOCH, 30 L/M2, 10X ZA ROK = 1453,800 => A Celkem: A = 1453,800 => B
| 1004 | 18600.E |  | ZALÉVÁNÍ VODOU |  | M3 | 1163.04 | 343.83 | 399888.04 | 21% | 483864.53 | 399888.04 | 0
| doplňující popis |  |  | ZALÉVÁNÍ VODOU
| výměra |  |  | 4846*0,03*8 4846 m2 ZALÉVANÝCH PLOCH, 30 L/M2, 8X ZA ROK = 1163,040 => A Celkem: A = 1163,040 => B
| 1005 | 18600.F |  | ZALÉVÁNÍ VODOU |  | M3 | 581.52 | 343.83 | 199944.02 | 21% | 241932.26 | 199944.02 | 0
| doplňující popis |  |  | Keře - následná péče 3. rok po realizaci
| výměra |  |  | 4846*0,03*4 4846 m2 ZALÉVANÝCH PLOCH, 30 L/M2, 4X ZA ROK = 581,520 => A Celkem: A = 581,520 => B
| 1006 | 18600.G |  | ZALÉVÁNÍ VODOU |  | M3 | 1176 | 343.83 | 404344.08 | 21% | 489256.34 | 404344.08 | 0
| doplňující popis |  |  | Les - následná péče 1. rok po realizaci
| výměra |  |  | 3920*0,03*10 3920 M2 ZALÉVANÝCH PLOCH, 30 L/M2, 10X ZA ROK = 1176,000 => A Celkem: A = 1176,000 => B
| 1007 | 18600.H |  | ZALÉVÁNÍ VODOU |  | M3 | 940.8 | 343.83 | 323475.26 | 21% | 391405.06 | 323475.26 | 0
| doplňující popis |  |  | Les - následná péče 2. rok po realizaci
| výměra |  |  | 3920*0,03*8 3920 M2 ZALÉVANÝCH PLOCH, 30 L/M2, 8X ZA ROK = 940,800 => A Celkem: A = 940,800 => B
| 1008 | 18600.I |  | ZALÉVÁNÍ VODOU |  | M3 | 470.4 | 343.83 | 161737.63 | 21% | 195702.53 | 161737.63 | 0
| doplňující popis |  |  | Les - následná péče 3. rok po realizaci
| výměra |  |  | 3920*0,03*4 3920 M2 ZALÉVANÝCH PLOCH, 30 L/M2, 4X ZA ROK = 470,400 => A Celkem: A = 470,400 => B
| 1009 | R -pol 03.A |  | OBŽÍNÁNÍ SAZENIC |  | M2 | 11760 | 6.5 | 76440 | 21% | 92492.4 | 76440 | 0
| doplňující popis |  |  | Les - následná péče 1. rok po realizaci
| výměra |  |  | 3920*3 3920 M2, 3x ZA ROK = 11760,000 => A Celkem: A = 11760,000 => B
| 1010 | R -pol 03.B |  | OBŽÍNÁNÍ SAZENIC |  | M2 | 11760 | 6.5 | 76440 | 21% | 92492.4 | 76440 | 0
| doplňující popis |  |  | Les - následná péče 2. rok po realizaci
| výměra |  |  | 3920*3 3920 M2, 3x ZA ROK = 11760,000 => A Celkem: A = 11760,000 => B
| 1011 | R -pol 03.C |  | OBŽÍNÁNÍ SAZENIC |  | M2 | 11760 | 6.5 | 76440 | 21% | 92492.4 | 76440 | 0
| doplňující popis |  |  | Les - následná péče 3. rok po realizaci
| výměra |  |  | 3920*3 3920 M2, 3x ZA ROK = 11760,000 => A Celkem: A = 11760,000 => B
| 1012 | R -pol 04.A |  | KONTROLA A OPRAVA OPLOCENKY |  | M2 | 690 | 15 | 10350 | 21% | 12523.5 | 10350 | 0
| doplňující popis |  |  | Les - následná péče 1. rok po realizaci PRŮBĚŽNÁ KONTROLA A OPRAVY VČETNĚ PŘÍPADNÉ VÝMĚNY POŠKOZENÝCH KŮLŮ A PLETIVA
výměra
| 1013 | R -pol 04.B |  | KONTROLA A OPRAVA OPLOCENKY |  | M2 | 690 | 15 | 10350 | 21% | 12523.5 | 10350 | 0
| doplňující popis |  |  | Les - následná péče 2. rok po realizaci PRŮBĚŽNÁ KONTROLA A OPRAVY VČETNĚ PŘÍPADNÉ VÝMĚNY POŠKOZENÝCH KŮLŮ A PLETIVA
výměra
| 1014 | R -pol 04.C |  | KONTROLA A OPRAVA OPLOCENKY |  | M2 | 690 | 15 | 10350 | 21% | 12523.5 | 10350 | 0
| doplňující popis |  |  | Les - následná péče 3. rok po realizaci PRŮBĚŽNÁ KONTROLA A OPRAVY VČETNĚ PŘÍPADNÉ VÝMĚNY POŠKOZENÝCH KŮLŮ A PLETIVA
výměra
| 1015 | R-pol 01.A |  | VÝCHOVNÝ ŘEZ - 1. rok |  | KUS | 304 | 100 | 30400 | 21% | 36784 | 30400 | 0
| doplňující popis |  |  | Stromy - následná péče 1. rok po realizaci
| výměra |  |  | 304*1 304 KS STROMŮ, 1X ZA ROK = 304,000 => A Celkem: A = 304,000 => B
| 1016 | R-pol 01.B |  | VÝCHOVNÝ ŘEZ - 2. rok |  | KUS | 304 | 100 | 30400 | 21% | 36784 | 30400 | 0
| doplňující popis |  |  | Stromy - následná péče 2. rok po realizaci
| výměra |  |  | 304*1 304 KS STROMŮ, 1X ZA ROK = 304,000 => A Celkem: A = 304,000 => B
| 1017 | R-pol 01.C |  | VÝCHOVNÝ ŘEZ - 3. rok |  | KUS | 304 | 100 | 30400 | 21% | 36784 | 30400 | 0
| doplňující popis |  |  | Stromy - následná péče 3. rok po realizaci
| výměra |  |  | 304*1 304 KS STROMŮ, 1X ZA ROK = 304,000 => A Celkem: A = 304,000 => B
| 1018 | R-pol 02.A |  | OCHRANA KEŘŮ PROTI OKUSU NÁTĚREM |  | KS | 680 | 5 | 3400 | 21% | 4114 | 3400 | 0
| doplňující popis |  |  | Keře - následná péče 1. rok po realizaci PÁS MEZI POLNÍ CESTOU A TRATÍ ZA ŽIŽÍNEM 680 ks
výměra
| 1019 | R-pol 02.B |  | OCHRANA KEŘŮ PROTI OKUSU NÁTĚREM |  | KS | 680 | 5 | 3400 | 21% | 4114 | 3400 | 0
| doplňující popis |  |  | Keře - následná péče 2. rok po realizaci PÁS MEZI POLNÍ CESTOU A TRATÍ ZA ŽIŽÍNEM 680 ks
výměra
| 1020 | R-pol 02.C |  | OCHRANA KEŘŮ PROTI OKUSU NÁTĚREM |  | KS | 680 | 5 | 3400 | 21% | 4114 | 3400 | 0
| doplňující popis |  |  | Keře - následná péče 3. rok po realizaci PÁS MEZI POLNÍ CESTOU A TRATÍ ZA ŽIŽÍNEM 680 ks
výměra
|  | 1 |  | zemní práce |  | Celkem (bez DPH): | 4337802.47 | za DPH 21 %: | 910938.52 | Celkem (s DPH): | 5248740.99 | 4337802.47 | 0 | 3.9515e+12
[6 empty] | Celkový součet (bez DPH): | 4337802.47 | Celkový součet DPH: | 910938.52 | Celkový součet (s DPH): | 5248740.99

## 39 - SO805-6
ROZPOČET
STAVBA
0
| II/322 - Přeložka silnice II/322 Černá za Bory - Dašice | [12 empty] | 0
48120
ZÁKLADNÍ ÚDAJE
Objekt: | [7 empty] | Celková cena (bez DPH): | 48120
SO805-6 - Následná péče 4. a 5. rok (výmladkový les na pozemku soukromého vlastníka) | [7 empty] | Celková cena (s DPH): | 58225.2 |  |  | 10105.2 | 10105.2 | 486310344
Zhotovitel:
IČ:
DIČ:
SOUHRN
| Kód |  |  | Název | [5 empty] | Cena (bez DPH) | Cena (s DPH)
| 1 |  |  | zemní práce | [5 empty] | 48120 | 58225.2 |  |  | 486310344
POLOŽKY ROZPOČTU
| P.č. | Kód | Var | Název | Skupina měření | MJ | Množství MJ | JOC | Cena (bez DPH) | DPH % | Cena (s DPH)
1 - zemní práce
| 1021 | R -pol 01.A |  | OBŽÍNÁNÍ SAZENIC |  | M2 | 2640 | 6.5 | 17160 | 21% | 20763.6 | 17160 | 0
| doplňující popis |  |  | Les - následná péče 4. rok po realizaci
| výměra |  |  | 1320*2 1320 M2, 2x ZA ROK = 2640,000 => A Celkem: A = 2640,000 => B
| 1022 | R -pol 01.B |  | OBŽÍNÁNÍ SAZENIC |  | M2 | 2640 | 6.5 | 17160 | 21% | 20763.6 | 17160 | 0
| doplňující popis |  |  | Les - následná péče 5. rok po realizaci
| výměra |  |  | 1320*2 1320 M2, 2x ZA ROK = 2640,000 => A Celkem: A = 2640,000 => B
| 1023 | R -pol 02.A |  | KONTROLA A OPRAVA OPLOCENKY |  | M2 | 690 | 10 | 6900 | 21% | 8349 | 6900 | 0
| doplňující popis |  |  | Les - následná péče 4. rok po realizaci PRŮBĚŽNÁ KONTROLA A OPRAVY VČETNĚ PŘÍPADNÉ VÝMĚNY POŠKOZENÝCH KŮLŮ A PLETIVA
výměra
| 1024 | R -pol 02.B |  | KONTROLA A OPRAVA OPLOCENKY |  | M2 | 690 | 10 | 6900 | 21% | 8349 | 6900 | 0
| doplňující popis |  |  | Les - následná péče 5. rok po realizaci PRŮBĚŽNÁ KONTROLA A OPRAVY VČETNĚ PŘÍPADNÉ VÝMĚNY POŠKOZENÝCH KŮLŮ A PLETIVA
výměra
|  | 1 |  | zemní práce |  | Celkem (bez DPH): | 48120 | za DPH 21 %: | 10105.2 | Celkem (s DPH): | 58225.2 | 48120 | 0 | 486310344
[6 empty] | Celkový součet (bez DPH): | 48120 | Celkový součet DPH: | 10105.2 | Celkový součet (s DPH): | 58225.2

## 40 - SO806
ROZPOČET
STAVBA
0
| II/322 - Přeložka silnice II/322 Černá za Bory - Dašice | [12 empty] | 0
892845.09
ZÁKLADNÍ ÚDAJE
Objekt: | [7 empty] | Celková cena (bez DPH): | 892845.09
SO806 - Směna a úprava pozemku | [7 empty] | Celková cena (s DPH): | 1080342.56 |  |  | 103381.4758 | 46874.365 | 92304535923.154
Zhotovitel:
IČ:
DIČ:
SOUHRN
| Kód |  |  | Název | [5 empty] | Cena (bez DPH) | Cena (s DPH)
| 1 |  |  | zemní práce | [5 empty] | 638831.39 | 772985.98 |  |  | 85702802035.97
| 3 |  |  | svislé kontrukce | [5 empty] | 118596.29 | 143501.51 |  |  | 2953785289.9238
| 5 |  |  | komunikace | [5 empty] | 3671.2 | 4442.15 |  |  | 2833982.84
| 7 |  |  | přidružená stavební výroba | [5 empty] | 131746.21 | 159412.91 |  |  | 3645114614.417
POLOŽKY ROZPOČTU
| P.č. | Kód | Var | Název | Skupina měření | MJ | Množství MJ | JOC | Cena (bez DPH) | DPH % | Cena (s DPH)
1 - zemní práce
| 1025 | 17180 |  | ULOŽENÍ SYPANINY DO NÁSYPŮ Z NAKUPOVANÝCH MATERIÁLŮ |  | M3 | 920.2 | 635.85 | 585109.17 | 21% | 707982.1 | 585109.17 | 0
| doplňující popis |  |  | srovnání pozemku, objem vychází z geodetického zaměření, použít zeminy nebo sypaniny vhodné dle ČSN 73 6133, hutněno po vrstvách max 300 mm
| výměra |  |  | 1000-16*0,2-(782-16)*0,1 = 920,200 => A
| 1026 | 18110 |  | ÚPRAVA PLÁNĚ SE ZHUTNĚNÍM V HORNINĚ TŘ. I |  | M2 | 782 | 21.23 | 16601.86 | 21% | 20088.25 | 16601.86 | 0
| doplňující popis |  |  | ÚPRAVA PLÁNĚ SE ZHUTNĚNÍM V HORNINĚ TŘ. I
výměra
| 1027 | 18231 |  | ROZPROSTŘENÍ ORNICE V ROVINĚ V TL DO 0,10M |  | M2 | 766 | 28.48 | 21815.68 | 21% | 26396.97 | 21815.68 | 0
| doplňující popis |  |  | ROZPROSTŘENÍ ORNICE V ROVINĚ V TL DO 0,10M
| výměra |  |  | 782-16 = 766,000 => A
| 1028 | 18241 |  | ZALOŽENÍ TRÁVNÍKU RUČNÍM VÝSEVEM |  | M2 | 766 | 19.98 | 15304.68 | 21% | 18518.66 | 15304.68 | 0
| doplňující popis |  |  | ZALOŽENÍ TRÁVNÍKU RUČNÍM VÝSEVEM
| výměra |  |  | 782-16 = 766,000 => A
|  | 1 |  | zemní práce |  | Celkem (bez DPH): | 638831.39 | za DPH 21 %: | 134154.59 | Celkem (s DPH): | 772985.98 | 638831.39 | 0 | 85702802035.97
[6 empty] | Celkový součet (bez DPH): | 638831.39 | Celkový součet DPH: | 134154.59 | Celkový součet (s DPH): | 772985.98
3 - svislé kontrukce
| 1029 | 33817C |  | SLOUPKY PLOTOVÉ Z DÍLCŮ KOVOVÝCH DO BETONOVÝCH PATEK |  | KS | 87.6 | 1171.68 | 102639.17 | 21% | 124193.4 | 102639.17 | 0
| doplňující popis |  |  | pozinkované průměr 5 cm
| výměra |  |  | 109/2,5 = 43,600 => A 44 = 44,000 => B A+B = 87,600 => C
| 1030 | 33817D |  | VZPĚRY PLOTOVÉ Z DÍLCŮ KOVOVÝCH DO BETONOVÝCH PATEK |  | KS | 12 | 1329.76 | 15957.12 | 21% | 19308.12 | 15957.12 | 0
| doplňující popis |  |  | pozinkované průměr 5 cm
výměra
|  | 3 |  | svislé kontrukce |  | Celkem (bez DPH): | 118596.29 | za DPH 21 %: | 24905.22 | Celkem (s DPH): | 143501.51 | 118596.29 | 0 | 2953785289.9238
[6 empty] | Celkový součet (bez DPH): | 118596.29 | Celkový součet DPH: | 24905.22 | Celkový součet (s DPH): | 143501.51
5 - komunikace
| 1031 | 56364 |  | VOZOVKOVÉ VRSTVY Z RECYKLOVANÉHO MATERIÁLU TL DO 200MM |  | M2 | 16 | 229.45 | 3671.2 | 21% | 4442.15 | 3671.2 | 0
| doplňující popis |  |  | max. velikost zrna 32 mm
výměra
|  | 5 |  | komunikace |  | Celkem (bez DPH): | 3671.2 | za DPH 21 %: | 770.95 | Celkem (s DPH): | 4442.15 | 3671.2 | 0 | 2833982.84
[6 empty] | Celkový součet (bez DPH): | 3671.2 | Celkový součet DPH: | 770.95 | Celkový součet (s DPH): | 4442.15
7 - přidružená stavební výroba
| 1032 | 767912 |  | OPLOCENÍ Z DRÁTĚNÉHO PLETIVA POZINKOVANÉHO VYSOKOPEVNOSTNÍHO |  | M2 | 239.8 | 285.04 | 68352.59 | 21% | 82706.63 | 68352.59 | 0
| doplňující popis |  |  | svařované pletivo, pozinkované, vč. ostnatého drátu ve 2 řadách
| výměra |  |  | 109*(1,9+0,3) = 239,800 => A
| 1033 | 76796 |  | VRATA A VRÁTKA |  | M2 | 12.6 | 5031.24 | 63393.62 | 21% | 76706.28 | 63393.62 | 0
| doplňující popis |  |  | posuvná brána s elektrickým pohonem sv. š. 4,0 m, svislá výplň
| výměra |  |  | 6*2,1 = 12,600 => A
|  | 7 |  | přidružená stavební výroba |  | Celkem (bez DPH): | 131746.21 | za DPH 21 %: | 27666.7 | Celkem (s DPH): | 159412.91 | 131746.21 | 0 | 3645114614.417
[6 empty] | Celkový součet (bez DPH): | 131746.21 | Celkový součet DPH: | 27666.7 | Celkový součet (s DPH): | 159412.91