## A1-1 parametry část 1 oděvy
A1-1 |  | Formulář pro: | - stanovení technických parametrů - výpočet nabídkové ceny - sdělení slevy z aktuální katalogové ceny | část 1 Pracovní oděvy a ochranné prostředky
Číslo položky |  | Název zboží | Minimální technické podmínky | Předpokládané množství za dobu účinnosti rámcové dohody | Výrobce | Typové označení výrobku od výrobce | Cena za 1 kus/ pár v Kč bez DPH včetně dopravy | Cena za předpokládané množství v Kč bez DPH, včetně dopravy | ochranný prostředek nebo pracovní prostředek | Logo ano/ ne | požadován vzorek ano/ ne | obuv/ oděvy aj. | předpoklad zajištění úprav
1/ | 1 | Bunda pracovní - tmavě modrá nebo černá dle ČSN EN ISO 13688 | Pracovní bunda materiálu min. 32% bavlny, gramáže min. 240 g/m2 v tmavě modré nebo černé barvě (případně s doplňky v oranžové barvě). Blůza se dvěma bočními kapsami a jednou nebo dvěma krytými kapsami na prsou. Rukávy s vyztužením (v oblasti loktů). Dolní okraj obou rukávů se stahovací manžetou nebo pružným nápletem. | 1000 |  |  |  | 0 | ochranný | ne | ne | oděvy | ano, cca 5% ze skutečně odebraného množství
1/ | 2 | Kalhoty pracovní - tmavě modré nebo černé dle ČSN EN ISO 13688 | Pracovní kalhoty do pasu z materiálu min. 32% bavlny, gramáže min. 240 g/m2 v tmavě modré nebo černé barvě (případně s doplňky oranžové barvy). Kalhoty s elastickým pasem s poutky na pásek, příklopcem na zip, se dvěma bočními kapsami. Vyztuženy v oblasti kolenou. Možnost prodloužení nohavic. | 600 |  |  |  | 0 | ochranný | ne | ne | oděvy | ano, cca 5% ze skutečně odebraného množství
1/ | 3 | Kalhoty pracovní s laclem - tmavě modré nebo černé dle ČSN EN ISO 13688 | Pracovní kalhoty s laclem z materiálu min. 32% bavlny gramáže min. 240 g/m2 v tmavě modré nebo černé barvě (případně s doplňky oranžové barvy). Kalhoty s laclem a elastickým pasem s širokými šlemi a posuvnými sponami, příklopcem na zip, se dvěma bočními kapsami, jednou kapsou vzadu a zavírací kapsou na laclu. Vyztuženy v oblasti kolenou. Možnost prodloužení nohavic. | 400 |  |  |  | 0 | ochranný | ne | ne | oděvy | ano, cca 5% ze skutečně odebraného množství
1/ | 4 | Bunda výstražná dle ČSN EN ISO 20471 min. třídy 2 a ČSN EN ISO 13688 (tištěné logo v horní části přední strany velikost 3x13 cm v barvě dle grafického návrhu a na zádech velikosti 9x40 cm v barvě dle grafického návrhu) | Pánská reflexní pracovní bunda s reflexními pruhy splňující ČSN EN ISO 20471 min. třídy 2 a ČSN EN ISO 13688, podíl bavlny min. 32%, zapínání na zip, dvě náprsní kapsy s klopou nebo na zip, elastický lem v bocích, lem rukávů se suchým zipem nebo úpletem. Kombinace barev oranžová a černá, gramáž min. 240 g/m2. Minimálně 25 cyklů praní. | 1700 |  |  |  | 0 | ochranný | ano | ano | oděvy | ano, cca 5% ze skutečně odebraného množství
1/ | 5 | Kalhoty letní výstražné dle ČSN EN ISO 20471 min. třída 2 a ČSN EN ISO 13688 | Pánské reflexní pracovní kalhoty s reflexními pruhy, splňující ČSN EN ISO 20471, min. třída 2, podíl bavlny min. 32%, s elastickým pasem, příp. možností regulace velikosti pasu, dvěma postranními kapsami, dvěma zadními kapsami. Kombinace barev dominantní oranžová a doplňkově černá/ tmavě šedá / tmavě modrá, gramáž max. 195 g/m². Provětrávané části síťkou minimálně ve dvou funkčních větracích zónách oděvu (např. rozkrok, zadní část stehen, vnitřní část stehen, zadní část kolen apod.). Větrací zóna musí mít minimální rozměr alespoň 10 cm v nejdelším směru. Minimálně 25 cyklů praní. | 1000 |  |  |  | 0 | ochranný | ne | ano | oděvy | ano, cca 5% ze skutečně odebraného množství
1/ | 6 | Kalhoty výstražné s laclem dle ČSN EN ISO 20471 min. třída 2 a ČSN EN ISO 13688 | Pánské reflexní pracovní kalhoty barvy oranžové (oranžovo-černé) s laclem a reflexními pruhy na nohavicích, splňující ČSN EN ISO 20471 min. třídy 2 a ČSN EN ISO 13688, podíl bavlny min. 32%, s elastickým pasem, dvěma bočními kapsami, dvěma stehenními kapsami, dvěma zadními kapsami, jednou náprsní kapsou, elastické šle se zapínáním na sponu. Gramáž min. 240 g/m²; možnost prodloužení nohavic; minimálně 25 cyklů praní. | 300 |  |  |  | 0 | ochranný | ne | ne | oděvy | ano, cca 5% ze skutečně odebraného množství
1/ | 7 | Kalhoty výstražné dle ČSN EN ISO 20471 třída 2 a ČSN EN ISO 13688 | Pánské reflexní pracovní kalhoty s reflexními pruhy, splňující ČSN EN ISO 20471 třídy 2, podíl bavlny min. 32%, s elastickým pasem, dvěma postranními kapsami, dvěma zadními kapsami. Barva oranžová v kombinaci s černou, příp. šedou nebo tmavě modrou, gramáž min. 240 g/m²; minimálně 25 cyklů praní. | 1000 |  |  |  | 0 | ochranný | ne | ne | oděvy | ano, cca 5% ze skutečně odebraného množství
1/ | 8 | Bunda odolná proti prořezu | Protiprořezová bunda ze směsového materiálu min. 32% bavlny s povrchovou úpravou, která odpuzuje vodu a špínu, hlavní barva: zelená nebo tmavě šedá nebo černá, doplňková oranžová nebo červená. Integrovaná ochrana ze speciálního materiálu je všita do oblasti hrudi, ramen a do rukávů. Kapsa je opatřena klopou nebo zipem proti zapadávání pilin. Rukávy jsou zakončeny stahovací manžetou nebo pružným nápletem. Výrobek je harmonizován s normami ČSN EN ISO 13688, ČSN EN 381-11, a splňuje ochrannou třídu 1. | 100 |  |  |  | 0 | ochranný | ne | ano | oděvy | ano, cca 5% ze skutečně odebraného množství
1/ | 9 | Kalhoty odolné proti prořezu | Protiprořezové kalhoty s laclem ze směsového materiálu min. 32% bavlny s povrchovou úpravou, která odpuzuje vodu a špínu, hlavní barva: zelená nebo tmavě šedá nebo černá, doplňková oranžová nebo červená. Integrovaná ochrana nohou ze speciálního materiálu všitého do nohavic, schopného ochránit nohu proti řeznému poranění motorovou pilou při rychlosti otáčení řetězu do 20 m/s. Elastický pas a šle s plastovými sponami musí umožňovat volný pohyb pracovníka a zároveň podržet kalhoty v optimální poloze na těle. Náprsní kapsa je opatřena proti zapadávání pilin zavíráním. Kalhoty opatřeny dvěma bočními kapsami. Výrobek je harmonizován s normami ČSN EN ISO 13688, ČSN EN 381-5, a splňuje ochrannou třídu 1. | 100 |  |  |  | 0 | ochranný | ne | ano | oděvy | ano, cca 5% ze skutečně odebraného množství
1/ | 10 | Plášť ¾ výstražný – trojkombinace dle ČSN EN ISO 20471 třídy 3 (tištěné logo v horní části přední strany velikost 3x13 cm v barvě dle grafického návrhu) | Plášť ¾ - barva oranžová, odepínací svrchní větruodolná a voděodolná bunda s vodotěsnými švy, odepínací kapucí nebo integrovanou v límci; reflexní pruhy přes ramena, hruď a rukávy; 2 velké přední kapsy, 1 náprsní kapsa; oboustranná samostatná vnitřní bunda s odepínacími rukávy a min. dvěma kapsami; reflexní pruhy přes ramena, okolo hrudi a boků. Plní požadavky norem: EN 343, ČSN EN ISO 13688 a ČSN EN ISO 20471 (třída 3). | 450 |  |  |  | 0 | ochranný | ano | ano | oděvy | ne
1/ | 11 | Bunda výstražná pro THP: ČSN EN ISO 20471 třídy 3 (tištěné logo v horní části přední strany velikost 3x13 cm v barvě dle grafického návrhu) | Bunda zimní reflexní žlutá nebo oranžová, nepromokavá zateplená bunda ze syntetického 100% PE. Bunda má odepínací rukávy a odepínací kapuci nebo skrytou v límci. Je vybavena dvěma patkovými kapsami v pase, jednou náprsní kapsou na mobilní telefon a jednou náprsní kapsou se zapínáním na zip. Bunda má vpředu zapínání na zip kryté légou na druky a pružnými manžetami na rukávech, příp. možností nastavení velikosti v oblasti zápěstí. Výrobek splňuje ČSN EN ISO 20471 třídy 3 a ČSN EN 343. | 160 |  |  |  | 0 | ochranný | ano | ne | oděvy | ne
1/ | 12 | Bunda výstražná do deště pro THP: ČSN EN ISO 20471 třídy 3 | Bunda reflexní oranžová do deště s kapucí v límci nebo odepínací kapucí, ventilací v zádech, se zipem a vodotěsnými švy. Výrobek splňuje ČSN EN ISO 20471 třídy 3 a ČSN EN ISO 343 s upřesněním třídy nepromokavosti 3 a třídy prodyšnosti minimálně 1. | 160 |  |  |  | 0 | ochranný | ne | ne | oděvy | ne
1/ | 13 | Bunda výstražná lehká pro THP ČSN EN ISO 13688 a ČSN EN ISO 20471 (třída: 3), (tištěné logo v levé horní části přední strany velikost 3x13 cm v barvě dle grafického návrhu a na zádech velikosti 9x40 cm v barvě dle grafického návrhu) | HI-VIS softshellová bunda s odepínací kapucí a rukávy; PU membrána zajišťuje voděodolnost a paropropustnost; segmentované tištěné reflexními pruhy okolo boků a rukávů; 2 postranní kapsy na zip, náprsní kapsa na zip, vnitřní kapsa; nastavitelná šíře spodního obvodu bundy; nastavitelná šíře nebo elastický lem rukávů v oblasti zápěstí. Splňující ČSN EN ISO 13688 a ČSN EN ISO 20471 třída 3. Barva dominantní žlutá s oranžovými, příp. jinak barevnými doplňky. Doplněno logem organizace na přední straně a na zádech. | 300 |  |  |  | 0 | ochranný | ano | ne | oděvy | ne
1/ | 14 | Bunda ¾ modrá nebo černá barva | Bunda ¾, tmavě modrá nebo černá barva, voděodolná zimní bunda ze syntetického PE s kapucou a s podlepenými švy, s dvěma kapsami krytými klopami. Výrobek splňující ČSN EN 343. | 160 |  |  |  | 0 | ochranný | ne | ne | oděvy | ne
1/ | 15 | Pracovní kalhoty | Konfekční kalhoty do pasu pro skladovou účetní/uklízečku, středně modrý kepr, materiál min. 70% bavlny, gramáž min. 200 g/m², výrobek splňuje ČSN EN ISO 13688. | 35 |  |  |  | 0 | ochranný | ne | ne | oděvy | ne
1/ | 16 | Pracovní zástěra | Pracovní zástěra pro skladovou účetní/uklízečku, spodní část s min. jednou kapsou, materiál min. 70% bavlna, výrobek splňuje normu ČSN EN ISO 13688. | 35 |  |  |  | 0 | ochranný | ne | ne | oděvy | ne
1/ | 17 | Plášť pracovní | Textilní, k ochraně oděvu zaměstnanců, v provedení bílá nebo modrá barva. Výrobek splňuje normu ČSN EN ISO 13688. | 30 |  |  |  | 0 | ochranný | ne | ne | oděvy | ne
1/ | 18 | Pracovní tričko – barevné, dlouhý rukáv | 100% bavlna, barva jiná než oranžová, gramáž min. 150 g/m². | 300 |  |  |  | 0 | ochranný | ne | ne | oděvy | ne
1/ | 19 | Pracovní tričko výstražné ČSN EN ISO 20471 min. třídy 1 - oranžové, krátký rukáv | Reflexní tričko pracovní s reflexními pruhy, splňující ČSN EN ISO 20471 min. třídy 1. Barva oranžová, krátký rukáv. | 2000 |  |  |  | 0 | ochranný | ne | ne | oděvy | ne
1/ | 20 | Pracovní tričko výstražné ČSN EN ISO 20471 min. třídy 1 - oranžové, dlouhý rukáv | Reflexní tričko pracovní s reflexními pruhy, splňující ČSN EN ISO 20471 min. třídy 1. Barva oranžová, dlouhý rukáv. | 2000 |  |  |  | 0 | ochranný | ne | ano | oděvy | ne
1/ | 21 | Vesta výstražná oranžová nebo žlutá ČSN EN ISO 20471 třídy 3 (tištěné logo v horní části přední strany velikost 3x13 cm v barvě dle grafického návrhu) | Odpovídá ČSN EN ISO 20471 třídy 3, barva oranžová nebo žlutá. | 1000 |  |  |  | 0 | ochranný | ano | ne | oděvy | ne
1/ | 22 | Kamaše kožené | Materiál kůže, s přezkami, určené pro svářeče. | 30 |  |  |  | 0 | ochranný | ne | ne | ochranné pomůcky | ne
1/ | 23 | Čepice letní - modrá | Materiál bavlna, barva modrá, provedení s pevným kšiltem. | 70 |  |  |  | 0 | ochranný | ne | ne | oděvy | ne
1/ | 24 | Čepice letní - oranžová | Materiál bavlna, barva oranžová, provedení s pevným kšiltem. | 550 |  |  |  | 0 | ochranný | ne | ne | oděvy | ne
1/ | 25 | Čepice zimní - oranžová (žlutá) s LED | Reflexní zateplená pletená čepice s integrovanou LED svítilnou; LED svítilnu lze vyjmout a dobít přes USB konektor. | 800 |  |  |  | 0 | ochranný | ne | ne | oděvy | ne
1/ | 26 | Čepice zimní - modrá (černá) s LED | Zateplená pletená čepice s integrovanou LED svítilnou; LED svítilnu lze vyjmout a dobít přes USB konektor. | 100 |  |  |  | 0 | ochranný | ne | ne | oděvy | ne
1/ | 27 | Rukavice antivibrační | Profesionální antivibrační rukavice s antivibračními vložkami v dotykové části dlaně a prstů a pružnou zápěstní manžetou. | 550 |  |  |  | 0 | ochranný | ne | ne | ochranné pomůcky | ne
1/ | 28 | Rukavice dielektrické | Viz název zboží, dle ČSN EN 60903. | 15 |  |  |  | 0 | ochranný | ne | ne | ochranné pomůcky | ne
1/ | 29 | Rukavice odolné proti teplu | Rukavice šité ze speciální tkaniny, nitrilová impregnace, termoizolační podšívka z netkané textilie, délka minimálně 30 cm, výrobek splňuje normu ČSN EN 388 a ČSN EN 407. | 100 |  |  |  | 0 | ochranný | ne | ne | ochranné pomůcky | ne
1/ | 30 | Pracovní rukavice nitrilová pryž | Rukavice z bavlněného úpletu máčené v nitrilu, pružná manžeta na zápěstí a odvětraný hřbet, splňující požadavky ČSN EN 388. | 2500 |  |  |  | 0 | ochranný | ne | ne | ochranné pomůcky | ne
1/ | 31 | Rukavice odolné proti chemikáliím | Chemické rukavice - šité z bavlněného úpletu, máčené v PVC, odolné vůči kyselinám a louhům, délka min. 30 cm. Výrobek splňuje normu ČSN EN 388 a ČSN EN 374. | 200 |  |  |  | 0 | ochranný | ne | ne | ochranné pomůcky | ne
1/ | 32 | Rukavice odolné proti toluenu | Chemické rukavice odolné vůči toluenu, délka min. 30 cm. Výrobek splňuje normu ČSN EN 374 třída F a ČSN EN 388, kategorie 3. | 300 |  |  |  | 0 | ochranný | ne | ne | ochranné pomůcky | ne
1/ | 33 | Rukavice svářečské kožené | Svářečské rukavice, z hovězí štípenky, bůvolí lícovka ve dlani, šití kevlarovou nití, délka min. 35 cm, svářečské práce typu B. | 250 |  |  |  | 0 | ochranný | ne | ne | ochranné pomůcky | ne
1/ | 34 | Zástěra kožená svářečská | Kovářská kožená zástěra, štípenková ušeň, min. 100x70 cm, tl. materiálu min. 1 mm. | 100 |  |  |  | 0 | ochranný | ne | ne | ochranné pomůcky | ne
1/ | 35 | Zástěra ochranná k vysprávkové soupravě | Odolná vůči ropným látkám. | 350 |  |  |  | 0 | ochranný | ne | ne | ochranné pomůcky | ne
1/ | 36 | Zástěra pracovní pogumovaná | Vinylová voděodolná zástěra, s náprsenkou, min. 100x70 cm, tl. materiálu min. 0,5 mm (+- 10%), určená k práci s roztoky obsahující vysoký podíl soli na zimní údržbu silnic - min. 20 % vodní roztok NaCl. | 100 |  |  |  | 0 | ochranný | ne | ne | ochranné pomůcky | ne
1/ | 37 | Brýle ochranné čiré dle ČSN EN 166 | Ochranné brýle s čirým zorníkem proti rychle letícím částem s možností nasazení na dioptrické brýle. | 350 |  |  |  | 0 | ochranný | ne | ne | ochranné pomůcky | ne
1/ | 38 | Brýle pro svařování plamenem dle ČSN EN 166 a ČSN EN 175 | Ochranné nepřímo větrané brýle s měkkou plastovou lícnicí, pevným čirým obdélníkovým zorníkem třídy F, odklápěcím svářečským zorníkem, možností nasazení na dioptrické brýle, ochranou proti záření vznikajícím při svařování, vhodné pro svařování, splňující ČSN EN 166 a ČSN EN 175. | 70 |  |  |  | 0 | ochranný | ne | ne | ochranné pomůcky | ne
1/ | 39 | Chránič sluchu mušlový | Chránič sluchu mušlový s hlavovým obloukem splňující ČSN EN 352-1. | 300 |  |  |  | 0 | ochranný | ne | ne | ochranné pomůcky | ne
1/ | 40 | Chránič sluchu zátkový | Jednorázové zátkové chrániče sluchu z velmi měkké PU pěny dle ČSN EN 352-2. | 1500 |  |  |  | 0 | ochranný | ne | ne | ochranné pomůcky | ne
1/ | 41 | Přilba ochranná stavební | Přilba ochranná oranžové barvy, náhlavní kříž: min. 6-ti bodový, nastavení velikosti: posuvný pásek, kolečko, apod., životnost: 5 let, teplotní odolnost: -30 °C až +50 °C, vyměnitelný potní pásek, odvětrání vnitřku, splňující ČSN EN požadavky 397+A1 odolná proti nárazu a průrazu. | 350 |  |  |  | 0 | ochranný | ne | ne | ochranné pomůcky | ne
1/ | 42 | Hygienická vložka do ochranné přilby | Hygienická vložka do ochranné přilby | 1500 |  |  |  | 0 | ochranný | ne | ne | ochranné pomůcky | ne
1/ | 43 | Zateplovací vložka do ochranné přilby | Zateplovací vložka do ochranné přilby | 70 |  |  |  | 0 | ochranný | ne | ne | ochranné pomůcky | ne
1/ | 44 | Respirátor proti aerosolům | Tvarovaný respirátor s výdechovým ventilkem s vložkou z aktivního uhlí proti organickým parám a stupněm ochrany FFP2 proti pevným částicím a kapalným aerosolům, pružné uchycovací pásky, nosní svorka, splňující požadavky ČSN EN 149+A1. | 300 |  |  |  | 0 | ochranný | ne | ne | ochranné pomůcky | ne
1/ | 45 | Respirátor proti prachu | Tvarovaný respirátor s výdechovým ventilkem a stupněm ochrany FFP2 proti pevným částicím a kapalným aerosolům, pružné uchycovací pásky, nosní svorka, splňující požadavky ČSN EN 149+A1. | 700 |  |  |  | 0 | ochranný | ne | ne | ochranné pomůcky | ne
1/ | 46 | Polomaska proti parám organických látek | Filtrační polomaska s vyměnitelným kombinovaným filtrem k ochraně proti pevným částicím a kapalným aerosolům do koncentrace max. 12 násobku NPK a proti netoxickým plynům a parám pod NPK. | 15 |  |  |  | 0 | ochranný | ne | ne | ochranné pomůcky | ne
1/ | 47 | Štít obličejový | Ochranný obličejový štít s čelovým krytem a stavitelným obvodem náhlavního plastového držáku rotačním kolečkem a sklopným výměnným zorníkem z čirého/kouřového polykarbonátu min. rozměr 20x35 cm a tl. min. 1 mm, ČSN EN 166 + jednu z norem ČSN EN 170 nebo ČSN EN 172. | 400 |  |  |  | 0 | ochranný | ne | ne | ochranné pomůcky | ne
1/ | 48 | Termoprádlo - dlouhé kalhoty | Termoregulační dlouhé kalhoty pro aktivní pohyb v chladných podmínkách, zajišťující odvod vlhkosti od těla, rychlé schnutí a tepelný komfort. Materiál musí být z funkčních vláken s profilovaným průřezem, umožňujících efektivní transport vlhkosti od pokožky a rychlé odpařování (např. vlákna typu modifikovaný polyester s kanálkovou strukturou). Složení: minimálně 35 % vláken s vlastnostmi srovnatelnými s Coolmax® (nebo ekvivalentními funkčními polyesterovými vlákny), minimálně 5 % elastan pro pružnost, podíl polyamidu maximálně 60 %., Gramáž textilie: cca 230 g/m² (± 5 %). Vlastnosti: vysoká prodyšnost, rychlý odvod potu, nízká nasákavost, odolnost proti plísním a pachům, příjemný omak a komfort při nošení. Velikosti pánské nebo unisex v rozmezí S-XXL. Barva černá nebo tmavě modrá nebo šedá nebo jejich kombinace. Poznámka: Odkaz na konkrétní značku je uveden pouze jako příklad požadovaných vlastností. Zadavatel připouští použití ekvivalentních materiálů, které splňují uvedené funkční parametry. | 1100 |  |  |  | 0 | pracovní | ne | ne | oděvy | ne
1/ | 49 | Termoprádlo - dlouhé triko | Termoregulační triko s dlouhým rukávem pro aktivní pohyb v chladných podmínkách, zajišťující odvod vlhkosti od těla, rychlé schnutí a tepelný komfort, bez límce, kulatý výstřih. Materiál musí být z funkčních vláken s profilovaným průřezem, umožňujících efektivní transport vlhkosti od pokožky a rychlé odpařování (např. vlákna typu modifikovaný polyester s kanálkovou strukturou). Složení: minimálně 35 % vláken s vlastnostmi srovnatelnými s Coolmax® (nebo ekvivalentními funkčními polyesterovými vlákny), minimálně 5 % elastan pro pružnost, podíl polyamidu maximálně 60 %., Gramáž textilie: cca 230 g/m² (± 5 %). Vlastnosti: vysoká prodyšnost, rychlý odvod potu, nízká nasákavost, odolnost proti plísním a pachům, příjemný omak a komfort při nošení. Velikosti pánské nebo unisex v rozmezí S-XXL. Barva černá nebo tmavě modrá nebo šedá nebo jejich kombinace. Poznámka: Odkaz na konkrétní značku je uveden pouze jako příklad požadovaných vlastností. Zadavatel připouští použití ekvivalentních materiálů, které splňují uvedené funkční parametry. | 1100 |  |  |  | 0 | pracovní | ne | ne | oděvy | ne
1/ | 50 | Fleecová mikina Hi-Vis | Pánská HI-VIS fleecová mikina s reflexními pruhy - min. přes ramena, v bocích a na rukávech, dlouhé rukávy, zapínání na zip, min. 1 náprsní kapsa, min. 2 postranní (z boku) kapsy na zip, elastické lemy rukávů a boků. Složení:100 % polyester, min. 280 g/m². Barva oranžová, ve spodní části v kombinaci s modrou nebo šedivou nebo tmavě zelenou. Počet pracích cyklů min. 25, splňuje EN ISO 13688 a EN ISO 20471 (Class: 2) | 1500 |  |  |  | 0 | pracovní | ne | ne | oděvy | ne
1/ | 51 | Mikina Hi-Vis pro THP | Pánská HI-VIS s reflexními pruhy - min. přes ramena, v bocích a na rukávech, dlouhé rukávy, zapínání na zip, min. 1 náprsní kapsa, min. 2 postranní (z boku) kapsy na zip, žebrový elastický pas a manžety. Složení:100 % polyester, pletená tkanina s broušenou zadní stranou, min. 280 g/m², UPF 40+ k blokování 98% UV paprsků. Barva oranžová, v kombinaci s černou. Počet pracích cyklů min. 50. Splňuje dle EN ISO 20471. | 300 |  |  |  | 0 | pracovní | ne | ne | oděvy | ne
1/ | 52 | Vysprávkové jednorázové kalhoty Typ 5/6 (PB) | Jednorázové ochranné kalhoty poskytující částečnou ochranu těla (PB) dle EN ISO 13982 1 Typ 5 a ochranu proti omeznému chemickému postřiku dle EN 13034 Typ 6. Antistatická úprava dle EN 1149 5. Materiál: Netkaná textilie – mikroporézní laminát nebo SMS materiál z polypropylenu / polyolefinu. Elastické zakončení nohavic, elastický pas, určené k přetažení přes pracovní oděv. Určeno pro ochranu pracovníka proti omezenému chemickému postřiku, aerosolům a znečištění asfaltovou emulzí při vysprávkových činnostech | 6000 |  |  |  | 0 | ochranný | ne | ne | oděvy | ne
1/ | 53 | Návleky na boty vysoké (PB) | Vysoké jednorázové ochranné návleky na obuv poskytující částečnou ochranu těla (PB) dle EN ISO 13982 1 Typ 5 (PB) nebo EN 13034 Typ 6 (PB). Antistatická úprava dle EN 1149 5. Materiál: Netkaná textilie – mikroporézní laminát nebo SMS materiál. Výška návleku minimálně 40 cm, elastické stahování v horní části, protiskluzová a zesílená podrážka, možnost použití přes pracovní obuv. Určeno k ochraně obuvi a spodní části nohavic proti znečištění a postříkání asfaltovou emulzí a vlhkostí při pracích na komunikacích | 6000 |  |  |  | 0 | ochranný | ne | ne | oděvy | ne
1/ | 54 | Vysprávková jednorázová kombinéza Typ 5/6 | Jednorázová ochranná kombinéza s kapucí dle EN ISO 13982 1 Typ 5 a EN 13034 Typ 6. Antistatická úprava dle EN 1149 5. Materiál: Mikroporézní laminát nebo SMS materiál z polypropylenu / polyolefinu. Pevně spojená elastická kapuce, zapínání na zip kryté ochrannou légou, elastické zakončení rukávů a nohavic, švy řešené tak, aby omezovaly průnik kapalin. Určeno pro ochranu pracovníka proti omezenému chemickému postřiku, aerosolům a znečištění asfaltovou emulzí při vysprávkových činnostech na pozemních komunikacích. | 500 |  |  |  | 0 | ochranný | ne | ne | oděvy | ne
|  |  |  | v Kč bez DPH |  |  |  | 0
|  |  |  | v % |  |  |  | 0
1. Účastník je povinen k prokázání splnění minimálních požadavků zadavatele uvedených v tomto formuláři v rámci nabídky přiložit technické listy nabízeného zboží obsahující fotografii, technické parametry, popis zboží a výrobce.
2. Technické listy nabízeného zboží musí být v českém jazyce, očíslované číslem položky dle tohoto formuláře A1-1 a nebudou obsahovat případné další varianty, které by zadavatele uváděly k pochybám v hodnocení a posouzení nabídek.
3. Technické listy nesmí obsahovat pouze samotnou fotografii zboží.
4. Nesplnění minimálních požadavků zadavatele uvedených v tomto formuláři je důvodem k vyloučení účastníka z další účasti v zadávacím řízení.
5. Nabídka musí obsahovat všechny položky uvedené v tomto formuláři. Nebude-li nabídka některé položky obsahovat, je to důvod k vyloučení účastníka z další účasti v zadávacím řízení.
6. Volba grafického loga a jeho přesné umístění na výše uvedených položkách - bude upřesněno dle barevnosti výrobku po podpisu smlouvy a odsouhlasení grafického návrhu od dodavatele.
7. Účastník musí být schopen zajistit úpravy nabízených oděvů dle potřeb kupujícího - např. nekonfekční velikosti, zkrácení, prodloužení apod.