## Rozpiska_1
HALA NA SŮL LITOMYŠL
k.ú. Litomyšl, areál SÚS Litomyšl, parc. č. 1900/3, p.č. 2361/1
Správa a údržba silnic Pardubického kraje, Doubravice 98, 533 53 Pardubice
APOLO CZ s.r.o., Tyršova 155, 572 01 Polička
-
Ing. Karel Marek
Ing. Karel Marek
Ing. Martin Kozáček
Pardubický | A4 | P3616
Litomyšl | 00 | 03/2018
DOKUMENTACE ZMĚNY STAVBY PŘED DOKONČENÍM
D1-01 HALA |  |  | D1-01-1.07
D1-01-1 ARCHITEKTONICKO STAVEBNÍ ŘEŠENÍ
SKLADBY KONSTRUKCÍ |  |  | --

## STŘECH
SKLADBY ŠIKMÝCH A VODOROVNÝCH KONSTRUKCÍ STŘECH
S01 | STŘEŠNÍ KONSTRUKCE HALY | ► | STŘEŠNÍ PLÁŠŤ Z TRAPÉZOVÉHO PLECHU TN35, pozinkovaný plech ošetřený vrstvou PS laku – 25 µm, tl. plechu 0,75 mm | 35 mm
|  | ► | NOSNÁ KONSTRUKCE Z OCELOVÝCH NOSNÍKŮ A VAZNIC – viz. stavebně konstrukční část

## PODLAH A STROPŮ
SKLADBY VODOROVNÝCH KONSTRUKCÍ PODLAH A STROPŮ
S11 | PODLAHA SKLADU SOLI | ► | ASFALTOVÝ BETON ACO 11 S 50/70 (ABS I) DLE ČSN EN 13108-1 | 40mm
|  | ► | ŽB DRÁTKOBETONOVÁ PODLAHA - beton C25/30 + drátky 40 kg/m3 | 175 mm
|  | ► | GEOTEXTILIE 1000 g/m2
|  | ► | VODOROVNÁ PVC HYDROIZOLACE tl. 1,5 mm - proti zemní vlhkosti certifikovaná na trvalé působení solí (NaCL) – NUTNO DOLOŽIT CERTIFIKÁTEM Největší tahová síla 16N/mm2, ohebnost za nízkých teplot -20 °C | 1,5 mm
|  | ► | GEOTEXTILIE 1000 g/m2
|  | ► | ŠTĚRKOVÝ PRACH | 100 mm
|  | ► | STABILIZOVANÝ PODKLAD VÁPNEM A CEMENTEM | 1000 mm
|  | ► | STÁVAJÍCÍ ZEMNÍ PLÁŇ
S12 | PODLAHA SKLADU INERTNÍHO POSYPU | ► | ASFALTOVÝ BETON ACO 11 S 50/70 (ABS I) DLE ČSN EN 13108-1 | 40mm
|  | ► | ŽB DRÁTKOBETONOVÁ PODLAHA - beton C25/30 + drátky 40 kg/m3 | 175 mm
|  | ► | GEOTEXTILIE 1000 g/m2
|  | ► | ŠTĚRKOVÝ PRACH | 100 mm
|  | ► | STABILIZOVANÝ PODKLAD VÁPNEM A CEMENTEM Edef,2 =80MPa | 1000 mm
|  | ► | STÁVAJÍCÍ ZEMNÍ PLÁŇ

## STĚN
SKLADBY SVISLÝCH NEPRŮSVITNÝCH PLÁŠŤŮ
S21 | NOSNÁ STĚNA S DŘEVĚNÝM OBKLADEM (skladba směrem z interiéru) | ► | DŘEVĚNÝ OBKLAD ZE SMRKOVÝCH HOBLOVANÝCH PRKEN P+D, kotveno ke konstrukci dřevěného roštu šrouby | 24mm
|  | ► | ROŠT ZE SMRKOVÝCH PRKEN 24/120 mm, třída SI. Kotveno do nosné železobetonové konstrukce pomocí hmoždinek | 24mm
|  | ► | ŽELEZOBETONOVÁ STĚNA – viz. stavebně konstrukční část | 300mm
|  | ► | ASFALTOVÝ PENETRAČNÍ NÁTĚR | 120mm
|  | ► | HYDROIZOLACE - SBS ASFALTOVÝ MODIFIKOVANÝ PÁS tl.4mm, 2 vrstvy | 8mm
|  | ► | NOPOVÁ FOLIE | 8mm
|  | ► | OCHRANNÁ GEOTEXTILIE 300g/m2
|  | ► | NEPROPUSTNÝ ZÁSYP

## ZPEVNĚNÝCH PLOCH
SKLADBY ZPEVNĚNÝCH PLOCH
S31 | ZPEVNĚNÁ PLOCHA | ► | ASFALTOVÝ BETON STŘEDNĚ ZRNITÝ ACO 11+ | 40mm
|  | ► | ASFALTOVÝ BETON ACP 16+ | 80mm
|  | ► | SPOJOVACÍ POSTŘIK Z ASFALTOVÉ EMULZE PS:EK | 0,5 kg/m2
|  | ► | KAMENIVO STMELENÉ CEMENTEM (8/10) KSC | 140 mm
|  | ► | ŠTĚRKODRŤ (0/63) ŠD | 0-600mm
|  | ► | ZEMNÍ PLÁŇ HUTNIT NA 45MPa