## souhrnný list
2012 |  | List obsahuje: |  |  | 1) Souhrnný list stavby |  |  |  | 2) Rekapitulace objektů | [7 empty] | 2.0 |  | False | False
| optimalizováno pro tisk sestav ve formátu A4 - na výšku | [13 empty] | >> skryté sloupce << |  |  | 0,01 | 21
[18 empty] | 0,01 | 15
| SOUHRNNÝ LIST STAVBY | [14 empty] | v --- níže se nacházejí doplnkové a pomocné údaje k sestavám --- v |  | 0,001
|  | Kód: |  |  | M18/018 | [12 empty] | 0,01
|  | Stavba: |  |  | Rekonstrukce silnice III/322 25 Černá u Bohdanče 1. etapa - SO Dešťová kanalizace | [12 empty] | 0,01
|  | JKSO: | [9 empty] | CC-CZ: | [5 empty] | 0,01
|  | Místo: |  |  | Černá u Bohdanče | [6 empty] | Datum: |  | 27. 5. 2018 |  |  |  | 0,01
0,01
|  | Objednatel: | [9 empty] | IČ: | [5 empty] | 0,01
|  |  | SÚS Pardubického kraje, Doubravice 98, Pardubice | [8 empty] | DIČ: | [5 empty] | 0,01
0,01
|  | Zhotovitel: | [9 empty] | IČ: | [5 empty] | 0,01
|  |  | dle výběrového řízení | [8 empty] | DIČ: | [5 empty] | 0,01
False
|  | Projektant: | [9 empty] | IČ: |  | 60113111 |  |  |  | False
|  |  | Multiaqua s.r.o., Veverkova 1343, Hradec Králové | [8 empty] | DIČ: |  | CZ60113111 |  |  |  | True
0,01
|  | Zpracovatel: | [9 empty] | IČ: | [5 empty] | 0,1
|  |  | Ing. Bárta | [8 empty] | DIČ:
Poznámka:
|  | Náklady z rozpočtů | [9 empty] | 0
Ostatní náklady ze souhrnného listu
|  | Cena bez DPH | [9 empty] | 0
|  | DPH |  | základní |  | 21% |  | ze | 0 |  |  | 0
|  |  |  | snížená |  | 15% |  | ze
|  |  |  | zákl. přenesená |  | 21% |  | ze | #REF! |  |  | 0
|  |  |  | sníž. přenesená |  | 15% |  | ze | #REF! |  |  | 0
|  |  |  | nulová |  | 0% |  | ze | #REF! |  |  | 0
|  | Cena s DPH | [5 empty] | v |  | CZK |  | 0
|  | Projektant | [8 empty] | Zpracovatel
|  | Datum a podpis: |  |  |  |  | Razítko |  |  |  | Datum a podpis: |  | Razítko
|  | Objednavatel | [8 empty] | Zhotovitel
|  | Datum a podpis: |  |  |  |  | Razítko |  |  |  | Datum a podpis: |  | Razítko

## Rekapitulace stavby
Export VZ |  | List obsahuje: |  |  |  |  | 1) Rekapitulace stavby |  |  | 2) Rekapitulace objektů stavby a soupisů prací | [16 empty] | 3.0 |  |  |  |  | False | False | {574c0b75-3cfd-48cf-8fcb-accc32e4c683}
[18 empty] | >> skryté sloupce << | [12 empty] | 0,01 | 21
[31 empty] | 0,01 | 15
|  | REKAPITULACE STAVBY | [16 empty] | v --- níže se nacházejí doplnkové a pomocné údaje k sestavám --- v | [11 empty] | 0,001
|  | Kód: |  |  |  |  | M18/018 | [23 empty] | 0,01
|  | Stavba: |  |  |  |  | Rekonstrukce silnice III/322 25 Černá u Bohdanče 1. etapa - SO Dešťová kanalizace | [23 empty] | 0,01
|  | KSO: | [11 empty] | CC-CZ: | [16 empty] | 0,01
|  | Místo: |  |  |  |  | Černá u Bohdanče | [6 empty] | Datum: |  | 27. 5. 2018 | [14 empty] | 0,01
0,01
|  | Zadavatel: | [11 empty] | IČ: | [16 empty] | 0,01
|  |  | SÚS Pardubického kraje, Doubravice 98, Pardubice | [10 empty] | DIČ: | [16 empty] | 0,01
0,01
|  | Uchazeč: | [11 empty] | IČ: | [16 empty] | 0,01
|  |  | Dle výběrového řízení | [10 empty] | DIČ: | [16 empty] | 0,01
False
|  | Projektant: | [11 empty] | IČ: |  | 60113111 | [14 empty] | False
|  |  | Multiaqua s.r.o. | [10 empty] | DIČ: |  | CZ60113111 | [14 empty] | True
0,01
|  | Poznámka: | [28 empty] | 0,01
|  |  | Soupis prací je sestaven s využitím Cenové soustavy ÚRS. Položky, které pochází z této cenové soustavy, jsou ve sloupci 'Cenová soustava' označeny popisem 'CS ÚRS' a úrovní příslušného kalendářního pololetí. Veškeré další informace vymezující popis a podmínky použití těchto položek z Cenové soustavy, které nejsou uvedeny přímo v soupisu prací, jsou neomezeně dálkově k dispozici na www.cs-urs.cz, sekce Cenové a technické podmínky. | [27 empty] | False
|  | Cena bez DPH | [11 empty] | 0
[8 empty] | Sazba daně |  | Základ daně |  |  |  | Výše daně
|  | DPH |  | základní |  |  |  | 21% |  | 0 |  |  |  | 0
|  |  |  | snížená |  |  |  | 15% |  | 0 |  |  |  | 0
|  |  |  | zákl. přenesená |  |  |  | 21% |  | 0 |  |  |  | 0
|  |  |  | sníž. přenesená |  |  |  | 15% |  | 0 |  |  |  | 0
|  |  |  | nulová |  |  |  | 0% |  | 0 |  |  |  | 0
|  | Cena s DPH | [6 empty] | v |  | CZK |  |  | 0
REKAPITULACE OBJEKTŮ STAVBY A SOUPISŮ PRACÍ
| Kód: | [6 empty] | M18/018
| Stavba: | [6 empty] | Rekonstrukce silnice III/322 25 Černá u Bohdanče 1. etapa - SO Dešťová kanalizace
| Místo: | [6 empty] | Černá u Bohdanče |  |  |  |  | Datum: |  | 27. 5. 2018
| Zadavatel: | [6 empty] | SÚS Pardubického kraje, Doubravice 98, Pardubice |  |  |  |  | Projektant: |  | Multiaqua s.r.o. |  |  |  | Informatívní údaje z listů zakázek
| Uchazeč: | [6 empty] | Dle výběrového řízení
| Kód |  |  |  | Objekt, Soupis prací | [6 empty] | Cena bez DPH [CZK] |  |  |  | Cena s DPH [CZK] | Typ |  | z toho Ostat. náklady [CZK] | DPH [CZK] | Normohodiny [h] | DPH základní [CZK] | DPH snížená [CZK] | DPH základní přenesená [CZK] | DPH snížená přenesená [CZK] | Základna DPH základní | Základna DPH snížená | Základna DPH zákl. přenesená | Základna DPH sníž. přenesená | Základna DPH nulová
| Náklady stavby celkem | [10 empty] | 0 |  |  |  | 0 |  |  | 0 | 0 | 18719.8486 | 0 | 0 | 0 | 0 | 0 | 0 | 0 | 0 | 0 | D | 0 | ###NOIMPORT### | IMPORT | {574c0b75-3cfd-48cf-8fcb-accc32e4c683} | {00000000-0000-0000-0000-000000000000}
/ |  | 01 |  |  |  | Dešťová kanalizace | [5 empty] | 0 |  |  |  | 0 | STA |  | 0 | 0 | 18719.8486 | 0 | 0 | 0 | 0 | 0 | 0 | 0 | 0 | 0 |  | 1 |  | IMPORT | {600b1e71-ba52-412d-9670-982f21ef8666} | {574c0b75-3cfd-48cf-8fcb-accc32e4c683} | 2
/ |  | 02 |  |  |  | Vedlejší a ostatní náklady | [5 empty] | 0 |  |  |  | 0 | STA |  | 0 | 0 | 0 | 0 | 0 | 0 | 0 | 0 | 0 | 0 | 0 | 0 |  | 1 |  | IMPORT | {d62c2ad4-e94e-4420-8122-a7eae8b0899d} | {574c0b75-3cfd-48cf-8fcb-accc32e4c683} | 2

## 01 - Dešťová kanalizace
| List obsahuje: |  | 1) Krycí list soupisu | 2) Rekapitulace |  |  | 3) Soupis prací | Zpět na list: | Rekapitulace stavby
{600b1e71-ba52-412d-9670-982f21ef8666}
2
| KRYCÍ LIST SOUPISU | [8 empty] | v --- níže se nacházejí doplnkové a pomocné údaje k sestavám --- v | [8 empty] | False
Stavba:
Rekonstrukce silnice III/322 25 Černá u Bohdanče 1. etapa - SO Dešťová kanalizace
Objekt:
01 - Dešťová kanalizace
| KSO: |  |  |  |  | CC-CZ:
| Místo: |  | Černá u Bohdanče |  |  | Datum: | 27. 5. 2018
| Zadavatel: |  |  |  |  | IČ:
|  | SÚS Pardubického kraje, Doubravice 98, Pardubice |  |  |  | DIČ:
| Uchazeč: |  |  |  |  | IČ:
|  | Dle výběrového řízení |  |  |  | DIČ:
| Projektant: |  |  |  |  | IČ: | 60113111
|  | Multiaqua s.r.o. |  |  |  | DIČ: | CZ60113111
Poznámka:
Soupis prací je sestaven s využitím Cenové soustavy ÚRS. Položky, které pochází z této cenové soustavy, jsou ve sloupci 'Cenová soustava' označeny popisem 'CS ÚRS' a úrovní příslušného kalendářního pololetí. Veškeré další informace vymezující popis a podmínky použití těchto položek z Cenové soustavy, které nejsou uvedeny přímo v soupisu prací, jsou neomezeně dálkově k dispozici na www.cs-urs.cz, sekce Cenové a technické podmínky.
| Cena bez DPH | [5 empty] | 0
|  |  | Základ daně |  |  | Sazba daně | Výše daně
| DPH | základní | 0 |  |  | 21% | 0
|  | snížená | 0 |  |  | 15% | 0
|  | zákl. přenesená | 0 |  |  | 21% | 0
|  | sníž. přenesená | 0 |  |  | 15% | 0
|  | nulová | 0 |  |  | 0% | 0
| Cena s DPH |  |  | v | CZK |  | 0
REKAPITULACE ČLENĚNÍ SOUPISU PRACÍ
Stavba:
Rekonstrukce silnice III/322 25 Černá u Bohdanče 1. etapa - SO Dešťová kanalizace
Objekt:
01 - Dešťová kanalizace
Místo: |  |  | Černá u Bohdanče |  |  | Datum: | 27. 5. 2018
Zadavatel: |  |  | SÚS Pardubického kraje, Doubravice 98, Pardubice |  |  | Projektant: | Multiaqua s.r.o.
Uchazeč: |  |  | Dle výběrového řízení
Kód dílu - Popis | [6 empty] | Cena celkem [CZK]
Náklady soupisu celkem | [6 empty] | 0 | [12 empty] | -1
| HSV - Práce a dodávky HSV | [5 empty] | 0
| 1 - Zemní práce | [5 empty] | 0
| 2 - Zakládání | [5 empty] | 0
| 3 - Svislé a kompletní konstrukce | [5 empty] | 0
| 4 - Vodorovné konstrukce | [5 empty] | 0
| 6 - Úpravy povrchů, podlahy a osazování výplní | [5 empty] | 0
| 8 - Trubní vedení | [5 empty] | 0
| 9 - Ostatní konstrukce a práce, bourání | [5 empty] | 0
| 997 - Přesun sutě | [5 empty] | 0
| 998 - Přesun hmot | [5 empty] | 0
SOUPIS PRACÍ
Stavba:
Rekonstrukce silnice III/322 25 Černá u Bohdanče 1. etapa - SO Dešťová kanalizace
Objekt:
01 - Dešťová kanalizace
Místo: |  |  | Černá u Bohdanče |  |  | Datum: | 27. 5. 2018
Zadavatel: |  |  | SÚS Pardubického kraje, Doubravice 98, Pardubice |  |  | Projektant: | Multiaqua s.r.o.
Uchazeč: |  |  | Dle výběrového řízení
PČ | Typ | Kód | Popis | MJ | Množství | J.cena [CZK] | Cena celkem [CZK] | Cenová soustava |  | Poznámka | DPH | J. Nh [h] | Nh celkem [h] | J. hmotnost [t] | Hmotnost celkem [t] | J. suť [t] | Suť Celkem [t]
Náklady soupisu celkem | [6 empty] | 0 | [5 empty] | 18719.8486 |  | 4661.6519 |  | 735.6044 |  | D | -1 | [10 empty] | 0
| D | HSV | Práce a dodávky HSV |  |  |  | 0 | [5 empty] | 18719.8486 |  | 4661.6519 |  | 735.6044 | 1 | D | 0 |  |  |  | ROZPOCET | [6 empty] | 0
| D | 1 | Zemní práce |  |  |  | 0 | [5 empty] | 8847.6092 |  | 4165.4273 |  | 735.4179 | 1 | D | 1 |  |  |  | ROZPOCET | [6 empty] | 0
1 | K | 113107222 | Odstranění podkladů nebo krytů strojně plochy jednotlivě přes 200 m2 s přemístěním hmot na skládku na vzdálenost do 20 m nebo s naložením na dopravní prostředek z kameniva hrubého drceného, o tl. vrstvy přes 100 do 200 mm | m2 | 1340.212 |  | 0 | CS ÚRS 2018 01 |  |  | základní | 0.073 | 97.8355 | 0 | 0 | 0.29 | 388.6615 | 4 | K | 2 |  |  |  | ROZPOCET | 0 | 0 | 0 | 0 | 0 | 1 | 0 | 4 | 72003137
| P |  | Poznámka k položce: hmotnost sutě 0,29 t/m2 | [15 empty] | P | 2
| VV |  | výkres D.5 | [15 empty] | VV | 2 | 1 | True | 0 | ROZPOCET
| VV |  | délky dle tabulky kubatur | [15 empty] | VV | 2 | 1 | True | 0 | ROZPOCET
| VV |  | stoka | [15 empty] | VV | 2 | 1 | True | 0 | ROZPOCET
| VV |  | 333,0*1,1 |  | 366.3 | [13 empty] | VV | 2 | 2 | True | 0 | ROZPOCET
| VV |  | 317,0*1,5 |  | 475.5 | [13 empty] | VV | 2 | 2 | True | 0 | ROZPOCET
| VV |  | 306,97*1,6 |  | 491.152 | [13 empty] | VV | 2 | 2 | True | 0 | ROZPOCET
| VV |  | Mezisoučet |  | 1332.952 | [13 empty] | VV | 2 | 3 | True | 0 | ROZPOCET
| VV |  | přepojení u Š10 | [15 empty] | VV | 2 | 1 | True | 0 | ROZPOCET
| VV |  | 2,14*1,1 |  | 2.354 | [13 empty] | VV | 2 | 2 | True | 0 | ROZPOCET
| VV |  | Mezisoučet |  | 2.354 | [13 empty] | VV | 2 | 3 | True | 0 | ROZPOCET
| VV |  | přepojení u Š14 | [15 empty] | VV | 2 | 1 | True | 0 | ROZPOCET
| VV |  | 4,46*1,1 |  | 4.906 | [13 empty] | VV | 2 | 2 | True | 0 | ROZPOCET
| VV |  | Mezisoučet |  | 4.906 | [13 empty] | VV | 2 | 3 | True | 0 | ROZPOCET
| VV |  | Součet |  | 1340.212 | [13 empty] | VV | 2 | 4 | True | 1 | ROZPOCET
2 | K | 113107224 | Odstranění podkladů nebo krytů strojně plochy jednotlivě přes 200 m2 s přemístěním hmot na skládku na vzdálenost do 20 m nebo s naložením na dopravní prostředek z kameniva hrubého drceného, o tl. vrstvy přes 300 do 400 mm | m2 | 3.894 |  | 0 | CS ÚRS 2018 01 |  |  | základní | 0.144 | 0.56074 | 0 | 0 | 0.58 | 2.2585 | 4 | K | 2 |  |  |  | ROZPOCET | 0 | 0 | 0 | 0 | 0 | 1 | 0 | 4 | 1284959864
| P |  | Poznámka k položce: hmotnost sutě 0,58 t/m2 | [15 empty] | P | 2
| VV |  | výkres D.5 | [15 empty] | VV | 2 | 1 | True | 0 | ROZPOCET
| VV |  | délky dle tabulky kubatur | [15 empty] | VV | 2 | 1 | True | 0 | ROZPOCET
| VV |  | přepojení u Š14 | [15 empty] | VV | 2 | 1 | True | 0 | ROZPOCET
| VV |  | 3,54*1,1 "místní asf |  | 3.894 | [13 empty] | VV | 2 | 2 | True | 1 | ROZPOCET
3 | K | 113107242 | Odstranění podkladů nebo krytů strojně plochy jednotlivě přes 200 m2 s přemístěním hmot na skládku na vzdálenost do 20 m nebo s naložením na dopravní prostředek živičných, o tl. vrstvy přes 50 do 100 mm | m2 | 3.894 |  | 0 | CS ÚRS 2018 01 |  |  | základní | 0.078 | 0.30373 | 0 | 0 | 0.22 | 0.85668 | 4 | K | 2 |  |  |  | ROZPOCET | 0 | 0 | 0 | 0 | 0 | 1 | 0 | 4 | 1782968520
| P |  | Poznámka k položce: hmotnost sutě 0,22 t/m2 | [15 empty] | P | 2
| VV |  | výkres D.5 | [15 empty] | VV | 2 | 1 | True | 0 | ROZPOCET
| VV |  | délky dle tabulky kubatur | [15 empty] | VV | 2 | 1 | True | 0 | ROZPOCET
| VV |  | přepojení u Š14 | [15 empty] | VV | 2 | 1 | True | 0 | ROZPOCET
| VV |  | 3,54*1,1 "místní asf |  | 3.894 | [13 empty] | VV | 2 | 2 | True | 1 | ROZPOCET
4 | K | 113154332 | Frézování živičného podkladu nebo krytu s naložením na dopravní prostředek plochy přes 1 000 do 10 000 m2 bez překážek v trase pruhu šířky přes 1 m do 2 m, tloušťky vrstvy 40 mm | m2 | 5.31 |  | 0 | CS ÚRS 2018 01 |  |  | základní | 0.007 | 0.03717 | 6e-05 | 0.0003186 | 0.103 | 0.54693 | 4 | K | 2 |  |  |  | ROZPOCET | 0 | 0 | 0 | 0 | 0 | 1 | 0 | 4 | -991096335
| P |  | Poznámka k položce: hmotnost sutě 0,103 t/m2 | [15 empty] | P | 2
| VV |  | výkres D.5 | [15 empty] | VV | 2 | 1 | True | 0 | ROZPOCET
| VV |  | délky dle tabulky kubatur | [15 empty] | VV | 2 | 1 | True | 0 | ROZPOCET
| VV |  | přepojení u Š14 | [15 empty] | VV | 2 | 1 | True | 0 | ROZPOCET
| VV |  | 3,54*1,5 "místní asf |  | 5.31 | [13 empty] | VV | 2 | 2 | True | 1 | ROZPOCET
5 | K | 113154354 | Frézování živičného podkladu nebo krytu s naložením na dopravní prostředek plochy přes 1 000 do 10 000 m2 s překážkami v trase pruhu šířky do 1 m, tloušťky vrstvy 100 mm | m2 | 1340.212 |  | 0 | CS ÚRS 2018 01 |  |  | základní | 0.026 | 34.8455 | 0.00012 | 0.16083 | 0.256 | 343.0943 | 4 | K | 2 |  |  |  | ROZPOCET | 0 | 0 | 0 | 0 | 0 | 1 | 0 | 4 | -2094840267
| P |  | Poznámka k položce: hmotnost sutě 0,256 t/m2 | [15 empty] | P | 2
| VV |  | výkres D.5 | [15 empty] | VV | 2 | 1 | True | 0 | ROZPOCET
| VV |  | délky dle tabulky kubatur | [15 empty] | VV | 2 | 1 | True | 0 | ROZPOCET
| VV |  | stoka | [15 empty] | VV | 2 | 1 | True | 0 | ROZPOCET
| VV |  | 333,0*1,1 |  | 366.3 | [13 empty] | VV | 2 | 2 | True | 0 | ROZPOCET
| VV |  | 317,0*1,5 |  | 475.5 | [13 empty] | VV | 2 | 2 | True | 0 | ROZPOCET
| VV |  | 306,97*1,6 |  | 491.152 | [13 empty] | VV | 2 | 2 | True | 0 | ROZPOCET
| VV |  | Mezisoučet |  | 1332.952 | [13 empty] | VV | 2 | 3 | True | 0 | ROZPOCET
| VV |  | přepojení u Š10 | [15 empty] | VV | 2 | 1 | True | 0 | ROZPOCET
| VV |  | 2,14*1,1 |  | 2.354 | [13 empty] | VV | 2 | 2 | True | 0 | ROZPOCET
| VV |  | Mezisoučet |  | 2.354 | [13 empty] | VV | 2 | 3 | True | 0 | ROZPOCET
| VV |  | přepojení u Š14 | [15 empty] | VV | 2 | 1 | True | 0 | ROZPOCET
| VV |  | 4,46*1,1 |  | 4.906 | [13 empty] | VV | 2 | 2 | True | 0 | ROZPOCET
| VV |  | Mezisoučet |  | 4.906 | [13 empty] | VV | 2 | 3 | True | 0 | ROZPOCET
| VV |  | Součet |  | 1340.212 | [13 empty] | VV | 2 | 4 | True | 1 | ROZPOCET
6 | K | 115101204 | Čerpání vody na dopravní výšku do 10 m s uvažovaným průměrným přítokem přes 2 000 do 4 000 l/min | hod | 4824 |  | 0 | CS ÚRS 2018 01 |  |  | základní | 0.6 | 2894.4 | 0 | 0 | 0 | 0 | 4 | K | 2 |  |  |  | ROZPOCET | 0 | 0 | 0 | 0 | 0 | 1 | 0 | 4 | -2100336961
| P |  | Poznámka k položce: předpoklad rychlosti výstavby 5,0 m/den | [15 empty] | P | 2
| VV |  | 975,0/5,0*24,0 |  | 4680 | [13 empty] | VV | 2 | 2 | True | 0 | ROZPOCET
| VV |  | 22,0/5,0*24,0 |  | 105.6 | [13 empty] | VV | 2 | 2 | True | 0 | ROZPOCET
| VV |  | 8,0/5,0*24,0 |  | 38.4 | [13 empty] | VV | 2 | 2 | True | 0 | ROZPOCET
| VV |  | Součet |  | 4824 | [13 empty] | VV | 2 | 4 | True | 1 | ROZPOCET
7 | K | 115101304 | Pohotovost záložní čerpací soupravy pro dopravní výšku do 10 m s uvažovaným průměrným přítokem přes 2 000 do 4 000 l/min | den | 201 |  | 0 | CS ÚRS 2018 01 |  |  | základní | 0 | 0 | 0 | 0 | 0 | 0 | 4 | K | 2 |  |  |  | ROZPOCET | 0 | 0 | 0 | 0 | 0 | 1 | 0 | 4 | 2087953225
| VV |  | 975,0/5,0 |  | 195 | [13 empty] | VV | 2 | 2 | True | 0 | ROZPOCET
| VV |  | 22,0/5,0 |  | 4.4 | [13 empty] | VV | 2 | 2 | True | 0 | ROZPOCET
| VV |  | 8,0/5,0 |  | 1.6 | [13 empty] | VV | 2 | 2 | True | 0 | ROZPOCET
| VV |  | Součet |  | 201 | [13 empty] | VV | 2 | 4 | True | 1 | ROZPOCET
8 | K | 119001401 | Dočasné zajištění podzemního potrubí nebo vedení ve výkopišti ve stavu i poloze , ve kterých byla na začátku zemních prací a to s podepřením, vzepřením nebo vyvěšením, příp. s ochranným bedněním, se zřízením a odstraněním za jišťovací konstrukce, s opotřebením hmot potrubí ocelového nebo litinového, jmenovité světlosti DN do 200 | m | 49.2 |  | 0 | CS ÚRS 2018 01 |  |  | základní | 0.703 | 34.5876 | 0.00868 | 0.42706 | 0 | 0 | 4 | K | 2 |  |  |  | ROZPOCET | 0 | 0 | 0 | 0 | 0 | 1 | 0 | 4 | -273959156
| VV |  | 10*1,6 |  | 16 | [13 empty] | VV | 2 | 2 | True | 0 | ROZPOCET
| VV |  | 17*1,5 |  | 25.5 | [13 empty] | VV | 2 | 2 | True | 0 | ROZPOCET
| VV |  | 6*1,1 |  | 6.6 | [13 empty] | VV | 2 | 2 | True | 0 | ROZPOCET
| VV |  | Mezisoučet |  | 48.1 | [13 empty] | VV | 2 | 3 | True | 0 | ROZPOCET
| VV |  | 1*1,1 |  | 1.1 | [13 empty] | VV | 2 | 2 | True | 0 | ROZPOCET
| VV |  | Součet |  | 49.2 | [13 empty] | VV | 2 | 4 | True | 1 | ROZPOCET
9 | K | 119001421 | Dočasné zajištění podzemního potrubí nebo vedení ve výkopišti ve stavu i poloze , ve kterých byla na začátku zemních prací a to s podepřením, vzepřením nebo vyvěšením, příp. s ochranným bedněním, se zřízením a odstraněním za jišťovací konstrukce, s opotřebením hmot kabelů a kabelových tratí z volně ložených kabelů a to do 3 kabelů | m | 10.6 |  | 0 | CS ÚRS 2018 01 |  |  | základní | 0.547 | 5.7982 | 0.0369 | 0.39114 | 0 | 0 | 4 | K | 2 |  |  |  | ROZPOCET | 0 | 0 | 0 | 0 | 0 | 1 | 0 | 4 | -2136949395
| VV |  | 2*1,6 |  | 3.2 | [13 empty] | VV | 2 | 2 | True | 0 | ROZPOCET
| VV |  | 2*1,5 |  | 3 | [13 empty] | VV | 2 | 2 | True | 0 | ROZPOCET
| VV |  | 3*1,1 |  | 3.3 | [13 empty] | VV | 2 | 2 | True | 0 | ROZPOCET
| VV |  | Mezisoučet |  | 9.5 | [13 empty] | VV | 2 | 3 | True | 0 | ROZPOCET
| VV |  | 1*1,1 |  | 1.1 | [13 empty] | VV | 2 | 2 | True | 0 | ROZPOCET
| VV |  | Součet |  | 10.6 | [13 empty] | VV | 2 | 4 | True | 1 | ROZPOCET
10 | K | 121101103 | Sejmutí ornice nebo lesní půdy s vodorovným přemístěním na hromady v místě upotřebení nebo na dočasné či trvalé skládky se složením, na vzdálenost přes 100 do 250 m | m3 | 10.139 |  | 0 | CS ÚRS 2018 01 |  |  | základní | 0.013 | 0.13181 | 0 | 0 | 0 | 0 | 4 | K | 2 |  |  |  | ROZPOCET | 0 | 0 | 0 | 0 | 0 | 1 | 0 | 4 | 296107717
| VV |  | výkres D.5 | [15 empty] | VV | 2 | 1 | True | 0 | ROZPOCET
| VV |  | délky dle tabulky kubatur | [15 empty] | VV | 2 | 1 | True | 0 | ROZPOCET
| VV |  | 18,03*1,6*0,2 "stoka |  | 5.77 | [13 empty] | VV | 2 | 2 | True | 0 | ROZPOCET
| VV |  | 19,86*1,1*0,2 "přepojení u Š10 |  | 4.369 | [13 empty] | VV | 2 | 2 | True | 0 | ROZPOCET
| VV |  | Součet |  | 10.139 | [13 empty] | VV | 2 | 4 | True | 1 | ROZPOCET
11 | K | 130001101 | Příplatek k cenám hloubených vykopávek za ztížení vykopávky v blízkosti podzemního vedení nebo výbušnin pro jakoukoliv třídu horniny | m3 | 159.938 |  | 0 | CS ÚRS 2018 01 |  |  | základní | 1.763 | 281.9707 | 0 | 0 | 0 | 0 | 4 | K | 2 |  |  |  | ROZPOCET | 0 | 0 | 0 | 0 | 0 | 1 | 0 | 4 | 1968276454
| VV |  | (10+2)*2*0,5*1,6*2,69 |  | 51.648 | [13 empty] | VV | 2 | 2 | True | 0 | ROZPOCET
| VV |  | (17+2)*2*0,5*1,5*2,69 |  | 76.665 | [13 empty] | VV | 2 | 2 | True | 0 | ROZPOCET
| VV |  | (6+3)*2*0,5*1,1*2,69 |  | 26.631 | [13 empty] | VV | 2 | 2 | True | 0 | ROZPOCET
| VV |  | (1+1)*2*0,5*1,1*2,27 |  | 4.994 | [13 empty] | VV | 2 | 2 | True | 0 | ROZPOCET
| VV |  | Součet |  | 159.938 | [13 empty] | VV | 2 | 4 | True | 1 | ROZPOCET
12 | K | 131301202 | Hloubení zapažených jam a zářezů s urovnáním dna do předepsaného profilu a spádu v hornině tř. 4 přes 100 do 1 000 m3 | m3 | 111.4 |  | 0 | CS ÚRS 2018 01 |  |  | základní | 2.127 | 236.9478 | 0 | 0 | 0 | 0 | 4 | K | 2 |  |  |  | ROZPOCET | 0 | 0 | 0 | 0 | 0 | 1 | 0 | 4 | -1643794412
| VV |  | výkres D.2 | [15 empty] | VV | 2 | 1 | True | 0 | ROZPOCET
| VV |  | (10,3+3,6-1,5)*7,0*1,0 "pro výustní objekt |  | 86.8 | [13 empty] | VV | 2 | 2 | True | 0 | ROZPOCET
| VV |  | 1,5*7,0*1,2+2*1,0*1,0*1,0 "pro výustní objekt |  | 14.6 | [13 empty] | VV | 2 | 2 | True | 0 | ROZPOCET
| VV |  | Mezisoučet |  | 101.4 | [13 empty] | VV | 2 | 3 | True | 0 | ROZPOCET
| VV |  | 10,0 "odstranění stávajícího nánosu |  | 10 | [13 empty] | VV | 2 | 2 | True | 0 | ROZPOCET
| VV |  | Součet |  | 111.4 | [13 empty] | VV | 2 | 4 | True | 1 | ROZPOCET
13 | K | 131301209 | Hloubení zapažených jam a zářezů s urovnáním dna do předepsaného profilu a spádu Příplatek k cenám za lepivost horniny tř. 4 | m3 | 32.82 |  | 0 | CS ÚRS 2018 01 |  |  | základní | 0.154 | 5.0543 | 0 | 0 | 0 | 0 | 4 | K | 2 |  |  |  | ROZPOCET | 0 | 0 | 0 | 0 | 0 | 1 | 0 | 4 | -898908824
| P |  | Poznámka k položce: příplatek 30% | [15 empty] | P | 2
| VV |  | 109,4*0,3 'Přepočtené koeficientem množství |  | 32.82 | [13 empty] | VV | 2 | 2 | False | 1 | ROZPOCET
14 | K | 132101203 | Hloubení zapažených i nezapažených rýh šířky přes 600 do 2 000 mm s urovnáním dna do předepsaného profilu a spádu v horninách tř. 1 a 2 přes 1 000 do 5 000 m3 | m3 | 1790.225 |  | 0 | CS ÚRS 2018 01 |  |  | základní | 0.294 | 526.3261 | 0 | 0 | 0 | 0 | 4 | K | 2 |  |  |  | ROZPOCET | 0 | 0 | 0 | 0 | 0 | 1 | 0 | 4 | -2000698094
| VV |  | výkres D.5 | [15 empty] | VV | 2 | 1 | True | 0 | ROZPOCET
| VV |  | délky dle tabulky kubatur | [15 empty] | VV | 2 | 1 | True | 0 | ROZPOCET
| VV |  | 50% výkopu | [15 empty] | VV | 2 | 1 | True | 0 | ROZPOCET
| VV |  | 3492,04*0,5 "stoka |  | 1746.02 | [13 empty] | VV | 2 | 2 | True | 0 | ROZPOCET
| VV |  | 62,44*0,5 "přepojení u Š10 |  | 31.22 | [13 empty] | VV | 2 | 2 | True | 0 | ROZPOCET
| VV |  | 25,97*0,5 "přepojení u Š14 |  | 12.985 | [13 empty] | VV | 2 | 2 | True | 0 | ROZPOCET
| VV |  | Součet |  | 1790.225 | [13 empty] | VV | 2 | 4 | True | 1 | ROZPOCET
15 | K | 132201203 | Hloubení zapažených i nezapažených rýh šířky přes 600 do 2 000 mm s urovnáním dna do předepsaného profilu a spádu v hornině tř. 3 přes 1 000 do 5 000 m3 | m3 | 1790.225 |  | 0 | CS ÚRS 2018 01 |  |  | základní | 0.586 | 1049.0718 | 0 | 0 | 0 | 0 | 4 | K | 2 |  |  |  | ROZPOCET | 0 | 0 | 0 | 0 | 0 | 1 | 0 | 4 | 1978935024
| VV |  | výkres D.5 | [15 empty] | VV | 2 | 1 | True | 0 | ROZPOCET
| VV |  | délky dle tabulky kubatur | [15 empty] | VV | 2 | 1 | True | 0 | ROZPOCET
| VV |  | 50% výkopu | [15 empty] | VV | 2 | 1 | True | 0 | ROZPOCET
| VV |  | 3492,04*0,5 "stoka |  | 1746.02 | [13 empty] | VV | 2 | 2 | True | 0 | ROZPOCET
| VV |  | 62,44*0,5 "přepojení u Š10 |  | 31.22 | [13 empty] | VV | 2 | 2 | True | 0 | ROZPOCET
| VV |  | 25,97*0,5 "přepojení u Š14 |  | 12.985 | [13 empty] | VV | 2 | 2 | True | 0 | ROZPOCET
| VV |  | Součet |  | 1790.225 | [13 empty] | VV | 2 | 4 | True | 1 | ROZPOCET
16 | K | 132201209 | Hloubení zapažených i nezapažených rýh šířky přes 600 do 2 000 mm s urovnáním dna do předepsaného profilu a spádu v hornině tř. 3 Příplatek k cenám za lepivost horniny tř. 3 | m3 | 134.454 |  | 0 | CS ÚRS 2018 01 |  |  | základní | 0.1 | 13.4454 | 0 | 0 | 0 | 0 | 4 | K | 2 |  |  |  | ROZPOCET | 0 | 0 | 0 | 0 | 0 | 1 | 0 | 4 | -802630137
| P |  | Poznámka k položce: Příplatek 30% | [15 empty] | P | 2
| VV |  | 448,181507793654*0,3 'Přepočtené koeficientem množství |  | 134.454 | [13 empty] | VV | 2 | 2 | False | 1 | ROZPOCET
17 | K | 151811131 | Zřízení pažicích boxů pro pažení a rozepření stěn rýh podzemního vedení hloubka výkopu do 4 m, šířka do 1,2 m | m2 | 1664.66 |  | 0 | CS ÚRS 2018 01 |  |  | základní | 0.088 | 146.4901 | 0.00058 | 0.9655 | 0 | 0 | 4 | K | 2 |  |  |  | ROZPOCET | 0 | 0 | 0 | 0 | 0 | 1 | 0 | 4 | 1455096739
| VV |  | výkres D.5 | [15 empty] | VV | 2 | 1 | True | 0 | ROZPOCET
| VV |  | dle tabulky kubatur | [15 empty] | VV | 2 | 1 | True | 0 | ROZPOCET
| VV |  | 1523,21 "stoka |  | 1523.21 | [13 empty] | VV | 2 | 2 | True | 0 | ROZPOCET
| VV |  | 105,1 "přepojení u Š10 |  | 105.1 | [13 empty] | VV | 2 | 2 | True | 0 | ROZPOCET
| VV |  | 36,35 "přepojení u Š14 |  | 36.35 | [13 empty] | VV | 2 | 2 | True | 0 | ROZPOCET
| VV |  | Součet |  | 1664.66 | [13 empty] | VV | 2 | 4 | True | 1 | ROZPOCET
18 | K | 151811132 | Zřízení pažicích boxů pro pažení a rozepření stěn rýh podzemního vedení hloubka výkopu do 4 m, šířka přes 1,2 do 2,5 m | m2 | 3718.03 |  | 0 | CS ÚRS 2018 01 |  |  | základní | 0.109 | 405.2653 | 0.00059 | 2.1936 | 0 | 0 | 4 | K | 2 |  |  |  | ROZPOCET | 0 | 0 | 0 | 0 | 0 | 1 | 0 | 4 | 1521955052
| VV |  | výkres D.5 | [15 empty] | VV | 2 | 1 | True | 0 | ROZPOCET
| VV |  | dle tabulky kubatur | [15 empty] | VV | 2 | 1 | True | 0 | ROZPOCET
| VV |  | 3718,03 |  | 3718.03 | [13 empty] | VV | 2 | 2 | True | 1 | ROZPOCET
19 | K | 151811231 | Odstranění pažicích boxů pro pažení a rozepření stěn rýh podzemního vedení hloubka výkopu do 4 m, šířka do 1,2 m | m2 | 1664.66 |  | 0 | CS ÚRS 2018 01 |  |  | základní | 0.085 | 141.4961 | 0 | 0 | 0 | 0 | 4 | K | 2 |  |  |  | ROZPOCET | 0 | 0 | 0 | 0 | 0 | 1 | 0 | 4 | -1298219125
| VV |  | dle položky zřízení | [15 empty] | VV | 2 | 1 | True | 0 | ROZPOCET
| VV |  | 1523,21 |  | 1523.21 | [13 empty] | VV | 2 | 2 | True | 0 | ROZPOCET
| VV |  | 105,1 |  | 105.1 | [13 empty] | VV | 2 | 2 | True | 0 | ROZPOCET
| VV |  | 36,35 |  | 36.35 | [13 empty] | VV | 2 | 2 | True | 0 | ROZPOCET
| VV |  | Součet |  | 1664.66 | [13 empty] | VV | 2 | 4 | True | 1 | ROZPOCET
20 | K | 151811232 | Odstranění pažicích boxů pro pažení a rozepření stěn rýh podzemního vedení hloubka výkopu do 4 m, šířka přes 1,2 do 2,5 m | m2 | 3718.03 |  | 0 | CS ÚRS 2018 01 |  |  | základní | 0.106 | 394.1112 | 0 | 0 | 0 | 0 | 4 | K | 2 |  |  |  | ROZPOCET | 0 | 0 | 0 | 0 | 0 | 1 | 0 | 4 | 247011821
| VV |  | dle položky zřízení | [15 empty] | VV | 2 | 1 | True | 0 | ROZPOCET
| VV |  | 3718,03 |  | 3718.03 | [13 empty] | VV | 2 | 2 | True | 1 | ROZPOCET
21 | K | 153112111 | Zřízení beraněných stěn z ocelových štětovnic z terénu nastražení štětovnic ve standardních podmínkách, délky do 10 m | m2 | 220.8 |  | 0 | CS ÚRS 2018 01 |  |  | základní | 0.542 | 119.6736 | 0.00015 | 0.03312 | 0 | 0 | 4 | K | 2 |  |  |  | ROZPOCET | 0 | 0 | 0 | 0 | 0 | 1 | 0 | 4 | 1119547933
| VV |  | výkres D.2 | [15 empty] | VV | 2 | 1 | True | 0 | ROZPOCET
| VV |  | (2*10,3+7,0)*8,0 |  | 220.8 | [13 empty] | VV | 2 | 2 | True | 1 | ROZPOCET
22 | K | 153112122 | Zřízení beraněných stěn z ocelových štětovnic z terénu zaberanění štětovnic ve standardních podmínkách, délky do 8 m | m2 | 171.322 |  | 0 | CS ÚRS 2018 01 |  |  | základní | 1.084 | 185.713 | 0 | 0 | 0 | 0 | 4 | K | 2 |  |  |  | ROZPOCET | 0 | 0 | 0 | 0 | 0 | 1 | 0 | 4 | -1027289305
| VV |  | výkres D.2 | [15 empty] | VV | 2 | 1 | True | 0 | ROZPOCET
| VV |  | 2*((8,0+5,14)/2*10,3)+(7,0*5,14) |  | 171.322 | [13 empty] | VV | 2 | 2 | True | 1 | ROZPOCET
23 | M | 159202200 | Štětovnice, pažnice z oceli štětovnice typ ZTV IIIn (Larsen) S240GP (1.0021) dle EN 10248-1 | t | 17.112 |  | 0 | CS ÚRS 2018 01 |  |  | základní | 0 | 0 | 1 | 17.112 | 0 | 0 | 8 | M | 2 |  |  |  | ROZPOCET | 0 | 0 | 0 | 0 | 0 | 1 | 0 | 4 | -1469982153
| P |  | Poznámka k položce: hmotnost 0,155 t/m2 | [15 empty] | P | 2
| VV |  | výkres D.2 | [15 empty] | VV | 2 | 1 | True | 0 | ROZPOCET
| VV |  | štětovnice Larsen IIIn | [15 empty] | VV | 2 | 1 | True | 0 | ROZPOCET
| VV |  | dvojnásobná obratovost | [15 empty] | VV | 2 | 1 | True | 0 | ROZPOCET
| VV |  | 0,155*220,8*0,5 |  | 17.112 | [13 empty] | VV | 2 | 2 | True | 1 | ROZPOCET
24 | K | 153113112 | Vytažení stěn z ocelových štětovnic zaberaněných z terénu délky do 12 m ve standardních podmínkách, zaberaněných na hloubku do 8 m | m2 | 171.322 |  | 0 | CS ÚRS 2018 01 |  |  | základní | 1.2 | 205.5864 | 0 | 0 | 0 | 0 | 4 | K | 2 |  |  |  | ROZPOCET | 0 | 0 | 0 | 0 | 0 | 1 | 0 | 4 | 2134492527
| VV |  | dle položky zaberanění | [15 empty] | VV | 2 | 1 | True | 0 | ROZPOCET
| VV |  | 171,322 |  | 171.322 | [13 empty] | VV | 2 | 2 | True | 1 | ROZPOCET
25 | K | 153891111 | Osazení a rozebrání ocelové roznášecí konstrukce z válcovaných profilů a plechů pod kotvy, trny nebo táhla při osazení, o hmotnosti jednotlivých částí konstrukce od 0 do 40 kg | kg | 194.88 |  | 0 | CS ÚRS 2018 01 |  |  | základní | 0.272 | 53.0074 | 0.00018 | 0.035078 | 0 | 0 | 4 | K | 2 |  |  |  | ROZPOCET | 0 | 0 | 0 | 0 | 0 | 1 | 0 | 4 | 235321388
| VV |  | 2*8,0*12,18 |  | 194.88 | [13 empty] | VV | 2 | 2 | True | 1 | ROZPOCET
26 | M | 130104400 | Ocel profilová v jakosti 11 375 ocel profilová L úhelníky rovnostranné 100 x 100 x 8 mm | t | 0.195 |  | 0 | CS ÚRS 2018 01 |  |  | základní | 0 | 0 | 1 | 0.195 | 0 | 0 | 8 | M | 2 |  |  |  | ROZPOCET | 0 | 0 | 0 | 0 | 0 | 1 | 0 | 4 | 1326639711
| P |  | Poznámka k položce: Hmotnost: 12,18 kg/m | [15 empty] | P | 2
| VV |  | 2*8,0*0,01218 |  | 0.195 | [13 empty] | VV | 2 | 2 | True | 1 | ROZPOCET
27 | K | 153891121 | Osazení a rozebrání ocelové roznášecí konstrukce z válcovaných profilů a plechů pod kotvy, trny nebo táhla rozebrání, o hmotnosti do 200 kg | kg | 194.88 |  | 0 | CS ÚRS 2018 01 |  |  | základní | 0.171 | 33.3245 | 0 | 0 | 0 | 0 | 4 | K | 2 |  |  |  | ROZPOCET | 0 | 0 | 0 | 0 | 0 | 1 | 0 | 4 | 1079784819
28 | K | 161101102 | Svislé přemístění výkopku bez naložení do dopravní nádoby avšak s vyprázdněním dopravní nádoby na hromadu nebo do dopravního prostředku z horniny tř. 1 až 4, při hloubce výkopu přes 2,5 do 4 m | m3 | 1978.16 |  | 0 | CS ÚRS 2018 01 |  |  | základní | 0.519 | 1026.665 | 0 | 0 | 0 | 0 | 4 | K | 2 |  |  |  | ROZPOCET | 0 | 0 | 0 | 0 | 0 | 1 | 0 | 4 | -1743894445
| P |  | Poznámka k položce: Procento svislého podílu dle úvodu ceníku 001 zemní práce kapitola 8 - v množství výkopku rýhy přes 100 m3 55 % z celkového výkopku - v množství výkopku jam přes 100 do 1000 m3 8 % z celkového výkopku | [15 empty] | P | 2
| VV |  | (1746,02+1746,02)*0,55 |  | 1920.622 | [13 empty] | VV | 2 | 2 | True | 0 | ROZPOCET
| VV |  | (31,22+31,22)*0,55 |  | 34.342 | [13 empty] | VV | 2 | 2 | True | 0 | ROZPOCET
| VV |  | (12,985+12,985)*0,55 |  | 14.284 | [13 empty] | VV | 2 | 2 | True | 0 | ROZPOCET
| VV |  | 111,4*0,08 |  | 8.912 | [13 empty] | VV | 2 | 2 | True | 0 | ROZPOCET
| VV |  | Součet |  | 1978.16 | [13 empty] | VV | 2 | 4 | True | 1 | ROZPOCET
29 | K | 162301101 | Vodorovné přemístění výkopku nebo sypaniny po suchu na obvyklém dopravním prostředku, bez naložení výkopku, avšak se složením bez rozhrnutí z horniny tř. 1 až 4 na vzdálenost přes 50 do 500 m | m3 | 122.018 |  | 0 | CS ÚRS 2018 01 |  |  | základní | 0.044 | 5.3688 | 0 | 0 | 0 | 0 | 4 | K | 2 |  |  |  | ROZPOCET | 0 | 0 | 0 | 0 | 0 | 1 | 0 | 4 | -1979594611
| VV |  | zemina pro zpětný zásyp na meziskládku a zpět | [15 empty] | VV | 2 | 1 | True | 0 | ROZPOCET
| VV |  | stoka | [15 empty] | VV | 2 | 1 | True | 0 | ROZPOCET
| VV |  | 18,84*2 "zemina |  | 37.68 | [13 empty] | VV | 2 | 2 | True | 0 | ROZPOCET
| VV |  | 5,77*2 "ornice |  | 11.54 | [13 empty] | VV | 2 | 2 | True | 0 | ROZPOCET
| VV |  | Mezisoučet |  | 49.22 | [13 empty] | VV | 2 | 3 | True | 0 | ROZPOCET
| VV |  | přepojení u Š10 | [15 empty] | VV | 2 | 1 | True | 0 | ROZPOCET
| VV |  | 32,03*2 "zemina |  | 64.06 | [13 empty] | VV | 2 | 2 | True | 0 | ROZPOCET
| VV |  | 4,369*2 "ornice |  | 8.738 | [13 empty] | VV | 2 | 2 | True | 0 | ROZPOCET
| VV |  | Mezisoučet |  | 72.798 | [13 empty] | VV | 2 | 3 | True | 0 | ROZPOCET
| VV |  | Součet |  | 122.018 | [13 empty] | VV | 2 | 4 | True | 1 | ROZPOCET
30 | K | 162601102 | Vodorovné přemístění výkopku nebo sypaniny po suchu na obvyklém dopravním prostředku, bez naložení výkopku, avšak se složením bez rozhrnutí z horniny tř. 1 až 4 na vzdálenost přes 4 000 do 5 000 m | m3 | 3640.97 |  | 0 | CS ÚRS 2018 01 |  |  | základní | 0.062 | 225.7401 | 0 | 0 | 0 | 0 | 4 | K | 2 |  |  |  | ROZPOCET | 0 | 0 | 0 | 0 | 0 | 1 | 0 | 4 | 2012939115
| VV |  | přebytečná zemina | [15 empty] | VV | 2 | 1 | True | 0 | ROZPOCET
| VV |  | dle tabulky kubatur | [15 empty] | VV | 2 | 1 | True | 0 | ROZPOCET
| VV |  | 3473,2 "stoka |  | 3473.2 | [13 empty] | VV | 2 | 2 | True | 0 | ROZPOCET
| VV |  | 30,4 "přepojení u Š10 |  | 30.4 | [13 empty] | VV | 2 | 2 | True | 0 | ROZPOCET
| VV |  | 25,97 "přepojení u Š14 |  | 25.97 | [13 empty] | VV | 2 | 2 | True | 0 | ROZPOCET
| VV |  | 111,4 "z jámy pro výustní objekt |  | 111.4 | [13 empty] | VV | 2 | 2 | True | 0 | ROZPOCET
| VV |  | Součet |  | 3640.97 | [13 empty] | VV | 2 | 4 | True | 1 | ROZPOCET
31 | K | 167101101 | Nakládání, skládání a překládání neulehlého výkopku nebo sypaniny nakládání, množství do 100 m3, z hornin tř. 1 až 4 | m3 | 61.009 |  | 0 | CS ÚRS 2018 01 |  |  | základní | 0.652 | 39.7779 | 0 | 0 | 0 | 0 | 4 | K | 2 |  |  |  | ROZPOCET | 0 | 0 | 0 | 0 | 0 | 1 | 0 | 4 | 568763196
| VV |  | zemina z meziskládky pro zpětný zásyp | [15 empty] | VV | 2 | 1 | True | 0 | ROZPOCET
| VV |  | stoka | [15 empty] | VV | 2 | 1 | True | 0 | ROZPOCET
| VV |  | 18,84"zemina |  | 18.84 | [13 empty] | VV | 2 | 2 | True | 0 | ROZPOCET
| VV |  | 5,77 "ornice |  | 5.77 | [13 empty] | VV | 2 | 2 | True | 0 | ROZPOCET
| VV |  | Mezisoučet |  | 24.61 | [13 empty] | VV | 2 | 3 | True | 0 | ROZPOCET
| VV |  | přepojení u Š10 | [15 empty] | VV | 2 | 1 | True | 0 | ROZPOCET
| VV |  | 32,03 "zemina |  | 32.03 | [13 empty] | VV | 2 | 2 | True | 0 | ROZPOCET
| VV |  | 4,369 "ornice |  | 4.369 | [13 empty] | VV | 2 | 2 | True | 0 | ROZPOCET
| VV |  | Mezisoučet |  | 36.399 | [13 empty] | VV | 2 | 3 | True | 0 | ROZPOCET
| VV |  | Součet |  | 61.009 | [13 empty] | VV | 2 | 4 | True | 1 | ROZPOCET
32 | K | 171201211 | Poplatek za uložení stavebního odpadu na skládce (skládkovné) zeminy a kameniva zatříděného do Katalogu odpadů pod kódem 170 504 | t | 6917.843 |  | 0 | CS ÚRS 2018 01 |  |  | základní | 0 | 0 | 0 | 0 | 0 | 0 | 4 | K | 2 |  |  |  | ROZPOCET | 0 | 0 | 0 | 0 | 0 | 1 | 0 | 4 | -931740247
| P |  | Poznámka k položce: hmotnost zeminy 1,9 t/m3 | [15 empty] | P | 2
| VV |  | 3473,2*1,9 |  | 6599.08 | [13 empty] | VV | 2 | 2 | True | 0 | ROZPOCET
| VV |  | 30,4*1,9 |  | 57.76 | [13 empty] | VV | 2 | 2 | True | 0 | ROZPOCET
| VV |  | 25,97*1,9 |  | 49.343 | [13 empty] | VV | 2 | 2 | True | 0 | ROZPOCET
| VV |  | 111,4*1,9 |  | 211.66 | [13 empty] | VV | 2 | 2 | True | 0 | ROZPOCET
| VV |  | Součet |  | 6917.843 | [13 empty] | VV | 2 | 4 | True | 1 | ROZPOCET
33 | K | 172102101 | Zřízení těsnící výplně z vhodné sypaniny s přemístěním sypaniny ze vzdálenosti do 10 m, avšak bez dodání sypaniny, s příp. nutným kropením se zhutněním do 100 % PS nebo I(d) 0,9 | m3 | 23.952 |  | 0 | CS ÚRS 2018 01 |  |  | základní | 1.526 | 36.5508 | 0 | 0 | 0 | 0 | 4 | K | 2 |  |  |  | ROZPOCET | 0 | 0 | 0 | 0 | 0 | 1 | 0 | 4 | 1916668318
| VV |  | výkres D.3, D.5 | [15 empty] | VV | 2 | 1 | True | 0 | ROZPOCET
| VV |  | 9*1,6*1,5*(0,3+0,45) "DN 500 |  | 16.2 | [13 empty] | VV | 2 | 2 | True | 0 | ROZPOCET
| VV |  | 4*1,5*1,5*0,3 "DN 400 |  | 2.7 | [13 empty] | VV | 2 | 2 | True | 0 | ROZPOCET
| VV |  | 4*1,5*0,842 "DN 400, plocha odečtena digitálně |  | 5.052 | [13 empty] | VV | 2 | 2 | True | 0 | ROZPOCET
| VV |  | Součet |  | 23.952 | [13 empty] | VV | 2 | 4 | True | 1 | ROZPOCET
34 | M | 58128333 | bentonit sušený mletý neaktivovaný VL | t | 45.509 |  | 0 | CS ÚRS 2018 01 |  |  | základní | 0 | 0 | 1 | 45.509 | 0 | 0 | 8 | M | 2 |  |  |  | ROZPOCET | 0 | 0 | 0 | 0 | 0 | 1 | 0 | 4 | 1532840149
| P |  | Poznámka k položce: hmotnost 1,9 t/m3 | [15 empty] | P | 2
| VV |  | 23,952*1,9 |  | 45.509 | [13 empty] | VV | 2 | 2 | True | 1 | ROZPOCET
35 | K | 174101101 | Zásyp sypaninou z jakékoliv horniny s uložením výkopku ve vrstvách se zhutněním jam, šachet, rýh nebo kolem objektů v těchto vykopávkách | m3 | 1657.42 |  | 0 | CS ÚRS 2018 01 |  |  | základní | 0.299 | 495.5686 | 0 | 0 | 0 | 0 | 4 | K | 2 |  |  |  | ROZPOCET | 0 | 0 | 0 | 0 | 0 | 1 | 0 | 4 | -986879899
| VV |  | výkres D.5 | [15 empty] | VV | 2 | 1 | True | 0 | ROZPOCET
| VV |  | stoka | [15 empty] | VV | 2 | 1 | True | 0 | ROZPOCET
| VV |  | 18,84 "zemina z výkopu |  | 18.84 | [13 empty] | VV | 2 | 2 | True | 0 | ROZPOCET
| VV |  | 1588,7 "náhrada výkopku |  | 1588.7 | [13 empty] | VV | 2 | 2 | True | 0 | ROZPOCET
| VV |  | Mezisoučet |  | 1607.54 | [13 empty] | VV | 2 | 3 | True | 0 | ROZPOCET
| VV |  | přepojení u Š10 | [15 empty] | VV | 2 | 1 | True | 0 | ROZPOCET
| VV |  | 32,03 "zemina |  | 32.03 | [13 empty] | VV | 2 | 2 | True | 0 | ROZPOCET
| VV |  | 2,91 "náhrada výkopku |  | 2.91 | [13 empty] | VV | 2 | 2 | True | 0 | ROZPOCET
| VV |  | Mezisoučet |  | 34.94 | [13 empty] | VV | 2 | 3 | True | 0 | ROZPOCET
| VV |  | přepojení u Š14 | [15 empty] | VV | 2 | 1 | True | 0 | ROZPOCET
| VV |  | 14,94 "náhrada výkopku |  | 14.94 | [13 empty] | VV | 2 | 2 | True | 0 | ROZPOCET
| VV |  | Součet |  | 1657.42 | [13 empty] | VV | 2 | 4 | True | 1 | ROZPOCET
36 | M | 58331202 | štěrkodrť netříděná do 100mm | t | 3213.1 |  | 0 | CS ÚRS 2018 01 |  |  | základní | 0 | 0 | 1 | 3213.1 | 0 | 0 | 8 | M | 2 |  |  |  | ROZPOCET | 0 | 0 | 0 | 0 | 0 | 1 | 0 | 4 | -1340764302
| P |  | Poznámka k položce: Hmotnost 2 t/m3 | [15 empty] | P | 2
| VV |  | 1588,7*2,0 |  | 3177.4 | [13 empty] | VV | 2 | 2 | True | 0 | ROZPOCET
| VV |  | 2,91*2,0 |  | 5.82 | [13 empty] | VV | 2 | 2 | True | 0 | ROZPOCET
| VV |  | 14,94*2,0 |  | 29.88 | [13 empty] | VV | 2 | 2 | True | 0 | ROZPOCET
| VV |  | Součet |  | 3213.1 | [13 empty] | VV | 2 | 4 | True | 1 | ROZPOCET
37 | K | 175151101 | Obsypání potrubí strojně sypaninou z vhodných hornin tř. 1 až 4 nebo materiálem připraveným podél výkopu ve vzdálenosti do 3 m od jeho kraje, pro jakoukoliv hloubku výkopu a míru zhutnění bez prohození sypaniny | m3 | 442.651 |  | 0 | CS ÚRS 2018 01 |  |  | základní | 0.286 | 126.5982 | 0 | 0 | 0 | 0 | 4 | K | 2 |  |  |  | ROZPOCET | 0 | 0 | 0 | 0 | 0 | 1 | 0 | 4 | 722355641
| VV |  | výkres d.5. | [15 empty] | VV | 2 | 1 | True | 0 | ROZPOCET
| VV |  | dle tabulky kubatur | [15 empty] | VV | 2 | 1 | True | 0 | ROZPOCET
| VV |  | stoka | [15 empty] | VV | 2 | 1 | True | 0 | ROZPOCET
| VV |  | 513,22 |  | 513.22 | [13 empty] | VV | 2 | 2 | True | 0 | ROZPOCET
| VV |  | -87,809 "sedlové lože pro trouby DN 400 |  | -87.809 | [13 empty] | VV | 2 | 2 | True | 0 | ROZPOCET
| VV |  | Mezisoučet |  | 425.411 | [13 empty] | VV | 2 | 3 | True | 0 | ROZPOCET
| VV |  | 12,99 "přepojení u Š10 |  | 12.99 | [13 empty] | VV | 2 | 2 | True | 0 | ROZPOCET
| VV |  | 4,25 "přepojení u Š14 |  | 4.25 | [13 empty] | VV | 2 | 2 | True | 0 | ROZPOCET
| VV |  | Součet |  | 442.651 | [13 empty] | VV | 2 | 4 | True | 1 | ROZPOCET
38 | M | 58331201 | štěrkopísek netříděný | t | 885.302 |  | 0 | CS ÚRS 2018 01 |  |  | základní | 0 | 0 | 1 | 885.302 | 0 | 0 | 8 | M | 2 |  |  |  | ROZPOCET | 0 | 0 | 0 | 0 | 0 | 1 | 0 | 4 | 1222594892
| P |  | Poznámka k položce: Hmotnost 2 t/m3 | [15 empty] | P | 2
| VV |  | 442,651*2 'Přepočtené koeficientem množství |  | 885.302 | [13 empty] | VV | 2 | 2 | False | 1 | ROZPOCET
39 | K | 181111131 | Plošná úprava terénu v zemině tř. 1 až 4 s urovnáním povrchu bez doplnění ornice souvislé plochy do 500 m2 při nerovnostech terénu přes 150 do 200 mm v rovině nebo na svahu do 1:5 | m2 | 75.78 |  | 0 | CS ÚRS 2018 01 |  |  | základní | 0.153 | 11.5943 | 0 | 0 | 0 | 0 | 4 | K | 2 |  |  |  | ROZPOCET | 0 | 0 | 0 | 0 | 0 | 1 | 0 | 4 | -162121472
| VV |  | 18,03*2,0 |  | 36.06 | [13 empty] | VV | 2 | 2 | True | 0 | ROZPOCET
| VV |  | 19,86*2,0 |  | 39.72 | [13 empty] | VV | 2 | 2 | True | 0 | ROZPOCET
| VV |  | Součet |  | 75.78 | [13 empty] | VV | 2 | 4 | True | 1 | ROZPOCET
40 | K | 181301103 | Rozprostření a urovnání ornice v rovině nebo ve svahu sklonu do 1:5 při souvislé ploše do 500 m2, tl. vrstvy přes 150 do 200 mm | m2 | 50.694 |  | 0 | CS ÚRS 2018 01 |  |  | základní | 0.254 | 12.8763 | 0 | 0 | 0 | 0 | 4 | K | 2 |  |  |  | ROZPOCET | 0 | 0 | 0 | 0 | 0 | 1 | 0 | 4 | 312263072
| VV |  | dle položky sejmutí ornice | [15 empty] | VV | 2 | 1 | True | 0 | ROZPOCET
| VV |  | výkres D.5 | [15 empty] | VV | 2 | 1 | True | 0 | ROZPOCET
| VV |  | délky dle tabulky kubatur | [15 empty] | VV | 2 | 1 | True | 0 | ROZPOCET
| VV |  | 18,03*1,6 "stoka |  | 28.848 | [13 empty] | VV | 2 | 2 | True | 0 | ROZPOCET
| VV |  | 19,86*1,1 "přepojení u Š10 |  | 21.846 | [13 empty] | VV | 2 | 2 | True | 0 | ROZPOCET
| VV |  | Součet |  | 50.694 | [13 empty] | VV | 2 | 4 | True | 1 | ROZPOCET
41 | K | 181411121 | Založení trávníku na půdě předem připravené plochy do 1000 m2 výsevem včetně utažení lučního v rovině nebo na svahu do 1:5 | m2 | 126.474 |  | 0 | CS ÚRS 2018 01 |  |  | základní | 0.007 | 0.88532 | 0 | 0 | 0 | 0 | 4 | K | 2 |  |  |  | ROZPOCET | 0 | 0 | 0 | 0 | 0 | 1 | 0 | 4 | -1269107502
| VV |  | 36,06+28,848 |  | 64.908 | [13 empty] | VV | 2 | 2 | True | 0 | ROZPOCET
| VV |  | 39,72+21,846 |  | 61.566 | [13 empty] | VV | 2 | 2 | True | 0 | ROZPOCET
| VV |  | Součet |  | 126.474 | [13 empty] | VV | 2 | 4 | True | 1 | ROZPOCET
42 | M | 00572410 | osivo směs travní parková | kg | 2.605 |  | 0 | CS ÚRS 2018 01 |  |  | základní | 0 | 0 | 0.001 | 0.002605 | 0 | 0 | 8 | M | 2 |  |  |  | ROZPOCET | 0 | 0 | 0 | 0 | 0 | 1 | 0 | 4 | -417547176
| VV |  | 64,908*0,02*1,03 |  | 1.337 | [13 empty] | VV | 2 | 2 | True | 0 | ROZPOCET
| VV |  | 61,566*0,02*1,03 |  | 1.268 | [13 empty] | VV | 2 | 2 | True | 0 | ROZPOCET
| VV |  | Součet |  | 2.605 | [13 empty] | VV | 2 | 4 | True | 1 | ROZPOCET
| D | 2 | Zakládání |  |  |  | 0 | [5 empty] | 498.0559 |  | 1.1531 |  | 0 | 1 | D | 1 |  |  |  | ROZPOCET | [6 empty] | 0
43 | K | 211531111 | Výplň kamenivem do rýh odvodňovacích žeber nebo trativodů bez zhutnění, s úpravou povrchu výplně kamenivem hrubým drceným frakce 16 až 63 mm | m3 | 423.34 |  | 0 | CS ÚRS 2018 01 |  |  | základní | 0.92 | 389.4728 | 0 | 0 | 0 | 0 | 4 | K | 2 |  |  |  | ROZPOCET | 0 | 0 | 0 | 0 | 0 | 1 | 0 | 4 | -1160069166
| VV |  | výkres D.5 | [15 empty] | VV | 2 | 1 | True | 0 | ROZPOCET
| VV |  | délky dle tabulky kubatur | [15 empty] | VV | 2 | 1 | True | 0 | ROZPOCET
| VV |  | stoka | [15 empty] | VV | 2 | 1 | True | 0 | ROZPOCET
| VV |  | 333,0*1,1*0,3 |  | 109.89 | [13 empty] | VV | 2 | 2 | True | 0 | ROZPOCET
| VV |  | 317,0*1,5*0,3 |  | 142.65 | [13 empty] | VV | 2 | 2 | True | 0 | ROZPOCET
| VV |  | 325,0*1,6*0,3 |  | 156 | [13 empty] | VV | 2 | 2 | True | 0 | ROZPOCET
| VV |  | Mezisoučet |  | 408.54 | [13 empty] | VV | 2 | 3 | True | 0 | ROZPOCET
| VV |  | 22,0*1,1*0,3 "přepojení u Š10 |  | 7.26 | [13 empty] | VV | 2 | 2 | True | 0 | ROZPOCET
| VV |  | 8,0*1,1*0,3 "přepojení u Š14 |  | 2.64 | [13 empty] | VV | 2 | 2 | True | 0 | ROZPOCET
| VV |  | Mezisoučet |  | 9.9 | [13 empty] | VV | 2 | 3 | True | 0 | ROZPOCET
| VV |  | výkres D.2 | [15 empty] | VV | 2 | 1 | True | 0 | ROZPOCET
| VV |  | 7,0*(1,5+2,0)*0,2 "výustní objekt |  | 4.9 | [13 empty] | VV | 2 | 2 | True | 0 | ROZPOCET
| VV |  | Součet |  | 423.34 | [13 empty] | VV | 2 | 4 | True | 1 | ROZPOCET
44 | K | 212755215 | Trativody bez lože z drenážních trubek plastových flexibilních D 125 mm | m | 1017 |  | 0 | CS ÚRS 2018 01 |  |  | základní | 0.06 | 61.02 | 0.00073 | 0.74241 | 0 | 0 | 4 | K | 2 |  |  |  | ROZPOCET | 0 | 0 | 0 | 0 | 0 | 1 | 0 | 4 | 1528574002
| VV |  | 975,0 |  | 975 | [13 empty] | VV | 2 | 2 | True | 0 | ROZPOCET
| VV |  | 22,0 |  | 22 | [13 empty] | VV | 2 | 2 | True | 0 | ROZPOCET
| VV |  | 8,0 |  | 8 | [13 empty] | VV | 2 | 2 | True | 0 | ROZPOCET
| VV |  | 12,0 "výustní objekt |  | 12 | [13 empty] | VV | 2 | 2 | True | 0 | ROZPOCET
| VV |  | Součet |  | 1017 | [13 empty] | VV | 2 | 4 | True | 1 | ROZPOCET
45 | K | 274321116 | Základové konstrukce z betonu železového pásy, prahy, věnce a ostruhy ve výkopu nebo na hlavách pilot C 20/25 | m3 | 8.12 |  | 0 | CS ÚRS 2018 01 |  |  | základní | 0.81 | 6.5772 | 0 | 0 | 0 | 0 | 4 | K | 2 |  |  |  | ROZPOCET | 0 | 0 | 0 | 0 | 0 | 1 | 0 | 4 | -1559524382
| VV |  | výkres D.2 | [15 empty] | VV | 2 | 1 | True | 0 | ROZPOCET
| VV |  | zavazovací pražec - vodostavebný beton | [15 empty] | VV | 2 | 1 | True | 0 | ROZPOCET
| VV |  | 2*9,8*0,3*1,0 |  | 5.88 | [13 empty] | VV | 2 | 2 | True | 0 | ROZPOCET
| VV |  | 2,8*0,3*1,0 |  | 0.84 | [13 empty] | VV | 2 | 2 | True | 0 | ROZPOCET
| VV |  | 2,8*0,5*1,0 |  | 1.4 | [13 empty] | VV | 2 | 2 | True | 0 | ROZPOCET
| VV |  | Součet |  | 8.12 | [13 empty] | VV | 2 | 4 | True | 1 | ROZPOCET
46 | K | 274354111 | Bednění základových konstrukcí pasů, prahů, věnců a ostruh zřízení | m2 | 51.6 |  | 0 | CS ÚRS 2018 01 |  |  | základní | 0.397 | 20.4852 | 0.00144 | 0.074304 | 0 | 0 | 4 | K | 2 |  |  |  | ROZPOCET | 0 | 0 | 0 | 0 | 0 | 1 | 0 | 4 | 2116831254
| VV |  | výkres D.2 | [15 empty] | VV | 2 | 1 | True | 0 | ROZPOCET
| VV |  | zavazovací pražce | [15 empty] | VV | 2 | 1 | True | 0 | ROZPOCET
| VV |  | 2*2*9,8*1,0+4*1,0*0,3 |  | 40.4 | [13 empty] | VV | 2 | 2 | True | 0 | ROZPOCET
| VV |  | 4*2,8*1,0 |  | 11.2 | [13 empty] | VV | 2 | 2 | True | 0 | ROZPOCET
| VV |  | Součet |  | 51.6 | [13 empty] | VV | 2 | 4 | True | 1 | ROZPOCET
47 | K | 274354211 | Bednění základových konstrukcí pasů, prahů, věnců a ostruh odstranění bednění | m2 | 51.6 |  | 0 | CS ÚRS 2018 01 |  |  | základní | 0.144 | 7.4304 | 4e-05 | 0.002064 | 0 | 0 | 4 | K | 2 |  |  |  | ROZPOCET | 0 | 0 | 0 | 0 | 0 | 1 | 0 | 4 | -725812983
48 | K | 274361116 | Výztuž základových konstrukcí pasů, prahů, věnců a ostruh z betonářské oceli 10 505 (R) nebo BSt 500 | t | 0.322 |  | 0 | CS ÚRS 2018 01 |  |  | základní | 40.591 | 13.0703 | 1.0382 | 0.33431 | 0 | 0 | 4 | K | 2 |  |  |  | ROZPOCET | 0 | 0 | 0 | 0 | 0 | 1 | 0 | 4 | -1045590138
| VV |  | výustní objekt, dle TZ | [15 empty] | VV | 2 | 1 | True | 0 | ROZPOCET
| VV |  | 0,266 "výztuže průměru 14 mm (celková délka výztuže 220 m) |  | 0.266 | [13 empty] | VV | 2 | 2 | True | 0 | ROZPOCET
| VV |  | 0,056 "výztuže průměru 6 mm (celková délka výztuže 255 m) |  | 0.056 | [13 empty] | VV | 2 | 2 | True | 0 | ROZPOCET
| VV |  | Součet |  | 0.322 | [13 empty] | VV | 2 | 4 | True | 1 | ROZPOCET
| D | 3 | Svislé a kompletní konstrukce |  |  |  | 0 | [5 empty] | 154.3704 |  | 0.64833 |  | 0 | 1 | D | 1 |  |  |  | ROZPOCET | [6 empty] | 0
49 | K | 321321116 | Konstrukce z betonu vodních staveb přehrad, jezů a plavebních komor, spodní stavby vodních elektráren, jader přehrad, odběrných věží a výpustných zařízení, opěrných zdí, šachet, šachtic a ostatních konstrukcí železového pro prostředí s mrazovými cykly tř. C 30/37 | m3 | 2.977 |  | 0 | CS ÚRS 2018 01 |  |  | základní | 4.591 | 13.6674 | 0 | 0 | 0 | 0 | 4 | K | 2 |  |  |  | ROZPOCET | 0 | 0 | 0 | 0 | 0 | 1 | 0 | 4 | -1978744120
| VV |  | výkres D.2 | [15 empty] | VV | 2 | 1 | True | 0 | ROZPOCET
| VV |  | nika pro klapku | [15 empty] | VV | 2 | 1 | True | 0 | ROZPOCET
| VV |  | 1,6*2,4*0,3 "dno |  | 1.152 | [13 empty] | VV | 2 | 2 | True | 0 | ROZPOCET
| VV |  | 2*((1,4+0,43)/2*2,1)*0,3 "boky |  | 1.153 | [13 empty] | VV | 2 | 2 | True | 0 | ROZPOCET
| VV |  | 1,4*1,6*0,3 "zadní čelo |  | 0.672 | [13 empty] | VV | 2 | 2 | True | 0 | ROZPOCET
| VV |  | Součet |  | 2.977 | [13 empty] | VV | 2 | 4 | True | 1 | ROZPOCET
50 | K | 321351010 | Bednění konstrukcí z betonu prostého nebo železového vodních staveb přehrad, jezů a plavebních komor, spodní stavby vodních elektráren, jader přehrad, odběrných věží a výpustných zařízení, opěrných zdí, šachet, šachtic a ostatních konstrukcí zřízení ploch rovinných | m2 | 15.664 |  | 0 | CS ÚRS 2018 01 |  |  | základní | 1.895 | 29.6833 | 0.00765 | 0.11983 | 0 | 0 | 4 | K | 2 |  |  |  | ROZPOCET | 0 | 0 | 0 | 0 | 0 | 1 | 0 | 4 | -1018663307
| VV |  | výkres D.2 | [15 empty] | VV | 2 | 1 | True | 0 | ROZPOCET
| VV |  | nika klapky | [15 empty] | VV | 2 | 1 | True | 0 | ROZPOCET
| VV |  | 2*(1,6+2,4)*0,3 "dno |  | 2.4 | [13 empty] | VV | 2 | 2 | True | 0 | ROZPOCET
| VV |  | 2*2*((1,4+0,43)/2*2,1)+2*0,43*0,3"boky |  | 7.944 | [13 empty] | VV | 2 | 2 | True | 0 | ROZPOCET
| VV |  | 2*1,4*1,6+2*1,4*0,3 "zadní čelo |  | 5.32 | [13 empty] | VV | 2 | 2 | True | 0 | ROZPOCET
| VV |  | Součet |  | 15.664 | [13 empty] | VV | 2 | 4 | True | 1 | ROZPOCET
51 | K | 321352010 | Bednění konstrukcí z betonu prostého nebo železového vodních staveb přehrad, jezů a plavebních komor, spodní stavby vodních elektráren, jader přehrad, odběrných věží a výpustných zařízení, opěrných zdí, šachet, šachtic a ostatních konstrukcí odstranění ploch rovinných | m2 | 15.664 |  | 0 | CS ÚRS 2018 01 |  |  | základní | 0.628 | 9.837 | 0.00086 | 0.013471 | 0 | 0 | 4 | K | 2 |  |  |  | ROZPOCET | 0 | 0 | 0 | 0 | 0 | 1 | 0 | 4 | 1437564106
52 | K | 321366111 | Výztuž železobetonových konstrukcí vodních staveb přehrad, jezů a plavebních komor, spodní stavby vodních elektráren, jader přehrad, odběrných věží a výpustných zařízení, opěrných zdí, šachet, šachtic a ostatních konstrukcí jednotlivé pruty průměru do 12 mm, z oceli 10 505 (R) nebo BSt 500 | t | 0.47 |  | 0 | CS ÚRS 2018 01 |  |  | základní | 33.527 | 15.7577 | 1.0958 | 0.51503 | 0 | 0 | 4 | K | 2 |  |  |  | ROZPOCET | 0 | 0 | 0 | 0 | 0 | 1 | 0 | 4 | 1991373116
| VV |  | nika klapky | [15 empty] | VV | 2 | 1 | True | 0 | ROZPOCET
| VV |  | 0,47 "dle TZ |  | 0.47 | [13 empty] | VV | 2 | 2 | True | 1 | ROZPOCET
53 | K | 359901211 | Monitoring stok (kamerový systém) jakékoli výšky nová kanalizace | m | 1005 |  | 0 | CS ÚRS 2018 01 |  |  | základní | 0.085 | 85.425 | 0 | 0 | 0 | 0 | 4 | K | 2 |  |  |  | ROZPOCET | 0 | 0 | 0 | 0 | 0 | 1 | 0 | 4 | -1445397551
| VV |  | 975,0 |  | 975 | [13 empty] | VV | 2 | 2 | True | 0 | ROZPOCET
| VV |  | 22,0 |  | 22 | [13 empty] | VV | 2 | 2 | True | 0 | ROZPOCET
| VV |  | 8,0 |  | 8 | [13 empty] | VV | 2 | 2 | True | 0 | ROZPOCET
| VV |  | Součet |  | 1005 | [13 empty] | VV | 2 | 4 | True | 1 | ROZPOCET
| D | 4 | Vodorovné konstrukce |  |  |  | 0 | [5 empty] | 624.4512 |  | 157.523 |  | 0 | 1 | D | 1 |  |  |  | ROZPOCET | [6 empty] | 0
54 | K | 451311511 | Podklad z prostého betonu pod dlažbu pro prostředí s mrazovými cykly, ve vrstvě tl. do 100 mm | m2 | 17.2 |  | 0 | CS ÚRS 2018 01 |  |  | základní | 0.166 | 2.8552 | 0 | 0 | 0 | 0 | 4 | K | 2 |  |  |  | ROZPOCET | 0 | 0 | 0 | 0 | 0 | 1 | 0 | 4 | -679486999
| VV |  | výkres d.2 | [15 empty] | VV | 2 | 1 | True | 0 | ROZPOCET
| VV |  | 9,0*2,8 |  | 25.2 | [13 empty] | VV | 2 | 2 | True | 0 | ROZPOCET
| VV |  | -4,6*0,8 |  | -3.68 | [13 empty] | VV | 2 | 2 | True | 0 | ROZPOCET
| VV |  | -1,6*2,7 |  | -4.32 | [13 empty] | VV | 2 | 2 | True | 0 | ROZPOCET
| VV |  | Součet |  | 17.2 | [13 empty] | VV | 2 | 4 | True | 1 | ROZPOCET
55 | K | 451573111 | Lože pod potrubí, stoky a drobné objekty v otevřeném výkopu z písku a štěrkopísku do 63 mm | m3 | 39.93 |  | 0 | CS ÚRS 2018 01 |  |  | základní | 1.317 | 52.5878 | 0 | 0 | 0 | 0 | 4 | K | 2 |  |  |  | ROZPOCET | 0 | 0 | 0 | 0 | 0 | 1 | 0 | 4 | 517821785
| VV |  | výkres D.3, D.5 | [15 empty] | VV | 2 | 1 | True | 0 | ROZPOCET
| VV |  | (204,0+129,0)*1,1*0,1 "stoka |  | 36.63 | [13 empty] | VV | 2 | 2 | True | 0 | ROZPOCET
| VV |  | 22,0*1,1*0,1 "přepojení u Š10 |  | 2.42 | [13 empty] | VV | 2 | 2 | True | 0 | ROZPOCET
| VV |  | 8,0*1,1*0,1 "přepojení u Š14 |  | 0.88 | [13 empty] | VV | 2 | 2 | True | 0 | ROZPOCET
| VV |  | Součet |  | 39.93 | [13 empty] | VV | 2 | 4 | True | 1 | ROZPOCET
56 | K | 452111141 | Osazení betonových dílců pražců pod potrubí v otevřeném výkopu, průřezové plochy přes 75000 mm2 | kus | 513.6 |  | 0 | CS ÚRS 2018 01 |  |  | základní | 0.315 | 161.784 | 0.00165 | 0.84744 | 0 | 0 | 4 | K | 2 |  |  |  | ROZPOCET | 0 | 0 | 0 | 0 | 0 | 1 | 0 | 4 | -1488543502
| VV |  | výkres D.5 | [15 empty] | VV | 2 | 1 | True | 0 | ROZPOCET
| VV |  | 325,0/1,25 "DN 500 |  | 260 | [13 empty] | VV | 2 | 2 | True | 0 | ROZPOCET
| VV |  | 317,0/1,25 "DN 400 |  | 253.6 | [13 empty] | VV | 2 | 2 | True | 0 | ROZPOCET
| VV |  | Součet |  | 513.6 | [13 empty] | VV | 2 | 4 | True | 1 | ROZPOCET
57 | M | 59223730 | podkladek betonový pod hrdlové trouby 80 x 17 x 15 cm | kus | 514 |  | 0 | CS ÚRS 2018 01 |  |  | základní | 0 | 0 | 0.045 | 23.13 | 0 | 0 | 8 | M | 2 |  |  |  | ROZPOCET | 0 | 0 | 0 | 0 | 0 | 1 | 0 | 4 | -584522087
58 | K | 452112111 | Osazení betonových dílců prstenců nebo rámů pod poklopy a mříže, výšky do 100 mm | kus | 38 |  | 0 | CS ÚRS 2018 01 |  |  | základní | 0.28 | 10.64 | 0.0066 | 0.2508 | 0 | 0 | 4 | K | 2 |  |  |  | ROZPOCET | 0 | 0 | 0 | 0 | 0 | 1 | 0 | 4 | -414789012
| VV |  | příloha D.4 | [15 empty] | VV | 2 | 1 | True | 0 | ROZPOCET
| VV |  | 1+7+9+21 |  | 38 | [13 empty] | VV | 2 | 2 | True | 1 | ROZPOCET
59 | M | 59224010 | prstenec betonový vyrovnávací ke krytu šachty 62,5x4x12 cm | kus | 1 |  | 0 | CS ÚRS 2018 01 |  |  | základní | 0 | 0 | 0.021 | 0.021 | 0 | 0 | 8 | M | 2 |  |  |  | ROZPOCET | 0 | 0 | 0 | 0 | 0 | 1 | 0 | 4 | -457435063
60 | M | 592240111 | prstenec betonový vyrovnávací ke krytu šachty 62,5x6x12 cm | kus | 7 |  | 0 |  |  |  | základní | 0 | 0 | 0.032 | 0.224 | 0 | 0 | 8 | M | 2 |  |  |  | ROZPOCET | 0 | 0 | 0 | 0 | 0 | 1 | 0 | 4 | 839826847
61 | M | 592240128 | prstenec betonový vyrovnávací ke krytu šachty 62,5x8x12 cm | kus | 9 |  | 0 |  |  |  | základní | 0 | 0 | 0.041 | 0.369 | 0 | 0 | 8 | M | 2 |  |  |  | ROZPOCET | 0 | 0 | 0 | 0 | 0 | 1 | 0 | 4 | -1638673249
62 | M | 59224013 | prstenec betonový vyrovnávací ke krytu šachty 62,5x10x12 cm | kus | 21 |  | 0 | CS ÚRS 2018 01 |  |  | základní | 0 | 0 | 0.053 | 1.113 | 0 | 0 | 8 | M | 2 |  |  |  | ROZPOCET | 0 | 0 | 0 | 0 | 0 | 1 | 0 | 4 | -1625626044
63 | K | 452112121 | Osazení betonových dílců prstenců nebo rámů pod poklopy a mříže, výšky přes 100 do 200 mm | kus | 11 |  | 0 | CS ÚRS 2018 01 |  |  | základní | 0.56 | 6.16 | 0.0066 | 0.0726 | 0 | 0 | 4 | K | 2 |  |  |  | ROZPOCET | 0 | 0 | 0 | 0 | 0 | 1 | 0 | 4 | -1179494296
| VV |  | příloha D.4 | [15 empty] | VV | 2 | 1 | True | 0 | ROZPOCET
| VV |  | 11 |  | 11 | [13 empty] | VV | 2 | 2 | True | 1 | ROZPOCET
64 | M | 592240132 | prstenec betonový vyrovnávací ke krytu šachty 62,5x12x12 cm | kus | 11 |  | 0 |  |  |  | základní | 0 | 0 | 0.053 | 0.583 | 0 | 0 | 8 | M | 2 |  |  |  | ROZPOCET | 0 | 0 | 0 | 0 | 0 | 1 | 0 | 4 | -194180902
65 | K | 452311121 | Podkladní a zajišťovací konstrukce z betonu prostého v otevřeném výkopu desky pod potrubí, stoky a drobné objekty z betonu tř. C 8/10 | m3 | 5.831 |  | 0 | CS ÚRS 2018 01 |  |  | základní | 1.465 | 8.5424 | 0 | 0 | 0 | 0 | 4 | K | 2 |  |  |  | ROZPOCET | 0 | 0 | 0 | 0 | 0 | 1 | 0 | 4 | -178918965
| VV |  | pod šachty | [15 empty] | VV | 2 | 1 | True | 0 | ROZPOCET
| VV |  | 29*PI*0,8*0,8*0,1 |  | 5.831 | [13 empty] | VV | 2 | 2 | True | 1 | ROZPOCET
66 | K | 452311131 | Podkladní a zajišťovací konstrukce z betonu prostého v otevřeném výkopu desky pod potrubí, stoky a drobné objekty z betonu tř. C 12/15 | m3 | 149.325 |  | 0 | CS ÚRS 2018 01 |  |  | základní | 1.465 | 218.7611 | 0 | 0 | 0 | 0 | 4 | K | 2 |  |  |  | ROZPOCET | 0 | 0 | 0 | 0 | 0 | 1 | 0 | 4 | 1870554096
| VV |  | výkres D.5 | [15 empty] | VV | 2 | 1 | True | 0 | ROZPOCET
| VV |  | délky dle tabulky kubatur | [15 empty] | VV | 2 | 1 | True | 0 | ROZPOCET
| VV |  | 325,0*1,6*0,15 "pod DN 500 |  | 78 | [13 empty] | VV | 2 | 2 | True | 0 | ROZPOCET
| VV |  | 317,0*1,5*0,15 "pod DN 400 |  | 71.325 | [13 empty] | VV | 2 | 2 | True | 0 | ROZPOCET
| VV |  | Součet |  | 149.325 | [13 empty] | VV | 2 | 4 | True | 1 | ROZPOCET
67 | K | 452311141 | Podkladní a zajišťovací konstrukce z betonu prostého v otevřeném výkopu desky pod potrubí, stoky a drobné objekty z betonu tř. C 16/20 | m3 | 0.684 |  | 0 | CS ÚRS 2018 01 |  |  | základní | 1.465 | 1.0021 | 0 | 0 | 0 | 0 | 4 | K | 2 |  |  |  | ROZPOCET | 0 | 0 | 0 | 0 | 0 | 1 | 0 | 4 | 131984161
| VV |  | výkres D.2 | [15 empty] | VV | 2 | 1 | True | 0 | ROZPOCET
| VV |  | pod niku klapky | [15 empty] | VV | 2 | 1 | True | 0 | ROZPOCET
| VV |  | 3,8*1,8*0,1 |  | 0.684 | [13 empty] | VV | 2 | 2 | True | 1 | ROZPOCET
68 | K | 452312131 | Podkladní a zajišťovací konstrukce z betonu prostého v otevřeném výkopu sedlové lože pod potrubí z betonu tř. C 12/15 | m3 | 87.809 |  | 0 | CS ÚRS 2018 01 |  |  | základní | 1.381 | 121.2642 | 0 | 0 | 0 | 0 | 4 | K | 2 |  |  |  | ROZPOCET | 0 | 0 | 0 | 0 | 0 | 1 | 0 | 4 | 1579921015
| VV |  | výkres D.5 | [15 empty] | VV | 2 | 1 | True | 0 | ROZPOCET
| VV |  | délky dle tabulky kubatur | [15 empty] | VV | 2 | 1 | True | 0 | ROZPOCET
| VV |  | 317,0*0,277 "pod DN 400, plocha sedlového lože odečtena digitálně |  | 87.809 | [13 empty] | VV | 2 | 2 | True | 1 | ROZPOCET
69 | K | 457571111 | Filtrační vrstvy jakékoliv tloušťky a sklonu ze štěrkopísků bez zhutnění, frakce od 0-8 do 0-32 mm | m3 | 52.68 |  | 0 | CS ÚRS 2018 01 |  |  | základní | 0.115 | 6.0582 | 1.7535 | 92.3744 | 0 | 0 | 4 | K | 2 |  |  |  | ROZPOCET | 0 | 0 | 0 | 0 | 0 | 1 | 0 | 4 | 1402806532
| VV |  | výkres D.2 | [15 empty] | VV | 2 | 1 | True | 0 | ROZPOCET
| VV |  | pod dlažbu výutsního objektu a okolo objektu | [15 empty] | VV | 2 | 1 | True | 0 | ROZPOCET
| VV |  | 101,4 "výkop |  | 101.4 | [13 empty] | VV | 2 | 2 | True | 0 | ROZPOCET
| VV |  | -(10,5+4,9) "zához, dren |  | -15.4 | [13 empty] | VV | 2 | 2 | True | 0 | ROZPOCET
| VV |  | -9,8*3,4*1,0 "vyustní objekt |  | -33.32 | [13 empty] | VV | 2 | 2 | True | 0 | ROZPOCET
| VV |  | Součet |  | 52.68 | [13 empty] | VV | 2 | 4 | True | 1 | ROZPOCET
70 | K | 462511270 | Zához z lomového kamene neupraveného záhozového bez proštěrkování z terénu, hmotnosti jednotlivých kamenů do 200 kg | m3 | 10.5 |  | 0 | CS ÚRS 2018 01 |  |  | základní | 0.575 | 6.0375 | 2.1341 | 22.4078 | 0 | 0 | 4 | K | 2 |  |  |  | ROZPOCET | 0 | 0 | 0 | 0 | 0 | 1 | 0 | 4 | 157331266
| VV |  | výkres d.2 | [15 empty] | VV | 2 | 1 | True | 0 | ROZPOCET
| VV |  | 7,0*1,5*1,0 |  | 10.5 | [13 empty] | VV | 2 | 2 | True | 1 | ROZPOCET
71 | K | 462519002 | Zához z lomového kamene neupraveného záhozového Příplatek k cenám za urovnání viditelných ploch záhozu z kamene, hmotnosti jednotlivých kamenů do 200 kg | m2 | 10.5 |  | 0 | CS ÚRS 2018 01 |  |  | základní | 0.575 | 6.0375 | 0 | 0 | 0 | 0 | 4 | K | 2 |  |  |  | ROZPOCET | 0 | 0 | 0 | 0 | 0 | 1 | 0 | 4 | 1721837526
| VV |  | 7,0*1,5 |  | 10.5 | [13 empty] | VV | 2 | 2 | True | 1 | ROZPOCET
72 | K | 465513327 | Dlažba z lomového kamene lomařsky upraveného na cementovou maltu, s vyspárováním cementovou maltou, tl. kamene 300 mm | m2 | 17.2 |  | 0 | CS ÚRS 2018 01 |  |  | základní | 1.321 | 22.7212 | 0.93779 | 16.13 | 0 | 0 | 4 | K | 2 |  |  |  | ROZPOCET | 0 | 0 | 0 | 0 | 0 | 1 | 0 | 4 | -1397047812
| VV |  | výkres d.2 | [15 empty] | VV | 2 | 1 | True | 0 | ROZPOCET
| VV |  | 9,0*2,8 |  | 25.2 | [13 empty] | VV | 2 | 2 | True | 0 | ROZPOCET
| VV |  | -4,6*0,8 |  | -3.68 | [13 empty] | VV | 2 | 2 | True | 0 | ROZPOCET
| VV |  | -1,6*2,7 |  | -4.32 | [13 empty] | VV | 2 | 2 | True | 0 | ROZPOCET
| VV |  | Součet |  | 17.2 | [13 empty] | VV | 2 | 4 | True | 1 | ROZPOCET
| D | 6 | Úpravy povrchů, podlahy a osazování výplní |  |  |  | 0 | [5 empty] | 15.7013 |  | 2.1854 |  | 0 | 1 | D | 1 |  |  |  | ROZPOCET | [6 empty] | 0
73 | K | 631313254-R | Vytvarování dna z betonu prostého žlabů, kanálů, nádrží nebo vodárenských rychlofiltrů s bedněním s potěrem z cementové malty hlazeným ocelovým hladítkem nádrží, z betonu pro prostředí s mrazovými cykly C 30/37, poloměr zakřivení přes 400 mm | m3 | 0.84 |  | 0 |  |  |  | základní | 18.692 | 15.7013 | 2.6017 | 2.1854 | 0 | 0 | 4 | K | 2 |  |  |  | ROZPOCET | 0 | 0 | 0 | 0 | 0 | 1 | 0 | 4 | -866622577
| VV |  | výkres D.2 | [15 empty] | VV | 2 | 1 | True | 0 | ROZPOCET
| VV |  | (4,6+2,4)*0,8*0,15 "betonový žlab |  | 0.84 | [13 empty] | VV | 2 | 2 | True | 1 | ROZPOCET
| D | 8 | Trubní vedení |  |  |  | 0 | [5 empty] | 1642.5257 |  | 334.7071 |  | 0 | 1 | D | 1 |  |  |  | ROZPOCET | [6 empty] | 0
74 | K | 812392121 | Montáž potrubí z trub betonových hrdlových v otevřeném výkopu ve sklonu do 20 % z trub těsněných pryžovými kroužky DN 400 | m | 317 |  | 0 | CS ÚRS 2018 01 |  |  | základní | 1.041 | 329.997 | 1e-05 | 0.00317 | 0 | 0 | 4 | K | 2 |  |  |  | ROZPOCET | 0 | 0 | 0 | 0 | 0 | 1 | 0 | 4 | -835412273
| VV |  | výkres D.3 | [15 empty] | VV | 2 | 1 | True | 0 | ROZPOCET
| VV |  | 317,0 |  | 317 | [13 empty] | VV | 2 | 2 | True | 1 | ROZPOCET
75 | M | 59223005 | trouba betonová vibrolisovaná s integrovaným spojem D 40x250 cm | m | 320.17 |  | 0 | CS ÚRS 2018 01 |  |  | základní | 0 | 0 | 0.308 | 98.6124 | 0 | 0 | 8 | M | 2 |  |  |  | ROZPOCET | 0 | 0 | 0 | 0 | 0 | 1 | 0 | 4 | -115606529
| P |  | Poznámka k položce: ztratné 1% | [15 empty] | P | 2
| VV |  | 317*1,01 'Přepočtené koeficientem množství |  | 320.17 | [13 empty] | VV | 2 | 2 | False | 1 | ROZPOCET
76 | K | 812422121 | Montáž potrubí z trub betonových hrdlových v otevřeném výkopu ve sklonu do 20 % z trub těsněných pryžovými kroužky DN 500 | m | 325 |  | 0 | CS ÚRS 2018 01 |  |  | základní | 1.25 | 406.25 | 1e-05 | 0.00325 | 0 | 0 | 4 | K | 2 |  |  |  | ROZPOCET | 0 | 0 | 0 | 0 | 0 | 1 | 0 | 4 | -278487282
| VV |  | výkres D.3 | [15 empty] | VV | 2 | 1 | True | 0 | ROZPOCET
| VV |  | 325,0 |  | 325 | [13 empty] | VV | 2 | 2 | True | 1 | ROZPOCET
77 | M | 59223007 | trouba betonová vibrolisovaná s integrovaným spojem D 50x250 cm | m | 328.25 |  | 0 | CS ÚRS 2018 01 |  |  | základní | 0 | 0 | 0.408 | 133.926 | 0 | 0 | 8 | M | 2 |  |  |  | ROZPOCET | 0 | 0 | 0 | 0 | 0 | 1 | 0 | 4 | 1971345538
| P |  | Poznámka k položce: ztratné 1% | [15 empty] | P | 2
| VV |  | 325*1,01 'Přepočtené koeficientem množství |  | 328.25 | [13 empty] | VV | 2 | 2 | False | 1 | ROZPOCET
78 | K | 871360320 | Montáž kanalizačního potrubí z plastů z polypropylenu PP hladkého plnostěnného SN 12 DN 250 | m | 137 |  | 0 | CS ÚRS 2018 01 |  |  | základní | 0.321 | 43.977 | 2e-05 | 0.00274 | 0 | 0 | 4 | K | 2 |  |  |  | ROZPOCET | 0 | 0 | 0 | 0 | 0 | 1 | 0 | 4 | -1356840532
| VV |  | výkres D.3 | [15 empty] | VV | 2 | 1 | True | 0 | ROZPOCET
| VV |  | 129,0 "stoka |  | 129 | [13 empty] | VV | 2 | 2 | True | 0 | ROZPOCET
| VV |  | 8,0 "přepojení u Š14 |  | 8 | [13 empty] | VV | 2 | 2 | True | 0 | ROZPOCET
| VV |  | Součet |  | 137 | [13 empty] | VV | 2 | 4 | True | 1 | ROZPOCET
79 | M | 28617039-R | trubka kanalizační PP plnostěnná DN 250x6000 mm SN 12 | m | 139.055 |  | 0 |  |  |  | základní | 0 | 0 | 0.00802 | 1.1152 | 0 | 0 | 8 | M | 2 |  |  |  | ROZPOCET | 0 | 0 | 0 | 0 | 0 | 1 | 0 | 4 | -918626332
| P |  | Poznámka k položce: ztratné 1,5% | [15 empty] | P | 2
| VV |  | 137*1,015 'Přepočtené koeficientem množství |  | 139.055 | [13 empty] | VV | 2 | 2 | False | 1 | ROZPOCET
80 | K | 871370320 | Montáž kanalizačního potrubí z plastů z polypropylenu PP hladkého plnostěnného SN 12 DN 300 | m | 226 |  | 0 | CS ÚRS 2018 01 |  |  | základní | 0.36 | 81.36 | 2e-05 | 0.00452 | 0 | 0 | 4 | K | 2 |  |  |  | ROZPOCET | 0 | 0 | 0 | 0 | 0 | 1 | 0 | 4 | -670778022
| VV |  | výkres D.3 | [15 empty] | VV | 2 | 1 | True | 0 | ROZPOCET
| VV |  | 204,0 "stoka |  | 204 | [13 empty] | VV | 2 | 2 | True | 0 | ROZPOCET
| VV |  | 22,0 "přepojení u Š10 |  | 22 | [13 empty] | VV | 2 | 2 | True | 0 | ROZPOCET
| VV |  | Součet |  | 226 | [13 empty] | VV | 2 | 4 | True | 1 | ROZPOCET
81 | M | 28617040-R | trubka kanalizační PP plnostěnná DN 300x6000 mm SN 12 | m | 229.39 |  | 0 |  |  |  | základní | 0 | 0 | 0.01273 | 2.9201 | 0 | 0 | 8 | M | 2 |  |  |  | ROZPOCET | 0 | 0 | 0 | 0 | 0 | 1 | 0 | 4 | -945338136
| P |  | Poznámka k položce: ztratné 1,5 % | [15 empty] | P | 2
| VV |  | 226*1,015 'Přepočtené koeficientem množství |  | 229.39 | [13 empty] | VV | 2 | 2 | False | 1 | ROZPOCET
82 | K | 877310310 | Montáž tvarovek na kanalizačním plastovém potrubí z polypropylenu PP hladkého plnostěnného kolen DN 150 | kus | 5 |  | 0 | CS ÚRS 2018 01 |  |  | základní | 0.683 | 3.415 | 0 | 0 | 0 | 0 | 4 | K | 2 |  |  |  | ROZPOCET | 0 | 0 | 0 | 0 | 0 | 1 | 0 | 4 | 262403491
| VV |  | 2+3 "dle TZ |  | 5 | [13 empty] | VV | 2 | 2 | True | 1 | ROZPOCET
83 | M | 28617162 | koleno kanalizační PP SN 16 15 ° DN 150 | kus | 5 |  | 0 | CS ÚRS 2018 01 |  |  | základní | 0 | 0 | 0.0007 | 0.0035 | 0 | 0 | 8 | M | 2 |  |  |  | ROZPOCET | 0 | 0 | 0 | 0 | 0 | 1 | 0 | 4 | -79909827
84 | K | 877315211 | Montáž tvarovek na kanalizačním potrubí z trub z plastu z tvrdého PVC nebo z polypropylenu v otevřeném výkopu jednoosých DN 150 | kus | 18 |  | 0 | CS ÚRS 2018 01 |  |  | základní | 0.683 | 12.294 | 0 | 0 | 0 | 0 | 4 | K | 2 |  |  |  | ROZPOCET | 0 | 0 | 0 | 0 | 0 | 1 | 0 | 4 | 657117107
| VV |  | 18 "dle TZ |  | 18 | [13 empty] | VV | 2 | 2 | True | 1 | ROZPOCET
85 | M | 2861740515 | sedlová odbočná tvarovka pro potrubí DN150 | kus | 18 |  | 0 | CS ÚRS 2018 01 |  |  | základní | 0 | 0 | 0.0064 | 0.1152 | 0 | 0 | 8 | M | 2 |  |  |  | ROZPOCET | 0 | 0 | 0 | 0 | 0 | 1 | 0 | 4 | -765652569
86 | K | 877315231 | Montáž tvarovek na kanalizačním potrubí z trub z plastu z tvrdého PVC nebo z polypropylenu v otevřeném výkopu víček DN 150 | kus | 25 |  | 0 | CS ÚRS 2018 01 |  |  | základní | 0.683 | 17.075 | 0 | 0 | 0 | 0 | 4 | K | 2 |  |  |  | ROZPOCET | 0 | 0 | 0 | 0 | 0 | 1 | 0 | 4 | 1899118316
| VV |  | 25 "dle TZ |  | 25 | [13 empty] | VV | 2 | 2 | True | 1 | ROZPOCET
87 | M | 28611722 | víčko kanalizace plastové KG DN 160 | kus | 25 |  | 0 | CS ÚRS 2018 01 |  |  | základní | 0 | 0 | 5e-05 | 0.00125 | 0 | 0 | 8 | M | 2 |  |  |  | ROZPOCET | 0 | 0 | 0 | 0 | 0 | 1 | 0 | 4 | 1657553155
88 | K | 877360320 | Montáž tvarovek na kanalizačním plastovém potrubí z polypropylenu PP hladkého plnostěnného odboček DN 250 | kus | 2 |  | 0 | CS ÚRS 2018 01 |  |  | základní | 1.348 | 2.696 | 0 | 0 | 0 | 0 | 4 | K | 2 |  |  |  | ROZPOCET | 0 | 0 | 0 | 0 | 0 | 1 | 0 | 4 | 1883212972
| VV |  | 2 "dle TZ |  | 2 | [13 empty] | VV | 2 | 2 | True | 1 | ROZPOCET
89 | M | 28617210 | odbočka kanalizační PP SN 16 45° DN 250/DN150 | kus | 2 |  | 0 | CS ÚRS 2018 01 |  |  | základní | 0 | 0 | 0.005 | 0.01 | 0 | 0 | 8 | M | 2 |  |  |  | ROZPOCET | 0 | 0 | 0 | 0 | 0 | 1 | 0 | 4 | -1297100441
90 | K | 877370320 | Montáž tvarovek na kanalizačním plastovém potrubí z polypropylenu PP hladkého plnostěnného odboček DN 300 | kus | 3 |  | 0 | CS ÚRS 2018 01 |  |  | základní | 1.864 | 5.592 | 0 | 0 | 0 | 0 | 4 | K | 2 |  |  |  | ROZPOCET | 0 | 0 | 0 | 0 | 0 | 1 | 0 | 4 | 1500984089
| VV |  | 3 "dle TZ |  | 3 | [13 empty] | VV | 2 | 2 | True | 1 | ROZPOCET
91 | M | 28617214 | odbočka kanalizační PP SN 16 45° DN 300/DN150 | kus | 3 |  | 0 | CS ÚRS 2018 01 |  |  | základní | 0 | 0 | 0.0088 | 0.0264 | 0 | 0 | 8 | M | 2 |  |  |  | ROZPOCET | 0 | 0 | 0 | 0 | 0 | 1 | 0 | 4 | -1681222009
92 | K | 891422322 | Montáž kanalizačních armatur na potrubí stavítek DN 500 | kus | 1 |  | 0 | CS ÚRS 2018 01 |  |  | základní | 5.96 | 5.96 | 0.22426 | 0.22426 | 0 | 0 | 4 | K | 2 |  |  |  | ROZPOCET | 0 | 0 | 0 | 0 | 0 | 1 | 0 | 4 | -208916014
93 | M | 551280585 | zpětná klapka z PE DN 500 | kus | 1 |  | 0 |  |  |  | základní | 0 | 0 | 0.0814 | 0.0814 | 0 | 0 | 8 | M | 2 |  |  |  | ROZPOCET | 0 | 0 | 0 | 0 | 0 | 1 | 0 | 4 | 1265750860
94 | K | 892362121 | Tlakové zkoušky vzduchem těsnícími vaky ucpávkovými DN 250 | úsek | 4 |  | 0 | CS ÚRS 2018 01 |  |  | základní | 0.836 | 3.344 | 0.00031 | 0.00124 | 0 | 0 | 4 | K | 2 |  |  |  | ROZPOCET | 0 | 0 | 0 | 0 | 0 | 1 | 0 | 4 | -1307352700
| VV |  | výkres D.3 | [15 empty] | VV | 2 | 1 | True | 0 | ROZPOCET
| VV |  | 3+1 |  | 4 | [13 empty] | VV | 2 | 2 | True | 1 | ROZPOCET
95 | K | 892372121 | Tlakové zkoušky vzduchem těsnícími vaky ucpávkovými DN 300 | úsek | 7 |  | 0 | CS ÚRS 2018 01 |  |  | základní | 0.844 | 5.908 | 0.00031 | 0.00217 | 0 | 0 | 4 | K | 2 |  |  |  | ROZPOCET | 0 | 0 | 0 | 0 | 0 | 1 | 0 | 4 | 1830234377
| VV |  | výkres D.3 | [15 empty] | VV | 2 | 1 | True | 0 | ROZPOCET
| VV |  | 6+1 |  | 7 | [13 empty] | VV | 2 | 2 | True | 1 | ROZPOCET
96 | K | 892392121 | Tlakové zkoušky vzduchem těsnícími vaky ucpávkovými DN 400 | úsek | 8 |  | 0 | CS ÚRS 2018 01 |  |  | základní | 1.872 | 14.976 | 0.00025 | 0.002 | 0 | 0 | 4 | K | 2 |  |  |  | ROZPOCET | 0 | 0 | 0 | 0 | 0 | 1 | 0 | 4 | -1079598332
| VV |  | výkres D.3 | [15 empty] | VV | 2 | 1 | True | 0 | ROZPOCET
| VV |  | 8 |  | 8 | [13 empty] | VV | 2 | 2 | True | 1 | ROZPOCET
97 | K | 892422121 | Tlakové zkoušky vzduchem těsnícími vaky ucpávkovými DN 500 | úsek | 10 |  | 0 | CS ÚRS 2018 01 |  |  | základní | 2.022 | 20.22 | 0.0005 | 0.005 | 0 | 0 | 4 | K | 2 |  |  |  | ROZPOCET | 0 | 0 | 0 | 0 | 0 | 1 | 0 | 4 | 1827834637
| VV |  | výkres D.3 | [15 empty] | VV | 2 | 1 | True | 0 | ROZPOCET
| VV |  | 10 |  | 10 | [13 empty] | VV | 2 | 2 | True | 1 | ROZPOCET
98 | K | 894411311 | Osazení železobetonových dílců pro šachty skruží rovných | kus | 42 |  | 0 | CS ÚRS 2018 01 |  |  | základní | 1.562 | 65.604 | 0.00918 | 0.38556 | 0 | 0 | 4 | K | 2 |  |  |  | ROZPOCET | 0 | 0 | 0 | 0 | 0 | 1 | 0 | 4 | 325288692
| VV |  | příloha D.4 | [15 empty] | VV | 2 | 1 | True | 0 | ROZPOCET
| VV |  | 14+16+6 |  | 36 | [13 empty] | VV | 2 | 2 | True | 0 | ROZPOCET
| VV |  | 2*3 "pro čerpací jímky |  | 6 | [13 empty] | VV | 2 | 2 | True | 0 | ROZPOCET
| VV |  | Součet |  | 42 | [13 empty] | VV | 2 | 4 | True | 1 | ROZPOCET
99 | M | 59224050 | skruž pro kanalizační šachty se zabudovanými stupadly 100 x 25 x 12 cm | kus | 14 |  | 0 | CS ÚRS 2018 01 |  |  | základní | 0 | 0 | 0.254 | 3.556 | 0 | 0 | 8 | M | 2 |  |  |  | ROZPOCET | 0 | 0 | 0 | 0 | 0 | 1 | 0 | 4 | -490529041
100 | M | 59224051 | skruž pro kanalizační šachty se zabudovanými stupadly 100 x 50 x 12 cm | kus | 16 |  | 0 | CS ÚRS 2018 01 |  |  | základní | 0 | 0 | 0.506 | 8.096 | 0 | 0 | 8 | M | 2 |  |  |  | ROZPOCET | 0 | 0 | 0 | 0 | 0 | 1 | 0 | 4 | 78137468
101 | M | 59224052 | skruž pro kanalizační šachty se zabudovanými stupadly 100 x 100 x 12 cm | kus | 6 |  | 0 | CS ÚRS 2018 01 |  |  | základní | 0 | 0 | 1.013 | 6.078 | 0 | 0 | 8 | M | 2 |  |  |  | ROZPOCET | 0 | 0 | 0 | 0 | 0 | 1 | 0 | 4 | 1440927038
102 | M | 59223824 | vpusť betonová uliční /skruž/ 59x50x5 cm | kus | 6 |  | 0 | CS ÚRS 2018 01 |  |  | základní | 0 | 0 | 0.17 | 1.02 | 0 | 0 | 8 | M | 2 |  |  |  | ROZPOCET | 0 | 0 | 0 | 0 | 0 | 1 | 0 | 4 | -120615400
103 | K | 894412411 | Osazení železobetonových dílců pro šachty skruží přechodových | kus | 29 |  | 0 | CS ÚRS 2018 01 |  |  | základní | 1.664 | 48.256 | 0.01147 | 0.33263 | 0 | 0 | 4 | K | 2 |  |  |  | ROZPOCET | 0 | 0 | 0 | 0 | 0 | 1 | 0 | 4 | 1224308731
| VV |  | příloha D.4 | [15 empty] | VV | 2 | 1 | True | 0 | ROZPOCET
| VV |  | 29 |  | 29 | [13 empty] | VV | 2 | 2 | True | 1 | ROZPOCET
104 | M | 59224312 | kónus šachetní betonový kapsové plastové stupadlo 100x62,5x58 cm | kus | 29 |  | 0 | CS ÚRS 2018 01 |  |  | základní | 0 | 0 | 0.585 | 16.965 | 0 | 0 | 8 | M | 2 |  |  |  | ROZPOCET | 0 | 0 | 0 | 0 | 0 | 1 | 0 | 4 | 1249864496
105 | K | 894414111 | Osazení železobetonových dílců pro šachty skruží základových (dno) | kus | 29 |  | 0 | CS ÚRS 2018 01 |  |  | základní | 2.08 | 60.32 | 0.02753 | 0.79837 | 0 | 0 | 4 | K | 2 |  |  |  | ROZPOCET | 0 | 0 | 0 | 0 | 0 | 1 | 0 | 4 | 464048534
| VV |  | příloha D.4 | [15 empty] | VV | 2 | 1 | True | 0 | ROZPOCET
| VV |  | 10+18+1 |  | 29 | [13 empty] | VV | 2 | 2 | True | 1 | ROZPOCET
106 | M | 59224337 | dno betonové šachty kanalizační přímé 100x60x40 cm | kus | 10 |  | 0 | CS ÚRS 2018 01 |  |  | základní | 0 | 0 | 1.6 | 16 | 0 | 0 | 8 | M | 2 |  |  |  | ROZPOCET | 0 | 0 | 0 | 0 | 0 | 1 | 0 | 4 | 347140058
107 | M | 59224338 | dno betonové šachty kanalizační přímé 100x80x50 cm | kus | 18 |  | 0 | CS ÚRS 2018 01 |  |  | základní | 0 | 0 | 1.87 | 33.66 | 0 | 0 | 8 | M | 2 |  |  |  | ROZPOCET | 0 | 0 | 0 | 0 | 0 | 1 | 0 | 4 | -1235377066
108 | M | 59224339 | dno betonové šachty kanalizační přímé 100x100x60 cm | kus | 1 |  | 0 | CS ÚRS 2018 01 |  |  | základní | 0 | 0 | 2.1 | 2.1 | 0 | 0 | 8 | M | 2 |  |  |  | ROZPOCET | 0 | 0 | 0 | 0 | 0 | 1 | 0 | 4 | -431070617
109 | M | 5922434802 | Prefabrikáty pro vstupní šachty a drenážní šachtice (betonové a železobetonové) šachty pro odpadní kanály a potrubí uložená v zemi těsnění elastomerové pro spojení šachetních dílů EMT DN 1000, pryžové těsnění s montážním těsnícím jazýčkem a integrovaným elementem pro roznášení tlakových sil rovnoměrně po celém obvodu zámku skruží | kus | 65 |  | 0 |  |  |  | základní | 0 | 0 | 0.002 | 0.13 | 0 | 0 | 8 | M | 2 |  |  |  | ROZPOCET | 0 | 0 | 0 | 0 | 0 | 1 | 0 | 4 | 1900863390
110 | K | 899104112 | Osazení poklopů litinových a ocelových včetně rámů pro třídu zatížení D400, E600 | kus | 29 |  | 0 | CS ÚRS 2018 01 |  |  | základní | 1.694 | 49.126 | 0.21734 | 6.3029 | 0 | 0 | 4 | K | 2 |  |  |  | ROZPOCET | 0 | 0 | 0 | 0 | 0 | 1 | 0 | 4 | 2098505047
| VV |  | příloha D.4 | [15 empty] | VV | 2 | 1 | True | 0 | ROZPOCET
| VV |  | 26+3 |  | 29 | [13 empty] | VV | 2 | 2 | True | 1 | ROZPOCET
111 | M | 55241030 | poklop šachtový litinový kruhový DN 600 bez ventilace tř D 400 pro intenzivní provoz | kus | 26 |  | 0 | CS ÚRS 2018 01 |  |  | základní | 0 | 0 | 0.079 | 2.054 | 0 | 0 | 8 | M | 2 |  |  |  | ROZPOCET | 0 | 0 | 0 | 0 | 0 | 1 | 0 | 4 | 402791254
112 | M | 5524101722 | poklop šachtový litinový kruhový DN 600 s ventilací tř D 400 pro intenzivní provoz | kus | 3 |  | 0 |  |  |  | základní | 0 | 0 | 0.0563 | 0.1689 | 0 | 0 | 8 | M | 2 |  |  |  | ROZPOCET | 0 | 0 | 0 | 0 | 0 | 1 | 0 | 4 | -2025622118
113 | K | 899623141 | Obetonování potrubí nebo zdiva stok betonem prostým v otevřeném výkopu, beton tř. C 12/15 | m3 | 353.416 |  | 0 | CS ÚRS 2018 01 |  |  | základní | 1.319 | 466.1557 | 0 | 0 | 0 | 0 | 4 | K | 2 |  |  |  | ROZPOCET | 0 | 0 | 0 | 0 | 0 | 1 | 0 | 4 | -306791296
| VV |  | výkres D.5, d.3 | [15 empty] | VV | 2 | 1 | True | 0 | ROZPOCET
| VV |  | 325,0*1,6*0,9 |  | 468 | [13 empty] | VV | 2 | 2 | True | 0 | ROZPOCET
| VV |  | -325,0*PI*0,335*0,335 "odečet potrubí |  | -114.584 | [13 empty] | VV | 2 | 2 | True | 0 | ROZPOCET
| VV |  | Součet |  | 353.416 | [13 empty] | VV | 2 | 4 | True | 1 | ROZPOCET
| D | 9 | Ostatní konstrukce a práce, bourání |  |  |  | 0 | [5 empty] | 9.9441 |  | 0.0075762 |  | 0.18648 | 1 | D | 1 |  |  |  | ROZPOCET | [6 empty] | 0
114 | K | 919112233 | Řezání dilatačních spár v živičném krytu vytvoření komůrky pro těsnící zálivku šířky 20 mm, hloubky 40 mm | m | 8.58 |  | 0 | CS ÚRS 2018 01 |  |  | základní | 0.24 | 2.0592 | 1e-05 | 8.58e-05 | 0 | 0 | 4 | K | 2 |  |  |  | ROZPOCET | 0 | 0 | 0 | 0 | 0 | 1 | 0 | 4 | 501974954
| VV |  | výkres D.5 | [15 empty] | VV | 2 | 1 | True | 0 | ROZPOCET
| VV |  | délky dle tabulky kubatur | [15 empty] | VV | 2 | 1 | True | 0 | ROZPOCET
| VV |  | 3,54*2+1,5 |  | 8.58 | [13 empty] | VV | 2 | 2 | True | 1 | ROZPOCET
115 | K | 919122132 | Utěsnění dilatačních spár zálivkou za tepla v cementobetonovém nebo živičném krytu včetně adhezního nátěru s těsnicím profilem pod zálivkou, pro komůrky šířky 20 mm, hloubky 40 mm | m | 8.58 |  | 0 | CS ÚRS 2018 01 |  |  | základní | 0.104 | 0.89232 | 0.00034 | 0.0029172 | 0 | 0 | 4 | K | 2 |  |  |  | ROZPOCET | 0 | 0 | 0 | 0 | 0 | 1 | 0 | 4 | 694315764
| VV |  | výkres D.5 | [15 empty] | VV | 2 | 1 | True | 0 | ROZPOCET
| VV |  | délky dle tabulky kubatur | [15 empty] | VV | 2 | 1 | True | 0 | ROZPOCET
| VV |  | 3,54*2+1,5 |  | 8.58 | [13 empty] | VV | 2 | 2 | True | 1 | ROZPOCET
116 | K | 919731121 | Zarovnání styčné plochy podkladu nebo krytu podél vybourané části komunikace nebo zpevněné plochy živičné tl. do 50 mm | m | 8.58 |  | 0 | CS ÚRS 2018 01 |  |  | základní | 0.067 | 0.57486 | 0 | 0 | 0 | 0 | 4 | K | 2 |  |  |  | ROZPOCET | 0 | 0 | 0 | 0 | 0 | 1 | 0 | 4 | -1725099434
| VV |  | výkres D.5 | [15 empty] | VV | 2 | 1 | True | 0 | ROZPOCET
| VV |  | délky dle tabulky kubatur | [15 empty] | VV | 2 | 1 | True | 0 | ROZPOCET
| VV |  | 3,54*2+1,5 |  | 8.58 | [13 empty] | VV | 2 | 2 | True | 1 | ROZPOCET
117 | K | 919735112 | Řezání stávajícího živičného krytu nebo podkladu hloubky přes 50 do 100 mm | m | 8.58 |  | 0 | CS ÚRS 2018 01 |  |  | základní | 0.196 | 1.6817 | 0 | 0 | 0 | 0 | 4 | K | 2 |  |  |  | ROZPOCET | 0 | 0 | 0 | 0 | 0 | 1 | 0 | 4 | -1935148284
| VV |  | výkres D.5 | [15 empty] | VV | 2 | 1 | True | 0 | ROZPOCET
| VV |  | délky dle tabulky kubatur | [15 empty] | VV | 2 | 1 | True | 0 | ROZPOCET
| VV |  | 3,54*2+1,5 |  | 8.58 | [13 empty] | VV | 2 | 2 | True | 1 | ROZPOCET
118 | K | 977151125 | Jádrové vrty diamantovými korunkami do stavebních materiálů (železobetonu, betonu, cihel, obkladů, dlažeb, kamene) průměru přes 180 do 200 mm | m | 1.48 |  | 0 | CS ÚRS 2018 01 |  |  | základní | 3.2 | 4.736 | 0.00309 | 0.0045732 | 0.126 | 0.18648 | 4 | K | 2 |  |  |  | ROZPOCET | 0 | 0 | 0 | 0 | 0 | 1 | 0 | 4 | 1354628338
| VV |  | dle TZ | [15 empty] | VV | 2 | 1 | True | 0 | ROZPOCET
| VV |  | 8*0,085 |  | 0.68 | [13 empty] | VV | 2 | 2 | True | 0 | ROZPOCET
| VV |  | 10*0,08 |  | 0.8 | [13 empty] | VV | 2 | 2 | True | 0 | ROZPOCET
| VV |  | Součet |  | 1.48 | [13 empty] | VV | 2 | 4 | True | 1 | ROZPOCET
| D | 997 | Přesun sutě |  |  |  | 0 | [5 empty] | 27.9459 |  | 0 |  | 0 | 1 | D | 1 |  |  |  | ROZPOCET | [6 empty] | 0
119 | K | 997221551 | Vodorovná doprava suti bez naložení, ale se složením a s hrubým urovnáním ze sypkých materiálů, na vzdálenost do 1 km | t | 735.418 |  | 0 | CS ÚRS 2018 01 |  |  | základní | 0.03 | 22.0625 | 0 | 0 | 0 | 0 | 4 | K | 2 |  |  |  | ROZPOCET | 0 | 0 | 0 | 0 | 0 | 1 | 0 | 4 | 981353065
| VV |  | 1340,212*0,29 "dle položky odstranění podkladu z kameniva tl. 200 mm |  | 388.661 | [13 empty] | VV | 2 | 2 | True | 0 | ROZPOCET
| VV |  | 3,894*0,58 "dle položky odstranění podkladu z kameniva tl. 400 mm |  | 2.259 | [13 empty] | VV | 2 | 2 | True | 0 | ROZPOCET
| VV |  | 3,894*0,22 "dle položky odstranění podkladu živičných tl. 100 mm |  | 0.857 | [13 empty] | VV | 2 | 2 | True | 0 | ROZPOCET
| VV |  | 5,31*0,103 "dle položky frézování živičného krytu tl. 40 mm |  | 0.547 | [13 empty] | VV | 2 | 2 | True | 0 | ROZPOCET
| VV |  | 1340,212*0,256 "dle položky frézování živičného krytu tl. 100 mm |  | 343.094 | [13 empty] | VV | 2 | 2 | True | 0 | ROZPOCET
| VV |  | Součet |  | 735.418 | [13 empty] | VV | 2 | 4 | True | 1 | ROZPOCET
120 | K | 997221559 | Vodorovná doprava suti bez naložení, ale se složením a s hrubým urovnáním Příplatek k ceně za každý další i započatý 1 km přes 1 km | t | 2941.672 |  | 0 | CS ÚRS 2018 01 |  |  | základní | 0.002 | 5.8833 | 0 | 0 | 0 | 0 | 4 | K | 2 |  |  |  | ROZPOCET | 0 | 0 | 0 | 0 | 0 | 1 | 0 | 4 | 1882655521
| VV |  | 4 příplatky | [15 empty] | VV | 2 | 1 | True | 0 | ROZPOCET
| VV |  | 4*735,418 |  | 2941.672 | [13 empty] | VV | 2 | 2 | True | 1 | ROZPOCET
121 | K | 997221845 | Poplatek za uložení stavebního odpadu na skládce (skládkovné) z asfaltových povrchů | t | 344.498 |  | 0 | CS ÚRS 2018 01 |  |  | základní | 0 | 0 | 0 | 0 | 0 | 0 | 4 | K | 2 |  |  |  | ROZPOCET | 0 | 0 | 0 | 0 | 0 | 1 | 0 | 4 | 1880648723
| VV |  | 3,894*0,22 "dle položky odstranění podkladu živičných tl. 100 mm |  | 0.857 | [13 empty] | VV | 2 | 2 | True | 0 | ROZPOCET
| VV |  | 5,31*0,103 "dle položky frézování živičného krytu tl. 40 mm |  | 0.547 | [13 empty] | VV | 2 | 2 | True | 0 | ROZPOCET
| VV |  | 1340,212*0,256 "dle položky frézování živičného krytu tl. 100 mm |  | 343.094 | [13 empty] | VV | 2 | 2 | True | 0 | ROZPOCET
| VV |  | Součet |  | 344.498 | [13 empty] | VV | 2 | 4 | True | 1 | ROZPOCET
122 | K | 997221855 | Poplatek za uložení stavebního odpadu na skládce (skládkovné) z kameniva | t | 390.92 |  | 0 | CS ÚRS 2018 01 |  |  | základní | 0 | 0 | 0 | 0 | 0 | 0 | 4 | K | 2 |  |  |  | ROZPOCET | 0 | 0 | 0 | 0 | 0 | 1 | 0 | 4 | -1724048992
| VV |  | 1340,212*0,29 "dle položky odstranění podkladu z kameniva tl. 200 mm |  | 388.661 | [13 empty] | VV | 2 | 2 | True | 0 | ROZPOCET
| VV |  | 3,894*0,58 "dle položky odstranění podkladu z kameniva tl. 400 mm |  | 2.259 | [13 empty] | VV | 2 | 2 | True | 0 | ROZPOCET
| VV |  | Součet |  | 390.92 | [13 empty] | VV | 2 | 4 | True | 1 | ROZPOCET
| D | 998 | Přesun hmot |  |  |  | 0 | [5 empty] | 6899.245 |  | 0 |  | 0 | 1 | D | 1 |  |  |  | ROZPOCET | [6 empty] | 0
123 | K | 998276101 | Přesun hmot pro trubní vedení hloubené z trub z plastických hmot nebo sklolaminátových pro vodovody nebo kanalizace v otevřeném výkopu dopravní vzdálenost do 15 m | t | 4661.652 |  | 0 | CS ÚRS 2018 01 |  |  | základní | 1.48 | 6899.245 | 0 | 0 | 0 | 0 | 4 | K | 2 |  |  |  | ROZPOCET | 0 | 0 | 0 | 0 | 0 | 1 | 0 | 4 | -1766485025

## 02 - Vedlejší a ostatní n...
| List obsahuje: |  | 1) Krycí list soupisu | 2) Rekapitulace |  |  | 3) Soupis prací | Zpět na list: | Rekapitulace stavby
{d62c2ad4-e94e-4420-8122-a7eae8b0899d}
2
| KRYCÍ LIST SOUPISU | [8 empty] | v --- níže se nacházejí doplnkové a pomocné údaje k sestavám --- v | [8 empty] | False
Stavba:
Rekonstrukce silnice III/322 25 Černá u Bohdanče 1. etapa - SO Dešťová kanalizace
Objekt:
02 - Vedlejší a ostatní náklady
| KSO: |  |  |  |  | CC-CZ:
| Místo: |  | Černá u Bohdanče |  |  | Datum: | 27. 5. 2018
| Zadavatel: |  |  |  |  | IČ:
|  | SÚS Pardubického kraje, Doubravice 98, Pardubice |  |  |  | DIČ:
| Uchazeč: |  |  |  |  | IČ:
|  | Dle výběrového řízení |  |  |  | DIČ:
| Projektant: |  |  |  |  | IČ: | 60113111
|  | Multiaqua s.r.o. |  |  |  | DIČ: | CZ60113111
Poznámka:
Soupis prací je sestaven s využitím Cenové soustavy ÚRS. Položky, které pochází z této cenové soustavy, jsou ve sloupci 'Cenová soustava' označeny popisem 'CS ÚRS' a úrovní příslušného kalendářního pololetí. Veškeré další informace vymezující popis a podmínky použití těchto položek z Cenové soustavy, které nejsou uvedeny přímo v soupisu prací, jsou neomezeně dálkově k dispozici na www.cs-urs.cz, sekce Cenové a technické podmínky.
| Cena bez DPH | [5 empty] | 0
|  |  | Základ daně |  |  | Sazba daně | Výše daně
| DPH | základní | 0 |  |  | 21% | 0
|  | snížená | 0 |  |  | 15% | 0
|  | zákl. přenesená | 0 |  |  | 21% | 0
|  | sníž. přenesená | 0 |  |  | 15% | 0
|  | nulová | 0 |  |  | 0% | 0
| Cena s DPH |  |  | v | CZK |  | 0
REKAPITULACE ČLENĚNÍ SOUPISU PRACÍ
Stavba:
Rekonstrukce silnice III/322 25 Černá u Bohdanče 1. etapa - SO Dešťová kanalizace
Objekt:
02 - Vedlejší a ostatní náklady
Místo: |  |  | Černá u Bohdanče |  |  | Datum: | 27. 5. 2018
Zadavatel: |  |  | SÚS Pardubického kraje, Doubravice 98, Pardubice |  |  | Projektant: | Multiaqua s.r.o.
Uchazeč: |  |  | Dle výběrového řízení
Kód dílu - Popis | [6 empty] | Cena celkem [CZK]
Náklady soupisu celkem | [6 empty] | 0 | [12 empty] | -1
| D1 - VON 1: Příprava a zařízení staveniště, provozní a územní vlivy | [5 empty] | 0
| D2 - VRN: Vedlejší rozpočtové náklady | [5 empty] | 0
| D3 - VON 2: Projektové dokumentace - náklady jinde neuvedené | [5 empty] | 0
| D2 - VRN: Vedlejší rozpočtové náklady | [5 empty] | 0
| D4 - VON 3: Ostatní náklady jinde neuvedené | [5 empty] | 0
| D2 - VRN: Vedlejší rozpočtové náklady | [5 empty] | 0
| D5 - VON 4: Předání a převzetí díla - náklady jinde neuvedené | [5 empty] | 0
| D2 - VRN: Vedlejší rozpočtové náklady | [5 empty] | 0
SOUPIS PRACÍ
Stavba:
Rekonstrukce silnice III/322 25 Černá u Bohdanče 1. etapa - SO Dešťová kanalizace
Objekt:
02 - Vedlejší a ostatní náklady
Místo: |  |  | Černá u Bohdanče |  |  | Datum: | 27. 5. 2018
Zadavatel: |  |  | SÚS Pardubického kraje, Doubravice 98, Pardubice |  |  | Projektant: | Multiaqua s.r.o.
Uchazeč: |  |  | Dle výběrového řízení
PČ | Typ | Kód | Popis | MJ | Množství | J.cena [CZK] | Cena celkem [CZK] | Cenová soustava |  | Poznámka | DPH | J. Nh [h] | Nh celkem [h] | J. hmotnost [t] | Hmotnost celkem [t] | J. suť [t] | Suť Celkem [t]
Náklady soupisu celkem | [6 empty] | 0 | [5 empty] | 0 |  | 0 |  | 0 |  | D | -1 | [7 empty] | 0
| D | D1 | VON 1: Příprava a zařízení staveniště, provozní a územní vlivy |  |  |  | 0 | [5 empty] | 0 |  | 0 |  | 0 | 1 | D | 0 | ROZPOCET | [6 empty] | 0
| D | D2 | VRN: Vedlejší rozpočtové náklady |  |  |  | 0 | [5 empty] | 0 |  | 0 |  | 0 | 1 | D | 1 | ROZPOCET | [6 empty] | 0
1 | K | X1 | Zařízení staveniště - příprava, zřízení, provozování, odstranění staveniště | kpl | 1 |  | 0 |  |  |  | základní | 0 | 0 | 0 | 0 | 0 | 0 | 4 | K | 2 | ROZPOCET | 0 | 0 | 0 | 0 | 0 | 1 | 0 | 4 | 2
2 | K | X2 | Provozní vlivy po celou dobu stavby | kpl | 1 |  | 0 |  |  |  | základní | 0 | 0 | 0 | 0 | 0 | 0 | 4 | K | 2 | ROZPOCET | 0 | 0 | 0 | 0 | 0 | 1 | 0 | 4 | 4
3 | K | X3 | Územní vlivy | kpl | 1 |  | 0 |  |  |  | základní | 0 | 0 | 0 | 0 | 0 | 0 | 4 | K | 2 | ROZPOCET | 0 | 0 | 0 | 0 | 0 | 1 | 0 | 4 | 6
| D | D3 | VON 2: Projektové dokumentace - náklady jinde neuvedené |  |  |  | 0 | [5 empty] | 0 |  | 0 |  | 0 | 1 | D | 0 | ROZPOCET | [6 empty] | 0
| D | D2 | VRN: Vedlejší rozpočtové náklady |  |  |  | 0 | [5 empty] | 0 |  | 0 |  | 0 | 1 | D | 1 | ROZPOCET | [6 empty] | 0
4 | K | X4 | Plán zásad organizace výstavby (ZOV) | kpl | 1 |  | 0 |  |  |  | základní | 0 | 0 | 0 | 0 | 0 | 0 | 4 | K | 2 | ROZPOCET | 0 | 0 | 0 | 0 | 0 | 1 | 0 | 4 | 8
| P |  | Poznámka k položce: Poznámka k položce: Poznámka k položce: vč. dokumentace technického stavu stávajících komunikací, budov a objektů (technická zpráva, video, fotodokumentace, zákresy) před zahájením výstavby a sledování vlivů stavby na okolní objekty v průběhu stavby. Členění po stavebních objektech. | [15 empty] | P | 2
5 | K | X5 | Prováděcí dokumentace organizace dopravy v průběhu stavby, dopravní značení, světelná signalizace | kpl | 1 |  | 0 |  |  |  | základní | 0 | 0 | 0 | 0 | 0 | 0 | 4 | K | 2 | ROZPOCET | 0 | 0 | 0 | 0 | 0 | 1 | 0 | 4 | 10
| P |  | Poznámka k položce: Poznámka k položce: Poznámka k položce: Instalace, zajištění a údržba provizorního dopravního značení během celého obdbí platnosti provizorního značení (dle vyhl. 30/2001 Sb.) na komunikacích ovlivněných stavbou. Rozsah a vzdálenost dle postupu prací zhotovitele. Zajištění správního rozhodnutí, včetně zpracování a projednání projektu dopravního značení na příslušném Dopravním inspektorátu. Zajištění rozhodnutí o povolení zvláštního užívání silnic a místních komunikací. Vypracování návrhu řešení dopravních opatření a dočasného dorpavního značení a jeho projednání , náklady na zajištění uzavírek, umístění a údržbu dopravních značek, označení výkopů a případné náhrady veřejným dopravcům za objízdné trasy po dobu trvání objížděk a uzavírek. Dále náklady na oznámení obyvatelům dotčebých nemovitostí, kde bude uvažováno s úplnou nebo částečnou uzavírkou komunikace, o zahájení prací v týdenním předstihu a zajištění přístupu do nemovitostí pomocí přejezdů a přechodů po celou dobu výstavby (pro přilehlé nemovitosti, pro podnikatelské subjekty), zajištění přístupu v místě stavby pro složky RZS (např. ocelové desky). | [15 empty] | P | 2
6 | K | X6 | Vypracování kontrolního a zkušebního plánu, provádění předepsaných zkoušek dle kontrolního zkušebního plnánu, např. kvality práce, dodávaných materiálů a konstrukcí. | kpl | 1 |  | 0 |  |  |  | základní | 0 | 0 | 0 | 0 | 0 | 0 | 4 | K | 2 | ROZPOCET | 0 | 0 | 0 | 0 | 0 | 1 | 0 | 4 | 12
7 | K | X7 | Vypracování podorobné výrobně dílenské dokumentace, která podléhá schválení objednatele a technického dozoru, jejíž součástí bude i vypracování technologických postupů na základě pokynů objednatele a technického dozoru v případech, kdy si to vyžádá situace na stavbě. | kpl | 1 |  | 0 |  |  |  | základní | 0 | 0 | 0 | 0 | 0 | 0 | 4 | K | 2 | ROZPOCET | 0 | 0 | 0 | 0 | 0 | 1 | 0 | 4 | 14
| D | D4 | VON 3: Ostatní náklady jinde neuvedené |  |  |  | 0 | [5 empty] | 0 |  | 0 |  | 0 | 1 | D | 0 | ROZPOCET | [6 empty] | 0
| D | D2 | VRN: Vedlejší rozpočtové náklady |  |  |  | 0 | [5 empty] | 0 |  | 0 |  | 0 | 1 | D | 1 | ROZPOCET | [6 empty] | 0
8 | K | X8 | Vytýčení prostorové polohy stavebních objektů, vytýčení hranic pozemků, vytýčení obvodu staveniště | kpl | 1 |  | 0 |  |  |  | základní | 0 | 0 | 0 | 0 | 0 | 0 | 4 | K | 2 | ROZPOCET | 0 | 0 | 0 | 0 | 0 | 1 | 0 | 4 | 16
9 | K | X9 | Vytýčení stávajících inženýrských sítí, vč. kopání sond pro jejich zjištění, vč. ručních výkopů. Zajištění aktualizace vyjádření správců sítí k existenci sítí. | kpl | 1 |  | 0 |  |  |  | základní | 0 | 0 | 0 | 0 | 0 | 0 | 4 | K | 2 | ROZPOCET | 0 | 0 | 0 | 0 | 0 | 1 | 0 | 4 | 18
10 | K | X10 | Činnost geodeta ve výstavbě | kpl | 1 |  | 0 |  |  |  | základní | 0 | 0 | 0 | 0 | 0 | 0 | 4 | K | 2 | ROZPOCET | 0 | 0 | 0 | 0 | 0 | 1 | 0 | 4 | 20
| P |  | Poznámka k položce: Poznámka k položce: Poznámka k položce: doměření stavby pro účely výstavby (doměření polohopisu, vytyčování kanalizačních šachet a objektů na stokové síti v případě změny jejich umístění oproti projektu, vč. ČOV a ostatních objektů) | [15 empty] | P | 2
11 | K | X11 | Činnost geologa - při výstavbě, zde součinnost se statikem | kpl | 1 |  | 0 |  |  |  | základní | 0 | 0 | 0 | 0 | 0 | 0 | 4 | K | 2 | ROZPOCET | 0 | 0 | 0 | 0 | 0 | 1 | 0 | 4 | 22
| P |  | Poznámka k položce: Poznámka k položce: Poznámka k položce: při výstavbě, zde součinoost se statikem (sledování vlivů stavby na okolní objekty) | [15 empty] | P | 2
12 | K | X12 | Činnost statika - pří výstavbě | kpl | 1 |  | 0 |  |  |  | základní | 0 | 0 | 0 | 0 | 0 | 0 | 4 | K | 2 | ROZPOCET | 0 | 0 | 0 | 0 | 0 | 1 | 0 | 4 | 24
| P |  | Poznámka k položce: Poznámka k položce: Poznámka k položce: sledování vlivů stavby na okolní objekty | [15 empty] | P | 2
13 | K | X13 | Činnost hydrogeologa při výkopových pracích | kpl | 1 |  | 0 |  |  |  | základní | 0 | 0 | 0 | 0 | 0 | 0 | 4 | K | 2 | ROZPOCET | 0 | 0 | 0 | 0 | 0 | 1 | 0 | 4 | 26
| P |  | Poznámka k položce: Poznámka k položce: Poznámka k položce: např. pro rozdělení vytěžené zeminy pro uložení na mezideponii pro zpětné zásypy a pro odvoz na skládku, sledování množství čerpané vody a sledování vlivu jejího čerpání na okolí po celou dobu čerpání. | [15 empty] | P | 2
14 | K | X14 | Provedení dopravního značení po celou dobu výstavby, zvláštní užívání komunikací | kpl | 1 |  | 0 |  |  |  | základní | 0 | 0 | 0 | 0 | 0 | 0 | 4 | K | 2 | ROZPOCET | 0 | 0 | 0 | 0 | 0 | 1 | 0 | 4 | 28
| P |  | Poznámka k položce: Poznámka k položce: Poznámka k položce: Součástí bude osazení a provozování veškerého dopravního značení dle prováděcí dokumentace organizace dopravy v průběhu stavby. Bude se jednat o osazení dopravního značení a světelné signalizace v místě provádění prací po celou dobu výstavby. V případě obousměrného střídavého provozu v jednom jízdním pruhu bude doprava v exponovaných místech a časech řízena pracovníky stavby. Dále se bude jednat o zajištění přejezdu vozidel přes překop např. pomocí přejezdové desky. Uchazeč v rámci této položky ocení i poplatky za zvláštní užívání komunikací. | [15 empty] | P | 2
15 | K | X15 | Zajištění provozu dalšího subjektu nutného při přeložkách nebo poškození stávajících podzemních sítí - nutné uzavření úseků, zajištění návhradního zásobení | kpl | 1 |  | 0 |  |  |  | základní | 0 | 0 | 0 | 0 | 0 | 0 | 4 | K | 2 | ROZPOCET | 0 | 0 | 0 | 0 | 0 | 1 | 0 | 4 | 30
16 | K | X16 | Kompletační činnost zhotovitele | kpl | 1 |  | 0 |  |  |  | základní | 0 | 0 | 0 | 0 | 0 | 0 | 4 | K | 2 | ROZPOCET | 0 | 0 | 0 | 0 | 0 | 1 | 0 | 4 | 32
17 | K | X17 | Oprava, znovuzřízení objektů (oplocení, zídky, potrubí apod) poškozené, nebo zbořené během výstavby | kpl | 1 |  | 0 |  |  |  | základní | 0 | 0 | 0 | 0 | 0 | 0 | 4 | K | 2 | ROZPOCET | 0 | 0 | 0 | 0 | 0 | 1 | 0 | 4 | 34
| P |  | Poznámka k položce: Poznámka k položce: Poznámka k položce: s ohledem na technologii výstavby. Tam, kde není zohledněno v jiných částech výkazů výměr. Např. oprava a znovuzřízení objektů kdy dojde při výstavbě ke změně trasy, technologie pokládky. Dále případné podchycení, stávajícího potrubí při křížení, jinde neuvedené (podélné profily, situace)-jedná se o přípojky zjištěné během provádění stavebních prací, atd. | [15 empty] | P | 2
18 | K | X18 | Náklady spojené s vyřízením požadavků orgánů a organizací nutných před započetím výstavby | kpl | 1 |  | 0 |  |  |  | základní | 0 | 0 | 0 | 0 | 0 | 0 | 4 | K | 2 | ROZPOCET | 0 | 0 | 0 | 0 | 0 | 1 | 0 | 4 | 36
| P |  | Poznámka k položce: Poznámka k položce: Poznámka k položce: obsažených v dokladové části: např. dopravní trasy, zvláštní užívání komunikací, správní poplatky, ohlášení stavby | [15 empty] | P | 2
19 | K | X19 | Havarijní čerpání podzemních a povrchových vod | kpl | 1 |  | 0 |  |  |  | základní | 0 | 0 | 0 | 0 | 0 | 0 | 4 | K | 2 | ROZPOCET | 0 | 0 | 0 | 0 | 0 | 1 | 0 | 4 | 38
| P |  | Poznámka k položce: Poznámka k položce: Poznámka k položce: při živelných pohromách, intenzivních přívalových deštích, či letních bouřkách (pokud není uvedeno v jednotlivých SO a pokud se na ně nevztahuje pojistka) | [15 empty] | P | 2
20 | K | X21 | Ohlášení, příprava staveniště, záchranné práce, zabezpečení archeologických nálezů na místě | kpl | 1 |  | 0 |  |  |  | základní | 0 | 0 | 0 | 0 | 0 | 0 | 4 | K | 2 | ROZPOCET | 0 | 0 | 0 | 0 | 0 | 1 | 0 | 4 | 40
21 | K | X22 | Zaměření hladin ve studních, jejich monitorování po dobu výstavby včetně případných náhrad za nutný náhradní odběr. | kpl | 1 |  | 0 |  |  |  | základní | 0 | 0 | 0 | 0 | 0 | 0 | 4 | K | 2 | ROZPOCET | 0 | 0 | 0 | 0 | 0 | 1 | 0 | 4 | 42
22 | K | X23 | Zajištění povolení pro čerpání a vypouštění podzemní vody po dobu výstavby | kpl | 1 |  | 0 |  |  |  | základní | 0 | 0 | 0 | 0 | 0 | 0 | 4 | K | 2 | ROZPOCET | 0 | 0 | 0 | 0 | 0 | 1 | 0 | 4 | 44
23 | K | X24 | Komplexní zkoušky. Včetně inženýrské činnosti, zkoušek a ostatního měření. | kpl | 1 |  | 0 |  |  |  | základní | 0 | 0 | 0 | 0 | 0 | 0 | 4 | K | 2 | ROZPOCET | 0 | 0 | 0 | 0 | 0 | 1 | 0 | 4 | 46
24 | K | X25 | Ocenění požadavků objednatele vyplývajících z "Obchodních podmínek zadavatele" | kpl | 1 |  | 0 |  |  |  | základní | 0 | 0 | 0 | 0 | 0 | 0 | 4 | K | 2 | ROZPOCET | 0 | 0 | 0 | 0 | 0 | 1 | 0 | 4 | 48
| D | D5 | VON 4: Předání a převzetí díla - náklady jinde neuvedené |  |  |  | 0 | [5 empty] | 0 |  | 0 |  | 0 | 1 | D | 0 | ROZPOCET | [6 empty] | 0
| D | D2 | VRN: Vedlejší rozpočtové náklady |  |  |  | 0 | [5 empty] | 0 |  | 0 |  | 0 | 1 | D | 1 | ROZPOCET | [6 empty] | 0
25 | K | X26 | Návrhy Provozních, Havarijních, Povodňových, Požárních a jiných řádů a předpisů nutných pro realizaci a předání díla. | kpl | 1 |  | 0 |  |  |  | základní | 0 | 0 | 0 | 0 | 0 | 0 | 4 | K | 2 | ROZPOCET | 0 | 0 | 0 | 0 | 0 | 1 | 0 | 4 | 50
| P |  | Poznámka k položce: Poznámka k položce: Poznámka k položce: Návrhy Provozních, Havarijních, Povodňových, Požárních a jiných řádů a předpisů a jejich odsouhlasení s pracovníky správními orgány - pro trvalý provoz (se zapracováním připomínek) | [15 empty] | P | 2
26 | K | X27 | Komplexní a technologické zkoušky dle příslušných ČSN | kpl | 1 |  | 0 |  |  |  | základní | 0 | 0 | 0 | 0 | 0 | 0 | 4 | K | 2 | ROZPOCET | 0 | 0 | 0 | 0 | 0 | 1 | 0 | 4 | 52
| P |  | Poznámka k položce: Poznámka k položce: Poznámka k položce: dle obecných podmínek technických specifikací a zápisů ve stavebních denících ( např. zkoušky hutnění, apd.) Neuvedené v jiných částech výkazů výměr. | [15 empty] | P | 2
27 | K | X28 | Manipulační předpisy, prohlášení o shodě, tlakové zkoušky jinde neuvedené. | kpl | 1 |  | 0 |  |  |  | základní | 0 | 0 | 0 | 0 | 0 | 0 | 4 | K | 2 | ROZPOCET | 0 | 0 | 0 | 0 | 0 | 1 | 0 | 4 | 54
28 | K | X29 | Vyhotovení geodetického zaměření skutečného provedení stavby | kpl | 1 |  | 0 |  |  |  | základní | 0 | 0 | 0 | 0 | 0 | 0 | 4 | K | 2 | ROZPOCET | 0 | 0 | 0 | 0 | 0 | 1 | 0 | 4 | 56
| P |  | Poznámka k položce: Poznámka k položce: Poznámka k položce: ve 3 vyhotoveních v listinné a 1 na CD nosiči v digitální formě předepsaného formátu (včetně přeložek, přípojek NN atd.) | [15 empty] | P | 2
29 | K | X30 | Vypracování geometrického plánu v celém rozsahu stavby | kpl | 1 |  | 0 |  |  |  | základní | 0 | 0 | 0 | 0 | 0 | 0 | 4 | K | 2 | ROZPOCET | 0 | 0 | 0 | 0 | 0 | 1 | 0 | 4 | 58
| P |  | Poznámka k položce: Poznámka k položce: Poznámka k položce: Geometrický plán bude vypracován v 3 vyhotoveních v listinné podobě | [15 empty] | P | 2
30 | K | X30.1 | Dokumentace skutečného provedení stavby (DSPS). Vyhotovení 6x v papírové podobě + 1 x elekronicky na CD ve formátech .doc, .xls, .dwg, .dxf. | kpl | 1 |  | 0 |  |  |  | základní | 0 | 0 | 0 | 0 | 0 | 0 | 4 | K | 2 | ROZPOCET | 0 | 0 | 0 | 0 | 0 | 1 | 0 | 4 | 60
31 | K | X31 | Náklady spojené s kolaudačním řízením stavby | kpl | 1 |  | 0 |  |  |  | základní | 0 | 0 | 0 | 0 | 0 | 0 | 4 | K | 2 | ROZPOCET | 0 | 0 | 0 | 0 | 0 | 1 | 0 | 4 | 62

## Pokyny pro vyplnění
Struktura údajů, formát souboru a metodika pro zpracování
Struktura
Soubor je složen ze záložky Rekapitulace stavby a záložek s názvem soupisu prací pro jednotlivé objekty ve formátu XLSX. Každá ze záložek přitom obsahuje
ještě samostatné sestavy vymezené orámovaním a nadpisem sestavy.
Rekapitulace stavby obsahuje sestavu Rekapitulace stavby a Rekapitulace objektů stavby a soupisů prací.
V sestavě Rekapitulace stavby jsou uvedeny informace identifikující předmět veřejné zakázky na stavební práce, KSO, CC-CZ, CZ-CPV, CZ-CPA a rekapitulaci
celkové nabídkové ceny uchazeče.
V sestavě Rekapitulace objektů stavby a soupisů prací je uvedena rekapitulace stavebních objektů, inženýrských objektů, provozních souborů,
vedlejších a ostatních nákladů a ostatních nákladů s rekapitulací nabídkové ceny za jednotlivé soupisy prací. Na základě údaje Typ je možné
identifikovat, zda se jedná o objekt nebo soupis prací pro daný objekt:
|  | STA | Stavební objekt pozemní
|  | ING | Stavební objekt inženýrský
|  | PRO | Provozní soubor
|  | VON | Vedlejší a ostatní náklady
|  | OST | Ostatní
|  | Soupis | Soupis prací pro daný typ objektu
Soupis prací pro jednotlivé objekty obsahuje sestavy Krycí list soupisu, Rekapitulace členění soupisu prací, Soupis prací. Za soupis prací může být považován
i objekt stavby v případě, že neobsahuje podřízenou zakázku.
Krycí list soupisu obsahuje rekapitulaci informací o předmětu veřejné zakázky ze sestavy Rekapitulace stavby, informaci o zařazení objektu do KSO,
CC-CZ, CZ-CPV, CZ-CPA a rekapitulaci celkové nabídkové ceny uchazeče za aktuální soupis prací.
Rekapitulace členění soupisu prací obsahuje rekapitulaci soupisu prací ve všech úrovních členění soupisu tak, jak byla tato členění použita (např.
stavební díly, funkční díly, případně jiné členění) s rekapitulací nabídkové ceny.
Soupis prací obsahuje položky veškerých stavebních nebo montážních prací, dodávek materiálů a služeb nezbytných pro zhotovení stavebního objektu,
inženýrského objektu, provozního souboru, vedlejších a ostatních nákladů.
Pro položky soupisu prací se zobrazují následující informace:
|  | PČ |  | Pořadové číslo položky v aktuálním soupisu
|  | TYP |  | Typ položky: K - konstrukce, M - materiál, PP - plný popis, PSC - poznámka k souboru cen, P - poznámka k položce, VV - výkaz výměr
|  | Kód |  | Kód položky
|  | Popis |  | Zkrácený popis položky
|  | MJ |  | Měrná jednotka položky
|  | Množství |  | Množství v měrné jednotce
|  | J.cena |  | Jednotková cena položky. Zadaní může obsahovat namísto J.ceny sloupce J.materiál a J.montáž, jejichž součet definuje
J.cenu položky.
|  | Cena celkem |  | Celková cena položky daná jako součin množství a j.ceny
|  | Cenová soustava |  | Příslušnost položky do cenové soustavy
Ke každé položce soupisu prací se na samostatných řádcích může zobrazovat:
Plný popis položky
Poznámka k souboru cen a poznámka zadavatele
Výkaz výměr
Pokud je k řádku výkazu výměr evidovaný údaj ve sloupci Kód, jedná se o definovaný odkaz, na který se může odvolávat výkaz výměr z jiné položky.
Metodika pro zpracování
Jednotlivé sestavy jsou v souboru provázány. Editovatelné pole jsou zvýrazněny žlutým podbarvením, ostatní pole neslouží k editaci a nesmí být jakkoliv
modifikovány.
Uchazeč je pro podání nabídky povinen vyplnit žlutě podbarvená pole:
Pole Uchazeč v sestavě Rekapitulace stavby - zde uchazeč vyplní svůj název (název subjektu)
Pole IČ a DIČ v sestavě Rekapitulace stavby - zde uchazeč vyplní svoje IČ a DIČ
Datum v sestavě Rekapitulace stavby - zde uchazeč vyplní datum vytvoření nabídky
J.cena = jednotková cena v sestavě Soupis prací o maximálním počtu desetinných míst uvedených v poli
- pokud sestavy soupisů prací obsahují pole J.cena, musí být všechna tato pole vyplněna nenulovými kladnými číslicemi
Poznámka - nepovinný údaj pro položku soupisu
V případě, že sestavy soupisů prací neobsahují pole J.cena, potom ve všech soupisech prací obsahují pole:
- J.materiál - jednotková cena materiálu
- J.montáž - jednotková cena montáže
Uchazeč je v tomto případě povinen vyplnit všechna pole J.materiál a pole J.montáž nenulovými kladnými číslicemi. V případech, kdy položka
neobsahuje žádný materiál je přípustné, aby pole J.materiál bylo vyplněno nulou. V případech, kdy položka neobsahuje žádnou montáž je přípustné,
aby pole J.montáž bylo vyplněno nulou. Není však přípustné, aby obě pole - J.materiál, J.Montáž byly u jedné položky vyplněny nulou.
Rekapitulace stavby
Název |  |  | Povinný |  | Popis | Typ | Max. počet
atributu |  |  | (A/N) |  |  |  | znaků
Kód |  |  | A |  | Kód stavby | String | 20
Stavba |  |  | A |  | Název stavby | String | 120
Místo |  |  | N |  | Místo stavby | String | 50
Datum |  |  | A |  | Datum vykonaného exportu | Date
KSO |  |  | N |  | Klasifikace stavebního objektu | String | 15
CC-CZ |  |  | N |  | Klasifikace stavbeních děl | String | 15
CZ-CPV |  |  | N |  | Společný slovník pro veřejné zakázky | String | 20
CZ-CPA |  |  | N |  | Klasifikace produkce podle činností | String | 20
Zadavatel |  |  | N |  | Zadavatel zadaní | String | 50
IČ |  |  | N |  | IČ zadavatele zadaní | String | 20
DIČ |  |  | N |  | DIČ zadavatele zadaní | String | 20
Uchazeč |  |  | N |  | Uchazeč veřejné zakázky | String | 50
Projektant |  |  | N |  | Projektant | String | 50
Poznámka |  |  | N |  | Poznámka k zadání | String | 255
Sazba DPH |  |  | A |  | Rekapitulace sazeb DPH u položek soupisů | eGSazbaDph
Základna DPH |  |  | A |  | Základna DPH určena součtem celkové ceny z položek soupisů | Double
Hodnota DPH |  |  | A |  | Hodnota DPH | Double
Cena bez DPH |  |  | A |  | Celková cena bez DPH za celou stavbu. Sčítává se ze všech listů. | Double
Cena s DPH |  |  | A |  | Celková cena s DPH za celou stavbu | Double
Rekapitulace objektů stavby a soupisů prací
Název |  |  | Povinný |  | Popis | Typ | Max. počet
atributu |  |  | (A/N) |  |  |  | znaků
Kód |  |  | A |  | Přebírá se z Rekapitulace stavby | String | 20
Stavba |  |  | A |  | Přebírá se z Rekapitulace stavby | String | 120
Místo |  |  | N |  | Přebírá se z Rekapitulace stavby | String | 50
Datum |  |  | A |  | Přebírá se z Rekapitulace stavby | Date
Zadavatel |  |  | N |  | Přebírá se z Rekapitulace stavby | String | 50
Projektant |  |  | N |  | Přebírá se z Rekapitulace stavby | String | 50
Uchazeč |  |  | N |  | Přebírá se z Rekapitulace stavby | String | 50
Kód |  |  | A |  | Kód objektu | String | 20
Objektu, Soupis prací |  |  | A |  | Název objektu | String | 120
Cena bez DPH |  |  | A |  | Cena bez DPH za daný objekt | Double
Cena s DPH |  |  | A |  | Cena spolu s DPH za daný objekt | Double
Typ |  |  | A |  | Typ zakázky | eGTypZakazky
Krycí list soupisu
Název |  |  | Povinný |  | Popis | Typ | Max. počet
atributu |  |  | (A/N) |  |  |  | znaků
Stavba |  |  | A |  | Přebírá se z Rekapitulace stavby | String | 120
Objekt |  |  | A |  | Kód a název objektu | String | 20 + 120
Soupis |  |  | A |  | Kód a název soupisu | String | 20 + 120
KSO |  |  | N |  | Klasifikace stavebního objektu | String | 15
CC-CZ |  |  | N |  | Klasifikace stavbeních děl | String | 15
CZ-CPV |  |  | N |  | Společný slovník pro veřejné zakázky | String | 20
CZ-CPA |  |  | N |  | Klasifikace produkce podle činností | String | 20
Místo |  |  | N |  | Přebírá se z Rekapitulace stavby | String | 50
Zadavatel |  |  | N |  | Přebírá se z Rekapitulace stavby | String | 50
Uchazeč |  |  | N |  | Přebírá se z Rekapitulace stavby | String | 50
Projektant |  |  | N |  | Přebírá se z Rekapitulace stavby | String | 50
Poznámka |  |  | N |  | Poznámka k soupisu prací | String | 255
Sazba DPH |  |  | A |  | Rekapitulace sazeb DPH na položkách aktuálního soupisu | eGSazbaDph
Základna DPH |  |  | A |  | Základna DPH určena součtem celkové ceny z položek aktuálního soupisu | Double
Hodnota DPH |  |  | A |  | Hodnota DPH | Double
Cena bez DPH |  |  | A |  | Cena bez DPH za daný soupis | Double
Cena s DPH |  |  | A |  | Cena s DPH za daný soupis | Double
Rekapitulace členění soupisu prací
Název |  |  | Povinný |  | Popis | Typ | Max. počet
atributu |  |  | (A/N) |  |  |  | znaků
Stavba |  |  | A |  | Přebírá se z Rekapitulace stavby | String | 120
Objekt |  |  | A |  | Kód a název objektu, přebírá se z Krycího listu soupisu | String | 20 + 120
Soupis |  |  | A |  | Kód a název objektu, přebírá se z Krycího listu soupisu | String | 20 + 120
Místo |  |  | N |  | Přebírá se z Rekapitulace stavby | String | 50
Datum |  |  | A |  | Přebírá se z Rekapitulace stavby | Date
Zadavatel |  |  | N |  | Přebírá se z Rekapitulace stavby | String | 50
Projektant |  |  | N |  | Přebírá se z Rekapitulace stavby | String | 50
Uchazeč |  |  | N |  | Přebírá se z Rekapitulace stavby | String | 50
Kód dílu - Popis |  |  | A |  | Kód a název dílu ze soupisu | String | 20 + 100
Cena celkem |  |  | A |  | Cena celkem za díl ze soupisu | Double
Soupis prací
Název |  |  | Povinný |  | Popis | Typ | Max. počet
atributu |  |  | (A/N) |  |  |  | znaků
Stavba |  |  | A |  | Přebírá se z Rekapitulace stavby | String | 120
Objekt |  |  | A |  | Kód a název objektu | String | 20 + 120
Soupis |  |  | A |  | Přebírá se z Krycího listu soupisu | String | 20 + 120
Místo |  |  | N |  | Přebírá se z Krycího listu soupisu | String | 50
Datum |  |  | A |  | Přebírá se z Krycího listu soupisu | Date
Zadavatel |  |  | N |  | Přebírá se z Krycího listu soupisu | String | 50
Projektant |  |  | N |  | Přebírá se z Krycího listu soupisu | String | 50
Uchazeč |  |  | N |  | Přebírá se z Krycího listu soupisu | String | 50
PČ |  |  | A |  | Pořadové číslo položky soupisu | Long
Typ |  |  | A |  | Typ položky soupisu | eGTypPolozky | 1
Kód |  |  | A |  | Kód položky ze soupisu | String | 20
Popis |  |  | A |  | Popis položky ze soupisu | String | 255
MJ |  |  | A |  | Měrná jednotka položky | String | 10
Množství |  |  | A |  | Množství položky soupisu | Double
J.Cena |  |  | A |  | Jednotková cena položky | Double
Cena celkem |  |  | A |  | Cena celkem vyčíslena jako J.Cena * Množství | Double
Cenová soustava |  |  | N |  | Zařazení položky do cenové soustavy | String | 50
p |  |  | N |  | Poznámka položky ze soupisu | Memo
psc |  |  | N |  | Poznámka k souboru cen ze soupisu | Memo
pp |  |  | N |  | Plný popis položky ze soupisu | Memo
vv |  |  | N |  | Výkaz výměr (figura, výraz, výměra) ze soupisu | Text,Text,Double | 20, 150
DPH |  |  | A |  | Sazba DPH pro položku | eGSazbaDPH
Hmotnost |  |  | A |  | Hmotnost položky ze soupisu | Double
Suť |  |  | A |  | Suť položky ze soupisu | Double
Nh |  |  | N |  | Normohodiny položky ze soupisu | Double
Datová věta
Typ věty |  |  | Hodnota |  | Význam
eGSazbaDPH |  |  | základní |  | Základní sazba DPH
|  |  | snížená |  | Snížená sazba DPH
|  |  | nulová |  | Nulová sazba DPH
|  |  | zákl. přenesená |  | Základní sazba DPH přenesená
|  |  | sníž. přenesená |  | Snížená sazba DPH přenesená
eGTypZakazky |  |  | STA |  | Stavební objekt
|  |  | PRO |  | Provozní soubor
|  |  | ING |  | Inženýrský objekt
|  |  | VON |  | Vedlejší a ostatní náklady
|  |  | OST |  | Ostatní náklady
eGTypPolozky |  |  | 1 |  | Položka typu HSV
|  |  | 2 |  | Položka typu PSV
|  |  | 3 |  | Položka typu M
|  |  | 4 |  | Položka typu OST