## SO 000
Aspe |  | Firma: TOP CON SERVIS s.r.o.
Příloha k formuláři pro ocenění nabídky
Stavba |  | Vlčí Habřina |  | Rekonstrukce mostu ev.č. 3231-1 Vlčí Habřina
číslo a název SO |  | SO 000 |  | Všeobecné konstrukce a práce
číslo a název rozpočtu: |  | SO 000 |  | Všeobecné konstrukce a práce
Poř. č.pol. | cenová soustava | Kód položky | Varianta položky | Název položky | jednotka | Počet jednotek | CENA
[7 empty] | jednotková | celkem
1 | 2 | 3 | 4 | 5 | 6 | 7 | 8 | 9
|  | 0 |  | Všeobecné konstrukce a práce
1 | 2017_OTSKP-SPK | 02911 |  | OSTATNÍ POŽADAVKY - GEODETICKÉ ZAMĚŘENÍ Zaměření skutečného provedení stavby. | KPL | 1
1=1.000 [A] Celkem: A=1.000 [B]
2 | 2017_OTSKP-SPK | 02940 |  | OSTATNÍ POŽADAVKY - VYPRACOVÁNÍ DOKUMENTACE vypracování dokumentace skutečného provedení stavby (DSPS), včetně digitální dokumentace | KS | 1
1=1.000 [A] Celkem: A=1.000 [B]
3 | 2017_OTSKP-SPK | 029412 |  | OSTATNÍ POŽADAVKY - VYPRACOVÁNÍ MOSTNÍHO LISTU OSTATNÍ POŽADAVKY - VYPRACOVÁNÍ MOSTNÍHO LISTU | KUS | 1
1=1.000 [A] Celkem: A=1.000 [B]
4 | 2017_OTSKP-SPK | 02943 |  | OSTATNÍ POŽADAVKY - VYPRACOVÁNÍ RDS vypracování kompletní realizační dokumentace stavby (RDS): SO 201 - 240 000,- SO 901 - 10 000,- | KS | 1
1=1.000 [A] Celkem: A=1.000 [B]
5 | 2017_OTSKP-SPK | 02945 |  | OSTAT POŽADAVKY - GEOMETRICKÝ PLÁN OSTAT POŽADAVKY - GEOMETRICKÝ PLÁN | KPL | 1
1=1.000 [A] Celkem: A=1.000 [B]
6 | 2017_OTSKP-SPK | 02950 |  | OSTATNÍ POŽADAVKY - POSUDKY, KONTROLY, REVIZNÍ ZPRÁVY výpočet zatížitelnosti | KPL | 1
1=1.000 [A] Celkem: A=1.000 [B]
7 | 2017_OTSKP-SPK | 02953 |  | OSTATNÍ POŽADAVKY - HLAVNÍ MOSTNÍ PROHLÍDKA OSTATNÍ POŽADAVKY - HLAVNÍ MOSTNÍ PROHLÍDKA | KUS | 1
1=1.000 [A] Celkem: A=1.000 [B]
8 | 2017_OTSKP-SPK | 02990 |  | OSTATNÍ POŽADAVKY - INFORMAČNÍ TABULE OSTATNÍ POŽADAVKY - INFORMAČNÍ TABULE | KPL | 1
1=1.000 [A] Celkem: A=1.000 [B]
9 | 2017_OTSKP-SPK | 03100 |  | ZAŘÍZENÍ STAVENIŠTĚ - ZŘÍZENÍ, PROVOZ, DEMONTÁŽ ZAŘÍZENÍ STAVENIŠTĚ - ZŘÍZENÍ, PROVOZ, DEMONTÁŽ | KPL | 1
1=1.000 [A] Celkem: A=1.000 [B]
|  | 0 |  | Všeobecné konstrukce a práce
C e l k e m
Ostatní ve výkazu nespecifikované práce
Vícepráce
|  |  |  | Vícepráce celkem |  |  |  | 0 | 0
Méněpráce
|  |  |  | Méněpráce celkem |  |  |  | 0 | 0
Celkem
Celkem

## SO 201
Aspe |  | Firma: TOP CON SERVIS s.r.o.
Příloha k formuláři pro ocenění nabídky
Stavba |  | Vlčí Habřina |  | Rekonstrukce mostu ev.č. 3231-1 Vlčí Habřina
číslo a název SO |  | SO 201 |  | Most
číslo a název rozpočtu: |  | SO 201 |  | Most
Poř. č.pol. | cenová soustava | Kód položky | Varianta položky | Název položky | jednotka | Počet jednotek | CENA
[7 empty] | jednotková | celkem
1 | 2 | 3 | 4 | 5 | 6 | 7 | 8 | 9
|  | 0 |  | Všeobecné konstrukce a práce
1 | 2017_OTSKP-SPK | 014122 | 1 | POPLATKY ZA SKLÁDKU TYP S-OO (OSTATNÍ ODPAD) Výkopy za opěrami a odtěžený materiál z čištění koryta. (2,0 t/m3). Předpoklad skládka Zdechovice. | T | 25.4
(12.7)*2.0=25.400 [A] Celkem: A=25.400 [B]
2 | 2017_OTSKP-SPK | 014122 | 2 | POPLATKY ZA SKLÁDKU TYP S-OO (OSTATNÍ ODPAD) Vybouraný beton a železobeton. (2,5 t/m3). Předpoklad skládka Zdechovice. | T | 43.19
(17.276)*2.5=43.190 [A] Celkem: A=43.190 [B]
3 | 2017_OTSKP-SPK | 014122 | 3 | POPLATKY ZA SKLÁDKU TYP S-OO (OSTATNÍ ODPAD) Vybouraný kámen. (2,4 t/m3). Předpoklad skládka Zdechovice. | T | 99.84
41.6*2.4=99.840 [A] Celkem: A=99.840 [B]
4 | 2017_OTSKP-SPK | 014122 | 4 | POPLATKY ZA SKLÁDKU TYP S-OO (OSTATNÍ ODPAD) Kovy. Předpoklad skládka Zdechovice. | T | 0.525
0.525=0.525 [A] Celkem: A=0.525 [B]
5 | 2017_OTSKP-SPK | 03730R | 1 | POMOC PRÁCE ZAJIŠŤ NEBO ZŘÍZ OCHRANU INŽENÝRSKÝCH SÍTÍ Položka obsahuje kompletní zajištění plynovodního potrubí v průběhu stavby. | KPL | 1
1=1.000 [A] Celkem: A=1.000 [B]
6 | 2017_OTSKP-SPK | 03730R | 1.R | POMOC PRÁCE ZAJIŠŤ NEBO ZŘÍZ OCHRANU INŽENÝRSKÝCH SÍTÍ Položka obsahuje kompletní zajištění vodovodního potrubí v průběhu stavby. | KPL | 1
1=1.000 [A] Celkem: A=1.000 [B]
7 | 2017_OTSKP-SPK | 03730R | 2 | POMOC PRÁCE ZAJIŠŤ NEBO ZŘÍZ OCHRANU INŽENÝRSKÝCH SÍTÍ Položka obsahuje kompletní zajištění telekmunikačního vedení ve správě CETIN a.s. v průběhu stavby. (vytyčení, odhalení, provizorní vyvěšení, přeložení do definitivní polohy v římse mostu). | KPL | 1
1=1.000 [A] Celkem: A=1.000 [B]
8 | 2017_OTSKP-SPK | 03730R | 3 | POMOC PRÁCE ZAJIŠŤ NEBO ZŘÍZ OCHRANU INŽENÝRSKÝCH SÍTÍ Ochrana stávajícího vedení dešťové kanalizace a úprava jejího vyústění po provedení stavby. | KPL | 0
|  | 0 |  | Všeobecné konstrukce a práce
|  | 1 |  | Zemní práce
9 | 2017_OTSKP-SPK | 111208 |  | ODSTRANĚNÍ KŘOVIN S ODVOZEM DO 20KM ODSTRANĚNÍ KŘOVIN S ODVOZEM DO 20KM | M2 | 10
10=10.000 [A] Celkem: A=10.000 [B]
10 | 2017_OTSKP-SPK | 11333A |  | ODSTRANĚNÍ PODKLADU ZPEVNĚNÝCH PLOCH S ASFALT POJIVEM - BEZ DOPRAVY Podkladní vrstva vozovky, tl. cca 200 mm | M3 | 22.4
7*16*0.20=22.400 [A] Celkem: A=22.400 [B]
11 | 2017_OTSKP-SPK | 11333B |  | ODSTRANĚNÍ PODKLADU ZPEVNĚNÝCH PLOCH S ASFALT POJIVEM - DOPRAVA Předpoklad skládka Zdechovice, 18 km. | tkm | 403.2
7*16*0.20*18=403.200 [A] Celkem: A=403.200 [B]
12 | 2017_OTSKP-SPK | 11348A |  | ODSTRANĚNÍ KRYTU ZPEVNĚNÝCH PLOCH Z DLAŽDIC VČETNĚ PODKLADU - BEZ DOPRAVY Odstranění stávajících bet. dlaždic na chodníku před opěrou O1 vlevo. | M3 | 1.5
10*0.15=1.500 [A] Celkem: A=1.500 [B]
13 | 2017_OTSKP-SPK | 11348B |  | ODSTRANĚNÍ KRYTU ZPEVNĚNÝCH PLOCH Z DLAŽDIC VČETNĚ PODKLADU - DOPRAVA Předpoklad skládka Zdechovice, 18 km. | tkm | 67.5
10*0.15*2.5*18=67.500 [A] Celkem: A=67.500 [B]
14 | 2017_OTSKP-SPK | 11372A |  | FRÉZOVÁNÍ ZPEVNĚNÝCH PLOCH ASFALTOVÝCH - BEZ DOPRAVY Frézování stávající vozovky v tloušťce 150 mm. | M3 | 16.8
7*16*0.15=16.800 [A] Celkem: A=16.800 [B]
15 | 2017_OTSKP-SPK | 11372B |  | FRÉZOVÁNÍ ZPEVNĚNÝCH PLOCH ASFALTOVÝCH - DOPRAVA Cestmistrovství Pardubice, 15 km. | tkm | 277.2
7*16*0.15*1.1*15=277.200 [A] Celkem: A=277.200 [B]
16 | 2017_OTSKP-SPK | 11512 |  | ČERPÁNÍ VODY DO 1000 L/MIN Čerpání při provádění prací v korytě. 14 dní. | HOD | 336
14*24=336.000 [A] Celkem: A=336.000 [B]
17 | 2017_OTSKP-SPK | 11525 |  | PŘEVEDENÍ VODY POTRUBÍM DN 600 NEBO ŽLABY R.O. DO 2,0M Kompletní zatrubnění vodoteče během stavby, ŽB trouby prof. 500 mm, včetně potřebných zemních prací, hrázek, atd. | M | 36
2*18=36.000 [A] Celkem: A=36.000 [B]
18 | 2017_OTSKP-SPK | 12960 |  | ČIŠTĚNÍ VODOTEČÍ A MELIORAČ KANÁLŮ OD NÁNOSŮ Vyčištění dna vodoteče, napojení na upravené koryto | M3 | 9.375
2.5*0.25*15=9.375 [A] Celkem: A=9.375 [B]
19 | 2017_OTSKP-SPK | 13173A |  | HLOUBENÍ JAM ZAPAŽ I NEPAŽ TŘ. I - BEZ DOPRAVY HLOUBENÍ JAM ZAPAŽ I NEPAŽ TŘ. I - BEZ DOPRAVY | M3 | 34.525
Výkop za opěrami: 'plocha výkopu * délka výkopu: 1.3*13+1.2*10=28.900 [A] 'Výkop v korytě: 'plocha výkopu * délka výkopu: 2.5*0.15*15=5.625 [B] Celkem: A+B=34.525 [C]
20 | 2017_OTSKP-SPK | 13173B |  | HLOUBENÍ JAM ZAPAŽ I NEPAŽ TŘ. I - DOPRAVA Předpoklad skládka Zdechovice, 18 km. | M3KM | 621.45
34.525*18=621.450 [A] Celkem: A=621.450 [B]
21 | 2017_OTSKP-SPK | 17180 |  | ULOŽENÍ SYPANINY DO NÁSYPŮ Z NAKUPOVANÝCH MATERIÁLŮ hutněný zásyp v kvalitě těsnící vrstvy | M3 | 24.3
1.1*13+1.0*10=24.300 [A] Celkem: A=24.300 [B]
|  | 1 |  | Zemní práce
|  | 2 |  | Základy
22 | 2017_OTSKP-SPK | 21263 |  | TRATIVODY KOMPLET Z TRUB Z PLAST HMOT DN DO 150MM příčná drenáž za opěrami | M | 16
2*8=16.000 [A] Celkem: A=16.000 [B]
23 | 2017_OTSKP-SPK | 21331 |  | DRENÁŽNÍ VRSTVY Z BETONU MEZEROVITÉHO (DRENÁŽNÍHO) DRENÁŽNÍ VRSTVY Z BETONU MEZEROVITÉHO (DRENÁŽNÍHO) | M3 | 1.6
Délka dr. trubek * plocha betonu: 2*8*0.1=1.600 [A] Celkem: A=1.600 [B]
24 | 2017_OTSKP-SPK | 21341 |  | DRENÁŽNÍ VRSTVY Z PLASTBETONU (PLASTMALTY) podélné žebro v úžlabí z drenážního plastbetonu š.100 mm, tl. 40 mm, dl. 3,0 m | M3 | 0.024
2*0.1*0.04*3.0=0.024 [A] Celkem: A=0.024 [B]
25 | 2017_OTSKP-SPK | 22694 |  | ZÁPOROVÉ PAŽENÍ Z KOVU DOČASNÉ Ocelové profily HEB 120, délka 3,0 m. | T | 0.401
5*3.0*0.0267=0.401 [A] Celkem: A=0.401 [B]
26 | 2017_OTSKP-SPK | 22695A |  | VÝDŘEVA ZÁPOROVÉHO PAŽENÍ DOČASNÁ (PLOCHA) VÝDŘEVA ZÁPOROVÉHO PAŽENÍ DOČASNÁ (PLOCHA) | M2 | 10
5*2.0=10.000 [A] Celkem: A=10.000 [B]
27 | 2017_OTSKP-SPK | 26114 |  | VRTY PRO KOTVENÍ, INJEKTÁŽ A MIKROPILOTY NA POVRCHU TŘ. I D DO 200MM Vrty pro zapuštění zápor průměr 200 mm, celková délka 3,0 m, výška zápory nad terénem max. 2,0 m. | M | 15
5*3.0=15.000 [A] Celkem: A=15.000 [B]
|  | 2 |  | Základy
|  | 3 |  | Svislé konstrukce
28 | 2017_OTSKP-SPK | 31717 |  | KOVOVÉ KONSTRUKCE PRO KOTVENÍ ŘÍMSY Kotvy římsy M24 á 1,0 m, do vývrtu v NK, vč. vlepení kotvy a vyvrtání otvoru | KG | 42
Obě římsy M24/1,0m-7kg/kus (3+3)*7=42.000 [A] Celkem: A=42.000 [B]
29 | 2017_OTSKP-SPK | 317325 |  | ŘÍMSY ZE ŽELEZOBETONU DO C30/37 (B37) Římsy na mostě a na křídlech, C30/37-XF4 | M3 | 7.252
0.56*(6.1+5.8)+(0.7+0.9+0.5+0.7)*0.3*0.7=7.252 [A] Celkem: A=7.252 [B]
30 | 2017_OTSKP-SPK | 317365 |  | VÝZTUŽ ŘÍMS Z OCELI 10505 odhad 205 kg/m3 | T | 1.487
(0.56*(6.1+5.8)+(0.7+0.9+0.5+0.7)*0.3*0.7)*0.205=1.487 [A] Celkem: A=1.487 [B]
31 | 2017_OTSKP-SPK | 333325 |  | MOSTNÍ OPĚRY A KŘÍDLA ZE ŽELEZOVÉHO BETONU DO C30/37 (B37) rámové stojky až po úroveň žlb. desky, křídla, plentovací zídky | M3 | 18.522
Rámové stojky: (1.044*7.2+3.55*0.3+3.5*0.56+3.7*0.54+3.7*0.56)=14.612 [A] 'Plentovací zídky: (0.55+0.1+0.13+0.6+0.2+0.25+0.62+0.18+0.23+0.6+0.2+0.25)=3.910 [B] Celkem: A+B=18.522 [C]
32 | 2017_OTSKP-SPK | 333365 |  | VÝZTUŽ MOSTNÍCH OPĚR A KŘÍDEL Z OCELI 10505 180 kg/m3 | T | 3.334
Rámové stojky: (1.044*7.2+3.55*0.3+3.5*0.56+3.7*0.54+3.7*0.56)*0.18=2.630 [A] 'Plentovací zídky: (0.55+0.1+0.13+0.6+0.2+0.25+0.62+0.18+0.23+0.6+0.2+0.25)*0.18=0.704 [B] Celkem: A+B=3.334 [C]
33 | 2017_OTSKP-SPK | 33817B |  | SLOUPKY OHRADNÍ A PLOTOVÉ Z DÍLCŮ KOVOVÝCH DODATEČNĚ KOTVENÉ Nahrazení stávajících sloupků poškozených stavbou. | T | 0.21
14*0.015=0.210 [A] Celkem: A=0.210 [B]
34 | 2017_OTSKP-SPK | 34828 | R | PLOTOVÉ ZÍDKY BETONU Podezdívka z betonu - nahrazení částí podezdívek poškozených stavbou | M3 | 3.6
0.2*1.0*(11.0+3.0+4.0)=3.600 [A] Celkem: A=3.600 [B]
|  | 3 |  | Svislé konstrukce
|  | 4 |  | Vodorovné konstrukce
35 | 2017_OTSKP-SPK | 421325 |  | MOSTNÍ NOSNÉ DESKOVÉ KONSTRUKCE ZE ŽELEZOBETONU C30/37 rámová příčel - spodní a horní žlb. deska | M3 | 26.67
2.1*7.2+3.5*3.3=26.670 [A] Celkem: A=26.670 [B]
36 | 2017_OTSKP-SPK | 421365 |  | VÝZTUŽ MOSTNÍ DESKOVÉ KONSTRUKCE Z OCELI 10505 180 kg/m3 | T | 4.801
(2.1*7.2+3.5*3.3)*0.180=4.801 [A] Celkem: A=4.801 [B]
37 | 2017_OTSKP-SPK | 451313 |  | PODKLADNÍ A VÝPLŇOVÉ VRSTVY Z PROSTÉHO BETONU C16/20 Podkladní beton C16/20n, základ pro obrubníky, pod drenáž, pod rám | M3 | 12.975
Pro obrubníky: ((1.7+3.2+3.8+6.0))*0.1=1.470 [A] 'Pod drenáž: 2*0.32*1.1*7.5=5.280 [B] 'Pod rám: 5.0*0.15*8.3=6.225 [C] Celkem: A+B+C=12.975 [D]
38 | 2017_OTSKP-SPK | 45860 |  | VÝPLŇ ZA OPĚRAMI A ZDMI Z MEZEROVITÉHO BETONU přechodová oblast, samostatný přechodový klín z MCB D=98% | M3 | 13.5
Plocha klínu z mezer. betonu * délka 2*0.9*7.5=13.500 [A] Celkem: A=13.500 [B]
39 | 2017_OTSKP-SPK | 465512 | R | DLAŽBY Z LOMOVÉHO KAMENE NA MC dlažba z regulačního kamene tl. 250 mm, podkladní beton C30/37 XF3, XC4, tl. 150 mm | M3 | 11.76
7.0*(2.3+1.9)*0.4=11.760 [A] Celkem: A=11.760 [B]
|  | 4 |  | Vodorovné konstrukce
|  | 5 |  | Komunikace
40 | 2017_OTSKP-SPK | 561431 |  | KAMENIVO ZPEVNĚNÉ CEMENTEM TŘ. I TL. DO 150MM Vybudování podkladní vrstvy spodní ze směsi stmelené cementem SC8/10 v tlouštce 130 mm. | M2 | 82
36+46 Plochy odečteny z půdorysu=82.000 [A] Celkem: A=82.000 [B]
41 | 2017_OTSKP-SPK | 56334 |  | VOZOVKOVÉ VRSTVY ZE ŠTĚRKODRTI TL. DO 200MM Vybudování ochranné vrstvy vozovky ze Štěrkodrti tloušťky 200 mm. | M2 | 72.5
30.5+42 Plochy odečteny z půdorysu=72.500 [A] Celkem: A=72.500 [B]
42 | 2017_OTSKP-SPK | 572123 |  | INFILTRAČNÍ POSTŘIK Z EMULZE DO 1,0KG/M2 Nanesení infiltračního postřiku na spodní podkladní vrstvu vozovky 0.50 kg/m2. | M2 | 110
110 Plocha odečtena z půdorysu=110.000 [A] Celkem: A=110.000 [B]
43 | 2017_OTSKP-SPK | 572213 |  | SPOJOVACÍ POSTŘIK Z EMULZE DO 0,5KG/M2 Nanesení spojovacího postřiku na horní podkladní vrstvu vozovky 0.25 kg/m2. | M2 | 110
110 Plocha odečtena z půdorysu=110.000 [A] Celkem: A=110.000 [B]
44 | 2017_OTSKP-SPK | 574A34 |  | ASFALTOVÝ BETON PRO OBRUSNÉ VRSTVY ACO 11+, 11S TL. 40MM Vybudování obrusné vrstvy z asfaltového betonu pro obrusné vrstvy v tloušťce 40 mm. | M2 | 110
110=110.000 [A] Celkem: A=110.000 [B]
45 | 2017_OTSKP-SPK | 574C66 |  | ASFALTOVÝ BETON PRO LOŽNÍ VRSTVY ACL 16+, 16S TL. 70MM Vybudování ložné vrstvy z asfaltového betonu pro ložné vrstvy v tloušťce 70 mm. | M2 | 85.3
110-6.5*3.8=85.300 [A] Celkem: A=85.300 [B]
46 | 2017_OTSKP-SPK | 575C53 |  | LITÝ ASFALT MA IV (OCHRANA MOSTNÍ IZOLACE) 11 TL. 40MM Vybudování ochrany izolace na mostě z litého asfaltu v tloušťce 40 mm. | M2 | 24.7
6.5*3.8=24.700 [A] Celkem: A=24.700 [B]
47 | 2017_OTSKP-SPK | 582623 |  | KRYTY Z BETON DLAŽDIC SE ZÁMKEM ŠEDÝCH TL 100MM DO LOŽE Z MC Nový kryt chodníků za mostem. Za opěrou O1 vlevo, za opěrou O2 vpravo. | M2 | 24.46
2.3*2.3+7.1*2.7=24.460 [A] Celkem: A=24.460 [B]
48 | 2017_OTSKP-SPK | 587206 |  | PŘEDLÁŽDĚNÍ KRYTU Z BETONOVÝCH DLAŽDIC SE ZÁMKEM Předláždění stávajících krytů chodníků. Za opěrou O1 vpravo, za opěrou O2 vlevo. | M2 | 14.53
3.7*2.0+3.1*2.3=14.530 [A] Celkem: A=14.530 [B]
|  | 5 |  | Komunikace
|  | 7 |  | Přidružená stavební výroba
49 | 2017_OTSKP-SPK | 711311 |  | IZOLACE PODZEMNÍCH OBJEKTŮ PROTI ZEMNÍ VLHKOSTI ASFALTOVÝMI NÁTĚRY nátěr 1xALP+2xALN, ruby opěr pod úrovní drenáže, ruby křídel, líce opěr pod úrovní dlažby, líce křídel pod úrovní terénu | M2 | 32.88
1.6*8.3+4.0*1.0+5.2*1.0+5.2*1.0+5.2*1.0=32.880 [A] Celkem: A=32.880 [B]
50 | 2017_OTSKP-SPK | 711412 |  | IZOLACE MOSTOVEK CELOPLOŠNÁ ASFALTOVÝMI PÁSY včetně adhezně-penetračního nátěru, včetně přetažení na svislé ruby opěr a zatažení pod příčnou drenáž | M2 | 90
9.2*7.5+10+11=90.000 [A] Celkem: A=90.000 [B]
51 | 2017_OTSKP-SPK | 711432 |  | IZOLACE MOSTOVEK POD ŘÍMSOU ASFALTOVÝMI PÁSY ochrana izolace pod římsami | M2 | 21
10+11=21.000 [A] Celkem: A=21.000 [B]
52 | 2017_OTSKP-SPK | 711507 |  | OCHRANA IZOLACE NA POVRCHU Z PE FÓLIE nopová drenážní vrstva | M2 | 15.9
2*0.8*7.5+1.0*(0.6+1.1+1.1+1.1)=15.900 [A] Celkem: A=15.900 [B]
53 | 2017_OTSKP-SPK | 711509 |  | OCHRANA IZOLACE NA POVRCHU TEXTILIÍ ochrana zasypaných ploch křídel - 2x vrstva geotextilie 900 g/m2 | M2 | 44.4
2*2.7*7.5+1.0*(0.6+1.1+1.1+1.1)=44.400 [A] Celkem: A=44.400 [B]
54 | 2017_OTSKP-SPK | 76792 |  | OPLOCENÍ Z DRÁTĚNÉHO PLETIVA POTAŽENÉHO PLASTEM Nahrazení stávajícího oplocení poškozeného stavbou. | M2 | 22.5
(11.0+3.0+4.0)*1.25=22.500 [A] Celkem: A=22.500 [B]
55 | 2017_OTSKP-SPK | 78383 |  | NÁTĚRY BETON KONSTR TYP OS - C ochranný nátěr typ S4 (dle TKP, kap. 31), nátěr obruby římsy | M2 | 3.42
0.3*(5.5+5.9)=3.420 [A] Celkem: A=3.420 [B]
|  | 7 |  | Přidružená stavební výroba
|  | 8 |  | Potrubí
56 | 2017_OTSKP-SPK | 87727 |  | CHRÁNIČKY PŮLENÉ Z TRUB PLAST DN DO 100MM Chránička pro vedení ve správě CETIN a.s., v levé římse a chodníku.. | M | 11
11=11.000 [A] Celkem: A=11.000 [B]
57 | 2017_OTSKP-SPK | 897541 |  | VPUSŤ ODVOD ŽLABŮ Z POLYMERBETONU SV. ŠÍŘKY DO 100MM Komplet, včetně napojení do recipientu. | KUS | 2
2=2.000 [A] Celkem: A=2.000 [B]
|  | 8 |  | Potrubí
|  | 9 |  | Ostatní konstrukce a práce
58 | 2017_OTSKP-SPK | 9112B1 |  | ZÁBRADLÍ MOSTNÍ SE SVISLOU VÝPLNÍ - DODÁVKA A MONTÁŽ ZÁBRADLÍ MOSTNÍ SE SVISLOU VÝPLNÍ - DODÁVKA A MONTÁŽ | M | 14.7
7.4+7.3=14.700 [A] Celkem: A=14.700 [B]
59 | 2017_OTSKP-SPK | 91355 |  | EVIDENČNÍ ČÍSLO MOSTU EVIDENČNÍ ČÍSLO MOSTU | KUS | 2
2=2.000 [A] Celkem: A=2.000 [B]
60 | 2017_OTSKP-SPK | 914941 |  | SLOUPKY A STOJKY DOPRAVNÍCH ZNAČEK Z HLINÍK TRUBEK DO PATKY - DODÁVKA A MONTÁŽ sloupek DZ pro evidenční číslo mostu | KUS | 2
2=2.000 [A] Celkem: A=2.000 [B]
61 | 2017_OTSKP-SPK | 917224 |  | SILNIČNÍ A CHODNÍKOVÉ OBRUBY Z BETONOVÝCH OBRUBNÍKŮ ŠÍŘ 150MM obrubníky za římsami, oddělující komunikaci od dlažby | M | 16
4+2+6+4=16.000 [A] Celkem: A=16.000 [B]
62 | 2017_OTSKP-SPK | 931326 |  | TĚSNĚNÍ DILATAČ SPAR ASF ZÁLIVKOU MODIFIK PRŮŘ DO 800MM2 těsnění vozovky podél říms a na konci úpravy komunikace, vč. řezání a úpravy spár | M | 40.7
7.1+6.5+11.6+15.5=40.700 [A] Celkem: A=40.700 [B]
63 | 2017_OTSKP-SPK | 931327 |  | TĚSNĚNÍ DILATAČ SPAR ASF ZÁLIVKOU MODIFIK PRŮŘ PŘES 800MM2 Těsnění dilatační úpravy na začátku a konci mostu, 40x25mm, včetně řezání | M | 15
2*7.5=15.000 [A] Celkem: A=15.000 [B]
64 | 2017_OTSKP-SPK | 93135 |  | TĚSNĚNÍ DILATAČ SPAR PRYŽ PÁSKOU NEBO KRUH PROFILEM předtěsnění zálivek v krytu vozovky podél říms a na konci úpravy vozovky | M | 40.7
7.1+6.5+11.6+15.5=40.700 [A] Celkem: A=40.700 [B]
65 | 2017_OTSKP-SPK | 936316 | R | DROBNÉ DOPLŇK KONSTR BETON MONOLIT DO C30/37 (B37) vyznačení letopočtu rekonstrukce mostu vlysem do betonu na obou římsách. | KUS | 2
2=2.000 [A] Celkem: A=2.000 [B]
66 | 2017_OTSKP-SPK | 938554 |  | OČIŠTĚNÍ BETON KONSTR OTRYSKÁNÍM NA SUCHO KOVOVOU DRTÍ otryskání povrchu NK ocelovými kuličkami - příprava podkladu pro aplikaci celoplošné izolace | M2 | 38.5
38.5 Plocha odečtena z výkresu tvaru NK=38.500 [A] Celkem: A=38.500 [B]
67 | 2017_OTSKP-SPK | 96613A |  | BOURÁNÍ KONSTRUKCÍ Z KAMENE NA MC - BEZ DOPRAVY Kamenné opěry. | M3 | 41.565
Opěry: 1.5*1.7*(8.2+8.1)=41.565 [A] Celkem: A=41.565 [B]
68 | 2017_OTSKP-SPK | 96613B |  | BOURÁNÍ KONSTRUKCÍ Z KAMENE NA MC - DOPRAVA Předpoklad skládka Zdechovice, 18 km. | tkm | 1795.608
1.5*1.7*(8.2+8.1)*2.4*18=1 795.608 [A] Celkem: A=1 795.608 [B]
69 | 2017_OTSKP-SPK | 96616A |  | BOURÁNÍ KONSTRUKCÍ ZE ŽELEZOBETONU - BEZ DOPRAVY odbourání žlb desky, žlb říms, bet. křídel, bet. zábradlí, bet. chodníku/vjezdu, bet. podezdívky oplocení | M3 | 17.276
žlb deska: 5.5*8.2*0.26=11.726 [A] 'žlb. římsy: 0.4*0.15*(5.5+5.3)=0.648 [B] 'sloupky zábradlí: 4*0.3*0.3*0.9=0.324 [C] 'chodník/vjezd: 7.4*2.8*0.15=3.108 [D] 'podezdívka: (11.0+3.0)*0.15*0.7=1.470 [E] Celkem: A+B+C+D+E=17.276 [F]
70 | 2017_OTSKP-SPK | 96616B |  | BOURÁNÍ KONSTRUKCÍ ZE ŽELEZOBETONU - DOPRAVA Předpoklad skládka Zdechovice, 18 km. | tkm | 777.42
17.276*2.5*18=777.420 [A] Celkem: A=777.420 [B]
71 | 2017_OTSKP-SPK | 966188 |  | DEMONTÁŽ KONSTRUKCÍ KOVOVÝCH S ODVOZEM DO 20KM mostní zábradlí, předpoklad skládka Zdechovice, 18 km. | T | 0.525
(11.3+9.7)*0.025=0.525 [A] Celkem: A=0.525 [B]
|  | 9 |  | Ostatní konstrukce a práce
C e l k e m
Ostatní ve výkazu nespecifikované práce
Vícepráce
|  |  |  | Vícepráce celkem |  |  |  | 0 | 0
Méněpráce
|  |  |  | Méněpráce celkem |  |  |  | 0 | 0
Celkem
Celkem

## SO 901
Aspe |  | Firma: TOP CON SERVIS s.r.o.
Příloha k formuláři pro ocenění nabídky
Stavba |  | Vlčí Habřina |  | Rekonstrukce mostu ev.č. 3231-1 Vlčí Habřina
číslo a název SO |  | SO 901 |  | Dopravní opatření
číslo a název rozpočtu: |  | SO 901 |  | Dopravní opatření
Poř. č.pol. | cenová soustava | Kód položky | Varianta položky | Název položky | jednotka | Počet jednotek | CENA
[7 empty] | jednotková | celkem
1 | 2 | 3 | 4 | 5 | 6 | 7 | 8 | 9
|  | 9 |  | Ostatní konstrukce a práce
1 | 2017_OTSKP-SPK | 914162 |  | DOPRAVNÍ ZNAČKY ZÁKLADNÍ VELIKOSTI HLINÍKOVÉ FÓLIE TŘ 1 - MONTÁŽ S PŘEMÍSTĚNÍM B1-3 ks, E13-3 ks | KUS | 4
2+2=4.000 [A] Celkem: A=4.000 [B]
2 | 2017_OTSKP-SPK | 914163 |  | DOPRAVNÍ ZNAČKY ZÁKLADNÍ VELIKOSTI HLINÍKOVÉ FÓLIE TŘ 1 - DEMONTÁŽ DOPRAVNÍ ZNAČKY ZÁKLADNÍ VELIKOSTI HLINÍKOVÉ FÓLIE TŘ 1 - DEMONTÁŽ | KUS | 4
4=4.000 [A] Celkem: A=4.000 [B]
3 | 2017_OTSKP-SPK | 914169 |  | DOPRAV ZNAČKY ZÁKL VEL HLINÍK FÓLIE TŘ 1 - NÁJEMNÉ DOPRAV ZNAČKY ZÁKL VEL HLINÍK FÓLIE TŘ 1 - NÁJEMNÉ | KSDEN | 480
4*120=480.000 [A] Celkem: A=480.000 [B]
4 | 2017_OTSKP-SPK | 914462 |  | DOPRAVNÍ ZNAČKY 100X150CM HLINÍKOVÉ FÓLIE TŘ 1 - MONTÁŽ S PŘEMÍSTĚNÍM IP22 | KUS | 3
3=3.000 [A] Celkem: A=3.000 [B]
5 | 2017_OTSKP-SPK | 914463 |  | DOPRAVNÍ ZNAČKY 100X150CM HLINÍKOVÉ FÓLIE TŘ 1 - DEMONTÁŽ DOPRAVNÍ ZNAČKY 100X150CM HLINÍKOVÉ FÓLIE TŘ 1 - DEMONTÁŽ | KUS | 3
3=3.000 [A] Celkem: A=3.000 [B]
6 | 2017_OTSKP-SPK | 914469 |  | DOPRAV ZNAČ 100X150CM HLINÍK FÓLIE TŘ 1 - NÁJEMNÉ DOPRAV ZNAČ 100X150CM HLINÍK FÓLIE TŘ 1 - NÁJEMNÉ | KSDEN | 360
3*120=360.000 [A] Celkem: A=360.000 [B]
7 | 2017_OTSKP-SPK | 914952 |  | SLOUPKY A STOJKY DZ Z JÄKL PROF PRO OCEL STOJAN MONT S PŘESUN SLOUPKY A STOJKY DZ Z JÄKL PROF PRO OCEL STOJAN MONT S PŘESUN | KUS | 5
2+3=5.000 [A] Celkem: A=5.000 [B]
8 | 2017_OTSKP-SPK | 914953 |  | SLOUPKY A STOJKY DZ Z JÄKL PROFILŮ PRO OCEL STOJAN DEMONTÁŽ SLOUPKY A STOJKY DZ Z JÄKL PROFILŮ PRO OCEL STOJAN DEMONTÁŽ | KUS | 5
2+3=5.000 [A] Celkem: A=5.000 [B]
9 | 2017_OTSKP-SPK | 914959 |  | SLOUP A STOJKY DZ Z JÄKL PRO OCEL STOJAN NÁJEMNÉ SLOUP A STOJKY DZ Z JÄKL PRO OCEL STOJAN NÁJEMNÉ | KSDEN | 600
(2+3)*120=600.000 [A] Celkem: A=600.000 [B]
10 | 2017_OTSKP-SPK | 916122 |  | DOPRAV SVĚTLO VÝSTRAŽ SOUPRAVA 3KS - MONTÁŽ S PŘESUNEM DOPRAV SVĚTLO VÝSTRAŽ SOUPRAVA 3KS - MONTÁŽ S PŘESUNEM | KUS | 2
2=2.000 [A] Celkem: A=2.000 [B]
11 | 2017_OTSKP-SPK | 916123 |  | DOPRAV SVĚTLO VÝSTRAŽ SOUPRAVA 3KS - DEMONTÁŽ DOPRAV SVĚTLO VÝSTRAŽ SOUPRAVA 3KS - DEMONTÁŽ | KUS | 2
2=2.000 [A] Celkem: A=2.000 [B]
12 | 2017_OTSKP-SPK | 916129 |  | DOPRAV SVĚTLO VÝSTRAŽ SOUPRAVA 3KS - NÁJEMNÉ DOPRAV SVĚTLO VÝSTRAŽ SOUPRAVA 3KS - NÁJEMNÉ | KSDEN | 240
2*120=240.000 [A] Celkem: A=240.000 [B]
13 | 2017_OTSKP-SPK | 916312 |  | DOPRAVNÍ ZÁBRANY Z2 S FÓLIÍ TŘ 1 - MONTÁŽ S PŘESUNEM DOPRAVNÍ ZÁBRANY Z2 S FÓLIÍ TŘ 1 - MONTÁŽ S PŘESUNEM | KUS | 2
2=2.000 [A] Celkem: A=2.000 [B]
14 | 2017_OTSKP-SPK | 916313 |  | DOPRAVNÍ ZÁBRANY Z2 S FÓLIÍ TŘ 1 - DEMONTÁŽ DOPRAVNÍ ZÁBRANY Z2 S FÓLIÍ TŘ 1 - DEMONTÁŽ | KUS | 2
2=2.000 [A] Celkem: A=2.000 [B]
15 | 2017_OTSKP-SPK | 916319 |  | DOPRAVNÍ ZÁBRANY Z2 - NÁJEMNÉ DOPRAVNÍ ZÁBRANY Z2 - NÁJEMNÉ | KSDEN | 240
2*120=240.000 [A] Celkem: A=240.000 [B]
|  | 9 |  | Ostatní konstrukce a práce
C e l k e m
Ostatní ve výkazu nespecifikované práce
Vícepráce
|  |  |  | Vícepráce celkem |  |  |  | 0 | 0
Méněpráce
|  |  |  | Méněpráce celkem |  |  |  | 0 | 0
Celkem
Celkem