## SO 000
Aspe |  | Firma: TOP CON SERVIS s.r.o.
Příloha k formuláři pro ocenění nabídky
Stavba |  | Černá u Bohd. |  | Rekonstrukce mostu ev.č. 32225-2 Černá u Bohdanče
číslo a název SO |  | SO 000 |  | Všeobecné konstrukce a práce
číslo a název rozpočtu: |  | SO 000 |  | Všeobecné konstrukce a práce
Poř. č.pol. | cenová soustava | Kód položky | Varianta položky | Název položky | jednotka | Počet jednotek | CENA
[7 empty] | jednotková | celkem
1 | 2 | 3 | 4 | 5 | 6 | 7 | 8 | 9
|  | 0 |  | Všeobecné konstrukce a práce
1 | 2017_OTSKP-SPK | 02911 |  | OSTATNÍ POŽADAVKY - GEODETICKÉ ZAMĚŘENÍ Zaměření skutečného provedení stavby. | KPL | 1 |  | 0
1=1.000 [A] Celkem: A=1.000 [B]
2 | 2017_OTSKP-SPK | 02940 |  | OSTATNÍ POŽADAVKY - VYPRACOVÁNÍ DOKUMENTACE vypracování dokumentace skutečného provedení stavby (DSPS), včetně digitální dokumentace | KS | 1 |  | 0
1=1.000 [A] Celkem: A=1.000 [B]
3 | 2017_OTSKP-SPK | 029412 |  | OSTATNÍ POŽADAVKY - VYPRACOVÁNÍ MOSTNÍHO LISTU OSTATNÍ POŽADAVKY - VYPRACOVÁNÍ MOSTNÍHO LISTU | KUS | 1 |  | 0
1=1.000 [A] Celkem: A=1.000 [B]
4 | 2017_OTSKP-SPK | 02943 |  | OSTATNÍ POŽADAVKY - VYPRACOVÁNÍ RDS vypracování kompletní realizační dokumentace stavby (RDS): SO 101 - 40 000,- SO 201 - 230 000,- SO 901 - 10 000,- | KS | 1 |  | 0
1=1.000 [A] Celkem: A=1.000 [B]
5 | 2017_OTSKP-SPK | 02945 |  | OSTAT POŽADAVKY - GEOMETRICKÝ PLÁN OSTAT POŽADAVKY - GEOMETRICKÝ PLÁN | KPL | 1 |  | 0
1=1.000 [A] Celkem: A=1.000 [B]
6 | 2017_OTSKP-SPK | 02950 |  | OSTATNÍ POŽADAVKY - POSUDKY, KONTROLY, REVIZNÍ ZPRÁVY výpočet zatížitelnosti | KPL | 1 |  | 0
1=1.000 [A] Celkem: A=1.000 [B]
7 | 2017_OTSKP-SPK | 02953 |  | OSTATNÍ POŽADAVKY - HLAVNÍ MOSTNÍ PROHLÍDKA OSTATNÍ POŽADAVKY - HLAVNÍ MOSTNÍ PROHLÍDKA | KUS | 1 |  | 0
1=1.000 [A] Celkem: A=1.000 [B]
8 | 2017_OTSKP-SPK | 02990 |  | OSTATNÍ POŽADAVKY - INFORMAČNÍ TABULE OSTATNÍ POŽADAVKY - INFORMAČNÍ TABULE | KPL | 1 |  | 0
1=1.000 [A] Celkem: A=1.000 [B]
9 | 2017_OTSKP-SPK | 03100 |  | ZAŘÍZENÍ STAVENIŠTĚ - ZŘÍZENÍ, PROVOZ, DEMONTÁŽ ZAŘÍZENÍ STAVENIŠTĚ - ZŘÍZENÍ, PROVOZ, DEMONTÁŽ | KPL | 1 |  | 0
1=1.000 [A] Celkem: A=1.000 [B]
|  | 0 |  | Všeobecné konstrukce a práce |  |  |  | 0 | 0
|  |  |  | C e l k e m |  |  |  | 0 | 0
Ostatní ve výkazu nespecifikované práce
Vícepráce
|  |  |  | Vícepráce celkem |  |  |  | 0 | 0
Méněpráce
|  |  |  | Méněpráce celkem |  |  |  | 0 | 0
|  |  |  | Celkem |  |  |  | 0 | 0
|  |  |  | Celkem |  |  |  | 0 | 0

## SO 101
Aspe |  | Firma: TOP CON SERVIS s.r.o.
Příloha k formuláři pro ocenění nabídky
Stavba |  | Černá u Bohd. |  | Rekonstrukce mostu ev.č. 32225-2 Černá u Bohdanče
číslo a název SO |  | SO 101 |  | Komunikace
číslo a název rozpočtu: |  | SO 101 |  | Komunikace
Poř. č.pol. | cenová soustava | Kód položky | Varianta položky | Název položky | jednotka | Počet jednotek | CENA
[7 empty] | jednotková | celkem
1 | 2 | 3 | 4 | 5 | 6 | 7 | 8 | 9
|  | 0 |  | Všeobecné konstrukce a práce
1 | 2017_OTSKP-SPK | 014122 | 1 | POPLATKY ZA SKLÁDKU TYP S-OO (OSTATNÍ ODPAD) Výkopy za opěrami a odtěžený materiál z čištění koryta. (2,0 t/m3). Předpoklad skládka Zdechovice. | T | 427.653 |  | 0
329.8*0.1 odstranění drnu v tl. 100 mm=32.980 [A] 100.768 odkop zeminy pro silnice=100.768 [B] 29*0.5 výzisk z reprofilace příkopů,=14.500 [C] 89.337 odstranění ŠD z podkladu vozovky=89.337 [D] Celkem: (A+B+C+D)*1,8=427.653 [E]
2 | 2017_OTSKP-SPK | 014132 |  | POPLATKY ZA SKLÁDKU TYP S-NO (NEBEZPEČNÝ ODPAD) Skládkovné pro vytěžený penetrační makadam ze stávající konstrukce vozovky. Předpoklad skládka Lodín. | T | 51.05 |  | 0
(25.525)*2.0=51.050 [A] Celkem: A=51.050 [B]
|  | 0 |  | Všeobecné konstrukce a práce |  |  |  | 0 | 0
|  | 1 |  | Zemní práce
3 | 2017_OTSKP-SPK | 11120 |  | ODSTRANĚNÍ KŘOVIN Odstranění náletové zeleně a menších vzrostlých keřů v místech uvažovaného nového tělesa silniční komunikace vč. likvidace (km 0.015 00 - 0.043 66); v průměrné šířce 4.46 m ( šířka mezi 0.50 - 8.42 m); včetně štěpkování a odvozu s uložením na skládku | M2 | 127.824 |  | 0
28.66*4.46=127.824 [A] Celkem: A=127.824 [B]
4 | 2017_OTSKP-SPK | 11130 |  | SEJMUTÍ DRNU Sejmutí ornice tl. 100 mm v místech uvažovaného nového tělesa silniční komunikace (km 0.015 00 - 0.043 66; km 0.051 26 - 0.065 00); v průměrné šířce 5.85 m (rozmezí od 1.4 m - 8.3 m) v délce 63.00 m;(měřeno z C.1.2 - Podrobná situace) | M2 | 329.8 |  | 0
4.85*68=329.800 [A] Celkem: A=329.800 [B]
5 | 2017_OTSKP-SPK | 11332A |  | ODSTRANĚNÍ PODKLADŮ ZPEVNĚNÝCH PLOCH Z KAMENIVA NESTMELENÉHO - BEZ DOPRAVY ODSTRANĚNÍ PODKLADŮ ZPEVNĚNÝCH PLOCH Z KAMENIVA NESTMELENÉHO - BEZ DOPRAVY | M3 | 89.337 |  | 0
6.02*42.4*0.35=89.337 [A] Celkem: A=89.337 [B]
6 | 2017_OTSKP-SPK | 11332B |  | ODSTRANĚNÍ PODKLADŮ ZPEVNĚNÝCH PLOCH Z KAMENIVA NESTMELENÉHO - DOPRAVA Předpoklad skládka Zdechovice, 20 km. | tkm | 3573.472 |  | 0
(6.02*42.4*0.35)*2.0*20=3 573.472 [A] Celkem: A=3 573.472 [B]
7 | 2017_OTSKP-SPK | 11333A |  | ODSTRANĚNÍ PODKLADU ZPEVNĚNÝCH PLOCH S ASFALT POJIVEM - BEZ DOPRAVY Odstranění podkladu z penetračního makadamu - bude čerpáno pouze se souhlasem TDI při odkrytí vrstvy z PMH. | M3 | 25.525 |  | 0
6.02*42.4*0.1=25.525 [A] Celkem: A=25.525 [B]
8 | 2017_OTSKP-SPK | 11333B |  | ODSTRANĚNÍ PODKLADU ZPEVNĚNÝCH PLOCH S ASFALT POJIVEM - DOPRAVA Předpoklad skládka Lodín, 30 km. | tkm | 1531.488 |  | 0
(6.02*42.4*0.1)*2.0*30=1 531.488 [A] Celkem: A=1 531.488 [B]
9 | 2017_OTSKP-SPK | 11372 |  | FRÉZOVÁNÍ VOZOVEK ASFALTOVÝCH Frézování stávající vozovky v tloušťce 150 mm; mimo stávající mostní objekt; v průměrné šířce 5.55 m v délce 63.00 m odvoz na cestmistrovství pardubice - 8 km | M3 | 52.448 |  | 0
5.55*63*0.15 v průměrné tl. 150 mm v celé šířce a délce úseku =52.448 [A] Celkem: A=52.448 [B]
10 | 2017_OTSKP-SPK | 113765 |  | FRÉZOVÁNÍ DRÁŽKY PRŮŘEZU DO 600MM2 V ASFALTOVÉ VOZOVCE Ošetření spáry asfaltovou modifikovanou zálivkou při napojeni na stávající stav; Počítáno včetně proříznutí a očištění spáry; délky 2 · 5.50 = 11.00 m | M | 11 |  | 0
2*5.5=11.000 [A] Celkem: A=11.000 [B]
11 | 2017_OTSKP-SPK | 123738 |  | ODKOP PRO SPOD STAVBU SILNIC A ŽELEZNIC TŘ. I, ODVOZ DO 20KM Odstranění zeminy v místech uvažovaného nového tělesa silniční komunikace (km 0.015 00 - 0.043 66; km 0.051 26 - 0.065 00); v průměrné šířce 1.02 m (šířka mezi 0.70 m - 1.24 m); v průměrné tloušťce 2.33 m (tloušťka mezi 1.90 - 2.41); odstranění zeminy uvažováno z důvodu správného napojení na stávající stav novým silničním tělesem;(měřeno z C.1.5 - Pracovní příčné řezy). Předpoklad skládka Zdechovice, 20 km. | M3 | 100.768 |  | 0
42.4*2.33*1.02=100.768 [A] Celkem: A=100.768 [B]
12 | 2017_OTSKP-SPK | 12932 |  | ČIŠTĚNÍ PŘÍKOPŮ OD NÁNOSU DO 0,5M3/M Reprofilace příkopu podél komunikace km 0.000 00 - 0.028 75; délka 28.75 m | M | 29 |  | 0
29=29.000 [A] Celkem: A=29.000 [B]
13 | 2017_OTSKP-SPK | 171103 |  | ULOŽENÍ SYPANINY DO NÁSYPŮ SE ZHUTNĚNÍM DO 100% PS Vybudování násypového zemního tělesa na připraveném zhutněném podloží násypu; v průměrné šířce 6.49 m (šířka mezi 1.90 m - 6.15 m); sklon násypového svahu 1:2.5; budováno po vrstvách max. 0.30 m; ze zeminy splňující hodnoty pro IBI ? 10 % lze použít při zhutnění na 100% PS; 5/2 · (0 + 1.42 + 1.42 + 1.55 + 1.55 + 3.40 + 3.40 +5.21+ 3.02 + 1.23) + 13.6/2 · (5.21 + 6.15) + 8.75/2 · (3.34 + 3.02) = 160.58 m3; (měřeno z plochy násypu příčných řezů z C.1.5 - Pracovní příčné řezy) Včetně nákupu a dovozu vhodného materiálu | M3 | 160.58 |  | 0
14 | 2017_OTSKP-SPK | 18110 |  | ÚPRAVA PLÁNĚ SE ZHUTNĚNÍM V HORNINĚ TŘ. I Zhutnění a vyrovnání zemní pláně v místech nového násypového zemního tělesa (km 0.015 00 - 0.043 66; km 0.051 26 - 0.065 00); zhutněno na min. Edef,2 = 45 MPa; v průměrné šířce 4.80 m (šířka mezi 1.30 - 4.39) ; 5/2 · (0 + 2.61 + 2.61 + 2.84 + 2.84 + 4.01 + 4.01 + 4.75 + 6.39 + 2.58) + 13.6/2 · (4.75 + 4.90) + 8.74/2 · (6.44 + 6.39) = 203.29 m2; (měřeno z C.1.5 - Pracovní příčné řezy) | M2 | 203.29 |  | 0
203.29 měřeno z C.1.5 - Pracovní příčné řezy=203.290 [A] Celkem: A=203.290 [B]
15 | 2017_OTSKP-SPK | 18222 | R | ROZPROSTŘENÍ ORNICE VE SVAHU V TL DO 0,15M Ohumusování a osetí násypových svahů; 196.00 m2 (měřeno z C.1.2 - Podrobná situace). Položka včetně nákupu materiálu. | M2 | 196 |  | 0
196=196.000 [A] Celkem: A=196.000 [B]
16 | 2017_OTSKP-SPK | 18242 |  | ZALOŽENÍ TRÁVNÍKU HYDROOSEVEM NA ORNICI Ohumusování a osetí násypových svahů; 196.00 m2 (měřeno z C.1.2 - Podrobná situace) | M2 | 196 |  | 0
196=196.000 [A] Celkem: A=196.000 [B]
|  | 1 |  | Zemní práce |  |  |  | 0 | 0
|  | 5 |  | Komunikace
17 | 2017_OTSKP-SPK | 561431 |  | KAMENIVO ZPEVNĚNÉ CEMENTEM TŘ. I TL. DO 150MM Vybudování podkladní vrstvy spodní ze směsi stmelené cementem SC8/10 v tlouštce 150 mm; Podkladní vrstva spodní uvažována v místech nového tělesa silniční komunikace (km 0.015 00 - 0.043 66; km 0.051 26 - 0.065 00) - mimo mostní objekt; započítáno v základní kategorii komunikace včetně rozšíření na mostní objekt; (33.00 - 15.00) · 6.30 + (65.00 - 57.59) · 6.30 + (43.60 - 33.00) · 6.50 + (57.59 - 51.26) · 6.50 + 2 · 5 · 0.5 = 275.13 m2; (měřeno z C.1.2 - Podrobná situace) | M2 | 275.13 |  | 0
275.13=275.130 [A] Celkem: A=275.130 [B]
18 | 2017_OTSKP-SPK | 56334 |  | VOZOVKOVÉ VRSTVY ZE ŠTĚRKODRTI TL. DO 200MM Vybudování ochranné vrstvy vozovky ze Štěrkodrtě tloušťky 200 mm; Ochranná vrstva uvažována v místech nového násypového zemního tělesa komunikace (km 0.015 00 - 0.043 66; km 0.051 26 - 0.065 00); Zhutněno na min. Edef,2 = 60 Mpa; 5/2 · (0 + 2.61 + 2.61 + 2.84 + 2.84 + 4.01 + 4.01 + 4.75 + 6.39 + 2.58) + 13.6/2 · (4.75 + 4.90) + 8.74/2 · (6.44 + 6.39) = 203.29 m2; (měřeno z C.1.5 - Pracovní příčné řezy) | M2 | 203.29 |  | 0
203.29=203.290 [A] Celkem: A=203.290 [B]
19 | 2017_OTSKP-SPK | 56963 |  | ZPEVNĚNÍ KRAJNIC Z RECYKLOVANÉHO MATERIÁLU TL DO 150MM Vybudování nezpevněné krajnice z frézingu fr. 0/22 včetně roznesení a zhutnění; šířky 0.75 m (1.50 m v místech osazeného svodidla); průměrné tloušťky 0.11 m (0.36 m v místech osazeného svodidla); Uvažováno mimo mostní objekt; 12.77 · 0.75 · 0.11 + (33.09 - 12.77) · 1.50 · 0.36 + (76.2 - 51.26) · 1.50 · 0.36 + 38.32 · 0.75 · 0.11 + (77.30 - 51.26) · 1.50 · 0.36 = 42.72 m3; (měřeno z C.1.2 - Podrobná situace) + vyrovnání frézingem vejzd na nezpevněnou komunikace š. 3.00 m; délky 6.00 m; tl 0.11 m; 3 · 6 · 0.11 = 1.98 m3 | M2 | 44.7 |  | 0
44.7=44.700 [A] Celkem: A=44.700 [B]
20 | 2017_OTSKP-SPK | 572123 |  | INFILTRAČNÍ POSTŘIK Z EMULZE DO 1,0KG/M2 Nanesení infiltračního postřiku na spodní podkladní vrstvu vozovky 0.50 kg/m2; Uvažováno mimo mostní objekt (km 0.000 00 - 0.043 60; km 0.051 26 - 0.074 00); započítáno v základní kategorii komunikace včetně rozšíření na mostní objekt; 33.00 · 6.30 + (74.00 - 57.59) · 6.30 + (43.60 - 33.00) · 6.50 + (57.59 - 51.26) · 6.50 + 2 · 5 · 0.5 = 426.33 m2; (měřeno z C.1.2 - Podrobná situace) | M2 | 426.33 |  | 0
426.33=426.330 [A] Celkem: A=426.330 [B]
21 | 2017_OTSKP-SPK | 572213 |  | SPOJOVACÍ POSTŘIK Z EMULZE DO 0,5KG/M2 Nanesení spojovacího postřiku na horní podkladní vrstvu vozovky 0.25 kg/m2; Uvažováno mimo mostní objekt (km 0.000 00 - 0.043 60; km 0.051 26 - 0.074 00); započítáno v základní kategorii komunikace včetně rozšíření na mostní objekt; 33.00 · 6.00 + (74.00 - 57.59) · 6.00 + (43.60 - 33.00) · 6.50 + (57.59 - 51.26) · 6.50 + 2 · 5 · 0.5 = 411.51 m2; (měřeno z C.1.2 - Podrobná situace) Nanesení spojovacího postřiku na ložnou vrstvu vozovky 0.25 kg/m2; Uvažováno ve staničení(km 0.000 00 - 0.074 00); započítáno v základní kategorii komunikace včetně rozšíření na mostní objekt a na mostním objektu; 33.00 · 5.60 + (74.00 - 57.59) · 5.60 + (57.59 - 33.00) · 6.50 + 2 · 5 · 0.5 = 441.54 m2; (měřeno z C.1.2 - Podrobná situace) | M2 | 853.05 |  | 0
411.51+441.54=853.050 [A] Celkem: A=853.050 [B]
22 | 2017_OTSKP-SPK | 574A34 |  | ASFALTOVÝ BETON PRO OBRUSNÉ VRSTVY ACO 11+, 11S TL. 40MM Vybudování obrusné vrstvy z asfaltového betonu pro obrusné vrstvy v tloušťce 40 mm; Uvažováno ve staničení (km 0.000 00 - 0.074 00); započítáno v základní kategorii komunikace včetně rozšíření na mostní objekt a na mostním objektu; 33.00 · 5.50 + (74.00 - 57.59) · 5.50 + (57.59 - 33.00) · 6.50 + 2 · 5 · 0.5 = 436.60 m2; (měřeno z C.1.2 - Podrobná situace) | M2 | 436.6 |  | 0
436.60=436.600 [A] Celkem: A=436.600 [B]
23 | 2017_OTSKP-SPK | 574C46 |  | ASFALTOVÝ BETON PRO LOŽNÍ VRSTVY ACL 16+, 16S TL. 50MM Vybudování ložné vrstvy z asfaltového betonu pro ložné vrstvy v tloušťce 50 mm; Uvažováno mimo mostní objekt (km 0.000 00 - 0.043 60; km 0.051 26 - 0.074 00); započítáno v základní kategorii komunikace včetně rozšíření na mostní objekt; 33.00 · 5.60 + (74.00 - 57.59) · 5.60 + (43.60 - 33.00) · 6.50 + (57.59 - 51.26) · 6.50 + 2 · 5 · 0.5 = 391.75 m2; (měřeno z C.1.2 - Podrobná situace) | M2 | 391.75 |  | 0
391.75=391.750 [A] Celkem: A=391.750 [B]
24 | 2017_OTSKP-SPK | 574E56 |  | ASFALTOVÝ BETON PRO PODKLADNÍ VRSTVY ACP 16+, 16S TL. 60MM Vybudování podkladní vrstvy horní z asfaltového betonu pro podkladní vrstvy v tloušťce 60 mm; Uvažováno mimo mostní objekt (km 0.000 00 - 0.043 60; km 0.051 26 - 0.074 00); započítáno v základní kategorii komunikace včetně rozšíření na mostní objekt; 33.00· 6.00 + (74.00 - 57.59) · 6.00 + (43.60 - 33.00) · 6.50 + (57.59 - 51.26) · 6.50 + 2 · 5 · 0.5 = 411.51 m2; (měřeno z C.1.2 - Podrobná situace) | M2 | 411.51 |  | 0
411.51=411.510 [A] Celkem: A=411.510 [B]
25 | 2017_OTSKP-SPK | 5774EG |  | VRSTVY PRO OBNOVU A OPRAVY Z ASF BETONU ACP 16+, 16S Vyrovnávací vrstva pro provedení příčného sklonu vozovky ve směrovém oblouku | M3 | 7.657 |  | 0
6.02*42.4*0.03 jedná se o průměrnou tloušťku - vrstvu je možné pokládat min. tloušťce 4 cm=7.657 [A] Celkem: A=7.657 [B]
|  | 5 |  | Komunikace |  |  |  | 0 | 0
|  | 9 |  | Ostatní konstrukce a práce
26 | 2017_OTSKP-SPK | 91228 |  | SMĚROVÉ SLOUPKY Z PLAST HMOT VČETNĚ ODRAZNÉHO PÁSKU osazováno párově s odrazkami na svodidlech | KUS | 4 |  | 0
4=4.000 [A] Celkem: A=4.000 [B]
27 | 2017_OTSKP-SPK | 914123 |  | DOPRAVNÍ ZNAČKY ZÁKLADNÍ VELIKOSTI OCELOVÉ FÓLIE TŘ 1 - DEMONTÁŽ Odstranění svislého dopravního značení; dvou kusů sloupků; šesti kusů dopravních značek 2 x (B13; B14; E5) a dvou kusů betonových patek uvažovaných rozměrů rozměrů 0.30 x 0.30 x 0.50 m; Odstranění uvažováno vč. naložení, přesunu na SUS | KUS | 6 |  | 0
6=6.000 [A] Celkem: A=6.000 [B]
28 | 2017_OTSKP-SPK | 915111 |  | VODOR DOPRAV ZNAČ BARVOU HLADKÉ - DOD A POKLÁDKA Vodorovné dopravní značení - vodící čára V4 tl. 0.125 m bílou barvou nátěrem; 74.00 · 2 = 148.00 m | M2 | 37 |  | 0
2*74*0.25 V4=37.000 [A] Celkem: A=37.000 [B]
29 | 2017_OTSKP-SPK | 93132 |  | TĚSNĚNÍ DILATAČ SPAR ASF ZÁLIVKOU MODIFIK Ošetření spáry asfaltovou modifikovanou zálivkou při napojeni na stávající stav; Počítáno včetně proříznutí a očištění spáry; délky 2 · 5.50 = 11.00 m | M3 | 0.007 |  | 0
2*5.5*0.0006 =0.007 [A] Celkem: A=0.007 [B]
|  | 9 |  | Ostatní konstrukce a práce |  |  |  | 0 | 0
|  |  |  | C e l k e m |  |  |  | 0 | 0
Ostatní ve výkazu nespecifikované práce
Vícepráce
|  |  |  | Vícepráce celkem |  |  |  | 0 | 0
Méněpráce
|  |  |  | Méněpráce celkem |  |  |  | 0 | 0
|  |  |  | Celkem |  |  |  | 0 | 0
|  |  |  | Celkem |  |  |  | 0 | 0

## SO 201
Aspe |  | Firma: TOP CON SERVIS s.r.o.
Příloha k formuláři pro ocenění nabídky
Stavba |  | Černá u Bohd. |  | Rekonstrukce mostu ev.č. 32225-2 Černá u Bohdanče
číslo a název SO |  | SO 201 |  | Most
číslo a název rozpočtu: |  | SO 201 |  | Most
Poř. č.pol. | cenová soustava | Kód položky | Varianta položky | Název položky | jednotka | Počet jednotek | CENA
[7 empty] | jednotková | celkem
1 | 2 | 3 | 4 | 5 | 6 | 7 | 8 | 9
|  | 0 |  | Všeobecné konstrukce a práce
1 | 2017_OTSKP-SPK | 014122 | 1 | POPLATKY ZA SKLÁDKU TYP S-OO (OSTATNÍ ODPAD) Výkopy za opěrami a odtěžený materiál z čištění koryta. (2,0 t/m3). Předpoklad skládka Zdechovice. | T | 344.488 |  | 0
(126.744+45.5)*2.0=344.488 [A] Celkem: A=344.488 [B]
2 | 2017_OTSKP-SPK | 014122 | 2 | POPLATKY ZA SKLÁDKU TYP S-OO (OSTATNÍ ODPAD) Vybouraný beton a železobeton. (2,5 t/m3). Předpoklad skládka Zdechovice. | T | 148.968 |  | 0
žlb trámová deska: 2.30*7.0+0.515*0.5*6.3=17.722 [A] 'žlb. římsy: (0.273+0.238)*12.0=6.132 [B] 'žlb. opěry: (2.42+2.49)*6.3=30.933 [C] 'žlb. křídla: 4*1.5*0.8=4.800 [D] Celkem: (A+B+C+D)*2,5=148.968 [E]
3 | 2017_OTSKP-SPK | 014122 | 4 | POPLATKY ZA SKLÁDKU TYP S-OO (OSTATNÍ ODPAD) Kovy. Předpoklad skládka Zdechovice. | T | 1.725 |  | 0
2*11.5*0.075=1.725 [A] Celkem: A=1.725 [B]
4 | 2017_OTSKP-SPK | 03730 |  | POMOC PRÁCE ZAJIŠŤ NEBO ZŘÍZ OCHRANU INŽENÝRSKÝCH SÍTÍ Položka obsahuje provizorní vyvěšení vedení ve správě CETIN a.s. v průběhu stavby a jeho přemístění do definitivní polohy v půlené chráničce v římse resp. v chráničce pod komunikací. | KPL | 1 |  | 0
1=1.000 [A] Celkem: A=1.000 [B]
|  | 0 |  | Všeobecné konstrukce a práce |  |  |  | 0 | 0
|  | 1 |  | Zemní práce
5 | 2017_OTSKP-SPK | 111208 |  | ODSTRANĚNÍ KŘOVIN S ODVOZEM DO 20KM ODSTRANĚNÍ KŘOVIN S ODVOZEM DO 20KM | M2 | 30 |  | 0
30=30.000 [A] Celkem: A=30.000 [B]
6 | 2017_OTSKP-SPK | 11332A |  | ODSTRANĚNÍ PODKLADŮ ZPEVNĚNÝCH PLOCH Z KAMENIVA NESTMELENÉHO - BEZ DOPRAVY Na mostě a mezi křídly, tl. cca 200 mm | M3 | 13.8 |  | 0
11.5*4.8*0.25=13.800 [A] Celkem: A=13.800 [B]
7 | 2017_OTSKP-SPK | 11332B |  | ODSTRANĚNÍ PODKLADŮ ZPEVNĚNÝCH PLOCH Z KAMENIVA NESTMELENÉHO - DOPRAVA Předpoklad skládka Zdechovice, 20 km. | tkm | 276 |  | 0
11.5*4.8*0.25*20=276.000 [A] Celkem: A=276.000 [B]
8 | 2017_OTSKP-SPK | 11372 |  | FRÉZOVÁNÍ ZPEVNĚNÝCH PLOCH ASFALTOVÝCH Frézování stávající vozovky v tloušťce 150 mm; na mostě a mezi křídly. | M3 | 54.05 |  | 0
4.7*11.5=54.050 [A] Celkem: A=54.050 [B]
9 | 2017_OTSKP-SPK | 11514 |  | ČERPÁNÍ VODY DO 4000 L/MIN Čerpání při provádění prací v korytě. 14 dní. | HOD | 336 |  | 0
14*24=336.000 [A] Celkem: A=336.000 [B]
10 | 2017_OTSKP-SPK | 11527 |  | PŘEV VOD NA POVRCHU POTR DN DO 1000MM NEBO ŽLAB R.O. DO 3,6M Kompletní zatrubnění vodoteče během stavby, ŽB trouby prof. 1000 mm, včetně potřebných zemních prací, hrázek, atd. | M | 64 |  | 0
4*16=64.000 [A] Celkem: A=64.000 [B]
11 | 2017_OTSKP-SPK | 12960 |  | ČIŠTĚNÍ VODOTEČÍ A MELIORAČ KANÁLŮ OD NÁNOSŮ Vyčištění dna vodoteče, napojení na upravené koryto | M3 | 45.5 |  | 0
7.0*0.5*13=45.500 [A] Celkem: A=45.500 [B]
12 | 2017_OTSKP-SPK | 13173A |  | HLOUBENÍ JAM ZAPAŽ I NEPAŽ TŘ. I - BEZ DOPRAVY HLOUBENÍ JAM ZAPAŽ I NEPAŽ TŘ. I - BEZ DOPRAVY | M3 | 126.744 |  | 0
Výkop za opěrami: 'plocha výkopu * délka výkopu: (7.26+3.58)*4.7+(5.83+2.14)*1.6+(7.46+4.77)*1.1*1.5*0.5*2=83.880 [A] 'Výkop v korytě: 'plocha výkopu * délka výkopu: 3.78*10.05+2*0.5*0.75*6.5=42.864 [B] Celkem: A+B=126.744 [C]
13 | 2017_OTSKP-SPK | 13173B |  | HLOUBENÍ JAM ZAPAŽ I NEPAŽ TŘ. I - DOPRAVA Předpoklad skládka Zdechovice, 20 km. | M3KM | 2534.88 |  | 0
126.744*20=2 534.880 [A] Celkem: A=2 534.880 [B]
14 | 2017_OTSKP-SPK | 17180 |  | ULOŽENÍ SYPANINY DO NÁSYPŮ Z NAKUPOVANÝCH MATERIÁLŮ hutněný zásyp v kvalitě těsnící vrstvy | M3 | 19.76 |  | 0
2*1.52*6.5=19.760 [A] Celkem: A=19.760 [B]
|  | 1 |  | Zemní práce |  |  |  | 0 | 0
|  | 2 |  | Základy
15 | 2017_OTSKP-SPK | 21263 |  | TRATIVODY KOMPLET Z TRUB Z PLAST HMOT DN DO 150MM příčná drenáž za opěrami | M | 18 |  | 0
8.5+9.5=18.000 [A] Celkem: A=18.000 [B]
16 | 2017_OTSKP-SPK | 21331 |  | DRENÁŽNÍ VRSTVY Z BETONU MEZEROVITÉHO (DRENÁŽNÍHO) DRENÁŽNÍ VRSTVY Z BETONU MEZEROVITÉHO (DRENÁŽNÍHO) | M3 | 1.38 |  | 0
Délka dr. trubek * plocha betonu: 2*6.9*0.1=1.380 [A] Celkem: A=1.380 [B]
17 | 2017_OTSKP-SPK | 21341 |  | DRENÁŽNÍ VRSTVY Z PLASTBETONU (PLASTMALTY) podélné žebro v úžlabí z drenážního plastbetonu š.100 mm, tl. 40 mm, dl. 11450 mm | M3 | 0.046 |  | 0
0.1*0.04*11.45=0.046 [A] Celkem: A=0.046 [B]
18 | 2017_OTSKP-SPK | 224324 |  | PILOTY ZE ŽELEZOBETONU C25/30 2x5 ks železobetonových pilot dl. 14000 m, D 600 mm, C25/30-XA1 | M3 | 39.564 |  | 0
2*5*(3.14*0.6*0.6/4)*14=39.564 [A] Celkem: A=39.564 [B]
19 | 2017_OTSKP-SPK | 224365 |  | VÝZTUŽ PILOT Z OCELI 10505 odhad 335 kg/m3 | T | 13.452 |  | 0
(2*5*(3.14*0.6*0.6/4)*14)*0.340=13.452 [A] Celkem: A=13.452 [B]
20 | 2017_OTSKP-SPK | 264128 |  | VRTY PRO PILOTY TŘ. I D DO 600MM vrtání pod ochranou pažnice, vč. hluchého vrtání (předp. vrtání z povrchu po odstranění vozovkových a podkladních vrstev). Zatřídění vrtatelnosti viz výsledky IGP v TZ. | M | 160 |  | 0
2*5*16=160.000 [A] Celkem: A=160.000 [B]
|  | 2 |  | Základy |  |  |  | 0 | 0
|  | 3 |  | Svislé konstrukce
21 | 2017_OTSKP-SPK | 31717 |  | KOVOVÉ KONSTRUKCE PRO KOTVENÍ ŘÍMSY Kotvy římsy M24 á 1,0 m, do vývrtu v NK, vč. vlepení kotvy a vyvrtání otvoru | KG | 224 |  | 0
Obě římsy M24/1,0m-7kg/kus 2*16*7=224.000 [A] Celkem: A=224.000 [B]
22 | 2017_OTSKP-SPK | 317325 |  | ŘÍMSY ZE ŽELEZOBETONU DO C30/37 (B37) Římsy na mostě a na křídlech, C30/37-XF4 | M3 | 7.9 |  | 0
2*0.25*15.8=7.900 [A] Celkem: A=7.900 [B]
23 | 2017_OTSKP-SPK | 317365 |  | VÝZTUŽ ŘÍMS Z OCELI 10505 odhad 205 kg/m3 | T | 1.62 |  | 0
2*0.25*15.8*0.205=1.620 [A] Celkem: A=1.620 [B]
24 | 2017_OTSKP-SPK | 333325 |  | MOSTNÍ OPĚRY A KŘÍDLA ZE ŽELEZOVÉHO BETONU DO C30/37 (B37) rámové stojky až po úroveň žlb. desky, křídla | M3 | 38.477 |  | 0
(18.65+17.38)*0.9+2*0.5*(2.9+3.15)=38.477 [A] Celkem: A=38.477 [B]
25 | 2017_OTSKP-SPK | 333365 |  | VÝZTUŽ MOSTNÍCH OPĚR A KŘÍDEL Z OCELI 10505 160 kg/m3 | T | 6.156 |  | 0
((18.65+17.38)*0.9+2*0.5*(2.9+3.15))*0.16=6.156 [A] Celkem: A=6.156 [B]
|  | 3 |  | Svislé konstrukce |  |  |  | 0 | 0
|  | 4 |  | Vodorovné konstrukce
26 | 2017_OTSKP-SPK | 421325 |  | MOSTNÍ NOSNÉ DESKOVÉ KONSTRUKCE ZE ŽELEZOBETONU C30/37 rámová příčel - žlb. deska | M3 | 40.275 |  | 0
(4.50+4.25)*1.5+9.05*3.0=40.275 [A] Celkem: A=40.275 [B]
27 | 2017_OTSKP-SPK | 421365 |  | VÝZTUŽ MOSTNÍ DESKOVÉ KONSTRUKCE Z OCELI 10505 195 kg/m3 | T | 7.854 |  | 0
((4.50+4.25)*1.5+9.05*3.0)*0.195=7.854 [A] Celkem: A=7.854 [B]
28 | 2017_OTSKP-SPK | 451312 |  | PODKLADNÍ A VÝPLŇOVÉ VRSTVY Z PROSTÉHO BETONU C12/15 šablona pro vrtání pilot, podkladní beton C12/15-X0 | M3 | 2.46 |  | 0
2*0.10*1.5*8.2=2.460 [A] Celkem: A=2.460 [B]
29 | 2017_OTSKP-SPK | 451313 |  | PODKLADNÍ A VÝPLŇOVÉ VRSTVY Z PROSTÉHO BETONU C16/20 Podkladní beton C16/20n, lože pro dlažbu z lomového kamene, základ pro obrubníky, pod drenáž, pod skluzy ze žlabovek | M3 | 9.054 |  | 0
Pro obrubníky: ((2.5+2.4+3.9*1.2)+(2.5+2.5+5.3*1.2)+(2.5+0.7+2.4+4.1*1.2)+(2.5+0.7+2.5+5.4*1.2))*0.1=4.364 [A] 'Pod drenáž: 2*0.265*1.21*6.9=4.425 [B] 'Pod žlabovky, tl. 0,15m: (1.5+0.9)*1.1*0.15*0.67=0.265 [C] Celkem: A+B+C=9.054 [D]
30 | 2017_OTSKP-SPK | 45860 |  | VÝPLŇ ZA OPĚRAMI A ZDMI Z MEZEROVITÉHO BETONU přechodová oblast, samostatný přechodový klín z MCB D=98% | M3 | 37.26 |  | 0
Plocha klínu z mezer. betonu * délka 2*2.7*6.9=37.260 [A] Celkem: A=37.260 [B]
31 | 2017_OTSKP-SPK | 465512 | 1 | DLAŽBY Z LOMOVÉHO KAMENE NA MC dlažba z regulačního kamene tl. 300 mm, podkladní beton C30/37 XF3, XC4, tl. 200 mm | M3 | 42.24 |  | 0
9.6*8.8*0.5=42.240 [A] Celkem: A=42.240 [B]
32 | 2017_OTSKP-SPK | 465512 | 2 | DLAŽBY Z LOMOVÉHO KAMENE NA MC dlažba z lomového kamene tl. 200 mm, podkladní beton C16/20n tl. 150 mm; přechodové oblasti říms, podél křídel, vyústění příčné drenáže | M3 | 21.82 |  | 0
přechodové obl+podél říms: (4*1.8+2*0.6+(2.8+2.1+2.6+2.1)*1.2)=19.920 [A] 'vyústění příčné drenáže: 2*3.14*0.55*0.55=1.900 [B] Celkem: A+B=21.820 [C]
33 | 2017_OTSKP-SPK | 467385 |  | STUPNĚ A PRAHY VOD KORYT ZE ŽELBET DO C30/37 (B37) VČET VÝZT vtokový a výtokový práh | M3 | 4.688 |  | 0
0.5*0.75*(6.4+6.1)=4.688 [A] Celkem: A=4.688 [B]
|  | 4 |  | Vodorovné konstrukce |  |  |  | 0 | 0
|  | 5 |  | Komunikace
34 | 2017_OTSKP-SPK | 575C53 |  | LITÝ ASFALT MA IV (OCHRANA MOSTNÍ IZOLACE) 11 TL. 40MM ochrana izolace na mostě, | M2 | 74.1 |  | 0
11.4*6.5=74.100 [A] Celkem: A=74.100 [B]
|  | 5 |  | Komunikace |  |  |  | 0 | 0
|  | 7 |  | Přidružená stavební výroba
35 | 2017_OTSKP-SPK | 711311 |  | IZOLACE PODZEMNÍCH OBJEKTŮ PROTI ZEMNÍ VLHKOSTI ASFALTOVÝMI NÁTĚRY nátěr 1xALP+2xALN, ruby opěr pod úrovní drenáže, ruby křídel, líce opěr pod úrovní dlažby, líce křídel pod úrovní terénu | M2 | 46.68 |  | 0
2*1.2*7.3+2*0.6*8.3+2*(3.2+2.5)+2*(1.7+2.2)=46.680 [A] Celkem: A=46.680 [B]
36 | 2017_OTSKP-SPK | 711412 |  | IZOLACE MOSTOVEK CELOPLOŠNÁ ASFALTOVÝMI PÁSY včetně adhezně-penetračního nátěru, včetně přetažení na svislé ruby opěr a zatažení pod příčnou drenáž | M2 | 100.71 |  | 0
7.6*10.8+2.7*6.9=100.710 [A] Celkem: A=100.710 [B]
37 | 2017_OTSKP-SPK | 711432 |  | IZOLACE MOSTOVEK POD ŘÍMSOU ASFALTOVÝMI PÁSY ochrana izolace pod římsami | M2 | 17.28 |  | 0
2*0.8*10.8=17.280 [A] Celkem: A=17.280 [B]
38 | 2017_OTSKP-SPK | 711507 |  | OCHRANA IZOLACE NA POVRCHU Z PE FÓLIE nopová drenážní vrstva | M2 | 15.18 |  | 0
2*1.1*6.9=15.180 [A] Celkem: A=15.180 [B]
39 | 2017_OTSKP-SPK | 711509 |  | OCHRANA IZOLACE NA POVRCHU TEXTILIÍ ochrana zasypaných ploch křídel - 2x vrstva geotextilie 900 g/m2 | M2 | 38.4 |  | 0
2*2*(1.7+2.6+2.2+3.1)=38.400 [A] Celkem: A=38.400 [B]
40 | 2017_OTSKP-SPK | 78382 |  | NÁTĚRY BETON KONSTR TYP OS - B ochranný nátěr typ S2 (dle TKP, kap. 31), svislé plochy konců konzol NK a jejich podhledy | M2 | 18.9 |  | 0
2*0.5*(9.5+9.4)=18.900 [A] Celkem: A=18.900 [B]
41 | 2017_OTSKP-SPK | 78383 |  | NÁTĚRY BETON KONSTR TYP OS - C ochranný nátěr typ S4 (dle TKP, kap. 31), nátěr obruby římsy | M2 | 9.48 |  | 0
0.3*15.8*2=9.480 [A] Celkem: A=9.480 [B]
|  | 7 |  | Přidružená stavební výroba |  |  |  | 0 | 0
|  | 8 |  | Potrubí
42 | 2017_OTSKP-SPK | 86727 |  | CHRÁNIČKY Z TRUB OCEL PODÉL PŮLENÝCH DN DO 100MM Chránička pro vedení ve správě CETIN a.s., pod komunikací. | M | 12 |  | 0
12=12.000 [A] Celkem: A=12.000 [B]
43 | 2017_OTSKP-SPK | 87627 |  | CHRÁNIČKY Z TRUB PLASTOVÝCH DN DO 100MM Chránička pro vedení ve správě CETIN a.s., v římse a přechodové oblasti římsy. | M | 22 |  | 0
22=22.000 [A] Celkem: A=22.000 [B]
|  | 8 |  | Potrubí |  |  |  | 0 | 0
|  | 9 |  | Ostatní konstrukce a práce
44 | 2017_OTSKP-SPK | 9113B1 |  | SVODIDLO OCEL SILNIČ JEDNOSTR, ÚROVEŇ ZADRŽ H1 -DODÁVKA A MONTÁŽ pokračování svodidel za most, včetně výškových náběhů, PKO dle TZ | M | 65.7 |  | 0
2.8+18.7+22.3+21.9=65.700 [A] Celkem: A=65.700 [B]
45 | 2017_OTSKP-SPK | 9117C1 |  | SVOD OCEL ZÁBRADEL ÚROVEŇ ZADRŽ H2 - DODÁVKA A MONTÁŽ zábradelní svodidlo pro stupeň zadržení H2, kompletní, včetně PKO dle TZ, včetně vlepení kotev a vyvrtání otvorů | M | 32 |  | 0
2*16=32.000 [A] Celkem: A=32.000 [B]
46 | 2017_OTSKP-SPK | 91355 |  | EVIDENČNÍ ČÍSLO MOSTU EVIDENČNÍ ČÍSLO MOSTU | KUS | 2 |  | 0
2=2.000 [A] Celkem: A=2.000 [B]
47 | 2017_OTSKP-SPK | 914941 |  | SLOUPKY A STOJKY DOPRAVNÍCH ZNAČEK Z HLINÍK TRUBEK DO PATKY - DODÁVKA A MONTÁŽ sloupek DZ pro evidenční číslo mostu | KUS | 2 |  | 0
2=2.000 [A] Celkem: A=2.000 [B]
48 | 2017_OTSKP-SPK | 917223 |  | SILNIČNÍ A CHODNÍKOVÉ OBRUBY Z BETONOVÝCH OBRUBNÍKŮ ŠÍŘ 100MM obrubníky ohraničující dlažbu za římsami a podél křídel | M | 43.64 |  | 0
(2.5+2.4+3.9*1.2)+(2.5+2.5+5.3*1.2)+(2.5+0.7+2.4+4.1*1.2)+(2.5+0.7+2.5+5.4*1.2)=43.640 [A] Celkem: A=43.640 [B]
49 | 2017_OTSKP-SPK | 917224 |  | SILNIČNÍ A CHODNÍKOVÉ OBRUBY Z BETONOVÝCH OBRUBNÍKŮ ŠÍŘ 150MM obrubníky v přechodové oblasti říms, oddělující komunikaci od dlažby | M | 10 |  | 0
4*2.5=10.000 [A] Celkem: A=10.000 [B]
50 | 2017_OTSKP-SPK | 931326 |  | TĚSNĚNÍ DILATAČ SPAR ASF ZÁLIVKOU MODIFIK PRŮŘ DO 800MM2 těsnění vozovky podél říms, vč. řezání a úpravy spár | M | 31.6 |  | 0
2*15.8=31.600 [A] Celkem: A=31.600 [B]
51 | 2017_OTSKP-SPK | 931327 |  | TĚSNĚNÍ DILATAČ SPAR ASF ZÁLIVKOU MODIFIK PRŮŘ PŘES 800MM2 Těsnění dilatační úpravy na začátku a konci mostu, 40x25mm, včetně řezání | M | 13 |  | 0
2*6.5=13.000 [A] Celkem: A=13.000 [B]
52 | 2017_OTSKP-SPK | 93135 |  | TĚSNĚNÍ DILATAČ SPAR PRYŽ PÁSKOU NEBO KRUH PROFILEM předtěsnění zálivek v krytu vozovky podél říms | M | 31.6 |  | 0
2*15.8=31.600 [A] Celkem: A=31.600 [B]
53 | 2017_OTSKP-SPK | 935212 |  | PŘÍKOPOVÉ ŽLABY Z BETON TVÁRNIC ŠÍŘ DO 600MM DO BETONU TL 100MM žlabovky do bet. lože za opěrami O1 a O2, za římsami vpravo | M | 2.53 |  | 0
(1.5+0.8)*1.1=2.530 [A] Celkem: A=2.530 [B]
54 | 2017_OTSKP-SPK | 936316 | R | DROBNÉ DOPLŇK KONSTR BETON MONOLIT DO C30/37 (B37) vyznačení letopočtu rekonstrukce mostu vlysem do betonu na obou římsách. | KUS | 2 |  | 0
2=2.000 [A] Celkem: A=2.000 [B]
55 | 2017_OTSKP-SPK | 936541 |  | MOSTNÍ ODVODŇOVACÍ TRUBKA (POVRCHŮ IZOLACE) Z NEREZ OCELI Kompletní dodávka trubičky odvodnění izolace | KUS | 2 |  | 0
2=2.000 [A] Celkem: A=2.000 [B]
56 | 2017_OTSKP-SPK | 938554 |  | OČIŠTĚNÍ BETON KONSTR OTRYSKÁNÍM NA SUCHO KOVOVOU DRTÍ otryskání povrchu NK ocelovými kuličkami - příprava podkladu pro aplikaci celoplošné izolace | M2 | 86.64 |  | 0
11.4*7.6=86.640 [A] Celkem: A=86.640 [B]
57 | 2017_OTSKP-SPK | 96616A |  | BOURÁNÍ KONSTRUKCÍ ZE ŽELEZOBETONU - BEZ DOPRAVY odbourání žlb desky, žlb říms a bet. křídel | M3 | 59.587 |  | 0
žlb trámová deska: 2.30*7.0 + 0.515*0.5*6.3=17.722 [A] 'žlb. římsy: (0.273+0.238)*12.0=6.132 [B] 'žlb. opěry: (2.42+2.49)*6.3=30.933 [C] 'žlb. křídla: 4*1.5*0.8=4.800 [D] Celkem: A+B+C+D=59.587 [E]
58 | 2017_OTSKP-SPK | 96616B |  | BOURÁNÍ KONSTRUKCÍ ZE ŽELEZOBETONU - DOPRAVA Předpoklad skládka Zdechovice, 20 km. | tkm | 2979.35 |  | 0
59.587*2.5*20=2 979.350 [A] Celkem: A=2 979.350 [B]
59 | 2017_OTSKP-SPK | 966187 |  | DEMONTÁŽ KONSTRUKCÍ KOVOVÝCH S ODVOZEM DO 16KM mostní zábradlí | T | 1.725 |  | 0
2*11.5*0.075=1.725 [A] Celkem: A=1.725 [B]
|  | 9 |  | Ostatní konstrukce a práce |  |  |  | 0 | 0
|  |  |  | C e l k e m |  |  |  | 0 | 0
Ostatní ve výkazu nespecifikované práce
Vícepráce
|  |  |  | Vícepráce celkem |  |  |  | 0 | 0
Méněpráce
|  |  |  | Méněpráce celkem |  |  |  | 0 | 0
|  |  |  | Celkem |  |  |  | 0 | 0
|  |  |  | Celkem |  |  |  | 0 | 0

## SO 901
Aspe |  | Firma: TOP CON SERVIS s.r.o.
Příloha k formuláři pro ocenění nabídky
Stavba |  | Černá u Bohd. |  | Rekonstrukce mostu ev.č. 32225-2 Černá u Bohdanče
číslo a název SO |  | SO 901 |  | Dopravní opatření
číslo a název rozpočtu: |  | SO 901 |  | Dopravní opatření
Poř. č.pol. | cenová soustava | Kód položky | Varianta položky | Název položky | jednotka | Počet jednotek | CENA
[7 empty] | jednotková | celkem
1 | 2 | 3 | 4 | 5 | 6 | 7 | 8 | 9
|  | 9 |  | Ostatní konstrukce a práce
1 | 2017_OTSKP-SPK | 914162 |  | DOPRAVNÍ ZNAČKY ZÁKLADNÍ VELIKOSTI HLINÍKOVÉ FÓLIE TŘ 1 - MONTÁŽ S PŘEMÍSTĚNÍM B1-3 ks, E3a-2 ks, E13-3 ks, IP10a-2 ks, IS11b-5 ks | KUS | 15 |  | 0
3+2+3+2+5=15.000 [A] Celkem: A=15.000 [B]
2 | 2017_OTSKP-SPK | 914163 |  | DOPRAVNÍ ZNAČKY ZÁKLADNÍ VELIKOSTI HLINÍKOVÉ FÓLIE TŘ 1 - DEMONTÁŽ DOPRAVNÍ ZNAČKY ZÁKLADNÍ VELIKOSTI HLINÍKOVÉ FÓLIE TŘ 1 - DEMONTÁŽ | KUS | 15 |  | 0
15=15.000 [A] Celkem: A=15.000 [B]
3 | 2017_OTSKP-SPK | 914169 |  | DOPRAV ZNAČKY ZÁKL VEL HLINÍK FÓLIE TŘ 1 - NÁJEMNÉ DOPRAV ZNAČKY ZÁKL VEL HLINÍK FÓLIE TŘ 1 - NÁJEMNÉ | KSDEN | 1800 |  | 0
15*120=1 800.000 [A] Celkem: A=1 800.000 [B]
4 | 2017_OTSKP-SPK | 914462 |  | DOPRAVNÍ ZNAČKY 100X150CM HLINÍKOVÉ FÓLIE TŘ 1 - MONTÁŽ S PŘEMÍSTĚNÍM IP22 | KUS | 5 |  | 0
5=5.000 [A] Celkem: A=5.000 [B]
5 | 2017_OTSKP-SPK | 914463 |  | DOPRAVNÍ ZNAČKY 100X150CM HLINÍKOVÉ FÓLIE TŘ 1 - DEMONTÁŽ DOPRAVNÍ ZNAČKY 100X150CM HLINÍKOVÉ FÓLIE TŘ 1 - DEMONTÁŽ | KUS | 5 |  | 0
5=5.000 [A] Celkem: A=5.000 [B]
6 | 2017_OTSKP-SPK | 914469 |  | DOPRAV ZNAČ 100X150CM HLINÍK FÓLIE TŘ 1 - NÁJEMNÉ DOPRAV ZNAČ 100X150CM HLINÍK FÓLIE TŘ 1 - NÁJEMNÉ | KSDEN | 600 |  | 0
5*120=600.000 [A] Celkem: A=600.000 [B]
7 | 2017_OTSKP-SPK | 914952 |  | SLOUPKY A STOJKY DZ Z JÄKL PROF PRO OCEL STOJAN MONT S PŘESUN SLOUPKY A STOJKY DZ Z JÄKL PROF PRO OCEL STOJAN MONT S PŘESUN | KUS | 20 |  | 0
15+5=20.000 [A] Celkem: A=20.000 [B]
8 | 2017_OTSKP-SPK | 914953 |  | SLOUPKY A STOJKY DZ Z JÄKL PROFILŮ PRO OCEL STOJAN DEMONTÁŽ SLOUPKY A STOJKY DZ Z JÄKL PROFILŮ PRO OCEL STOJAN DEMONTÁŽ | KUS | 20 |  | 0
15+5=20.000 [A] Celkem: A=20.000 [B]
9 | 2017_OTSKP-SPK | 914959 |  | SLOUP A STOJKY DZ Z JÄKL PRO OCEL STOJAN NÁJEMNÉ SLOUP A STOJKY DZ Z JÄKL PRO OCEL STOJAN NÁJEMNÉ | KSDEN | 2400 |  | 0
(15+5)*120=2 400.000 [A] Celkem: A=2 400.000 [B]
10 | 2017_OTSKP-SPK | 916122 |  | DOPRAV SVĚTLO VÝSTRAŽ SOUPRAVA 3KS - MONTÁŽ S PŘESUNEM DOPRAV SVĚTLO VÝSTRAŽ SOUPRAVA 3KS - MONTÁŽ S PŘESUNEM | KUS | 2 |  | 0
2=2.000 [A] Celkem: A=2.000 [B]
11 | 2017_OTSKP-SPK | 916123 |  | DOPRAV SVĚTLO VÝSTRAŽ SOUPRAVA 3KS - DEMONTÁŽ DOPRAV SVĚTLO VÝSTRAŽ SOUPRAVA 3KS - DEMONTÁŽ | KUS | 2 |  | 0
2=2.000 [A] Celkem: A=2.000 [B]
12 | 2017_OTSKP-SPK | 916129 |  | DOPRAV SVĚTLO VÝSTRAŽ SOUPRAVA 3KS - NÁJEMNÉ DOPRAV SVĚTLO VÝSTRAŽ SOUPRAVA 3KS - NÁJEMNÉ | KSDEN | 240 |  | 0
2*120=240.000 [A] Celkem: A=240.000 [B]
13 | 2017_OTSKP-SPK | 916312 |  | DOPRAVNÍ ZÁBRANY Z2 S FÓLIÍ TŘ 1 - MONTÁŽ S PŘESUNEM DOPRAVNÍ ZÁBRANY Z2 S FÓLIÍ TŘ 1 - MONTÁŽ S PŘESUNEM | KUS | 2 |  | 0
2=2.000 [A] Celkem: A=2.000 [B]
14 | 2017_OTSKP-SPK | 916313 |  | DOPRAVNÍ ZÁBRANY Z2 S FÓLIÍ TŘ 1 - DEMONTÁŽ DOPRAVNÍ ZÁBRANY Z2 S FÓLIÍ TŘ 1 - DEMONTÁŽ | KUS | 2 |  | 0
2=2.000 [A] Celkem: A=2.000 [B]
15 | 2017_OTSKP-SPK | 916319 |  | DOPRAVNÍ ZÁBRANY Z2 - NÁJEMNÉ DOPRAVNÍ ZÁBRANY Z2 - NÁJEMNÉ | KSDEN | 240 |  | 0
2*120=240.000 [A] Celkem: A=240.000 [B]
|  | 9 |  | Ostatní konstrukce a práce |  |  |  | 0 | 0
|  |  |  | C e l k e m |  |  |  | 0 | 0
Ostatní ve výkazu nespecifikované práce
Vícepráce
|  |  |  | Vícepráce celkem |  |  |  | 0 | 0
Méněpráce
|  |  |  | Méněpráce celkem |  |  |  | 0 | 0
|  |  |  | Celkem |  |  |  | 0 | 0
|  |  |  | Celkem |  |  |  | 0 | 0