## Rekapitulace
Firma: Firma
Soupis objektů s DPH
Stavba: CA 1745_AB - III/312 27 Dolní Morava, prodloužení a zokruhování silnice, etapa 1
Varianta: ZŘ - Základní řešení
| Odbytová cena: | 0
| OC+DPH: | 0
Objekt | Popis | OC | DPH | OC+DPH
SO 000.1 | Vedlejší rozpočtové náklady - větev A | 0 | 0 | 0
SO 000.2 | Vedlejší rozpočtové náklady - větev B | 0 | 0 | 0
SO 001.1 | Příprava území - větev A | 0 | 0 | 0
SO 001.2 | Příprava území - větev B | 0 | 0 | 0
SO 101 | Pozemní komunikace, Větev A | 0 | 0 | 0
SO 102 | Pozemní komunikace, Větev B | 0 | 0 | 0
SO 111 | Chodník na větvi A | 0 | 0 | 0
SO 131.1 | Definitivní dopravní značení, větev A | 0 | 0 | 0
SO 131.2 | Definitivní dopravní značení, větev B | 0 | 0 | 0
SO 132.1 | DIO - Dopravně inženýrská opatření - větev A | 0 | 0 | 0
SO 132.2 | DIO - Dopravně inženýrská opatření - větev B | 0 | 0 | 0
SO 201.1 | Opěrné zdi větve A, Opěrná zeď km 0,040 - 0,122 | 0 | 0 | 0
SO 201.2 | Opěrné zdi větve A, Opěrná zeď km 0,094 - 0,113 | 0 | 0 | 0
SO 201.3 | Opěrné zdi větve A, Zárubní zdi km 0,280 - 0,306; 0,309 - 0,379 | 0 | 0 | 0
SO 202 | Opěrné zdi větve B | 0 | 0 | 0
SO 300 | Ostatní a vedlejší náklady pro objekty řady 300 | 0 | 0 | 0
SO 301.1 | Dešťová kanalizace - větev A | 0 | 0 | 0
SO 301.2 | Dešťová kanalizace - větev B | 0 | 0 | 0
SO 311 | Přeložka kanalizace v km 0,040 větve B | 0 | 0 | 0
SO 312.1 | Přeložky vodovodu - větev B | 0 | 0 | 0
SO 312.2 | Přeložky vodovodu - řad V2 | 0 | 0 | 0
SO 401 | Veřejné osvětlení - větev A | 0 | 0 | 0
SO 402 | Veřejné osvětlení - větev B | 0 | 0 | 0
SO 431.1 | Přeložka silových kabelů - větev A | 0 | 0 | 0
SO 431.2 | Přeložka sdělovacích kabelů - větev A | 0 | 0 | 0
SO 432.1 | Přeložka silových kabelů - větev B | 0 | 0 | 0
SO 801.1 | Vegetační úpravy - Větev A | 0 | 0 | 0
SO 801.2 | Vegetační úpravy - Větev B | 0 | 0 | 0

## SO 000.1
ASPE10 |  |  |  | Firma: Firma | [5 empty] | 3
|  |  |  | Příloha k formuláři pro ocenění nabídky |  |  |  |  | 0 | 3
S | Stavba: | CA 1745_AB |  | III/312 27 Dolní Morava, prodloužení a zokruhování silnice, etapa 1 |  |  | SO 000.1 | 0 | 0,00 | 2
O | Rozpočet: | SO 000.1 |  | Vedlejší rozpočtové náklady - větev A |  |  |  |  | 15,00 | 2
Typ | Poř. číslo | Kód položky | Varianta: | Název položky | MJ | Množství | Cena |  | 21,00 | 2
[7 empty] | Jednotková | Celkem
0 | 1 | 2 | 3 | 4 | 5 | 6 | 9 | 10
SD |  | 0 |  | Všeobecné konstrukce a práce |  |  |  | 0 | 0 |  | 0 | 0
P | 2 | 02730 |  | POMOC PRÁCE ZŘÍZ NEBO ZAJIŠŤ OCHRANU INŽENÝRSKÝCH SÍTÍ | KPL | 1 | 0 | 0 | 0 | 2
PP
VV
TS |  |  |  | zahrnuje veškeré náklady spojené s objednatelem požadovanými zařízeními
P | 3 | 02910 |  | OSTATNÍ POŽADAVKY - ZEMĚMĚŘIČSKÁ MĚŘENÍ | KPL | 1 | 0 | 0 | 0 | 2
PP
VV
TS |  |  |  | zahrnuje veškeré náklady spojené s objednatelem požadovanými pracemi, - pro stanovení orientační investorské ceny určete jednotkovou cenu jako 1% odhadované ceny stavby
P | 5 | 02944 |  | OSTAT POŽADAVKY - DOKUMENTACE SKUTEČ PROVEDENÍ V DIGIT FORMĚ | KPL | 1 | 0 | 0 | 0 | 2
PP |  |  |  | dle požadavku investora
VV
TS |  |  |  | zahrnuje veškeré náklady spojené s objednatelem požadovanými pracemi
P | 4 | 02946 |  | OSTAT POŽADAVKY - FOTODOKUMENTACE | KPL | 1 | 0 | 0 | 0 | 2
PP
VV
TS |  |  |  | položka zahrnuje: - fotodokumentaci zadavatelem požadovaného děje a konstrukcí v požadovaných časových intervalech - zadavatelem specifikované výstupy (fotografie v papírovém a digitálním formátu) v požadovaném počtu
P | 9 | 02991 |  | OSTATNÍ POŽADAVKY - INFORMAČNÍ TABULE | KUS | 1 | 0 | 0 | 0 | 2
PP
VV
TS |  |  |  | položka zahrnuje: - dodání a osazení informačních tabulí v předepsaném provedení a množství s obsahem předepsaným zadavatelem - veškeré nosné a upevňovací konstrukce - základové konstrukce včetně nutných zemních prací - demontáž a odvoz po skončení platnosti - případně nutné opravy poškozených čátí během platnosti

## SO 000.2
ASPE10 |  |  |  | Firma: Firma | [5 empty] | 3
|  |  |  | Příloha k formuláři pro ocenění nabídky |  |  |  |  | 0 | 3
S | Stavba: | CA 1745_AB |  | III/312 27 Dolní Morava, prodloužení a zokruhování silnice, etapa 1 |  |  | SO 000.2 | 0 | 0,00 | 2
O | Rozpočet: | SO 000.2 |  | Vedlejší rozpočtové náklady - větev B |  |  |  |  | 15,00 | 2
Typ | Poř. číslo | Kód položky | Varianta: | Název položky | MJ | Množství | Cena |  | 21,00 | 2
[7 empty] | Jednotková | Celkem
0 | 1 | 2 | 3 | 4 | 5 | 6 | 9 | 10
SD |  | 0 |  | Všeobecné konstrukce a práce |  |  |  | 0 | 0 |  | 0 | 0
P | 2 | 02730 |  | POMOC PRÁCE ZŘÍZ NEBO ZAJIŠŤ OCHRANU INŽENÝRSKÝCH SÍTÍ | KPL | 1 | 0 | 0 | 0 | 2
PP
VV
TS |  |  |  | zahrnuje veškeré náklady spojené s objednatelem požadovanými zařízeními
P | 3 | 02910 |  | OSTATNÍ POŽADAVKY - ZEMĚMĚŘIČSKÁ MĚŘENÍ | KPL | 1 | 0 | 0 | 0 | 2
PP
VV
TS |  |  |  | zahrnuje veškeré náklady spojené s objednatelem požadovanými pracemi, - pro stanovení orientační investorské ceny určete jednotkovou cenu jako 1% odhadované ceny stavby
P | 5 | 02944 |  | OSTAT POŽADAVKY - DOKUMENTACE SKUTEČ PROVEDENÍ V DIGIT FORMĚ | KPL | 1 | 0 | 0 | 0 | 2
PP |  |  |  | dle požadavku investora
VV
TS |  |  |  | zahrnuje veškeré náklady spojené s objednatelem požadovanými pracemi
P | 4 | 02946 |  | OSTAT POŽADAVKY - FOTODOKUMENTACE | KPL | 1 | 0 | 0 | 0 | 2
PP
VV
TS |  |  |  | položka zahrnuje: - fotodokumentaci zadavatelem požadovaného děje a konstrukcí v požadovaných časových intervalech - zadavatelem specifikované výstupy (fotografie v papírovém a digitálním formátu) v požadovaném počtu
P | 9 | 02991 |  | OSTATNÍ POŽADAVKY - INFORMAČNÍ TABULE | KUS | 1 | 0 | 0 | 0 | 2
PP
VV
TS |  |  |  | položka zahrnuje: - dodání a osazení informačních tabulí v předepsaném provedení a množství s obsahem předepsaným zadavatelem - veškeré nosné a upevňovací konstrukce - základové konstrukce včetně nutných zemních prací - demontáž a odvoz po skončení platnosti - případně nutné opravy poškozených čátí během platnosti

## SO 001.1
ASPE10 |  |  |  | Firma: Firma | [5 empty] | 3
|  |  |  | Příloha k formuláři pro ocenění nabídky |  |  |  |  | 0 | 3
S | Stavba: | CA 1745_AB |  | III/312 27 Dolní Morava, prodloužení a zokruhování silnice, etapa 1 |  |  | SO 001.1 | 0 | 0,00 | 2
O | Rozpočet: | SO 001.1 |  | Příprava území - větev A |  |  |  |  | 15,00 | 2
Typ | Poř. číslo | Kód položky | Varianta: | Název položky | MJ | Množství | Cena |  | 21,00 | 2
[7 empty] | Jednotková | Celkem
0 | 1 | 2 | 3 | 4 | 5 | 6 | 9 | 10
SD |  | 1 |  | Zemní práce |  |  |  | 0 | 0 |  | 0 | 0
P | 2 | 12110 |  | SEJMUTÍ ORNICE NEBO LESNÍ PŮDY | M3 | 797.2 | 0 | 0 | 0 | 2
PP |  |  |  | skrývka ornice v tl. 0,1 (pozemky parc.č. 5664/1, 5649, (rezerva 5632)) pro uložení podorničí
VV |  |  |  | 0,1*7972=797,200 [A]
TS |  |  |  | položka zahrnuje sejmutí ornice bez ohledu na tloušťku vrstvy a její vodorovnou dopravu nezahrnuje uložení na trvalou skládku
P | 4 | 17180 |  | ULOŽENÍ SYPANINY DO NÁSYPŮ Z NAKUPOVANÝCH MATERIÁLŮ | M3 | 1953.14 | 0 | 0 | 0 | 2
PP |  |  |  | rozprostření podorničních vrstev ze stavby větve A v tl. 0,245 m
VV |  |  |  | 7972*0,245=1 953,140 [A]
TS |  |  |  | položka zahrnuje: - kompletní provedení zemní konstrukce (násypového tělesa včetně aktivní zóny) včetně nákupu a dopravy materiálu dle zadávací dokumentace - úprava ukládaného materiálu vlhčením, tříděním, promícháním nebo vysoušením, příp. jiné úpravy za účelem zlepšení jeho mech. vlastností - hutnění i různé míry hutnění - ošetření úložiště po celou dobu práce v něm vč. klimatických opatření - ztížení v okolí vedení, konstrukcí a objektů a jejich dočasné zajištění - ztížení provádění vč. hutnění ve ztížených podmínkách a stísněných prostorech - ztížené ukládání sypaniny pod vodu - ukládání po vrstvách a po jiných nutných částech (figurách) vč. dosypávek - spouštění a nošení materiálu - výměna částí zemní konstrukce znehodnocené klimatickými vlivy - ruční hutnění a výplň jam a prohlubní v podloží - úprava, očištění, ochrana a zhutnění podloží - svahování, hutnění a uzavírání povrchů svahů - zřízení lavic na svazích - udržování úložiště a jeho ochrana proti vodě - odvedení nebo obvedení vody v okolí úložiště a v úložišti - veškeré pomocné konstrukce umožňující provedení zemní konstrukce (příjezdy, sjezdy, nájezdy, lešení, podpěrné konstrukce, přemostění, zpevněné plochy, zakrytí a pod.)
P | 3 | 18221 |  | ROZPROSTŘENÍ ORNICE VE SVAHU V TL DO 0,10M | M2 | 7972 | 0 | 0 | 0 | 2
PP |  |  |  | rozprostření ornice k trvalému uložení ze stavby větve A v tl. 0,085 m
VV |  |  |  | 7972=7 972,000 [A]
TS |  |  |  | položka zahrnuje: nutné přemístění ornice z dočasných skládek vzdálených do 50m rozprostření ornice v předepsané tloušťce ve svahu přes 1:5
SD |  | 5 |  | Komunikace |  |  |  | 0 | 0 |  | 0 | 0
P | 1 | 56336 |  | VOZOVKOVÉ VRSTVY ZE ŠTĚRKODRTI TL. DO 300MM | M2 | 360 | 0 | 0 | 0 | 2
PP |  |  |  | provizorní výhybny ze štěrkodrti 0-32 (20m x 3m, tl. 0,3 m), 6 výhyben
VV |  |  |  | 20*3*6=360,000 [A]
TS |  |  |  | - dodání kameniva předepsané kvality a zrnitosti - rozprostření a zhutnění vrstvy v předepsané tloušťce - zřízení vrstvy bez rozlišení šířky, pokládání vrstvy po etapách - nezahrnuje postřiky, nátěry

## SO 001.2
ASPE10 |  |  |  | Firma: Firma | [5 empty] | 3
|  |  |  | Příloha k formuláři pro ocenění nabídky |  |  |  |  | 0 | 3
S | Stavba: | CA 1745_AB |  | III/312 27 Dolní Morava, prodloužení a zokruhování silnice, etapa 1 |  |  | SO 001.2 | 0 | 0,00 | 2
O | Rozpočet: | SO 001.2 |  | Příprava území - větev B |  |  |  |  | 15,00 | 2
Typ | Poř. číslo | Kód položky | Varianta: | Název položky | MJ | Množství | Cena |  | 21,00 | 2
[7 empty] | Jednotková | Celkem
0 | 1 | 2 | 3 | 4 | 5 | 6 | 9 | 10
SD |  | 1 |  | Zemní práce |  |  |  | 0 | 0 |  | 0 | 0
P | 2 | 12110 |  | SEJMUTÍ ORNICE NEBO LESNÍ PŮDY | M3 | 760.6 | 0 | 0 | 0 | 2
PP |  |  |  | skrývka ornice v tl. 0,1 (pozemky parc.č. 5664/1, 5649, (rezerva 5632)) pro uložení podorničí
VV |  |  |  | 0,1*7606=760,600 [A]
TS |  |  |  | položka zahrnuje sejmutí ornice bez ohledu na tloušťku vrstvy a její vodorovnou dopravu nezahrnuje uložení na trvalou skládku
P | 4 | 17180 |  | ULOŽENÍ SYPANINY DO NÁSYPŮ Z NAKUPOVANÝCH MATERIÁLŮ | M3 | 1863.47 | 0 | 0 | 0 | 2
PP |  |  |  | rozprostření podorničních vrstev ze stavby větve B v tl. 0,245 m
VV |  |  |  | 7606*0,245=1 863,470 [A]
TS |  |  |  | položka zahrnuje: - kompletní provedení zemní konstrukce (násypového tělesa včetně aktivní zóny) včetně nákupu a dopravy materiálu dle zadávací dokumentace - úprava ukládaného materiálu vlhčením, tříděním, promícháním nebo vysoušením, příp. jiné úpravy za účelem zlepšení jeho mech. vlastností - hutnění i různé míry hutnění - ošetření úložiště po celou dobu práce v něm vč. klimatických opatření - ztížení v okolí vedení, konstrukcí a objektů a jejich dočasné zajištění - ztížení provádění vč. hutnění ve ztížených podmínkách a stísněných prostorech - ztížené ukládání sypaniny pod vodu - ukládání po vrstvách a po jiných nutných částech (figurách) vč. dosypávek - spouštění a nošení materiálu - výměna částí zemní konstrukce znehodnocené klimatickými vlivy - ruční hutnění a výplň jam a prohlubní v podloží - úprava, očištění, ochrana a zhutnění podloží - svahování, hutnění a uzavírání povrchů svahů - zřízení lavic na svazích - udržování úložiště a jeho ochrana proti vodě - odvedení nebo obvedení vody v okolí úložiště a v úložišti - veškeré pomocné konstrukce umožňující provedení zemní konstrukce (příjezdy, sjezdy, nájezdy, lešení, podpěrné konstrukce, přemostění, zpevněné plochy, zakrytí a pod.)
P | 3 | 18221 |  | ROZPROSTŘENÍ ORNICE VE SVAHU V TL DO 0,10M | M2 | 7606 | 0 | 0 | 0 | 2
PP |  |  |  | rozprostření ornice k trvalému uložení ze stavby větve B v tl. 0,085 m
VV |  |  |  | 7606=7 606,000 [A]
TS |  |  |  | položka zahrnuje: nutné přemístění ornice z dočasných skládek vzdálených do 50m rozprostření ornice v předepsané tloušťce ve svahu přes 1:5
SD |  | 5 |  | Komunikace |  |  |  | 0 | 0 |  | 0 | 0
P | 1 | 56336 |  | VOZOVKOVÉ VRSTVY ZE ŠTĚRKODRTI TL. DO 300MM | M2 | 40 | 0 | 0 | 0 | 2
PP |  |  |  | zpevněný nájezd na komunikaci pro stavbu ze štěrkodrti 0-32 (5m x 8m, tl. 0,3 m)
VV |  |  |  | 5*8=40,000 [A]
TS |  |  |  | - dodání kameniva předepsané kvality a zrnitosti - rozprostření a zhutnění vrstvy v předepsané tloušťce - zřízení vrstvy bez rozlišení šířky, pokládání vrstvy po etapách - nezahrnuje postřiky, nátěry

## SO 101
ASPE10 |  |  |  | Firma: Firma | [5 empty] | 3
|  |  |  | Příloha k formuláři pro ocenění nabídky |  |  |  |  | 0 | 3
S | Stavba: | CA 1745_AB |  | III/312 27 Dolní Morava, prodloužení a zokruhování silnice, etapa 1 |  |  | SO 101 | 0 | 0,00 | 2
O | Rozpočet: | SO 101 |  | Pozemní komunikace, Větev A |  |  |  |  | 15,00 | 2
Typ | Poř. číslo | Kód položky | Varianta: | Název položky | MJ | Množství | Cena |  | 21,00 | 2
[7 empty] | Jednotková | Celkem
0 | 1 | 2 | 3 | 4 | 5 | 6 | 9 | 10
SD |  | 0 |  | Všeobecné konstrukce a práce |  |  |  | 0 | 0 |  | 0 | 0
P | 19 | 014101 |  | POPLATKY ZA SKLÁDKU | M3 | 1524.29 | 0 | 0 | 0 | 2
PP |  |  |  | zemina
VV |  |  |  | 1524,29=1 524,290 [A]
TS |  |  |  | zahrnuje veškeré poplatky provozovateli skládky související s uložením odpadu na skládce.
P | 28 | 014101 | a | POPLATKY ZA SKLÁDKU | M3 | 170.95 | 0 | 0 | 0 | 2
PP |  |  |  | hrabanka z lesních pozemků
VV |  |  |  | 170,95=170,950 [A]
TS |  |  |  | zahrnuje veškeré poplatky provozovateli skládky související s uložením odpadu na skládce.
P | 58 | 014101 | b | POPLATKY ZA SKLÁDKU | M3 | 40.359 | 0 | 0 | 0 | 2
PP |  |  |  | betononové prvky
VV |  |  |  | vpusti a šachty 3+9*2=21,000 [C] žlaby 120,42*0,5*0,2=12,042 [A] obrubníky 121,95*0,2*0,3=7,317 [B] Celkem: C+A+B=40,359 [D]
TS |  |  |  | zahrnuje veškeré poplatky provozovateli skládky související s uložením odpadu na skládce.
P | 59 | 014101 | c | POPLATKY ZA SKLÁDKU | M3 | 1061.149 | 0 | 0 | 0 | 2
PP |  |  |  | asfalt
VV |  |  |  | vozovkové vrstvy 662,227+171,281+227,641=1 061,149 [A]
TS |  |  |  | zahrnuje veškeré poplatky provozovateli skládky související s uložením odpadu na skládce.
P | 60 | 014101 | d | POPLATKY ZA SKLÁDKU | M3 | 26.25 | 0 | 0 | 0 | 2
PP |  |  |  | lomový kámen
VV |  |  |  | 26,25=26,250 [A]
TS |  |  |  | zahrnuje veškeré poplatky provozovateli skládky související s uložením odpadu na skládce.
P | 57 | 02990 |  | OSTATNÍ POŽADAVKY - INFORMAČNÍ TABULE | KPL | 1 | 0 | 0 | 0 | 2
PP |  |  |  | přeložení dřevěné info tabule A - km 0,030
VV |  |  |  | 1=1,000 [A]
TS |  |  |  | položka zahrnuje: - dodání a osazení informačních tabulí v předepsaném provedení a množství s obsahem předepsaným zadavatelem - veškeré nosné a upevňovací konstrukce - základové konstrukce včetně nutných zemních prací - demontáž a odvoz po skončení platnosti - případně nutné opravy poškozených čátí během platnosti
SD |  | 1 |  | Zemní práce |  |  |  | 0 | 0 |  | 0 | 0
P | 13 | 11329 |  | ODSTRANĚNÍ ZPEVNĚNÝCH PLOCH, PŘÍKOPŮ A RIGOLŮ Z LOMOVÉHO KAMENE | M3 | 26.25 | 0 | 0 | 0 | 2
PP |  |  |  | rozebrání rovnaniny z balvanů - před restarací U slona (dl. 21m, v. 2,5m, tl. 0,5m)
VV |  |  |  | 21*2,5*0,5=26,250 [A]
TS |  |  |  | Položka zahrnuje i odstranění podkladu, veškerou manipulaci s vybouraným materiálem vč. uložení na skládku. Nezahrnuje poplatek za skládku, který se vykazuje v položce 0141** (s výjimkou malého množství bouraného materiálu, kde je možné poplatek zahrnout do jednotkové ceny bourání – tento fakt musí být uveden v doplňujícím textu k položce).
P | 10 | 11333 |  | ODSTRANĚNÍ PODKLADU ZPEVNĚNÝCH PLOCH S ASFALT POJIVEM | M3 | 662.227 | 0 | 0 | 0 | 2
PP |  |  |  | vybourání stávající vozovky, tl. 320mm
VV |  |  |  | 0,32*2069,46=662,227 [A]
TS |  |  |  | Položka zahrnuje veškerou manipulaci s vybouranou sutí a s vybouranými hmotami vč. uložení na skládku. Nezahrnuje poplatek za skládku, který se vykazuje v položce 0141** (s výjimkou malého množství bouraného materiálu, kde je možné poplatek zahrnout do jednotkové ceny bourání – tento fakt musí být uveden v doplňujícím textu k položce).
P | 1 | 11352 |  | ODSTRANĚNÍ CHODNÍKOVÝCH A SILNIČNÍCH OBRUBNÍKŮ BETONOVÝCH | M | 121.95 | 0 | 0 | 0 | 2
PP
VV |  |  |  | 121,95=121,950 [A]
TS |  |  |  | Položka zahrnuje veškerou manipulaci s vybouranou sutí a s vybouranými hmotami vč. uložení na skládku. Nezahrnuje poplatek za skládku, který se vykazuje v položce 0141** (s výjimkou malého množství bouraného materiálu, kde je možné poplatek zahrnout do jednotkové ceny bourání – tento fakt musí být uveden v doplňujícím textu k položce).
P | 8 | 11372 |  | FRÉZOVÁNÍ ZPEVNĚNÝCH PLOCH ASFALTOVÝCH | M3 | 171.281 | 0 | 0 | 0 | 2
PP |  |  |  | odfrézování asf. vrstev tl. cca 70 mm
VV |  |  |  | 0,07*2446,87=171,281 [A]
TS |  |  |  | Položka zahrnuje veškerou manipulaci s vybouranou sutí a s vybouranými hmotami vč. uložení na skládku. Nezahrnuje poplatek za skládku, který se vykazuje v položce 0141** (s výjimkou malého množství bouraného materiálu, kde je možné poplatek zahrnout do jednotkové ceny bourání – tento fakt musí být uveden v doplňujícím textu k položce).
P | 9 | 11372 | a | FRÉZOVÁNÍ ZPEVNĚNÝCH PLOCH ASFALTOVÝCH | M3 | 227.641 | 0 | 0 | 0 | 2
PP |  |  |  | vybourání stávající vozovky, frézování 110mm
VV |  |  |  | 0,11*2069,46=227,641 [A]
TS |  |  |  | Položka zahrnuje veškerou manipulaci s vybouranou sutí a s vybouranými hmotami vč. uložení na skládku. Nezahrnuje poplatek za skládku, který se vykazuje v položce 0141** (s výjimkou malého množství bouraného materiálu, kde je možné poplatek zahrnout do jednotkové ceny bourání – tento fakt musí být uveden v doplňujícím textu k položce).
P | 24 | 12110 |  | SEJMUTÍ ORNICE NEBO LESNÍ PŮDY | M3 | 425.113 | 0 | 0 | 0 | 2
PP |  |  |  | odhumusování mimo ZPF tl. 0,1m
VV |  |  |  | 4251,13*0,1=425,113 [A]
TS |  |  |  | položka zahrnuje sejmutí ornice bez ohledu na tloušťku vrstvy a její vodorovnou dopravu nezahrnuje uložení na trvalou skládku
P | 25 | 12110 | a | SEJMUTÍ ORNICE NEBO LESNÍ PŮDY | M3 | 669.01 | 0 | 0 | 0 | 2
PP |  |  |  | odhumusování ZPF tl.0,1m
VV |  |  |  | 669,01=669,010 [A]
TS |  |  |  | položka zahrnuje sejmutí ornice bez ohledu na tloušťku vrstvy a její vodorovnou dopravu nezahrnuje uložení na trvalou skládku
P | 27 | 12110 | b | SEJMUTÍ ORNICE NEBO LESNÍ PŮDY | M3 | 170.946 | 0 | 0 | 0 | 2
PP |  |  |  | hrabanka z lesních pozemků. tl. 0,3m
VV |  |  |  | 569,82*0,3=170,946 [A]
TS |  |  |  | položka zahrnuje sejmutí ornice bez ohledu na tloušťku vrstvy a její vodorovnou dopravu nezahrnuje uložení na trvalou skládku
P | 26 | 12273 |  | ODKOPÁVKY A PROKOPÁVKY OBECNÉ TŘ. I | M3 | 2161.64 | 0 | 0 | 0 | 2
PP |  |  |  | podorničí ZPF tl. 0,4m
VV |  |  |  | 2161,64=2 161,640 [A]
TS |  |  |  | položka zahrnuje: - vodorovná a svislá doprava, přemístění, přeložení, manipulace s výkopkem - kompletní provedení vykopávky nezapažené i zapažené - ošetření výkopiště po celou dobu práce v něm vč. klimatických opatření - ztížení vykopávek v blízkosti podzemního vedení, konstrukcí a objektů vč. jejich dočasného zajištění - ztížení pod vodou, v okolí výbušnin, ve stísněných prostorech a pod. - příplatek za lepivost - těžení po vrstvách, pásech a po jiných nutných částech (figurách) - čerpání vody vč. čerpacích jímek, potrubí a pohotovostní čerpací soupravy (viz ustanovení k pol. 1151,2) - potřebné snížení hladiny podzemní vody - těžení a rozpojování jednotlivých balvanů - vytahování a nošení výkopku - svahování a přesvah. svahů do konečného tvaru, výměna hornin v podloží a v pláni znehodnocené klimatickými vlivy - ruční vykopávky, odstranění kořenů a napadávek - pažení, vzepření a rozepření vč. přepažování (vyjma štětových stěn) - úpravu, ochranu a očištění dna, základové spáry, stěn a svahů - zhutnění podloží, případně i svahů vč. svahování - zřízení stupňů v podloží a lavic na svazích, není-li pro tyto práce zřízena samostatná položka - udržování výkopiště a jeho ochrana proti vodě - odvedení nebo obvedení vody v okolí výkopiště a ve výkopišti - třídění výkopku - veškeré pomocné konstrukce umožňující provedení vykopávky (příjezdy, sjezdy, nájezdy, lešení, podpěr. konstr., přemostění, zpevněné plochy, zakrytí a pod.) - nezahrnuje uložení zeminy (na skládku, do násypu) ani poplatky za skládku, vykazují se v položce č.0141**
P | 14 | 12373 |  | ODKOP PRO SPOD STAVBU SILNIC A ŽELEZNIC TŘ. I | M3 | 3213.29 | 0 | 0 | 0 | 2
PP |  |  |  | odkopy zeminy (bez odhumusování)
VV |  |  |  | (14,81+12,04+9,31+7,34+7,25+7,24+7,13+6,7+6,69+6,44+5,93+5,77+5,53+5,44+5,24+5,11+4,87+4,81+4,8+4,77+4,76+4,72+4,61+4,54+4,36+4,24+4,08+4,04+4+3,92+3,86+3,76+3,74+3,56+3,53+3,5+3,42+3,41+3,33+3,32+3,23+3,16+3,13+3,11+3,01+2,96+2,93+2,9+2,85+2,83+2,75+2,73+2,68+2,67+2,6+2,57+2,54+2,53+2,5+2,48+2,44+2,44+2,28+2,26+2,22+2,2+2,18+2,13+2,08+2,06+2,05+2,04+1,96+1,87+1,6+1,51+1,45+1,29+1,19+1,14+1,1+0,97+0,7+0,66+0,62+0,58+0,5+0,44+0,42+0,39+0,32+0,3+0,19+0,16+0,15+0,08+0,05+0,05)*20+8,66*5+15,58*15-425,11-669,01-170,95-2161,64=3 213,290 [A]
TS |  |  |  | položka zahrnuje: - vodorovná a svislá doprava, přemístění, přeložení, manipulace s výkopkem - kompletní provedení vykopávky nezapažené i zapažené - ošetření výkopiště po celou dobu práce v něm vč. klimatických opatření - ztížení vykopávek v blízkosti podzemního vedení, konstrukcí a objektů vč. jejich dočasného zajištění - ztížení pod vodou, v okolí výbušnin, ve stísněných prostorech a pod. - příplatek za lepivost - těžení po vrstvách, pásech a po jiných nutných částech (figurách) - čerpání vody vč. čerpacích jímek, potrubí a pohotovostní čerpací soupravy (viz ustanovení k pol. 1151,2) - potřebné snížení hladiny podzemní vody - těžení a rozpojování jednotlivých balvanů - vytahování a nošení výkopku - svahování a přesvah. svahů do konečného tvaru, výměna hornin v podloží a v pláni znehodnocené klimatickými vlivy - ruční vykopávky, odstranění kořenů a napadávek - pažení, vzepření a rozepření vč. přepažování (vyjma štětových stěn) - úpravu, ochranu a očištění dna, základové spáry, stěn a svahů - zhutnění podloží, případně i svahů vč. svahování - zřízení stupňů v podloží a lavic na svazích, není-li pro tyto práce zřízena samostatná položka - udržování výkopiště a jeho ochrana proti vodě - odvedení nebo obvedení vody v okolí výkopiště a ve výkopišti - třídění výkopku - veškeré pomocné konstrukce umožňující provedení vykopávky (příjezdy, sjezdy, nájezdy, lešení, podpěr. konstr., přemostění, zpevněné plochy, zakrytí a pod.) - nezahrnuje uložení zeminy (na skládku, do násypu) ani poplatky za skládku, vykazují se v položce č.0141**
P | 18 | 12573 |  | VYKOPÁVKY ZE ZEMNÍKŮ A SKLÁDEK TŘ. I | M3 | 3213.29 | 0 | 0 | 0 | 2
PP
VV |  |  |  | (14,81+12,04+9,31+7,34+7,25+7,24+7,13+6,7+6,69+6,44+5,93+5,77+5,53+5,44+5,24+5,11+4,87+4,81+4,8+4,77+4,76+4,72+4,61+4,54+4,36+4,24+4,08+4,04+4+3,92+3,86+3,76+3,74+3,56+3,53+3,5+3,42+3,41+3,33+3,32+3,23+3,16+3,13+3,11+3,01+2,96+2,93+2,9+2,85+2,83+2,75+2,73+2,68+2,67+2,6+2,57+2,54+2,53+2,5+2,48+2,44+2,44+2,28+2,26+2,22+2,2+2,18+2,13+2,08+2,06+2,05+2,04+1,96+1,87+1,6+1,51+1,45+1,29+1,19+1,14+1,1+0,97+0,7+0,66+0,62+0,58+0,5+0,44+0,42+0,39+0,32+0,3+0,19+0,16+0,15+0,08+0,05+0,05)*20+8,66*5+15,58*15-425,11-669,01-170,95-2161,64=3 213,290 [A]
TS |  |  |  | položka zahrnuje: - vodorovná a svislá doprava, přemístění, přeložení, manipulace s výkopkem - kompletní provedení vykopávky nezapažené i zapažené - ošetření výkopiště po celou dobu práce v něm vč. klimatických opatření - ztížení vykopávek v blízkosti podzemního vedení, konstrukcí a objektů vč. jejich dočasného zajištění - ztížení pod vodou, v okolí výbušnin, ve stísněných prostorech a pod. - příplatek za lepivost - těžení po vrstvách, pásech a po jiných nutných částech (figurách) - čerpání vody vč. čerpacích jímek, potrubí a pohotovostní čerpací soupravy (viz ustanovení k pol. 1151,2) - potřebné snížení hladiny podzemní vody - těžení a rozpojování jednotlivých balvanů - vytahování a nošení výkopku - ruční vykopávky, odstranění kořenů a napadávek - pažení, vzepření a rozepření vč. přepažování (vyjma štětových stěn) - úpravu, ochranu a očištění dna, základové spáry, stěn a svahů - udržování výkopiště a jeho ochrana proti vodě - odvedení nebo obvedení vody v okolí výkopiště a ve výkopišti - třídění výkopku - veškeré pomocné konstrukce umožňující provedení vykopávky (příjezdy, sjezdy, nájezdy, lešení, podpěr. konstr., přemostění, zpevněné plochy, zakrytí a pod.) položka nezahrnuje: - práce spojené s otvírkou zemníku
P | 17 | 17120 |  | ULOŽENÍ SYPANINY DO NÁSYPŮ A NA SKLÁDKY BEZ ZHUTNĚNÍ | M3 | 3213.29 | 0 | 0 | 0 | 2
PP |  |  |  | uložení zeminy na skládku
VV |  |  |  | (14,81+12,04+9,31+7,34+7,25+7,24+7,13+6,7+6,69+6,44+5,93+5,77+5,53+5,44+5,24+5,11+4,87+4,81+4,8+4,77+4,76+4,72+4,61+4,54+4,36+4,24+4,08+4,04+4+3,92+3,86+3,76+3,74+3,56+3,53+3,5+3,42+3,41+3,33+3,32+3,23+3,16+3,13+3,11+3,01+2,96+2,93+2,9+2,85+2,83+2,75+2,73+2,68+2,67+2,6+2,57+2,54+2,53+2,5+2,48+2,44+2,44+2,28+2,26+2,22+2,2+2,18+2,13+2,08+2,06+2,05+2,04+1,96+1,87+1,6+1,51+1,45+1,29+1,19+1,14+1,1+0,97+0,7+0,66+0,62+0,58+0,5+0,44+0,42+0,39+0,32+0,3+0,19+0,16+0,15+0,08+0,05+0,05)*20+8,66*5+15,58*15-425,11-669,01-170,95-2161,64=3 213,290 [A]
TS |  |  |  | položka zahrnuje: - kompletní provedení zemní konstrukce do předepsaného tvaru - ošetření úložiště po celou dobu práce v něm vč. klimatických opatření - ztížení v okolí vedení, konstrukcí a objektů a jejich dočasné zajištění - ztížení provádění ve ztížených podmínkách a stísněných prostorech - ztížené ukládání sypaniny pod vodu - ukládání po vrstvách a po jiných nutných částech (figurách) vč. dosypávek - spouštění a nošení materiálu - úprava, očištění a ochrana podloží a svahů - svahování, uzavírání povrchů svahů - udržování úložiště a jeho ochrana proti vodě - odvedení nebo obvedení vody v okolí úložiště a v úložišti - veškeré pomocné konstrukce umožňující provedení zemní konstrukce (příjezdy, sjezdy, nájezdy, lešení, podpěrné konstrukce, přemostění, zpevněné plochy, zakrytí a pod.)
P | 23 | 17131 |  | ULOŽENÍ SYPANINY DO NÁSYPŮ V AKTIVNÍ ZÓNĚ SE ZHUT SE ZLEPŠENÍM ZEMINY | M3 | 732.64 | 0 | 0 | 0 | 2
PP |  |  |  | zlepšení 30% zemní pláně výměnou podkladu v tl. 0,3 m (zemní pláň uvažována 1,2*plocha vozovky)
VV |  |  |  | 732,64=732,640 [A]
TS |  |  |  | položka zahrnuje: - kompletní provedení zemní konstrukce vč. výběru vhodného materiálu - úprava ukládaného materiálu vlhčením, tříděním, promícháním nebo vysoušením, příp. jiné úpravy za účelem zlepšení jeho mech. vlastností - hutnění i různé míry hutnění - ošetření úložiště po celou dobu práce v něm vč. klimatických opatření - ztížení v okolí vedení, konstrukcí a objektů a jejich dočasné zajištění - ztížení provádění vč. hutnění ve ztížených podmínkách a stísněných prostorech - ztížené ukládání sypaniny pod vodu - ukládání po vrstvách a po jiných nutných částech (figurách) vč. dosypávek - spouštění a nošení materiálu - výměna částí zemní konstrukce znehodnocené klimatickými vlivy - ruční hutnění a výplň jam a prohlubní v podloží - úprava, očištění, ochrana a zhutnění podloží - svahování, hutnění a uzavírání povrchů svahů - zřízení lavic na svazích - udržování úložiště a jeho ochrana proti vodě - odvedení nebo obvedení vody v okolí úložiště a v úložišti - veškeré pomocné konstrukce umožňující provedení zemní konstrukce (příjezdy, sjezdy, nájezdy, lešení, podpěrné konstrukce, přemostění, zpevněné plochy, zakrytí a pod.)
P | 29 | 17170 |  | ULOŽENÍ SYPANINY DO NÁSYPŮ VRSTEVNATÝCH SE ZHUTNĚNÍM | M3 | 1689 | 0 | 0 | 0 | 2
PP |  |  |  | rozložení a hutnění zeminy ve svahu po vrstvách - trvalé uložení zeminy na pozemcích Sněžníku
VV |  |  |  | 1689,00=1 689,000 [A]
TS |  |  |  | položka zahrnuje: - kompletní provedení zemní konstrukce vč. výběru vhodného materiálu - úprava ukládaného materiálu vlhčením, tříděním, promícháním nebo vysoušením, příp. jiné úpravy za účelem zlepšení jeho mech. vlastností - hutnění i různé míry hutnění - ošetření úložiště po celou dobu práce v něm vč. klimatických opatření - ztížení v okolí vedení, konstrukcí a objektů a jejich dočasné zajištění - ztížení provádění vč. hutnění ve ztížených podmínkách a stísněných prostorech - ztížené ukládání sypaniny pod vodu - ukládání po vrstvách a po jiných nutných částech (figurách) vč. dosypávek - spouštění a nošení materiálu - výměna částí zemní konstrukce znehodnocené klimatickými vlivy - ruční hutnění a výplň jam a prohlubní v podloží - úprava, očištění, ochrana a zhutnění podloží - svahování, hutnění a uzavírání povrchů svahů - zřízení lavic na svazích - udržování úložiště a jeho ochrana proti vodě - odvedení nebo obvedení vody v okolí úložiště a v úložišti - veškeré pomocné konstrukce umožňující provedení zemní konstrukce (příjezdy, sjezdy, nájezdy, lešení, podpěrné konstrukce, přemostění, zpevněné plochy, zakrytí a pod.)
P | 22 | 17171 |  | ULOŽENÍ SYPANINY DO NÁSYPŮ VRSTEVNATÝCH SE ZHUT SE ZLEPŠENÍM ZEMINY | M3 | 2161.38 | 0 | 0 | 0 | 2
PP |  |  |  | provápnění 65% zeminy do násypů
VV |  |  |  | 3325,2*0,65=2 161,380 [A]
TS |  |  |  | položka zahrnuje: - kompletní provedení zemní konstrukce vč. výběru vhodného materiálu - úprava ukládaného materiálu vlhčením, tříděním, promícháním nebo vysoušením, příp. jiné úpravy za účelem zlepšení jeho mech. vlastností - hutnění i různé míry hutnění - ošetření úložiště po celou dobu práce v něm vč. klimatických opatření - ztížení v okolí vedení, konstrukcí a objektů a jejich dočasné zajištění - ztížení provádění vč. hutnění ve ztížených podmínkách a stísněných prostorech - ztížené ukládání sypaniny pod vodu - ukládání po vrstvách a po jiných nutných částech (figurách) vč. dosypávek - spouštění a nošení materiálu - výměna částí zemní konstrukce znehodnocené klimatickými vlivy - ruční hutnění a výplň jam a prohlubní v podloží - úprava, očištění, ochrana a zhutnění podloží - svahování, hutnění a uzavírání povrchů svahů - zřízení lavic na svazích - udržování úložiště a jeho ochrana proti vodě - odvedení nebo obvedení vody v okolí úložiště a v úložišti - veškeré pomocné konstrukce umožňující provedení zemní konstrukce (příjezdy, sjezdy, nájezdy, lešení, podpěrné konstrukce, přemostění, zpevněné plochy, zakrytí a pod.)
P | 20 | 17180 |  | ULOŽENÍ SYPANINY DO NÁSYPŮ Z NAKUPOVANÝCH MATERIÁLŮ | M3 | 16.72 | 0 | 0 | 0 | 2
PP |  |  |  | dosyp zeminy na parkovišti pod kačírek
VV |  |  |  | 16,72=16,720 [A]
TS |  |  |  | položka zahrnuje: - kompletní provedení zemní konstrukce (násypového tělesa včetně aktivní zóny) včetně nákupu a dopravy materiálu dle zadávací dokumentace - úprava ukládaného materiálu vlhčením, tříděním, promícháním nebo vysoušením, příp. jiné úpravy za účelem zlepšení jeho mech. vlastností - hutnění i různé míry hutnění - ošetření úložiště po celou dobu práce v něm vč. klimatických opatření - ztížení v okolí vedení, konstrukcí a objektů a jejich dočasné zajištění - ztížení provádění vč. hutnění ve ztížených podmínkách a stísněných prostorech - ztížené ukládání sypaniny pod vodu - ukládání po vrstvách a po jiných nutných částech (figurách) vč. dosypávek - spouštění a nošení materiálu - výměna částí zemní konstrukce znehodnocené klimatickými vlivy - ruční hutnění a výplň jam a prohlubní v podloží - úprava, očištění, ochrana a zhutnění podloží - svahování, hutnění a uzavírání povrchů svahů - zřízení lavic na svazích - udržování úložiště a jeho ochrana proti vodě - odvedení nebo obvedení vody v okolí úložiště a v úložišti - veškeré pomocné konstrukce umožňující provedení zemní konstrukce (příjezdy, sjezdy, nájezdy, lešení, podpěrné konstrukce, přemostění, zpevněné plochy, zakrytí a pod.)
P | 21 | 17380 |  | ZEMNÍ KRAJNICE A DOSYPÁVKY Z NAKUPOVANÝCH MATERIÁLŮ | M3 | 98.8 | 0 | 0 | 0 | 2
PP |  |  |  | dosyp kameniva do konstrukce
VV |  |  |  | 98,80=98,800 [A]
TS |  |  |  | položka zahrnuje: - kompletní provedení zemní konstrukce včetně nákupu a dopravy materiálu dle zadávací dokumentace - úprava ukládaného materiálu vlhčením, tříděním, promícháním nebo vysoušením, příp. jiné úpravy za účelem zlepšení jeho mech. vlastností - hutnění i různé míry hutnění - ošetření úložiště po celou dobu práce v něm vč. klimatických opatření - ztížení v okolí vedení, konstrukcí a objektů a jejich dočasné zajištění - ztížení provádění vč. hutnění ve ztížených podmínkách a stísněných prostorech - ztížené ukládání sypaniny pod vodu - ukládání po vrstvách a po jiných nutných částech (figurách) vč. dosypávek - spouštění a nošení materiálu - výměna částí zemní konstrukce znehodnocené klimatickými vlivy - svahování, hutnění a uzavírání povrchů svahů - udržování úložiště a jeho ochrana proti vodě - odvedení nebo obvedení vody v okolí úložiště a v úložišti - veškeré pomocné konstrukce umožňující provedení zemní konstrukce (příjezdy, sjezdy, nájezdy, lešení, podpěrné konstrukce, přemostění, zpevněné plochy, zakrytí a pod.)
SD |  | 2 |  | Základy |  |  |  | 0 | 0 |  | 0 | 0
P | 16 | 21197 |  | OPLÁŠTĚNÍ ODVODŇOVACÍCH ŽEBER Z GEOTEXTILIE | M2 | 1833.46 | 0 | 0 | 0 | 2
PP |  |  |  | trativod PVC DN 120mm
VV |  |  |  | 916,73*0,5*4=1 833,460 [A]
TS |  |  |  | položka zahrnuje dodávku předepsané geotextilie, mimostaveništní a vnitrostaveništní dopravu a její uložení včetně potřebných přesahů (nezapočítávají se do výměry)
P | 15 | 21203 |  | TRATIVODY KOMPLET Z TRUB NEKOV DN DO 150MM | M | 916.73 | 0 | 0 | 0 | 2
PP |  |  |  | trativod vč. výkop, zásyp, trubka, bet. lože, obsyp štěrkodrtí, (geotextilie ve vlastní položce) PVC DN 120mm
VV |  |  |  | 916,73=916,730 [A]
TS |  |  |  | Položka platí pro kompletní konstrukce trativodů a zahrnuje zejména: - výkop rýhy předepsaného tvaru v dané třídě těžitelnosti, výplň, zásyp trativodu včetně dopravy, uložení přebytečného materiálu, dodávky předepsaného materiálu pro výplň a zásyp - zřízení spojovací vrstvy - zřízení podkladu a lože trativodu z předepsaného materiálu - dodávka a uložení trativodu předepsaného materiálu a profilu - obsyp trativodu předepsaným materiálem - ukončení trativodu zaústěním do potrubí nebo vodoteče, případně vybudování ukončujícího objektu (kapličky) dle VL - veškerý materiál, výrobky a polotovary, včetně mimostaveništní a vnitrostaveništní dopravy - nezahrnuje opláštění z geotextilie, fólie
SD |  | 4 |  | Vodorovné konstrukce |  |  |  | 0 | 0 |  | 0 | 0
P | 4 | 45131 |  | PODKL A VÝPLŇ VRSTVY Z PROST BET | M3 | 6.783 | 0 | 0 | 0 | 2
PP |  |  |  | vyplnění stávajícího trativodu cementobetonovou směsí
VV |  |  |  | 0,1*0,1*3,14*216,02=6,783 [A]
TS |  |  |  | - dodání čerstvého betonu (betonové směsi) požadované kvality, jeho uložení do požadovaného tvaru při jakékoliv hustotě výztuže, konzistenci čerstvého betonu a způsobu hutnění, ošetření a ochranu betonu, - zhotovení nepropustného, mrazuvzdorného betonu a betonu požadované trvanlivosti a vlastností, - užití potřebných přísad a technologií výroby betonu, - zřízení pracovních a dilatačních spar, včetně potřebných úprav, výplně, vložek, opracování, očištění a ošetření, - bednění požadovaných konstr. (i ztracené) s úpravou dle požadované kvality povrchu betonu, včetně odbedňovacích a odskružovacích prostředků, - podpěrné konstr. (skruže) a lešení všech druhů pro bednění, uložení čerstvého betonu, výztuže a doplňkových konstr., vč. požadovaných otvorů, ochranných a bezpečnostních opatření a základů těchto konstrukcí a lešení, - vytvoření kotevních čel, kapes, nálitků, a sedel, - zřízení všech požadovaných otvorů, kapes, výklenků, prostupů, dutin, drážek a pod., vč. ztížení práce a úprav kolem nich, - úpravy pro osazení výztuže, doplňkových konstrukcí a vybavení, - úpravy povrchu pro položení požadované izolace, povlaků a nátěrů, případně vyspravení, - ztížení práce u kabelových a injektážních trubek a ostatních zařízení osazovaných do betonu, - konstrukce betonových kloubů, upevnění kotevních prvků a doplňkových konstrukcí, - nátěry zabraňující soudržnost betonu a bednění, - výplň, těsnění a tmelení spar a spojů, - opatření povrchů betonu izolací proti zemní vlhkosti v částech, kde přijdou do styku se zeminou nebo kamenivem, - případné zřízení spojovací vrstvy u základů, - úpravy pro osazení zařízení ochrany konstrukce proti vlivu bludných proudů
P | 43 | 45157 |  | PODKLADNÍ A VÝPLŇOVÉ VRSTVY Z KAMENIVA TĚŽENÉHO | M3 | 11.078 | 0 | 0 | 0 | 2
PP |  |  |  | kačírek, tl. 150 mm u paty SO 201
VV |  |  |  | 0,15*73,85=11,078 [A]
TS |  |  |  | položka zahrnuje dodávku předepsaného kameniva, mimostaveništní a vnitrostaveništní dopravu a jeho uložení není-li v zadávací dokumentaci uvedeno jinak, jedná se o nakupovaný materiál
P | 30 | 46321 |  | ROVNANINA Z LOMOVÉHO KAMENE | M3 | 30 | 0 | 0 | 0 | 2
PP |  |  |  | sestavení rovnaniny z balvanů před rest. U Slona - dl. 15m, výška vč. základu 4 m, tl. 0,5 m dovoz balvanů na rovnaninu (z 80 % využit materiál ze staré zdi)
VV |  |  |  | 30=30,000 [A]
TS |  |  |  | položka zahrnuje: - dodávku a vyrovnání lomového kamene předepsané frakce do předepsaného tvaru včetně mimostaveništní a vnitrostaveništní dopravy není-li v zadávací dokumentaci uvedeno jinak, jedná se o nakupovaný materiál
P | 47 | 46451 |  | POHOZ DNA A SVAHŮ Z LOMOVÉHO KAMENE | M3 | 141.215 | 0 | 0 | 0 | 2
PP |  |  |  | štěrk - přelivy, lomový kámen fr. 125-250, tl. 0,35 m (průměrná), odst. 6 TZ SO101-2
VV |  |  |  | 0,35*403,47=141,215 [A]
TS |  |  |  | položka zahrnuje dodávku předepsaného kamene, mimostaveništní a vnitrostaveništní dopravu a jeho uložení není-li v zadávací dokumentaci uvedeno jinak, jedná se o nakupovaný materiál
SD |  | 5 |  | Komunikace |  |  |  | 0 | 0 |  | 0 | 0
P | 54 | 56143 |  | KAMENIVO ZPEVNĚNÉ CEMENTEM TL. DO 150MM | M2 | 4147.72 | 0 | 0 | 0 | 2
PP |  |  |  | skladba (3) SC C8/10 120mm skladba (1) SC C8/10 150mm
VV |  |  |  | (1) 3935,05=3 935,050 [A] (3) 212,67=212,670 [B] Celkem: A+B=4 147,720 [C]
TS |  |  |  | - dodání směsi v požadované kvalitě - očištění podkladu - uložení směsi dle předepsaného technologického předpisu a zhutnění vrstvy v předepsané tloušťce - zřízení vrstvy bez rozlišení šířky, pokládání vrstvy po etapách, včetně pracovních spar a spojů - úpravu napojení, ukončení - úpravu dilatačních spar včetně předepsané výztuže - nezahrnuje postřiky, nátěry - nezahrnuje úpravu povrchu krytu
P | 44 | 56310 |  | VOZOVKOVÉ VRSTVY Z MECHANICKY ZPEVNĚNÉHO KAMENIVA | M3 | 0.337 | 0 | 0 | 0 | 2
PP |  |  |  | skladba (7) frakce 0-16 90mm
VV |  |  |  | 0,09*3,74=0,337 [A]
TS |  |  |  | - dodání kameniva předepsané kvality a zrnitosti - rozprostření a zhutnění vrstvy v předepsané tloušťce - zřízení vrstvy bez rozlišení šířky, pokládání vrstvy po etapách - nezahrnuje postřiky, nátěry
P | 45 | 56334 |  | VOZOVKOVÉ VRSTVY ZE ŠTĚRKODRTI TL. DO 200MM | M2 | 3.74 | 0 | 0 | 0 | 2
PP |  |  |  | skladba (7) drcené kamenivo frakce 16/32
VV |  |  |  | 3,74=3,740 [A]
TS |  |  |  | - dodání kameniva předepsané kvality a zrnitosti - rozprostření a zhutnění vrstvy v předepsané tloušťce - zřízení vrstvy bez rozlišení šířky, pokládání vrstvy po etapách - nezahrnuje postřiky, nátěry
P | 55 | 56334 | a | VOZOVKOVÉ VRSTVY ZE ŠTĚRKODRTI TL. DO 200MM | M2 | 212.67 | 0 | 0 | 0 | 2
PP |  |  |  | skladba (3) štěrkodrť ŠD 0/32 200mm
VV |  |  |  | 212,67=212,670 [A]
TS |  |  |  | - dodání kameniva předepsané kvality a zrnitosti - rozprostření a zhutnění vrstvy v předepsané tloušťce - zřízení vrstvy bez rozlišení šířky, pokládání vrstvy po etapách - nezahrnuje postřiky, nátěry
P | 56 | 56335 |  | VOZOVKOVÉ VRSTVY ZE ŠTĚRKODRTI TL. DO 250MM | M2 | 3935.05 | 0 | 0 | 0 | 2
PP |  |  |  | skladba (1) ŠD 0/32 220mm
VV |  |  |  | 3935,05=3 935,050 [A]
TS |  |  |  | - dodání kameniva předepsané kvality a zrnitosti - rozprostření a zhutnění vrstvy v předepsané tloušťce - zřízení vrstvy bez rozlišení šířky, pokládání vrstvy po etapách - nezahrnuje postřiky, nátěry
P | 50 | 572121 |  | INFILTRAČNÍ POSTŘIK ASFALTOVÝ DO 1,0KG/M2 | M2 | 6996.34 | 0 | 0 | 0 | 2
PP |  |  |  | skladba (1) + (2) + (3) infiltrační postřik P 0,7kg/m2
VV |  |  |  | (1) 3935,05=3 935,050 [A] (2) 2848,62=2 848,620 [B] (3) 212,67=212,670 [C] Celkem: A+B+C=6 996,340 [D]
TS |  |  |  | - dodání všech předepsaných materiálů pro postřiky v předepsaném množství - provedení dle předepsaného technologického předpisu - zřízení vrstvy bez rozlišení šířky, pokládání vrstvy po etapách - úpravu napojení, ukončení
P | 49 | 572131 |  | INFILTRAČNÍ POSTŘIK ASFALTOVÝ DO 1,5KG/M2 | M2 | 6996.34 | 0 | 0 | 0 | 2
PP |  |  |  | skladba (1) + (2) + (3) infiltrační postřik P 1,5kg/m2
VV |  |  |  | (1) 3935,05=3 935,050 [A] (2) 2848,62=2 848,620 [B] (3) 212,67=212,670 [C] Celkem: A+B+C=6 996,340 [D]
TS |  |  |  | - dodání všech předepsaných materiálů pro postřiky v předepsaném množství - provedení dle předepsaného technologického předpisu - zřízení vrstvy bez rozlišení šířky, pokládání vrstvy po etapách - úpravu napojení, ukončení
P | 46 | 57472 |  | VOZOVKOVÉ VÝZTUŽNÉ VRSTVY Z TEXTILIE | M2 | 3.74 | 0 | 0 | 0 | 2
PP |  |  |  | skladba (7) geotextilie 150 g/m2
VV |  |  |  | 3,74=3,740 [A]
TS |  |  |  | - dodání textilie v požadované kvalitě a v množství včetně přesahů (přesahy započteny v jednotkové ceně) - očištění podkladu - pokládka textilie dle předepsaného technologického předpisu
P | 52 | 574A34 |  | ASFALTOVÝ BETON PRO OBRUSNÉ VRSTVY ACO 11+, 11S TL. 40MM | M2 | 6996.34 | 0 | 0 | 0 | 2
PP |  |  |  | skladba (1) + (2) + (3) ACO 11+ 50/70
VV |  |  |  | (1) 3935,05=3 935,050 [A] (2) 2848,62=2 848,620 [B] (3) 212,67=212,670 [C] Celkem: A+B+C=6 996,340 [D]
TS |  |  |  | - dodání směsi v požadované kvalitě - očištění podkladu - uložení směsi dle předepsaného technologického předpisu, zhutnění vrstvy v předepsané tloušťce - zřízení vrstvy bez rozlišení šířky, pokládání vrstvy po etapách, včetně pracovních spar a spojů - úpravu napojení, ukončení podél obrubníků, dilatačních zařízení, odvodňovacích proužků, odvodňovačů, vpustí, šachet a pod. - nezahrnuje postřiky, nátěry - nezahrnuje těsnění podél obrubníků, dilatačních zařízení, odvodňovacích proužků, odvodňovačů, vpustí, šachet a pod.
P | 51 | 574E06 |  | ASFALTOVÝ BETON PRO PODKLADNÍ VRSTVY ACP 16+, 16S | M3 | 313.348 | 0 | 0 | 0 | 2
PP |  |  |  | skladba (2) asflatový beton pro podkladní vstvy ACP 16+ 40/60 tl. 60-150mm dle TZ, uvažováno 110mm bude čerpáno dle skutečnosti a pokynu TDI
VV |  |  |  | 0,11*2848,62=313,348 [A]
TS |  |  |  | - dodání směsi v požadované kvalitě - očištění podkladu - uložení směsi dle předepsaného technologického předpisu, zhutnění vrstvy v předepsané tloušťce - zřízení vrstvy bez rozlišení šířky, pokládání vrstvy po etapách, včetně pracovních spar a spojů - úpravu napojení, ukončení podél obrubníků, dilatačních zařízení, odvodňovacích proužků, odvodňovačů, vpustí, šachet a pod. - nezahrnuje postřiky, nátěry - nezahrnuje těsnění podél obrubníků, dilatačních zařízení, odvodňovacích proužků, odvodňovačů, vpustí, šachet a pod.
P | 53 | 574E76 |  | ASFALTOVÝ BETON PRO PODKLADNÍ VRSTVY ACP 16+, 16S TL. 80MM | M2 | 4147.72 | 0 | 0 | 0 | 2
PP |  |  |  | skladba (1) + (3) ACP 16+ 40/60
VV |  |  |  | (1) 3935,05=3 935,050 [A] (3) 212,67=212,670 [B] Celkem: A+B=4 147,720 [C]
TS |  |  |  | - dodání směsi v požadované kvalitě - očištění podkladu - uložení směsi dle předepsaného technologického předpisu, zhutnění vrstvy v předepsané tloušťce - zřízení vrstvy bez rozlišení šířky, pokládání vrstvy po etapách, včetně pracovních spar a spojů - úpravu napojení, ukončení podél obrubníků, dilatačních zařízení, odvodňovacích proužků, odvodňovačů, vpustí, šachet a pod. - nezahrnuje postřiky, nátěry - nezahrnuje těsnění podél obrubníků, dilatačních zařízení, odvodňovacích proužků, odvodňovačů, vpustí, šachet a pod.
P | 34 | 58222 |  | DLÁŽDĚNÉ KRYTY Z DROBNÝCH KOSTEK DO LOŽE Z MC | M2 | 409.836 | 0 | 0 | 0 | 2
PP |  |  |  | čtyřlinka ze žulové kostky drobné 100/100/100, do bet. lože, XF3
VV |  |  |  | 0,1*1024,59*4=409,836 [A]
TS |  |  |  | - dodání dlažebního materiálu v požadované kvalitě, dodání materiálu pro předepsané lože v tloušťce předepsané dokumentací a pro předepsanou výplň spar - očištění podkladu - uložení dlažby dle předepsaného technologického předpisu včetně předepsané podkladní vrstvy a předepsané výplně spar - zřízení vrstvy bez rozlišení šířky, pokládání vrstvy po etapách - úpravu napojení, ukončení podél obrubníků, dilatačních zařízení, odvodňovacích proužků, odvodňovačů, vpustí, šachet a pod., nestanoví-li zadávací dokumentace jinak - nezahrnuje postřiky, nátěry - nezahrnuje těsnění podél obrubníků, dilatačních zařízení, odvodňovacích proužků, odvodňovačů, vpustí, šachet a pod.
SD |  | 8 |  | Potrubí |  |  |  | 0 | 0 |  | 0 | 0
P | 40 | 87433 |  | POTRUBÍ Z TRUB PLASTOVÝCH ODPADNÍCH DN DO 150MM | M | 50.02 | 0 | 0 | 0 | 2
PP |  |  |  | přípojky vpustí, DN 150, SN12 minimálně, PVC
VV |  |  |  | 50,02=50,020 [A]
TS |  |  |  | položky pro zhotovení potrubí platí bez ohledu na sklon zahrnuje: - výrobní dokumentaci (včetně technologického předpisu) - dodání veškerého trubního a pomocného materiálu (trouby, trubky, tvarovky, spojovací a těsnící materiál a pod.), podpěrných, závěsných a upevňovacích prvků, včetně potřebných úprav - úprava a příprava podkladu a podpěr, očištění a ošetření podkladu a podpěr - zřízení plně funkčního potrubí, kompletní soustavy, podle příslušného technologického předpisu - zřízení potrubí i jednotlivých částí po etapách, včetně pracovních spar a spojů, pracovního zaslepení konců a pod. - úprava prostupů, průchodů šachtami a komorami, okolí podpěr a vyústění, zaústění, napojení, vyvedení a upevnění odpad. výustí - ochrana potrubí nátěrem (vč. úpravy povrchu), případně izolací, nejsou-li tyto práce předmětem jiné položky - úprava, očištění a ošetření prostoru kolem potrubí - položky platí pro práce prováděné v prostoru zapaženém i nezapaženém a i v kolektorech, chráničkách - položky zahrnují i práce spojené s nutnými obtoky, převáděním a čerpáním vody nezahrnuje zkoušky vodotěsnosti a televizní prohlídku
P | 41 | 87434 |  | POTRUBÍ Z TRUB PLASTOVÝCH ODPADNÍCH DN DO 200MM | M | 48.27 | 0 | 0 | 0 | 2
PP |  |  |  | přípojky vpustí, DN 200, SN12 minimálně, PVC
VV |  |  |  | 48,27=48,270 [A]
TS |  |  |  | položky pro zhotovení potrubí platí bez ohledu na sklon zahrnuje: - výrobní dokumentaci (včetně technologického předpisu) - dodání veškerého trubního a pomocného materiálu (trouby, trubky, tvarovky, spojovací a těsnící materiál a pod.), podpěrných, závěsných a upevňovacích prvků, včetně potřebných úprav - úprava a příprava podkladu a podpěr, očištění a ošetření podkladu a podpěr - zřízení plně funkčního potrubí, kompletní soustavy, podle příslušného technologického předpisu - zřízení potrubí i jednotlivých částí po etapách, včetně pracovních spar a spojů, pracovního zaslepení konců a pod. - úprava prostupů, průchodů šachtami a komorami, okolí podpěr a vyústění, zaústění, napojení, vyvedení a upevnění odpad. výustí - ochrana potrubí nátěrem (vč. úpravy povrchu), případně izolací, nejsou-li tyto práce předmětem jiné položky - úprava, očištění a ošetření prostoru kolem potrubí - položky platí pro práce prováděné v prostoru zapaženém i nezapaženém a i v kolektorech, chráničkách - položky zahrnují i práce spojené s nutnými obtoky, převáděním a čerpáním vody nezahrnuje zkoušky vodotěsnosti a televizní prohlídku
P | 35 | 89712 |  | VPUSŤ KANALIZAČNÍ ULIČNÍ KOMPLETNÍ Z BETONOVÝCH DÍLCŮ | KUS | 15 | 0 | 0 | 0 | 2
PP |  |  |  | uliční vpusti klasické
VV |  |  |  | 15=15,000 [A]
TS |  |  |  | položka zahrnuje: - dodávku a osazení předepsaných dílů včetně mříže - výplň, těsnění a tmelení spar a spojů, - opatření povrchů betonu izolací proti zemní vlhkosti v částech, kde přijdou do styku se zeminou nebo kamenivem, - předepsané podkladní konstrukce
P | 38 | 89712 | a | VPUSŤ KANALIZAČNÍ ULIČNÍ KOMPLETNÍ Z BETONOVÝCH DÍLCŮ | KUS | 14 | 0 | 0 | 0 | 2
PP |  |  |  | uliční vpusti klasické, zdvojené
VV |  |  |  | 14=14,000 [A]
TS |  |  |  | položka zahrnuje: - dodávku a osazení předepsaných dílů včetně mříže - výplň, těsnění a tmelení spar a spojů, - opatření povrchů betonu izolací proti zemní vlhkosti v částech, kde přijdou do styku se zeminou nebo kamenivem, - předepsané podkladní konstrukce
P | 39 | 89722 |  | VPUSŤ KANALIZAČNÍ HORSKÁ KOMPLETNÍ Z BETON DÍLCŮ | KUS | 4 | 0 | 0 | 0 | 2
PP |  |  |  | uliční vpusti horské
VV |  |  |  | 4=4,000 [A]
TS |  |  |  | položka zahrnuje: - dodávku a osazení předepsaných dílů včetně mříže - výplň, těsnění a tmelení spar a spojů, - opatření povrchů betonu izolací proti zemní vlhkosti v částech, kde přijdou do styku se zeminou nebo kamenivem, - předepsané podkladní konstrukce
SD |  | 9 |  | Ostatní konstrukce a práce |  |  |  | 0 | 0 |  | 0 | 0
P | 37 | 9113A1 |  | SVODIDLO OCEL SILNIČ JEDNOSTR, ÚROVEŇ ZADRŽ N1, N2 - DODÁVKA A MONTÁŽ | M | 122.33 | 0 | 0 | 0 | 2
PP |  |  |  | osazení svodidla včetně dodání nového svodidla
VV |  |  |  | 122,33=122,330 [A]
TS |  |  |  | položka zahrnuje: - kompletní dodávku všech dílů ocelového svodidla s předepsanou povrchovou úpravou včetně spojovacích prvků - montáž a osazení svodidla, osazení sloupků zaberaněním nebo osazením do betonových bloků (včetně betonových bloků a nutných zemních prací - ukončení zapuštěním do betonových bloků (včetně betonového bloku a nutných zemních prací) nebo koncovkou - přechod na jiný typ svodidla nebo přes mostní závěr - ochranu proti bludným proudům a vývody pro jejich měření nezahrnuje odrazky nebo retroreflexní fólie
P | 2 | 9113A3 |  | SVODIDLO OCEL SILNIČ JEDNOSTR, ÚROVEŇ ZADRŽ N1, N2 - DEMONTÁŽ S PŘESUNEM | M | 250.48 | 0 | 0 | 0 | 2
PP |  |  |  | svodnicové svodidlo (nebude zpětně použito)
VV |  |  |  | 250,48=250,480 [A]
TS |  |  |  | položka zahrnuje: - demontáž a odstranění zařízení - jeho odvoz na předepsané místo
P | 31 | 917224 |  | SILNIČNÍ A CHODNÍKOVÉ OBRUBY Z BETONOVÝCH OBRUBNÍKŮ ŠÍŘ 150MM | M | 92.19 | 0 | 0 | 0 | 2
PP |  |  |  | obruba bet. silniční 1000/150-120/250
VV |  |  |  | 93,19-23,13=70,060 [A] příplatek za provádění oblouků ze silničních obrub v rozmezí poloměru R3-5 22,13=22,130 [B] Celkem: A+B=92,190 [C]
TS |  |  |  | Položka zahrnuje: dodání a pokládku betonových obrubníků o rozměrech předepsaných zadávací dokumentací betonové lože i boční betonovou opěrku.
P | 32 | 917224 | a | SILNIČNÍ A CHODNÍKOVÉ OBRUBY Z BETONOVÝCH OBRUBNÍKŮ ŠÍŘ 150MM | M | 26.23 | 0 | 0 | 0 | 2
PP |  |  |  | obruba bet. nájezdová 1000/150/150
VV |  |  |  | 22,23=22,230 [A] obruba přechodová (ze silniční na nájezdovou) 4=4,000 [B] Celkem: A+B=26,230 [C]
TS |  |  |  | Položka zahrnuje: dodání a pokládku betonových obrubníků o rozměrech předepsaných zadávací dokumentací betonové lože i boční betonovou opěrku.
P | 33 | 917424 |  | CHODNÍKOVÉ OBRUBY Z KAMENNÝCH OBRUBNÍKŮ ŠÍŘ 150MM | M | 1099.97 | 0 | 0 | 0 | 2
PP |  |  |  | obrubník žul. silniční OP6 2000-800/150/250, do bet. lože, XF3 (vč. oblouků)
VV |  |  |  | 1099,97-2,96-4=1 093,010 [E] R do 1 (vč. R1) 0=0,000 [A] R do 1-3 (vč. R3) 2,96=2,960 [B] R do 3-5 (vč. R5) 4=4,000 [C] R do 5-10 (vč. R10) 0=0,000 [D] Celkem: E+A+B+C+D=1 099,970 [F]
TS |  |  |  | Položka zahrnuje: dodání a pokládku kamenných obrubníků o rozměrech předepsaných zadávací dokumentací betonové lože i boční betonovou opěrku.
P | 36 | 917424 | a | CHODNÍKOVÉ OBRUBY Z KAMENNÝCH OBRUBNÍKŮ ŠÍŘ 150MM | M | 250.18 | 0 | 0 | 0 | 2
PP |  |  |  | obrubník žul. silniční 2000-800/150/150 - nájezdový, do bet. lože, XF3
VV |  |  |  | 250,18=250,180 [A]
TS |  |  |  | Položka zahrnuje: dodání a pokládku kamenných obrubníků o rozměrech předepsaných zadávací dokumentací betonové lože i boční betonovou opěrku.
P | 12 | 919113 |  | ŘEZÁNÍ ASFALTOVÉHO KRYTU VOZOVEK TL DO 150MM | M | 120.43 | 0 | 0 | 0 | 2
PP
VV |  |  |  | 120,43=120,430 [A]
TS |  |  |  | položka zahrnuje řezání vozovkové vrstvy v předepsané tloušťce, včetně spotřeby vody
P | 48 | 931323 |  | TĚSNĚNÍ DILATAČ SPAR ASF ZÁLIVKOU MODIFIK PRŮŘ DO 300MM2 | M | 120.43 | 0 | 0 | 0 | 2
PP |  |  |  | pružná asfaltová zálivka za tepla
VV |  |  |  | 120,43=120,430 [A]
TS |  |  |  | položka zahrnuje dodávku a osazení předepsaného materiálu, očištění ploch spáry před úpravou, očištění okolí spáry po úpravě nezahrnuje těsnící profil
P | 5 | 935222 |  | PŘÍKOPOVÉ ŽLABY Z BETON TVÁRNIC ŠÍŘ DO 900MM DO BETONU TL 100MM | M | 385.68 | 0 | 0 | 0 | 2
PP |  |  |  | žlab odvodňovací, otevřený
VV |  |  |  | (99,32+98,6+63,76+55,84+46,39+21,77)=385,680 [A]
TS |  |  |  | položka zahrnuje: - dodávku a uložení příkopových tvárnic předepsaného rozměru a kvality - dodání a rozprostření lože z předepsaného materiálu v předepsané kvalitěa v předepsané tloušťce - veškerou manipulaci s materiálem, vnitrostaveništní i mimostaveništní dopravu - ukončení, patky, spárování - měří se v metrech běžných délky osy žlabu
P | 42 | 9354R |  | ŽLABY Z DÍLCŮ Z POLYMERBETONU SVĚTLÉ ŠÍŘKY NAD 300MM VČETNĚ MŘÍŽÍ | M | 8.5 | 0 | 0 | 0 | 2
PP |  |  |  | žlab příčný, uzavřený - polymerový žlab DN 500 zátěžové třídy D 400
VV |  |  |  | 8,5=8,500 [A]
TS |  |  |  | položka zahrnuje: -dodávku a uložení dílců žlabu z předepsaného materiálu předepsaných rozměrů včetně mříže - spárování, úpravy vtoku a výtoku - nezahrnuje nutné zemní práce, předepsané lože, obetonování - měří se v metrech běžných délky osy žlabu, odečítají se čistící kusy a vpustě
P | 11 | 96657 |  | ODSTRANĚNÍ ŽLABŮ Z DÍLCŮ (VČET ŠTĚRBINOVÝCH) ŠÍŘKY 500MM | M | 120.42 | 0 | 0 | 0 | 2
PP |  |  |  | vybourání příčného odvodnovího žlabu A - KM 0,010 odstranění betonového žlabu
VV |  |  |  | 7,65/0,5=15,300 [A] 105,12=105,120 [B] Celkem: A+B=120,420 [C]
TS |  |  |  | - zahrnuje vybourání žlabů včetně podkladních vrstev a eventuelních mříží - zahrnuje veškerou manipulaci s vybouranou sutí a hmotami včetně uložení na skládku - nezahrnuje poplatek za skládku, vykáže se v samostatné položce 014** (s výjimkou malého množství bouraného materiálu, kde je možné poplatek zahrnout do jednotkové ceny bourání – tento fakt musí být uveden v doplňujícím textu k položce)
P | 6 | 96687 |  | VYBOURÁNÍ ULIČNÍCH VPUSTÍ KOMPLETNÍCH | KUS | 3 | 0 | 0 | 0 | 2
PP |  |  |  | odstranění stávajících uličích/horských vpustí + zaslepení přípojky
VV |  |  |  | 3=3,000 [A]
TS |  |  |  | - položka zahrnuje veškerou manipulaci s vybouranou sutí a hmotami včetně uložení na skládku. Nezahrnuje poplatek za skládku, který se vykazuje v položce 0141** (s výjimkou malého množství bouraného materiálu, kde je možné poplatek zahrnout do jednotkové ceny bourání – tento fakt musí být uveden v doplňujícím textu k položce) - položka zahrnuje veškeré další práce plynoucí z technologického předpisu a z platných předpisů
P | 5 | 96688 |  | VYBOURÁNÍ KANALIZAČ ŠACHET KOMPLETNÍCH | KUS | 9 | 0 | 0 | 0 | 2
PP |  |  |  | odstranění trativodních šachet
VV |  |  |  | 9=9,000 [A]
TS |  |  |  | - položka zahrnuje veškerou manipulaci s vybouranou sutí a hmotami včetně uložení na skládku. Nezahrnuje poplatek za skládku, který se vykazuje v položce 0141** (s výjimkou malého množství bouraného materiálu, kde je možné poplatek zahrnout do jednotkové ceny bourání – tento fakt musí být uveden v doplňujícím textu k položce) - položka zahrnuje veškeré další práce plynoucí z technologického předpisu a z platných předpisů
P | 3 | 969134 |  | VYBOURÁNÍ POTRUBÍ DN DO 200MM VODOVODNÍCH | M | 806.11 | 0 | 0 | 0 | 2
PP |  |  |  | odstranění stávajícího trativodu
VV |  |  |  | 806,11=806,110 [A]
TS |  |  |  | - položka zahrnuje veškerou manipulaci s vybouranou sutí a hmotami včetně uložení na skládku. Nezahrnuje poplatek za skládku, který se vykazuje v položce 0141** (s výjimkou malého množství bouraného materiálu, kde je možné poplatek zahrnout do jednotkové ceny bourání – tento fakt musí být uveden v doplňujícím textu k položce) - položka zahrnuje veškeré další práce plynoucí z technologického předpisu a z platných předpisů

## SO 102
ASPE10 |  |  |  | Firma: Firma | [5 empty] | 3
|  |  |  | Příloha k formuláři pro ocenění nabídky |  |  |  |  | 0 | 3
S | Stavba: | CA 1745_AB |  | III/312 27 Dolní Morava, prodloužení a zokruhování silnice, etapa 1 |  |  | SO 102 | 0 | 0,00 | 2
O | Rozpočet: | SO 102 |  | Pozemní komunikace, Větev B |  |  |  |  | 15,00 | 2
Typ | Poř. číslo | Kód položky | Varianta: | Název položky | MJ | Množství | Cena |  | 21,00 | 2
[7 empty] | Jednotková | Celkem
0 | 1 | 2 | 3 | 4 | 5 | 6 | 9 | 10
SD |  | 0 |  | Všeobecné konstrukce a práce |  |  |  | 0 | 0 |  | 0 | 0
P | 60 | 014101 |  | POPLATKY ZA SKLÁDKU | M3 | 680.34 | 0 | 0 | 0 | 2
PP |  |  |  | zemina
VV |  |  |  | 680,34=680,340 [A]
TS |  |  |  | zahrnuje veškeré poplatky provozovateli skládky související s uložením odpadu na skládce.
P | 28 | 014101 | a | POPLATKY ZA SKLÁDKU | M3 | 176.88 | 0 | 0 | 0 | 2
PP |  |  |  | hrabanka z lesních pozemků
VV |  |  |  | 176,88=176,880 [A]
TS |  |  |  | zahrnuje veškeré poplatky provozovateli skládky související s uložením odpadu na skládce.
P | 58 | 014101 | b | POPLATKY ZA SKLÁDKU | M3 | 32.914 | 0 | 0 | 0 | 2
PP |  |  |  | beton
VV |  |  |  | betonové žlaby 5,3*0,5*0,2+291,24*0,1=29,654 [B] vpusti 3=3,000 [A] obrubníky 4,34*0,2*0,3=0,260 [C] Celkem: B+A+C=32,914 [D]
TS |  |  |  | zahrnuje veškeré poplatky provozovateli skládky související s uložením odpadu na skládce.
P | 59 | 014101 | c | POPLATKY ZA SKLÁDKU | M3 | 1.605 | 0 | 0 | 0 | 2
PP |  |  |  | asfalt
VV |  |  |  | vozovkové vrstvy 1,605=1,605 [A]
TS |  |  |  | zahrnuje veškeré poplatky provozovateli skládky související s uložením odpadu na skládce.
P | 57 | 02990 |  | OSTATNÍ POŽADAVKY - INFORMAČNÍ TABULE | KPL | 1 | 0 | 0 | 0 | 2
PP |  |  |  | přeložení info tabule areálu B - km 0,005
VV |  |  |  | 1=1,000 [A]
TS |  |  |  | položka zahrnuje: - dodání a osazení informačních tabulí v předepsaném provedení a množství s obsahem předepsaným zadavatelem - veškeré nosné a upevňovací konstrukce - základové konstrukce včetně nutných zemních prací - demontáž a odvoz po skončení platnosti - případně nutné opravy poškozených čátí během platnosti
SD |  | 1 |  | Zemní práce |  |  |  | 0 | 0 |  | 0 | 0
P | 59 | 11348R |  | ODSTRANĚNÍ KRYTU ZPEVNĚNÝCH PLOCH Z DLAŽDIC VČETNĚ PODKLADU | M3 | 0.288 | 0 | 0 | 0 | 2
PP |  |  |  | rozebrání dlažby (tl. 80mm) včetně poplatku za skládku
VV |  |  |  | 0,08*3,6=0,288 [A]
TS |  |  |  | Položka zahrnuje veškerou manipulaci s vybouranou sutí a s vybouranými hmotami vč. uložení na skládku. Nezahrnuje poplatek za skládku, který se vykazuje v položce 0141** (s výjimkou malého množství bouraného materiálu, kde je možné poplatek zahrnout do jednotkové ceny bourání – tento fakt musí být uveden v doplňujícím textu k položce).
P | 1 | 11352 |  | ODSTRANĚNÍ CHODNÍKOVÝCH A SILNIČNÍCH OBRUBNÍKŮ BETONOVÝCH | M | 4.34 | 0 | 0 | 0 | 2
PP
VV |  |  |  | 4,34=4,340 [A]
TS |  |  |  | Položka zahrnuje veškerou manipulaci s vybouranou sutí a s vybouranými hmotami vč. uložení na skládku. Nezahrnuje poplatek za skládku, který se vykazuje v položce 0141** (s výjimkou malého množství bouraného materiálu, kde je možné poplatek zahrnout do jednotkové ceny bourání – tento fakt musí být uveden v doplňujícím textu k položce).
P | 8 | 11372 |  | FRÉZOVÁNÍ ZPEVNĚNÝCH PLOCH ASFALTOVÝCH | M3 | 1.605 | 0 | 0 | 0 | 2
PP |  |  |  | odfrézování asf. vrstev tl. cca 70 mm
VV |  |  |  | 0,07*22,93=1,605 [A]
TS |  |  |  | Položka zahrnuje veškerou manipulaci s vybouranou sutí a s vybouranými hmotami vč. uložení na skládku. Nezahrnuje poplatek za skládku, který se vykazuje v položce 0141** (s výjimkou malého množství bouraného materiálu, kde je možné poplatek zahrnout do jednotkové ceny bourání – tento fakt musí být uveden v doplňujícím textu k položce).
P | 24 | 12110 |  | SEJMUTÍ ORNICE NEBO LESNÍ PŮDY | M3 | 14.747 | 0 | 0 | 0 | 2
PP |  |  |  | odhumusování mimo ZPF tl. 0,1m
VV |  |  |  | 147,47*0,1=14,747 [A]
TS |  |  |  | položka zahrnuje sejmutí ornice bez ohledu na tloušťku vrstvy a její vodorovnou dopravu nezahrnuje uložení na trvalou skládku
P | 25 | 12110 | a | SEJMUTÍ ORNICE NEBO LESNÍ PŮDY | M3 | 589.09 | 0 | 0 | 0 | 2
PP |  |  |  | odhumusování ZPF tl.0,1m
VV |  |  |  | 589,09=589,090 [A]
TS |  |  |  | položka zahrnuje sejmutí ornice bez ohledu na tloušťku vrstvy a její vodorovnou dopravu nezahrnuje uložení na trvalou skládku
P | 27 | 12110 | b | SEJMUTÍ ORNICE NEBO LESNÍ PŮDY | M3 | 176.88 | 0 | 0 | 0 | 2
PP |  |  |  | hrabanka z lesních pozemků. tl. 0,3m
VV |  |  |  | 589,60*0,3=176,880 [A]
TS |  |  |  | položka zahrnuje sejmutí ornice bez ohledu na tloušťku vrstvy a její vodorovnou dopravu nezahrnuje uložení na trvalou skládku
P | 26 | 12273 |  | ODKOPÁVKY A PROKOPÁVKY OBECNÉ TŘ. I | M3 | 2356.36 | 0 | 0 | 0 | 2
PP |  |  |  | podorničí ZPF tl. 0,4m
VV |  |  |  | 2356,36=2 356,360 [A]
TS |  |  |  | položka zahrnuje: - vodorovná a svislá doprava, přemístění, přeložení, manipulace s výkopkem - kompletní provedení vykopávky nezapažené i zapažené - ošetření výkopiště po celou dobu práce v něm vč. klimatických opatření - ztížení vykopávek v blízkosti podzemního vedení, konstrukcí a objektů vč. jejich dočasného zajištění - ztížení pod vodou, v okolí výbušnin, ve stísněných prostorech a pod. - příplatek za lepivost - těžení po vrstvách, pásech a po jiných nutných částech (figurách) - čerpání vody vč. čerpacích jímek, potrubí a pohotovostní čerpací soupravy (viz ustanovení k pol. 1151,2) - potřebné snížení hladiny podzemní vody - těžení a rozpojování jednotlivých balvanů - vytahování a nošení výkopku - svahování a přesvah. svahů do konečného tvaru, výměna hornin v podloží a v pláni znehodnocené klimatickými vlivy - ruční vykopávky, odstranění kořenů a napadávek - pažení, vzepření a rozepření vč. přepažování (vyjma štětových stěn) - úpravu, ochranu a očištění dna, základové spáry, stěn a svahů - zhutnění podloží, případně i svahů vč. svahování - zřízení stupňů v podloží a lavic na svazích, není-li pro tyto práce zřízena samostatná položka - udržování výkopiště a jeho ochrana proti vodě - odvedení nebo obvedení vody v okolí výkopiště a ve výkopišti - třídění výkopku - veškeré pomocné konstrukce umožňující provedení vykopávky (příjezdy, sjezdy, nájezdy, lešení, podpěr. konstr., přemostění, zpevněné plochy, zakrytí a pod.) - nezahrnuje uložení zeminy (na skládku, do násypu) ani poplatky za skládku, vykazují se v položce č.0141**
P | 14 | 12373 |  | ODKOP PRO SPOD STAVBU SILNIC A ŽELEZNIC TŘ. I | M3 | 1020.34 | 0 | 0 | 0 | 2
PP |  |  |  | odkopy zeminy (bez odhumusování)
VV |  |  |  | 1020,34=1 020,340 [A]
TS |  |  |  | položka zahrnuje: - vodorovná a svislá doprava, přemístění, přeložení, manipulace s výkopkem - kompletní provedení vykopávky nezapažené i zapažené - ošetření výkopiště po celou dobu práce v něm vč. klimatických opatření - ztížení vykopávek v blízkosti podzemního vedení, konstrukcí a objektů vč. jejich dočasného zajištění - ztížení pod vodou, v okolí výbušnin, ve stísněných prostorech a pod. - příplatek za lepivost - těžení po vrstvách, pásech a po jiných nutných částech (figurách) - čerpání vody vč. čerpacích jímek, potrubí a pohotovostní čerpací soupravy (viz ustanovení k pol. 1151,2) - potřebné snížení hladiny podzemní vody - těžení a rozpojování jednotlivých balvanů - vytahování a nošení výkopku - svahování a přesvah. svahů do konečného tvaru, výměna hornin v podloží a v pláni znehodnocené klimatickými vlivy - ruční vykopávky, odstranění kořenů a napadávek - pažení, vzepření a rozepření vč. přepažování (vyjma štětových stěn) - úpravu, ochranu a očištění dna, základové spáry, stěn a svahů - zhutnění podloží, případně i svahů vč. svahování - zřízení stupňů v podloží a lavic na svazích, není-li pro tyto práce zřízena samostatná položka - udržování výkopiště a jeho ochrana proti vodě - odvedení nebo obvedení vody v okolí výkopiště a ve výkopišti - třídění výkopku - veškeré pomocné konstrukce umožňující provedení vykopávky (příjezdy, sjezdy, nájezdy, lešení, podpěr. konstr., přemostění, zpevněné plochy, zakrytí a pod.) - nezahrnuje uložení zeminy (na skládku, do násypu) ani poplatky za skládku, vykazují se v položce č.0141**
P | 18 | 12573 |  | VYKOPÁVKY ZE ZEMNÍKŮ A SKLÁDEK TŘ. I | M3 | 1020.34 | 0 | 0 | 0 | 2
PP
VV |  |  |  | 1020,34=1 020,340 [A]
TS |  |  |  | položka zahrnuje: - vodorovná a svislá doprava, přemístění, přeložení, manipulace s výkopkem - kompletní provedení vykopávky nezapažené i zapažené - ošetření výkopiště po celou dobu práce v něm vč. klimatických opatření - ztížení vykopávek v blízkosti podzemního vedení, konstrukcí a objektů vč. jejich dočasného zajištění - ztížení pod vodou, v okolí výbušnin, ve stísněných prostorech a pod. - příplatek za lepivost - těžení po vrstvách, pásech a po jiných nutných částech (figurách) - čerpání vody vč. čerpacích jímek, potrubí a pohotovostní čerpací soupravy (viz ustanovení k pol. 1151,2) - potřebné snížení hladiny podzemní vody - těžení a rozpojování jednotlivých balvanů - vytahování a nošení výkopku - ruční vykopávky, odstranění kořenů a napadávek - pažení, vzepření a rozepření vč. přepažování (vyjma štětových stěn) - úpravu, ochranu a očištění dna, základové spáry, stěn a svahů - udržování výkopiště a jeho ochrana proti vodě - odvedení nebo obvedení vody v okolí výkopiště a ve výkopišti - třídění výkopku - veškeré pomocné konstrukce umožňující provedení vykopávky (příjezdy, sjezdy, nájezdy, lešení, podpěr. konstr., přemostění, zpevněné plochy, zakrytí a pod.) položka nezahrnuje: - práce spojené s otvírkou zemníku
P | 17 | 17120 |  | ULOŽENÍ SYPANINY DO NÁSYPŮ A NA SKLÁDKY BEZ ZHUTNĚNÍ | M3 | 1020.34 | 0 | 0 | 0 | 2
PP |  |  |  | uložení zeminy na skládku
VV |  |  |  | 1020,34=1 020,340 [A]
TS |  |  |  | položka zahrnuje: - kompletní provedení zemní konstrukce do předepsaného tvaru - ošetření úložiště po celou dobu práce v něm vč. klimatických opatření - ztížení v okolí vedení, konstrukcí a objektů a jejich dočasné zajištění - ztížení provádění ve ztížených podmínkách a stísněných prostorech - ztížené ukládání sypaniny pod vodu - ukládání po vrstvách a po jiných nutných částech (figurách) vč. dosypávek - spouštění a nošení materiálu - úprava, očištění a ochrana podloží a svahů - svahování, uzavírání povrchů svahů - udržování úložiště a jeho ochrana proti vodě - odvedení nebo obvedení vody v okolí úložiště a v úložišti - veškeré pomocné konstrukce umožňující provedení zemní konstrukce (příjezdy, sjezdy, nájezdy, lešení, podpěrné konstrukce, přemostění, zpevněné plochy, zakrytí a pod.)
P | 23 | 17131 |  | ULOŽENÍ SYPANINY DO NÁSYPŮ V AKTIVNÍ ZÓNĚ SE ZHUT SE ZLEPŠENÍM ZEMINY | M3 | 168.88 | 0 | 0 | 0 | 2
PP |  |  |  | zlepšení 30% zemní pláně výměnou podkladu v tl. 0,3 m (zemní pláň uvažována 1,2*plocha vozovky)
VV |  |  |  | 168,88=168,880 [A]
TS |  |  |  | položka zahrnuje: - kompletní provedení zemní konstrukce vč. výběru vhodného materiálu - úprava ukládaného materiálu vlhčením, tříděním, promícháním nebo vysoušením, příp. jiné úpravy za účelem zlepšení jeho mech. vlastností - hutnění i různé míry hutnění - ošetření úložiště po celou dobu práce v něm vč. klimatických opatření - ztížení v okolí vedení, konstrukcí a objektů a jejich dočasné zajištění - ztížení provádění vč. hutnění ve ztížených podmínkách a stísněných prostorech - ztížené ukládání sypaniny pod vodu - ukládání po vrstvách a po jiných nutných částech (figurách) vč. dosypávek - spouštění a nošení materiálu - výměna částí zemní konstrukce znehodnocené klimatickými vlivy - ruční hutnění a výplň jam a prohlubní v podloží - úprava, očištění, ochrana a zhutnění podloží - svahování, hutnění a uzavírání povrchů svahů - zřízení lavic na svazích - udržování úložiště a jeho ochrana proti vodě - odvedení nebo obvedení vody v okolí úložiště a v úložišti - veškeré pomocné konstrukce umožňující provedení zemní konstrukce (příjezdy, sjezdy, nájezdy, lešení, podpěrné konstrukce, přemostění, zpevněné plochy, zakrytí a pod.)
P | 29 | 17170 |  | ULOŽENÍ SYPANINY DO NÁSYPŮ VRSTEVNATÝCH SE ZHUTNĚNÍM | M3 | 340 | 0 | 0 | 0 | 2
PP |  |  |  | rozložení a hutnění zeminy ve svahu po vrstvách - trvalé uložení zeminy na pozemcích Sněžníku
VV |  |  |  | 340,00=340,000 [A]
TS |  |  |  | položka zahrnuje: - kompletní provedení zemní konstrukce vč. výběru vhodného materiálu - úprava ukládaného materiálu vlhčením, tříděním, promícháním nebo vysoušením, příp. jiné úpravy za účelem zlepšení jeho mech. vlastností - hutnění i různé míry hutnění - ošetření úložiště po celou dobu práce v něm vč. klimatických opatření - ztížení v okolí vedení, konstrukcí a objektů a jejich dočasné zajištění - ztížení provádění vč. hutnění ve ztížených podmínkách a stísněných prostorech - ztížené ukládání sypaniny pod vodu - ukládání po vrstvách a po jiných nutných částech (figurách) vč. dosypávek - spouštění a nošení materiálu - výměna částí zemní konstrukce znehodnocené klimatickými vlivy - ruční hutnění a výplň jam a prohlubní v podloží - úprava, očištění, ochrana a zhutnění podloží - svahování, hutnění a uzavírání povrchů svahů - zřízení lavic na svazích - udržování úložiště a jeho ochrana proti vodě - odvedení nebo obvedení vody v okolí úložiště a v úložišti - veškeré pomocné konstrukce umožňující provedení zemní konstrukce (příjezdy, sjezdy, nájezdy, lešení, podpěrné konstrukce, přemostění, zpevněné plochy, zakrytí a pod.)
P | 22 | 17171 |  | ULOŽENÍ SYPANINY DO NÁSYPŮ VRSTEVNATÝCH SE ZHUT SE ZLEPŠENÍM ZEMINY | M3 | 2365.87 | 0 | 0 | 0 | 2
PP |  |  |  | provápnění 65% zeminy do násypů
VV |  |  |  | 3639,80*0,65=2 365,870 [A]
TS |  |  |  | položka zahrnuje: - kompletní provedení zemní konstrukce vč. výběru vhodného materiálu - úprava ukládaného materiálu vlhčením, tříděním, promícháním nebo vysoušením, příp. jiné úpravy za účelem zlepšení jeho mech. vlastností - hutnění i různé míry hutnění - ošetření úložiště po celou dobu práce v něm vč. klimatických opatření - ztížení v okolí vedení, konstrukcí a objektů a jejich dočasné zajištění - ztížení provádění vč. hutnění ve ztížených podmínkách a stísněných prostorech - ztížené ukládání sypaniny pod vodu - ukládání po vrstvách a po jiných nutných částech (figurách) vč. dosypávek - spouštění a nošení materiálu - výměna částí zemní konstrukce znehodnocené klimatickými vlivy - ruční hutnění a výplň jam a prohlubní v podloží - úprava, očištění, ochrana a zhutnění podloží - svahování, hutnění a uzavírání povrchů svahů - zřízení lavic na svazích - udržování úložiště a jeho ochrana proti vodě - odvedení nebo obvedení vody v okolí úložiště a v úložišti - veškeré pomocné konstrukce umožňující provedení zemní konstrukce (příjezdy, sjezdy, nájezdy, lešení, podpěrné konstrukce, přemostění, zpevněné plochy, zakrytí a pod.)
P | 21 | 17380 |  | ZEMNÍ KRAJNICE A DOSYPÁVKY Z NAKUPOVANÝCH MATERIÁLŮ | M3 | 30.2 | 0 | 0 | 0 | 2
PP |  |  |  | dosyp kameniva do konstrukce
VV |  |  |  | 30,20=30,200 [A]
TS |  |  |  | položka zahrnuje: - kompletní provedení zemní konstrukce včetně nákupu a dopravy materiálu dle zadávací dokumentace - úprava ukládaného materiálu vlhčením, tříděním, promícháním nebo vysoušením, příp. jiné úpravy za účelem zlepšení jeho mech. vlastností - hutnění i různé míry hutnění - ošetření úložiště po celou dobu práce v něm vč. klimatických opatření - ztížení v okolí vedení, konstrukcí a objektů a jejich dočasné zajištění - ztížení provádění vč. hutnění ve ztížených podmínkách a stísněných prostorech - ztížené ukládání sypaniny pod vodu - ukládání po vrstvách a po jiných nutných částech (figurách) vč. dosypávek - spouštění a nošení materiálu - výměna částí zemní konstrukce znehodnocené klimatickými vlivy - svahování, hutnění a uzavírání povrchů svahů - udržování úložiště a jeho ochrana proti vodě - odvedení nebo obvedení vody v okolí úložiště a v úložišti - veškeré pomocné konstrukce umožňující provedení zemní konstrukce (příjezdy, sjezdy, nájezdy, lešení, podpěrné konstrukce, přemostění, zpevněné plochy, zakrytí a pod.)
SD |  | 2 |  | Základy |  |  |  | 0 | 0 |  | 0 | 0
P | 16 | 21197 |  | OPLÁŠTĚNÍ ODVODŇOVACÍCH ŽEBER Z GEOTEXTILIE | M2 | 211.14 | 0 | 0 | 0 | 2
PP |  |  |  | trativod PVC DN 120mm
VV |  |  |  | 105,57*0,5*4=211,140 [A]
TS |  |  |  | položka zahrnuje dodávku předepsané geotextilie, mimostaveništní a vnitrostaveništní dopravu a její uložení včetně potřebných přesahů (nezapočítávají se do výměry)
P | 15 | 21203 |  | TRATIVODY KOMPLET Z TRUB NEKOV DN DO 150MM | M | 105.57 | 0 | 0 | 0 | 2
PP |  |  |  | trativod vč. výkop, zásyp, trubka, bet. lože, obsyp štěrkodrtí, (geotextilie ve vlastní položce) PVC DN 120mm
VV |  |  |  | 105,57=105,570 [A]
TS |  |  |  | Položka platí pro kompletní konstrukce trativodů a zahrnuje zejména: - výkop rýhy předepsaného tvaru v dané třídě těžitelnosti, výplň, zásyp trativodu včetně dopravy, uložení přebytečného materiálu, dodávky předepsaného materiálu pro výplň a zásyp - zřízení spojovací vrstvy - zřízení podkladu a lože trativodu z předepsaného materiálu - dodávka a uložení trativodu předepsaného materiálu a profilu - obsyp trativodu předepsaným materiálem - ukončení trativodu zaústěním do potrubí nebo vodoteče, případně vybudování ukončujícího objektu (kapličky) dle VL - veškerý materiál, výrobky a polotovary, včetně mimostaveništní a vnitrostaveništní dopravy - nezahrnuje opláštění z geotextilie, fólie
SD |  | 4 |  | Vodorovné konstrukce |  |  |  | 0 | 0 |  | 0 | 0
P | 47 | 46451 |  | POHOZ DNA A SVAHŮ Z LOMOVÉHO KAMENE | M3 | 88.9 | 0 | 0 | 0 | 2
PP |  |  |  | štěrk - přelivy, lomový kámen fr. 125-250, tl. 0,35 m (průměrná), odst. 6 TZ SO101-2
VV |  |  |  | 0,35*254=88,900 [A]
TS |  |  |  | položka zahrnuje dodávku předepsaného kamene, mimostaveništní a vnitrostaveništní dopravu a jeho uložení není-li v zadávací dokumentaci uvedeno jinak, jedná se o nakupovaný materiál
SD |  | 5 |  | Komunikace |  |  |  | 0 | 0 |  | 0 | 0
P | 54 | 56143 |  | KAMENIVO ZPEVNĚNÉ CEMENTEM TL. DO 150MM | M2 | 1540.75 | 0 | 0 | 0 | 2
PP |  |  |  | skladba (1) SC C8/10 150mm
VV |  |  |  | (1) 1540,75=1 540,750 [A]
TS |  |  |  | - dodání směsi v požadované kvalitě - očištění podkladu - uložení směsi dle předepsaného technologického předpisu a zhutnění vrstvy v předepsané tloušťce - zřízení vrstvy bez rozlišení šířky, pokládání vrstvy po etapách, včetně pracovních spar a spojů - úpravu napojení, ukončení - úpravu dilatačních spar včetně předepsané výztuže - nezahrnuje postřiky, nátěry - nezahrnuje úpravu povrchu krytu
P | 44 | 56310 |  | VOZOVKOVÉ VRSTVY Z MECHANICKY ZPEVNĚNÉHO KAMENIVA | M3 | 1.294 | 0 | 0 | 0 | 2
PP |  |  |  | skladba (7) frakce 0-16 90mm
VV |  |  |  | 0,09*14,38=1,294 [A]
TS |  |  |  | - dodání kameniva předepsané kvality a zrnitosti - rozprostření a zhutnění vrstvy v předepsané tloušťce - zřízení vrstvy bez rozlišení šířky, pokládání vrstvy po etapách - nezahrnuje postřiky, nátěry
P | 45 | 56334 |  | VOZOVKOVÉ VRSTVY ZE ŠTĚRKODRTI TL. DO 200MM | M2 | 43.25 | 0 | 0 | 0 | 2
PP |  |  |  | skladba (7) + (5) drcené kamenivo frakce 16/32
VV |  |  |  | skladba 7 14,38=14,380 [A] skladba 5 28,87=28,870 [B] Celkem: A+B=43,250 [C]
TS |  |  |  | - dodání kameniva předepsané kvality a zrnitosti - rozprostření a zhutnění vrstvy v předepsané tloušťce - zřízení vrstvy bez rozlišení šířky, pokládání vrstvy po etapách - nezahrnuje postřiky, nátěry
P | 56 | 56335 |  | VOZOVKOVÉ VRSTVY ZE ŠTĚRKODRTI TL. DO 250MM | M2 | 1540.75 | 0 | 0 | 0 | 2
PP |  |  |  | skladba (1) ŠD 0/32 220mm
VV |  |  |  | 1540,75=1 540,750 [A]
TS |  |  |  | - dodání kameniva předepsané kvality a zrnitosti - rozprostření a zhutnění vrstvy v předepsané tloušťce - zřízení vrstvy bez rozlišení šířky, pokládání vrstvy po etapách - nezahrnuje postřiky, nátěry
P | 12 | 56361 |  | VOZOVKOVÉ VRSTVY Z RECYKLOVANÉHO MATERIÁLU TL DO 50MM | M2 | 28.87 | 0 | 0 | 0 | 2
PP |  |  |  | konstrukce chodníku - skladba (5) - R-mat 50mm
VV |  |  |  | skladba 5 28,87=28,870 [A]
TS |  |  |  | - dodání recyklátu v požadované kvalitě - očištění podkladu - uložení recyklátu dle předepsaného technologického předpisu, zhutnění vrstvy v předepsané tloušťce - zřízení vrstvy bez rozlišení šířky, pokládání vrstvy po etapách, včetně pracovních spar a spojů - úpravu napojení, ukončení - nezahrnuje postřiky, nátěry
P | 50 | 572121 |  | INFILTRAČNÍ POSTŘIK ASFALTOVÝ DO 1,0KG/M2 | M2 | 1563.68 | 0 | 0 | 0 | 2
PP |  |  |  | skladba (1) + (2) infiltrační postřik P 0,7kg/m2
VV |  |  |  | (1) 1540,75=1 540,750 [A] (2) 22,93=22,930 [B] Celkem: A+B=1 563,680 [C]
TS |  |  |  | - dodání všech předepsaných materiálů pro postřiky v předepsaném množství - provedení dle předepsaného technologického předpisu - zřízení vrstvy bez rozlišení šířky, pokládání vrstvy po etapách - úpravu napojení, ukončení
P | 49 | 572131 |  | INFILTRAČNÍ POSTŘIK ASFALTOVÝ DO 1,5KG/M2 | M2 | 1563.68 | 0 | 0 | 0 | 2
PP |  |  |  | skladba (1) + (2) infiltrační postřik P 1,5kg/m2
VV |  |  |  | (1) 1540,75=1 540,750 [A] (2) 22,93=22,930 [B] Celkem: A+B=1 563,680 [C]
TS |  |  |  | - dodání všech předepsaných materiálů pro postřiky v předepsaném množství - provedení dle předepsaného technologického předpisu - zřízení vrstvy bez rozlišení šířky, pokládání vrstvy po etapách - úpravu napojení, ukončení
P | 46 | 57472 |  | VOZOVKOVÉ VÝZTUŽNÉ VRSTVY Z TEXTILIE | M2 | 14.38 | 0 | 0 | 0 | 2
PP |  |  |  | skladba (7) geotextilie 150 g/m2
VV |  |  |  | 14,38=14,380 [A]
TS |  |  |  | - dodání textilie v požadované kvalitě a v množství včetně přesahů (přesahy započteny v jednotkové ceně) - očištění podkladu - pokládka textilie dle předepsaného technologického předpisu
P | 52 | 574A34 |  | ASFALTOVÝ BETON PRO OBRUSNÉ VRSTVY ACO 11+, 11S TL. 40MM | M2 | 1563.68 | 0 | 0 | 0 | 2
PP |  |  |  | skladba (1) + (2) ACO 11+ 50/70
VV |  |  |  | (1) 1540,75=1 540,750 [A] (2) 22,93=22,930 [B] Celkem: A+B=1 563,680 [C]
TS |  |  |  | - dodání směsi v požadované kvalitě - očištění podkladu - uložení směsi dle předepsaného technologického předpisu, zhutnění vrstvy v předepsané tloušťce - zřízení vrstvy bez rozlišení šířky, pokládání vrstvy po etapách, včetně pracovních spar a spojů - úpravu napojení, ukončení podél obrubníků, dilatačních zařízení, odvodňovacích proužků, odvodňovačů, vpustí, šachet a pod. - nezahrnuje postřiky, nátěry - nezahrnuje těsnění podél obrubníků, dilatačních zařízení, odvodňovacích proužků, odvodňovačů, vpustí, šachet a pod.
P | 13 | 574A43 |  | ASFALTOVÝ BETON PRO OBRUSNÉ VRSTVY ACO 11 TL. 50MM | M2 | 28.87 | 0 | 0 | 0 | 2
PP |  |  |  | konstrukce chodníku - skladba (5)
VV |  |  |  | skladba 5 28,87=28,870 [A]
TS |  |  |  | - dodání směsi v požadované kvalitě - očištění podkladu - uložení směsi dle předepsaného technologického předpisu, zhutnění vrstvy v předepsané tloušťce - zřízení vrstvy bez rozlišení šířky, pokládání vrstvy po etapách, včetně pracovních spar a spojů - úpravu napojení, ukončení podél obrubníků, dilatačních zařízení, odvodňovacích proužků, odvodňovačů, vpustí, šachet a pod. - nezahrnuje postřiky, nátěry - nezahrnuje těsnění podél obrubníků, dilatačních zařízení, odvodňovacích proužků, odvodňovačů, vpustí, šachet a pod.
P | 51 | 574E06 |  | ASFALTOVÝ BETON PRO PODKLADNÍ VRSTVY ACP 16+, 16S | M3 | 2.522 | 0 | 0 | 0 | 2
PP |  |  |  | skladba (2) asflatový beton pro podkladní vstvy ACP 16+ 40/60 tl. 60-150mm dle TZ, uvažováno 110mm bude čerpáno dle skutečnosti a pokynu TDI
VV |  |  |  | 0,11*22,93=2,522 [A]
TS |  |  |  | - dodání směsi v požadované kvalitě - očištění podkladu - uložení směsi dle předepsaného technologického předpisu, zhutnění vrstvy v předepsané tloušťce - zřízení vrstvy bez rozlišení šířky, pokládání vrstvy po etapách, včetně pracovních spar a spojů - úpravu napojení, ukončení podél obrubníků, dilatačních zařízení, odvodňovacích proužků, odvodňovačů, vpustí, šachet a pod. - nezahrnuje postřiky, nátěry - nezahrnuje těsnění podél obrubníků, dilatačních zařízení, odvodňovacích proužků, odvodňovačů, vpustí, šachet a pod.
P | 53 | 574E76 |  | ASFALTOVÝ BETON PRO PODKLADNÍ VRSTVY ACP 16+, 16S TL. 80MM | M2 | 1540.75 | 0 | 0 | 0 | 2
PP |  |  |  | skladba (1) ACP 16+ 40/60
VV |  |  |  | (1) 1540,75=1 540,750 [A]
TS |  |  |  | - dodání směsi v požadované kvalitě - očištění podkladu - uložení směsi dle předepsaného technologického předpisu, zhutnění vrstvy v předepsané tloušťce - zřízení vrstvy bez rozlišení šířky, pokládání vrstvy po etapách, včetně pracovních spar a spojů - úpravu napojení, ukončení podél obrubníků, dilatačních zařízení, odvodňovacích proužků, odvodňovačů, vpustí, šachet a pod. - nezahrnuje postřiky, nátěry - nezahrnuje těsnění podél obrubníků, dilatačních zařízení, odvodňovacích proužků, odvodňovačů, vpustí, šachet a pod.
P | 34 | 58222 |  | DLÁŽDĚNÉ KRYTY Z DROBNÝCH KOSTEK DO LOŽE Z MC | M2 | 125.688 | 0 | 0 | 0 | 2
PP |  |  |  | čtyřlinka ze žulové kostky drobné 100/100/100, do bet. lože, XF3
VV |  |  |  | 0,1*314,22*4=125,688 [A]
TS |  |  |  | - dodání dlažebního materiálu v požadované kvalitě, dodání materiálu pro předepsané lože v tloušťce předepsané dokumentací a pro předepsanou výplň spar - očištění podkladu - uložení dlažby dle předepsaného technologického předpisu včetně předepsané podkladní vrstvy a předepsané výplně spar - zřízení vrstvy bez rozlišení šířky, pokládání vrstvy po etapách - úpravu napojení, ukončení podél obrubníků, dilatačních zařízení, odvodňovacích proužků, odvodňovačů, vpustí, šachet a pod., nestanoví-li zadávací dokumentace jinak - nezahrnuje postřiky, nátěry - nezahrnuje těsnění podél obrubníků, dilatačních zařízení, odvodňovacích proužků, odvodňovačů, vpustí, šachet a pod.
SD |  | 8 |  | Potrubí |  |  |  | 0 | 0 |  | 0 | 0
P | 40 | 87433 |  | POTRUBÍ Z TRUB PLASTOVÝCH ODPADNÍCH DN DO 150MM | M | 11.37 | 0 | 0 | 0 | 2
PP |  |  |  | přípojky vpustí, DN 150, SN12 minimálně, PVC
VV |  |  |  | 11,37=11,370 [A]
TS |  |  |  | položky pro zhotovení potrubí platí bez ohledu na sklon zahrnuje: - výrobní dokumentaci (včetně technologického předpisu) - dodání veškerého trubního a pomocného materiálu (trouby, trubky, tvarovky, spojovací a těsnící materiál a pod.), podpěrných, závěsných a upevňovacích prvků, včetně potřebných úprav - úprava a příprava podkladu a podpěr, očištění a ošetření podkladu a podpěr - zřízení plně funkčního potrubí, kompletní soustavy, podle příslušného technologického předpisu - zřízení potrubí i jednotlivých částí po etapách, včetně pracovních spar a spojů, pracovního zaslepení konců a pod. - úprava prostupů, průchodů šachtami a komorami, okolí podpěr a vyústění, zaústění, napojení, vyvedení a upevnění odpad. výustí - ochrana potrubí nátěrem (vč. úpravy povrchu), případně izolací, nejsou-li tyto práce předmětem jiné položky - úprava, očištění a ošetření prostoru kolem potrubí - položky platí pro práce prováděné v prostoru zapaženém i nezapaženém a i v kolektorech, chráničkách - položky zahrnují i práce spojené s nutnými obtoky, převáděním a čerpáním vody nezahrnuje zkoušky vodotěsnosti a televizní prohlídku
P | 41 | 87434 |  | POTRUBÍ Z TRUB PLASTOVÝCH ODPADNÍCH DN DO 200MM | M | 20.04 | 0 | 0 | 0 | 2
PP |  |  |  | přípojky vpustí, DN 200, SN12 minimálně, PVC
VV |  |  |  | 20,04=20,040 [A]
TS |  |  |  | položky pro zhotovení potrubí platí bez ohledu na sklon zahrnuje: - výrobní dokumentaci (včetně technologického předpisu) - dodání veškerého trubního a pomocného materiálu (trouby, trubky, tvarovky, spojovací a těsnící materiál a pod.), podpěrných, závěsných a upevňovacích prvků, včetně potřebných úprav - úprava a příprava podkladu a podpěr, očištění a ošetření podkladu a podpěr - zřízení plně funkčního potrubí, kompletní soustavy, podle příslušného technologického předpisu - zřízení potrubí i jednotlivých částí po etapách, včetně pracovních spar a spojů, pracovního zaslepení konců a pod. - úprava prostupů, průchodů šachtami a komorami, okolí podpěr a vyústění, zaústění, napojení, vyvedení a upevnění odpad. výustí - ochrana potrubí nátěrem (vč. úpravy povrchu), případně izolací, nejsou-li tyto práce předmětem jiné položky - úprava, očištění a ošetření prostoru kolem potrubí - položky platí pro práce prováděné v prostoru zapaženém i nezapaženém a i v kolektorech, chráničkách - položky zahrnují i práce spojené s nutnými obtoky, převáděním a čerpáním vody nezahrnuje zkoušky vodotěsnosti a televizní prohlídku
P | 35 | 89712 |  | VPUSŤ KANALIZAČNÍ ULIČNÍ KOMPLETNÍ Z BETONOVÝCH DÍLCŮ | KUS | 6 | 0 | 0 | 0 | 2
PP |  |  |  | uliční vpusti klasické
VV |  |  |  | 6=6,000 [A]
TS |  |  |  | položka zahrnuje: - dodávku a osazení předepsaných dílů včetně mříže - výplň, těsnění a tmelení spar a spojů, - opatření povrchů betonu izolací proti zemní vlhkosti v částech, kde přijdou do styku se zeminou nebo kamenivem, - předepsané podkladní konstrukce
P | 38 | 89712 | a | VPUSŤ KANALIZAČNÍ ULIČNÍ KOMPLETNÍ Z BETONOVÝCH DÍLCŮ | KUS | 2 | 0 | 0 | 0 | 2
PP |  |  |  | uliční vpusti klasické, zdvojené
VV |  |  |  | 2=2,000 [A]
TS |  |  |  | položka zahrnuje: - dodávku a osazení předepsaných dílů včetně mříže - výplň, těsnění a tmelení spar a spojů, - opatření povrchů betonu izolací proti zemní vlhkosti v částech, kde přijdou do styku se zeminou nebo kamenivem, - předepsané podkladní konstrukce
P | 39 | 89722 |  | VPUSŤ KANALIZAČNÍ HORSKÁ KOMPLETNÍ Z BETON DÍLCŮ | KUS | 5 | 0 | 0 | 0 | 2
PP |  |  |  | uliční vpusti horské
VV |  |  |  | 5=5,000 [A]
TS |  |  |  | položka zahrnuje: - dodávku a osazení předepsaných dílů včetně mříže - výplň, těsnění a tmelení spar a spojů, - opatření povrchů betonu izolací proti zemní vlhkosti v částech, kde přijdou do styku se zeminou nebo kamenivem, - předepsané podkladní konstrukce
SD |  | 9 |  | Ostatní konstrukce a práce |  |  |  | 0 | 0 |  | 0 | 0
P | 2 | 9113A3 |  | SVODIDLO OCEL SILNIČ JEDNOSTR, ÚROVEŇ ZADRŽ N1, N2 - DEMONTÁŽ S PŘESUNEM | M | 9.26 | 0 | 0 | 0 | 2
PP |  |  |  | svodnicové svodidlo (nebude zpětně použito)
VV |  |  |  | 9,26=9,260 [A]
TS |  |  |  | položka zahrnuje: - demontáž a odstranění zařízení - jeho odvoz na předepsané místo
P | 58 | 911CB3 |  | SVODIDLO BETON, ÚROVEŇ ZADRŽ H1 VÝŠ 0,8M - DEMONTÁŽ S PŘESUNEM | M | 4 | 0 | 0 | 0 | 2
PP |  |  |  | odstranění/přesunutí betonového svodidla nízkého (City Blok) dl. 2 m
VV |  |  |  | 4=4,000 [A]
TS |  |  |  | položka zahrnuje: - demontáž a odstranění zařízení - jeho odvoz na předepsané místo
P | 10 | 917212 |  | ZÁHONOVÉ OBRUBY Z BETONOVÝCH OBRUBNÍKŮ ŠÍŘ 80MM | M | 21.88 | 0 | 0 | 0 | 2
PP |  |  |  | obruba bet. chodníková, 1000/80/250 do bet. lože, XF3
VV |  |  |  | 21,88=21,880 [A]
TS |  |  |  | Položka zahrnuje: dodání a pokládku betonových obrubníků o rozměrech předepsaných zadávací dokumentací betonové lože i boční betonovou opěrku.
P | 33 | 917424 |  | CHODNÍKOVÉ OBRUBY Z KAMENNÝCH OBRUBNÍKŮ ŠÍŘ 150MM | M | 276.55 | 0 | 0 | 0 | 2
PP |  |  |  | obrubník žul. silniční OP6 2000-800/150/250, do bet. lože, XF3 (vč. oblouků)
VV |  |  |  | 276,55-6,26-7,11-20,54=242,640 [E] R do 1 (vč. R1) 0=0,000 [A] R do 1-3 (vč. R3) 6,26=6,260 [B] R do 3-5 (vč. R5) 7,11=7,110 [C] R do 5-10 (vč. R10) 20,54=20,540 [D] Celkem: E+A+B+C+D=276,550 [F]
TS |  |  |  | Položka zahrnuje: dodání a pokládku kamenných obrubníků o rozměrech předepsaných zadávací dokumentací betonové lože i boční betonovou opěrku.
P | 36 | 917424 | a | CHODNÍKOVÉ OBRUBY Z KAMENNÝCH OBRUBNÍKŮ ŠÍŘ 150MM | M | 135 | 0 | 0 | 0 | 2
PP |  |  |  | obrubník žul. silniční 2000-800/150/150 - nájezdový, do bet. lože, XF3
VV |  |  |  | 135,0=135,000 [A]
TS |  |  |  | Položka zahrnuje: dodání a pokládku kamenných obrubníků o rozměrech předepsaných zadávací dokumentací betonové lože i boční betonovou opěrku.
P | 12 | 919113 |  | ŘEZÁNÍ ASFALTOVÉHO KRYTU VOZOVEK TL DO 150MM | M | 40.93 | 0 | 0 | 0 | 2
PP
VV |  |  |  | 40,93=40,930 [A]
TS |  |  |  | položka zahrnuje řezání vozovkové vrstvy v předepsané tloušťce, včetně spotřeby vody
P | 48 | 931323 |  | TĚSNĚNÍ DILATAČ SPAR ASF ZÁLIVKOU MODIFIK PRŮŘ DO 300MM2 | M | 40.93 | 0 | 0 | 0 | 2
PP |  |  |  | pružná asfaltová zálivka za tepla
VV |  |  |  | 40,93=40,930 [A]
TS |  |  |  | položka zahrnuje dodávku a osazení předepsaného materiálu, očištění ploch spáry před úpravou, očištění okolí spáry po úpravě nezahrnuje těsnící profil
P | 5 | 935222 |  | PŘÍKOPOVÉ ŽLABY Z BETON TVÁRNIC ŠÍŘ DO 900MM DO BETONU TL 100MM | M | 291.24 | 0 | 0 | 0 | 2
PP |  |  |  | žlab odvodňovací, otevřený
VV |  |  |  | 291,24=291,240 [A]
TS |  |  |  | položka zahrnuje: - dodávku a uložení příkopových tvárnic předepsaného rozměru a kvality - dodání a rozprostření lože z předepsaného materiálu v předepsané kvalitěa v předepsané tloušťce - veškerou manipulaci s materiálem, vnitrostaveništní i mimostaveništní dopravu - ukončení, patky, spárování - měří se v metrech běžných délky osy žlabu
P | 42 | 9354R |  | ŽLABY Z DÍLCŮ Z POLYMERBETONU SVĚTLÉ ŠÍŘKY NAD 300MM VČETNĚ MŘÍŽÍ | M | 5.3 | 0 | 0 | 0 | 2
PP |  |  |  | žlab příčný, uzavřený - polymerový žlab DN 500 zátěžové třídy D 400
VV |  |  |  | 5,3=5,300 [A]
TS |  |  |  | položka zahrnuje: -dodávku a uložení dílců žlabu z předepsaného materiálu předepsaných rozměrů včetně mříže - spárování, úpravy vtoku a výtoku - nezahrnuje nutné zemní práce, předepsané lože, obetonování - měří se v metrech běžných délky osy žlabu, odečítají se čistící kusy a vpustě
P | 11 | 96657 |  | ODSTRANĚNÍ ŽLABŮ Z DÍLCŮ (VČET ŠTĚRBINOVÝCH) ŠÍŘKY 500MM | M | 12.78 | 0 | 0 | 0 | 2
PP |  |  |  | odstranění betonového žlabu
VV |  |  |  | 12,78=12,780 [A]
TS |  |  |  | - zahrnuje vybourání žlabů včetně podkladních vrstev a eventuelních mříží - zahrnuje veškerou manipulaci s vybouranou sutí a hmotami včetně uložení na skládku - nezahrnuje poplatek za skládku, vykáže se v samostatné položce 014** (s výjimkou malého množství bouraného materiálu, kde je možné poplatek zahrnout do jednotkové ceny bourání – tento fakt musí být uveden v doplňujícím textu k položce)
P | 6 | 96687 |  | VYBOURÁNÍ ULIČNÍCH VPUSTÍ KOMPLETNÍCH | KUS | 3 | 0 | 0 | 0 | 2
PP |  |  |  | odstranění stávajících uličích/horských vpustí + zaslepení přípojky
VV |  |  |  | 3=3,000 [A]
TS |  |  |  | - položka zahrnuje veškerou manipulaci s vybouranou sutí a hmotami včetně uložení na skládku. Nezahrnuje poplatek za skládku, který se vykazuje v položce 0141** (s výjimkou malého množství bouraného materiálu, kde je možné poplatek zahrnout do jednotkové ceny bourání – tento fakt musí být uveden v doplňujícím textu k položce) - položka zahrnuje veškeré další práce plynoucí z technologického předpisu a z platných předpisů

## SO 111
ASPE10 |  |  |  | Firma: Firma | [5 empty] | 3
|  |  |  | Příloha k formuláři pro ocenění nabídky |  |  |  |  | 0 | 3
S | Stavba: | CA 1745_AB |  | III/312 27 Dolní Morava, prodloužení a zokruhování silnice, etapa 1 |  |  | SO 111 | 0 | 0,00 | 2
O | Rozpočet: | SO 111 |  | Chodník na větvi A |  |  |  |  | 15,00 | 2
Typ | Poř. číslo | Kód položky | Varianta: | Název položky | MJ | Množství | Cena |  | 21,00 | 2
[7 empty] | Jednotková | Celkem
0 | 1 | 2 | 3 | 4 | 5 | 6 | 9 | 10
SD |  | 0 |  | Všeobecné konstrukce a práce |  |  |  | 0 | 0 |  | 0 | 0
P | 58 | 014101 | b | POPLATKY ZA SKLÁDKU | M3 | 1.98 | 0 | 0 | 0 | 2
PP |  |  |  | beton
VV |  |  |  | 33*0,2*0,3*1=1,980 [A]
TS |  |  |  | zahrnuje veškeré poplatky provozovateli skládky související s uložením odpadu na skládce.
SD |  | 1 |  | Zemní práce |  |  |  | 0 | 0 |  | 0 | 0
P | 2 | 11348 |  | ODSTRANĚNÍ KRYTU ZPEVNĚNÝCH PLOCH Z DLAŽDIC VČETNĚ PODKLADU | M3 | 5.766 | 0 | 0 | 0 | 2
PP |  |  |  | rozebrání dlažby (tl. 8 cm)
VV |  |  |  | 0,08*(57,24+14,83)=5,766 [A]
TS |  |  |  | Položka zahrnuje veškerou manipulaci s vybouranou sutí a s vybouranými hmotami vč. uložení na skládku. Nezahrnuje poplatek za skládku, který se vykazuje v položce 0141** (s výjimkou malého množství bouraného materiálu, kde je možné poplatek zahrnout do jednotkové ceny bourání – tento fakt musí být uveden v doplňujícím textu k položce).
P | 1 | 11352 |  | ODSTRANĚNÍ CHODNÍKOVÝCH A SILNIČNÍCH OBRUBNÍKŮ BETONOVÝCH | M | 33 | 0 | 0 | 0 | 2
PP |  |  |  | vybourání bet. chodníkových obrub
VV |  |  |  | 7,93+7,85+6,97+1,88+1,67+1,65+1,54+1,21+1,2+1,1=33,000 [A]
TS |  |  |  | Položka zahrnuje veškerou manipulaci s vybouranou sutí a s vybouranými hmotami vč. uložení na skládku. Nezahrnuje poplatek za skládku, který se vykazuje v položce 0141** (s výjimkou malého množství bouraného materiálu, kde je možné poplatek zahrnout do jednotkové ceny bourání – tento fakt musí být uveden v doplňujícím textu k položce).
SD |  | 5 |  | Komunikace |  |  |  | 0 | 0 |  | 0 | 0
P | 14 | 56140 |  | KAMENIVO ZPEVNĚNÉ CEMENTEM | M3 | 9.514 | 0 | 0 | 0 | 2
PP |  |  |  | konstrukce chodníkového přejezdu - skladba (4) - SC C8/10 120mm
VV |  |  |  | skladba 4 79,28*0,12=9,514 [A]
TS |  |  |  | - dodání směsi v požadované kvalitě - očištění podkladu - uložení směsi dle předepsaného technologického předpisu a zhutnění vrstvy v předepsané tloušťce - zřízení vrstvy bez rozlišení šířky, pokládání vrstvy po etapách, včetně pracovních spar a spojů - úpravu napojení, ukončení - úpravu dilatačních spar včetně předepsané výztuže - nezahrnuje postřiky, nátěry - nezahrnuje úpravu povrchu krytu
P | 8 | 56333 |  | VOZOVKOVÉ VRSTVY ZE ŠTĚRKODRTI TL. DO 150MM | M2 | 54.57 | 0 | 0 | 0 | 2
PP |  |  |  | skladba (8) - štěrkodrť SDa 0/32 150mm
VV |  |  |  | 30,31+21,98+2,28=54,570 [A]
TS |  |  |  | - dodání kameniva předepsané kvality a zrnitosti - rozprostření a zhutnění vrstvy v předepsané tloušťce - zřízení vrstvy bez rozlišení šířky, pokládání vrstvy po etapách - nezahrnuje postřiky, nátěry
P | 11 | 56334 |  | VOZOVKOVÉ VRSTVY ZE ŠTĚRKODRTI TL. DO 200MM | M2 | 2200.2 | 0 | 0 | 0 | 2
PP |  |  |  | konstrukce chodníku - skladba (5) konstrukce chodníkového přejezdu - skladba (4) konstrukce chodníku - dlažba - skladba (6)
VV |  |  |  | skladba 5 988,83+770,83+155,68+87,53=2 002,870 [A] skladba 4 79,28=79,280 [B] skladba 6 118,05=118,050 [C] Celkem: A+B+C=2 200,200 [D]
TS |  |  |  | - dodání kameniva předepsané kvality a zrnitosti - rozprostření a zhutnění vrstvy v předepsané tloušťce - zřízení vrstvy bez rozlišení šířky, pokládání vrstvy po etapách - nezahrnuje postřiky, nátěry
P | 7 | 56335 |  | VOZOVKOVÉ VRSTVY ZE ŠTĚRKODRTI TL. DO 250MM | M2 | 54.57 | 0 | 0 | 0 | 2
PP |  |  |  | skladba (8) - štěrkodrť SDa 0/32 250mm
VV |  |  |  | 30,31+21,98+2,28=54,570 [A]
TS |  |  |  | - dodání kameniva předepsané kvality a zrnitosti - rozprostření a zhutnění vrstvy v předepsané tloušťce - zřízení vrstvy bez rozlišení šířky, pokládání vrstvy po etapách - nezahrnuje postřiky, nátěry
P | 12 | 56361 |  | VOZOVKOVÉ VRSTVY Z RECYKLOVANÉHO MATERIÁLU TL DO 50MM | M2 | 2082.15 | 0 | 0 | 0 | 2
PP |  |  |  | konstrukce chodníku - skladba (5) - R-mat 50mm konstrukce chodníkové přejezdu - skladba (4)
VV |  |  |  | skladba 5 988,83+770,83+155,68+87,53=2 002,870 [A] skladba 4 79,28=79,280 [B] Celkem: A+B=2 082,150 [C]
TS |  |  |  | - dodání recyklátu v požadované kvalitě - očištění podkladu - uložení recyklátu dle předepsaného technologického předpisu, zhutnění vrstvy v předepsané tloušťce - zřízení vrstvy bez rozlišení šířky, pokládání vrstvy po etapách, včetně pracovních spar a spojů - úpravu napojení, ukončení - nezahrnuje postřiky, nátěry
P | 13 | 574A43 |  | ASFALTOVÝ BETON PRO OBRUSNÉ VRSTVY ACO 11 TL. 50MM | M2 | 2082.15 | 0 | 0 | 0 | 2
PP |  |  |  | konstrukce chodníku - skladba (5) konstrukce chodníkového přejezdu - skladba (4)
VV |  |  |  | skladba 5 988,83+770,83+155,68+87,53=2 002,870 [A] skladba 4 79,28=79,280 [B] Celkem: A+B=2 082,150 [C]
TS |  |  |  | - dodání směsi v požadované kvalitě - očištění podkladu - uložení směsi dle předepsaného technologického předpisu, zhutnění vrstvy v předepsané tloušťce - zřízení vrstvy bez rozlišení šířky, pokládání vrstvy po etapách, včetně pracovních spar a spojů - úpravu napojení, ukončení podél obrubníků, dilatačních zařízení, odvodňovacích proužků, odvodňovačů, vpustí, šachet a pod. - nezahrnuje postřiky, nátěry - nezahrnuje těsnění podél obrubníků, dilatačních zařízení, odvodňovacích proužků, odvodňovačů, vpustí, šachet a pod.
P | 16 | 582612 |  | KRYTY Z BETON DLAŽDIC SE ZÁMKEM ŠEDÝCH TL 80MM DO LOŽE Z KAM | M2 | 118.05 | 0 | 0 | 0 | 2
PP |  |  |  | konstrukce chodníku - dlažba - skladba (6)
VV |  |  |  | 118,05=118,050 [A]
TS |  |  |  | - dodání dlažebního materiálu v požadované kvalitě, dodání materiálu pro předepsané lože v tloušťce předepsané dokumentací a pro předepsanou výplň spar - očištění podkladu - uložení dlažby dle předepsaného technologického předpisu včetně předepsané podkladní vrstvy a předepsané výplně spar - zřízení vrstvy bez rozlišení šířky, pokládání vrstvy po etapách - úpravu napojení, ukončení podél obrubníků, dilatačních zařízení, odvodňovacích proužků, odvodňovačů, vpustí, šachet a pod., nestanoví-li zadávací dokumentace jinak - nezahrnuje postřiky, nátěry - nezahrnuje těsnění podél obrubníků, dilatačních zařízení, odvodňovacích proužků, odvodňovačů, vpustí, šachet a pod.
P | 17 | 58261B |  | KRYTY Z BETON DLAŽDIC SE ZÁMKEM BAREV RELIÉF TL 80MM DO LOŽE Z KAM | M2 | 17.54 | 0 | 0 | 0 | 2
PP |  |  |  | varovný pás š. 0,4 m (v dlažbě), dlažba tl. 80 mm varovný pás š. 0,4 m (v živici), dlažba tl. 80 mm
VV |  |  |  | v dlažbě 4,80=4,800 [A] v živici 12,74=12,740 [B] Celkem: A+B=17,540 [C]
TS |  |  |  | - dodání dlažebního materiálu v požadované kvalitě, dodání materiálu pro předepsané lože v tloušťce předepsané dokumentací a pro předepsanou výplň spar - očištění podkladu - uložení dlažby dle předepsaného technologického předpisu včetně předepsané podkladní vrstvy a předepsané výplně spar - zřízení vrstvy bez rozlišení šířky, pokládání vrstvy po etapách - úpravu napojení, ukončení podél obrubníků, dilatačních zařízení, odvodňovacích proužků, odvodňovačů, vpustí, šachet a pod., nestanoví-li zadávací dokumentace jinak - nezahrnuje postřiky, nátěry - nezahrnuje těsnění podél obrubníků, dilatačních zařízení, odvodňovacích proužků, odvodňovačů, vpustí, šachet a pod.
SD |  | 8 |  | Potrubí |  |  |  | 0 | 0 |  | 0 | 0
P | 4 | 87434 |  | POTRUBÍ Z TRUB PLASTOVÝCH ODPADNÍCH DN DO 200MM | M | 60.93 | 0 | 0 | 0 | 2
PP |  |  |  | přípojky vpustí DN200
VV |  |  |  | 11,77+8,34+7,76+7,64+7,54+5,07+4,31+4,3+4,2=60,930 [A]
TS |  |  |  | položky pro zhotovení potrubí platí bez ohledu na sklon zahrnuje: - výrobní dokumentaci (včetně technologického předpisu) - dodání veškerého trubního a pomocného materiálu (trouby, trubky, tvarovky, spojovací a těsnící materiál a pod.), podpěrných, závěsných a upevňovacích prvků, včetně potřebných úprav - úprava a příprava podkladu a podpěr, očištění a ošetření podkladu a podpěr - zřízení plně funkčního potrubí, kompletní soustavy, podle příslušného technologického předpisu - zřízení potrubí i jednotlivých částí po etapách, včetně pracovních spar a spojů, pracovního zaslepení konců a pod. - úprava prostupů, průchodů šachtami a komorami, okolí podpěr a vyústění, zaústění, napojení, vyvedení a upevnění odpad. výustí - ochrana potrubí nátěrem (vč. úpravy povrchu), případně izolací, nejsou-li tyto práce předmětem jiné položky - úprava, očištění a ošetření prostoru kolem potrubí - položky platí pro práce prováděné v prostoru zapaženém i nezapaženém a i v kolektorech, chráničkách - položky zahrnují i práce spojené s nutnými obtoky, převáděním a čerpáním vody nezahrnuje zkoušky vodotěsnosti a televizní prohlídku
P | 3 | 89722 |  | VPUSŤ KANALIZAČNÍ HORSKÁ KOMPLETNÍ Z BETON DÍLCŮ | KUS | 9 | 0 | 0 | 0 | 2
PP |  |  |  | prefabrikované betonové horské vpusti 65/217/150
VV |  |  |  | 9=9,000 [A]
TS |  |  |  | položka zahrnuje: - dodávku a osazení předepsaných dílů včetně mříže - výplň, těsnění a tmelení spar a spojů, - opatření povrchů betonu izolací proti zemní vlhkosti v částech, kde přijdou do styku se zeminou nebo kamenivem, - předepsané podkladní konstrukce
P | 6 | 899122 |  | MŘÍŽE LITINOVÉ SAMOSTATNÉ | KUS | 1 | 0 | 0 | 0 | 2
PP |  |  |  | litinová mříž překrytí žlabu 0,75x2,0m, A-km0,310, atyp
VV |  |  |  | 1=1,000 [A]
TS |  |  |  | Položka zahrnuje dodávku a osazení předepsané mříže včetně rámu
SD |  | 9 |  | Ostatní konstrukce a práce |  |  |  | 0 | 0 |  | 0 | 0
P | 18 | 9111A1 |  | ZÁBRADLÍ SILNIČNÍ S VODOR MADLY - DODÁVKA A MONTÁŽ | M | 6 | 0 | 0 | 0 | 2
PP |  |  |  | zábradlí ocelové dvoutrubkové A-km0,030 (montáž + dodávka)
VV |  |  |  | 6=6,000 [A]
TS |  |  |  | položka zahrnuje: - dodání zábradlí včetně předepsané povrchové úpravy - osazení sloupků zaberaněním nebo osazením do betonových bloků (včetně betonových bloků a nutných zemních prací) - případné bednění ( trubku) betonové patky v gabionové zdi
P | 10 | 917212 |  | ZÁHONOVÉ OBRUBY Z BETONOVÝCH OBRUBNÍKŮ ŠÍŘ 80MM | M | 712.18 | 0 | 0 | 0 | 2
PP |  |  |  | obruba bet. chodníková, 1000/80/250 do bet. lože, XF3
VV |  |  |  | 170,03+89,74+86,48+64,65+53,1+44,63+37,47+34,21+28,19+23,9+14,23+10,86+10,28+10,23+8,09+5,22+4,01+3,75+2,98+2,97+2,84+2,28+2,04=712,180 [A]
TS |  |  |  | Položka zahrnuje: dodání a pokládku betonových obrubníků o rozměrech předepsaných zadávací dokumentací betonové lože i boční betonovou opěrku.
P | 9 | 917426 |  | CHODNÍKOVÉ OBRUBY Z KAMENNÝCH OBRUBNÍKŮ ŠÍŘ 250MM | M | 716.34 | 0 | 0 | 0 | 2
PP |  |  |  | obrubník žul. silniční OP7 2000-800/120/250, do bet. lože, XF3 (vč. oblouků) z toho R do 3-5 (vč. R5) z toho R do 5-10 (vč. R10)
VV |  |  |  | 170,03+89,74+86,48+63,1+56,4+52,29+42,43+37,47+27,86+17,15+15,3+10,86+10,54+10,54+5,64+5,26+2+1,38+1=705,470 [A] R do 5-10 (vč. R10) 5,60=5,600 [B] R do 3-5 (vč. R5) 5,27=5,270 [C] Celkem: A+B+C=716,340 [D]
TS |  |  |  | Položka zahrnuje: dodání a pokládku kamenných obrubníků o rozměrech předepsaných zadávací dokumentací betonové lože i boční betonovou opěrku.
P | 5 | 935222 |  | PŘÍKOPOVÉ ŽLABY Z BETON TVÁRNIC ŠÍŘ DO 900MM DO BETONU TL 100MM | M | 668.97 | 0 | 0 | 0 | 2
PP |  |  |  | žlab odvodňovací, otevřený
VV |  |  |  | (86,71+84,1+81,57+81,48+68,39+68,37+61,03+55,68+55,22+18,46+4,16+3,8)=668,970 [A]
TS |  |  |  | položka zahrnuje: - dodávku a uložení příkopových tvárnic předepsaného rozměru a kvality - dodání a rozprostření lože z předepsaného materiálu v předepsané kvalitěa v předepsané tloušťce - veškerou manipulaci s materiálem, vnitrostaveništní i mimostaveništní dopravu - ukončení, patky, spárování - měří se v metrech běžných délky osy žlabu

## SO 131.1
ASPE10 |  |  |  | Firma: Firma | [5 empty] | 3
|  |  |  | Příloha k formuláři pro ocenění nabídky |  |  |  |  | 0 | 3
S | Stavba: | CA 1745_AB |  | III/312 27 Dolní Morava, prodloužení a zokruhování silnice, etapa 1 |  |  | SO 131.1 | 0 | 0,00 | 2
O | Rozpočet: | SO 131.1 |  | Definitivní dopravní značení, větev A |  |  |  |  | 15,00 | 2
Typ | Poř. číslo | Kód položky | Varianta: | Název položky | MJ | Množství | Cena |  | 21,00 | 2
[7 empty] | Jednotková | Celkem
0 | 1 | 2 | 3 | 4 | 5 | 6 | 9 | 10
SD |  | 9 |  | Ostatní konstrukce a práce |  |  |  | 0 | 0 |  | 0 | 0
P | 3 | 912283 |  | SMĚROVÉ SLOUPKY Z PLAST HMOT - DEMONTÁŽ A ODVOZ | KUS | 22 | 0 | 0 | 0 | 2
PP
VV |  |  |  | 22=22,000 [A]
TS |  |  |  | položka zahrnuje demontáž stávajícího sloupku, jeho odvoz do skladu nebo na skládku
P | 4 | 914121 |  | DOPRAVNÍ ZNAČKY ZÁKLADNÍ VELIKOSTI OCELOVÉ FÓLIE TŘ 1 - DODÁVKA A MONTÁŽ | KUS | 7 | 0 | 0 | 0 | 2
PP
VV |  |  |  | P2 1=1,000 [A] P4 0=0,000 [B] P6 3=3,000 [C] řada B 0=0,000 [D] řada C 3=3,000 [E] řada IP 0=0,000 [F] Celkem: A+B+C+D+E+F=7,000 [G]
TS |  |  |  | položka zahrnuje: - dodávku a montáž značek v požadovaném provedení
P | 2 | 914123 |  | DOPRAVNÍ ZNAČKY ZÁKLADNÍ VELIKOSTI OCELOVÉ FÓLIE TŘ 1 - DEMONTÁŽ | KUS | 5 | 0 | 0 | 0 | 2
PP |  |  |  | bez sloupku
VV |  |  |  | 5=5,000 [A]
TS |  |  |  | Položka zahrnuje odstranění, demontáž a odklizení materiálu s odvozem na předepsané místo
P | 1 | 914913 |  | SLOUPKY A STOJKY DZ Z OCEL TRUBEK ZABETON DEMONTÁŽ | KUS | 2 | 0 | 0 | 0 | 2
PP
VV |  |  |  | 2=2,000 [A]
TS |  |  |  | Položka zahrnuje odstranění, demontáž a odklizení materiálu s odvozem na předepsané místo
P | 5 | 914921 |  | SLOUPKY A STOJKY DOPRAVNÍCH ZNAČEK Z OCEL TRUBEK DO PATKY - DODÁVKA A MONTÁŽ | KUS | 5 | 0 | 0 | 0 | 2
PP |  |  |  | běžné
VV |  |  |  | 5=5,000 [A]
TS |  |  |  | položka zahrnuje: - sloupky a upevňovací zařízení včetně jejich osazení (betonová patka, zemní práce)
P | 6 | 914921 | a | SLOUPKY A STOJKY DOPRAVNÍCH ZNAČEK Z OCEL TRUBEK DO PATKY - DODÁVKA A MONTÁŽ | KUS | 1 | 0 | 0 | 0 | 2
PP |  |  |  | s výložníkem 1m
VV |  |  |  | 1=1,000 [A]
TS |  |  |  | položka zahrnuje: - sloupky a upevňovací zařízení včetně jejich osazení (betonová patka, zemní práce)
P | 7 | 915111 |  | VODOROVNÉ DOPRAVNÍ ZNAČENÍ BARVOU HLADKÉ - DODÁVKA A POKLÁDKA | M2 | 147.118 | 0 | 0 | 0 | 2
PP |  |  |  | předznačení
VV |  |  |  | V1a š.0,125m 1006,37*0,125=125,796 [A] V2b š.0,125m 69,47*0,125=8,684 [B] V2b š.0,25m 50,55*0,25=12,638 [C] Celkem: A+B+C=147,118 [D]
TS |  |  |  | položka zahrnuje: - dodání a pokládku nátěrového materiálu (měří se pouze natíraná plocha) - předznačení a reflexní úpravu
P | 8 | 915221 |  | VODOR DOPRAV ZNAČ PLASTEM STRUKTURÁLNÍ NEHLUČNÉ - DOD A POKLÁDKA | M2 | 147.118 | 0 | 0 | 0 | 2
PP |  |  |  | při první obnově
VV |  |  |  | V1a š.0,125m 1006,37*0,125=125,796 [A] V2b š.0,125m 69,47*0,125=8,684 [B] V2b š.0,25m 50,55*0,25=12,638 [C] Celkem: A+B+C=147,118 [D]
TS |  |  |  | položka zahrnuje: - dodání a pokládku nátěrového materiálu (měří se pouze natíraná plocha) - předznačení a reflexní úpravu

## SO 131.2
ASPE10 |  |  |  | Firma: Firma | [5 empty] | 3
|  |  |  | Příloha k formuláři pro ocenění nabídky |  |  |  |  | 0 | 3
S | Stavba: | CA 1745_AB |  | III/312 27 Dolní Morava, prodloužení a zokruhování silnice, etapa 1 |  |  | SO 131.2 | 0 | 0,00 | 2
O | Rozpočet: | SO 131.2 |  | Definitivní dopravní značení, větev B |  |  |  |  | 15,00 | 2
Typ | Poř. číslo | Kód položky | Varianta: | Název položky | MJ | Množství | Cena |  | 21,00 | 2
[7 empty] | Jednotková | Celkem
0 | 1 | 2 | 3 | 4 | 5 | 6 | 9 | 10
SD |  | 9 |  | Ostatní konstrukce a práce |  |  |  | 0 | 0 |  | 0 | 0
P | 3 | 912283 |  | SMĚROVÉ SLOUPKY Z PLAST HMOT - DEMONTÁŽ A ODVOZ | KUS | 1 | 0 | 0 | 0 | 2
PP
VV |  |  |  | 1=1,000 [A]
TS |  |  |  | položka zahrnuje demontáž stávajícího sloupku, jeho odvoz do skladu nebo na skládku
P | 4 | 914121 |  | DOPRAVNÍ ZNAČKY ZÁKLADNÍ VELIKOSTI OCELOVÉ FÓLIE TŘ 1 - DODÁVKA A MONTÁŽ | KUS | 7 | 0 | 0 | 0 | 2
PP
VV |  |  |  | P2 1=1,000 [A] P4 0=0,000 [B] P6 1=1,000 [G] řada B 3=3,000 [D] řada C 1=1,000 [E] řada IP 1=1,000 [F] Celkem: A+B+G+D+E+F=7,000 [H]
TS |  |  |  | položka zahrnuje: - dodávku a montáž značek v požadovaném provedení
P | 5 | 914921 |  | SLOUPKY A STOJKY DOPRAVNÍCH ZNAČEK Z OCEL TRUBEK DO PATKY - DODÁVKA A MONTÁŽ | KUS | 6 | 0 | 0 | 0 | 2
PP |  |  |  | běžné
VV |  |  |  | 6=6,000 [A]
TS |  |  |  | položka zahrnuje: - sloupky a upevňovací zařízení včetně jejich osazení (betonová patka, zemní práce)
P | 7 | 915111 |  | VODOROVNÉ DOPRAVNÍ ZNAČENÍ BARVOU HLADKÉ - DODÁVKA A POKLÁDKA | M2 | 9.253 | 0 | 0 | 0 | 2
PP |  |  |  | předznačení
VV |  |  |  | V1a š.0,125m 0*0,125=0,000 [A] V2b š.0,125m 0*0,125=0,000 [B] V2b š.0,25m 37,01*0,25=9,253 [C] Celkem: A+B+C=9,253 [D]
TS |  |  |  | položka zahrnuje: - dodání a pokládku nátěrového materiálu (měří se pouze natíraná plocha) - předznačení a reflexní úpravu
P | 8 | 915221 |  | VODOR DOPRAV ZNAČ PLASTEM STRUKTURÁLNÍ NEHLUČNÉ - DOD A POKLÁDKA | M2 | 9.253 | 0 | 0 | 0 | 2
PP |  |  |  | při první obnově
VV |  |  |  | V1a š.0,125m 0*0,125=0,000 [A] V2b š.0,125m 0*0,125=0,000 [B] V2b š.0,25m 37,01*0,25=9,253 [C] Celkem: A+B+C=9,253 [D]
TS |  |  |  | položka zahrnuje: - dodání a pokládku nátěrového materiálu (měří se pouze natíraná plocha) - předznačení a reflexní úpravu

## SO 132.1
ASPE10 |  |  |  | Firma: Firma | [5 empty] | 3
|  |  |  | Příloha k formuláři pro ocenění nabídky |  |  |  |  | 0 | 3
S | Stavba: | CA 1745_AB |  | III/312 27 Dolní Morava, prodloužení a zokruhování silnice, etapa 1 |  |  | SO 132.1 | 0 | 0,00 | 2
O | Rozpočet: | SO 132.1 |  | DIO - Dopravně inženýrská opatření - větev A |  |  |  |  | 15,00 | 2
Typ | Poř. číslo | Kód položky | Varianta: | Název položky | MJ | Množství | Cena |  | 21,00 | 2
[7 empty] | Jednotková | Celkem
0 | 1 | 2 | 3 | 4 | 5 | 6 | 9 | 10
SD |  | 3 |  | Svislé konstrukce |  |  |  | 0 | 0 |  | 0 | 0
P | 13 | 33818 |  | SLOUPKY OHRADNÍ A PLOTOVÉ Z DÍLCŮ DŘEVĚNÝCH | M3 | 0.785 | 0 | 0 | 0 | 2
PP |  |  |  | provizorní značení obchozí trasy - dřevěné kůly á 5m + bílo-červená pruhovaná páska
VV |  |  |  | 3,14*0,05*0,05*500/5=0,785 [A]
TS |  |  |  | Položka zahrnuje veškerý materiál, výrobky a polotovary, včetně mimostaveništní a vnitrostaveništní dopravy (rovněž přesuny), včetně naložení a složení,případně s uložením. - dílenská dokumentace, včetně technologického předpisu spojování, - dodání dřeva v požadované kvalitě a výroba konstrukce (vč. pomůcek, přípravků a prostředků pro výrobu) bez ohledu na náročnost a její objem, dílenská montáž, montážní dokumentace, - dodání spojovacího materiálu, - výplň, těsnění a tmelení spar a spojů, - čištění konstrukce a odstranění všech vrubů (vrypy, otlačeniny a pod.), - veškeré druhy opracování povrchů, včetně úprav pod nátěry a pod izolaci, - všechny druhy ocelového kotvení, - zřízení kotevních otvorů nebo jam, nejsou-li částí jiné konstrukce, jejich úpravy, očištění a ošetření, - osazení kotvení nebo přímo částí konstrukce do podpůrné konstrukce nebo do zeminy, - výplň kotevních otvorů (případně podlití patních desek) maltou, betonem nebo jinou speciální hmotou, vyplnění jam zeminou, Dokumentace pro zadání stavby může dále předepsat, že cena položky ještě obsahuje např.: - veškeré úpravy dřeva pro zlepšení jeho užitných vlastností (impregnace, zpevňování a pod.), - veškeré druhy povrchových úprav, - zvláštní spojové prostředky, rozebíratelnost konstrukce.
SD |  | 9 |  | Ostatní konstrukce a práce |  |  |  | 0 | 0 |  | 0 | 0
P | 8 | 914122 |  | DOPRAVNÍ ZNAČKY ZÁKLADNÍ VELIKOSTI OCELOVÉ FÓLIE TŘ 1 - MONTÁŽ S PŘEMÍSTĚNÍM | KUS | 11 | 0 | 0 | 0 | 2
PP |  |  |  | součást "sestava DZ B1+E13 + 5x světla typu 1 vč. zdroje a Z2 délky 6 m" součást "sestava DZ B1+E13 + Z2 délky 6 m" sestava "DZ po dobu přerušení prací na "A" - 1x B20a (30), 1x IP22 „POZOR průjezd stavbou“, 1x A9, 1x B2" sestava "DZ po dobu přerušení prací na "A", sestava DZ na společném sloupku - 1x IP4b + 1x C5a "
VV |  |  |  | B1 + E13 pro oba 2+2=4,000 [A] 2=2,000 [B] 3=3,000 [C] 2=2,000 [D] Celkem: A+B+C+D=11,000 [E]
TS |  |  |  | položka zahrnuje: - dopravu demontované značky z dočasné skládky - osazení a montáž značky na místě určeném projektem - nutnou opravu poškozených částí nezahrnuje dodávku značky
P | 9 | 914123 |  | DOPRAVNÍ ZNAČKY ZÁKLADNÍ VELIKOSTI OCELOVÉ FÓLIE TŘ 1 - DEMONTÁŽ | KUS | 11 | 0 | 0 | 0 | 2
PP |  |  |  | součást "sestava DZ B1+E13 + 5x světla typu 1 vč. zdroje a Z2 délky 6 m" součást "sestava DZ B1+E13 + Z2 délky 6 m" sestava "DZ po dobu přerušení prací na "A" - 1x B20a (30), 1x IP22 „POZOR průjezd stavbou“, 1x A9, 1x B2" sestava "DZ po dobu přerušení prací na "A", sestava DZ na společném sloupku - 1x IP4b + 1x C5a "
VV |  |  |  | B1 + E13 pro oba 2+2=4,000 [A] 2=2,000 [B] 3=3,000 [C] 2=2,000 [D] Celkem: A+B+C+D=11,000 [E]
TS |  |  |  | Položka zahrnuje odstranění, demontáž a odklizení materiálu s odvozem na předepsané místo
P | 7 | 914129 |  | DOPRAV ZNAČKY ZÁKLAD VEL OCEL FÓLIE TŘ 1 - NÁJEMNÉ | KSDEN | 2226 | 0 | 0 | 0 | 2
PP |  |  |  | součást "sestava DZ B1+E13 + 5x světla typu 1 vč. zdroje a Z2 délky 6 m" součást "sestava DZ B1+E13 + Z2 délky 6 m" sestava "DZ po dobu přerušení prací na "A" - 1x B20a (30), 1x IP22 „POZOR průjezd stavbou“, 1x A9, 1x B2" sestava "DZ po dobu přerušení prací na "A", sestava DZ na společném sloupku - 1x IP4b + 1x C5a "
VV |  |  |  | sestava B1 + E13 pro oba 2*38*2*7=1 064,000 [A] 38*2*7=532,000 [B] 3*7*18=378,000 [C] 2*7*18=252,000 [D] Celkem: A+B+C+D=2 226,000 [E]
TS |  |  |  | položka zahrnuje sazbu za pronájem dopravních značek a zařízení, počet jednotek je určen jako součin počtu značek a počtu dní použití
P | 10 | 914412 |  | DOPRAVNÍ ZNAČKY 100X150CM OCELOVÉ - MONTÁŽ S PŘEMÍSTĚNÍM | KUS | 7 | 0 | 0 | 0 | 2
PP |  |  |  | DZ IP22 (POZOR, výjezd ze stavby) IS 11b "Hotel VISTA" po dobu jedné stavební sezóny sestava "DZ po dobu přerušení prací na "A" - 1x B20a (30), 1x IP22 „POZOR průjezd stavbou“, 1x A9, 1x B2" sestava "DZ po dobu přerušení prací na "A", sestava DZ na společném sloupku - 1x IP4b + 1x C5a "
VV |  |  |  | 3=3,000 [A] 2=2,000 [B] 1=1,000 [C] 1=1,000 [D] Celkem: A+B+C+D=7,000 [E]
TS |  |  |  | položka zahrnuje: - dopravu demontované značky z dočasné skládky - osazení a montáž značky na místě určeném projektem - nutnou opravu poškozených částí nezahrnuje dodávku značky
P | 11 | 914413 |  | DOPRAVNÍ ZNAČKY 100X150CM OCELOVÉ - DEMONTÁŽ | KUS | 7 | 0 | 0 | 0 | 2
PP |  |  |  | DZ IP22 (POZOR, výjezd ze stavby) IS 11b "Hotel VISTA" po dobu jedné stavební sezóny sestava "DZ po dobu přerušení prací na "A" - 1x B20a (30), 1x IP22 „POZOR průjezd stavbou“, 1x A9, 1x B2" sestava "DZ po dobu přerušení prací na "A", sestava DZ na společném sloupku - 1x IP4b + 1x C5a "
VV |  |  |  | 3=3,000 [A] 2=2,000 [B] 1=1,000 [C] 1=1,000 [D] Celkem: A+B+C+D=7,000 [E]
TS |  |  |  | Položka zahrnuje odstranění, demontáž a odklizení materiálu s odvozem na předepsané místo
P | 12 | 914419 |  | DOPRAV ZNAČKY 100X150CM OCEL - NÁJEMNÉ | KSDEN | 1442 | 0 | 0 | 0 | 2
PP |  |  |  | DZ IP22 (POZOR, výjezd ze stavby) IS 11b "Hotel VISTA" po dobu jedné stavební sezóny sestava "DZ po dobu přerušení prací na "A" - 1x B20a (30), 1x IP22 „POZOR průjezd stavbou“, 1x A9, 1x B2" sestava "DZ po dobu přerušení prací na "A", sestava DZ na společném sloupku - 1x IP4b + 1x C5a "
VV |  |  |  | 3*7*38=798,000 [A] 56*7=392,000 [B] 18*7=126,000 [C] 18*7=126,000 [D] Celkem: A+B+C+D=1 442,000 [E]
TS |  |  |  | položka zahrnuje sazbu za pronájem dopravních značek a zařízení, počet jednotek je určen jako součin počtu značek a počtu dní použití
P | 4 | 916132 |  | DOPRAV SVĚTLO VÝSTRAŽ SOUPRAVA 5KS - MONTÁŽ S PŘESUNEM | KUS | 2 | 0 | 0 | 0 | 2
PP |  |  |  | součást "sestava DZ B1+E13 + 5x světla typu 1 vč. zdroje a Z2 délky 6 m"
VV |  |  |  | 2=2,000 [A]
TS |  |  |  | položka zahrnuje: - přemístění zařízení z dočasné skládky a jeho osazení a montáž na místě určeném projektem - údržbu po celou dobu trvání funkce, náhradu zničených nebo ztracených kusů, nutnou opravu poškozených částí - napájení z baterie včetně záložní baterie
P | 5 | 916133 |  | DOPRAV SVĚTLO VÝSTRAŽ SOUPRAVA 5KS - DEMONTÁŽ | KUS | 2 | 0 | 0 | 0 | 2
PP |  |  |  | součást "sestava DZ B1+E13 + 5x světla typu 1 vč. zdroje a Z2 délky 6 m"
VV |  |  |  | 2=2,000 [A]
TS |  |  |  | Položka zahrnuje odstranění, demontáž a odklizení zařízení s odvozem na předepsané místo
P | 6 | 916139 |  | DOPRAVNÍ SVĚTLO VÝSTRAŽNÉ SOUPRAVA 5 KUSŮ - NÁJEMNÉ | KSDEN | 532 | 0 | 0 | 0 | 2
PP |  |  |  | součást "sestava DZ B1+E13 + 5x světla typu 1 vč. zdroje a Z2 délky 6 m"
VV |  |  |  | 2*38*7=532,000 [A]
TS |  |  |  | položka zahrnuje sazbu za pronájem zařízení. Počet měrných jednotek se určí jako součin počtu zařízení a počtu dní použití.
P | 2 | 916312 |  | DOPRAVNÍ ZÁBRANY Z2 S FÓLIÍ TŘ 1 - MONTÁŽ S PŘESUNEM | KUS | 3 | 0 | 0 | 0 | 2
PP |  |  |  | součást "sestava DZ B1+E13 + 5x světla typu 1 vč. zdroje a Z2 délky 6 m" součást "sestava DZ B1+E13 + Z2 délky 6 m"
VV |  |  |  | 2=2,000 [A] 1=1,000 [B] Celkem: A+B=3,000 [C]
TS |  |  |  | položka zahrnuje: - přemístění zařízení z dočasné skládky a jeho osazení a montáž na místě určeném projektem - údržbu po celou dobu trvání funkce, náhradu zničených nebo ztracených kusů, nutnou opravu poškozených částí
P | 3 | 916313 |  | DOPRAVNÍ ZÁBRANY Z2 S FÓLIÍ TŘ 1 - DEMONTÁŽ | KUS | 3 | 0 | 0 | 0 | 2
PP |  |  |  | součást "sestava DZ B1+E13 + 5x světla typu 1 vč. zdroje a Z2 délky 6 m" součást "sestava DZ B1+E13 + Z2 délky 6 m"
VV |  |  |  | 2=2,000 [A] 1=1,000 [B] Celkem: A+B=3,000 [C]
TS |  |  |  | Položka zahrnuje odstranění, demontáž a odklizení zařízení s odvozem na předepsané místo
P | 1 | 916319 |  | DOPRAVNÍ ZÁBRANY Z2 - NÁJEMNÉ | KSDEN | 798 | 0 | 0 | 0 | 2
PP |  |  |  | součást "sestava DZ B1+E13 + 5x světla typu 1 vč. zdroje a Z2 délky 6 m" součást "sestava DZ B1+E13 + Z2 délky 6 m"
VV |  |  |  | 2*38*7=532,000 [A] 38*7=266,000 [B] Celkem: A+B=798,000 [C]
TS |  |  |  | položka zahrnuje sazbu za pronájem zařízení. Počet měrných jednotek se určí jako součin počtu zařízení a počtu dní použití.

## SO 132.2
ASPE10 |  |  |  | Firma: Firma | [5 empty] | 3
|  |  |  | Příloha k formuláři pro ocenění nabídky |  |  |  |  | 0 | 3
S | Stavba: | CA 1745_AB |  | III/312 27 Dolní Morava, prodloužení a zokruhování silnice, etapa 1 |  |  | SO 132.2 | 0 | 0,00 | 2
O | Rozpočet: | SO 132.2 |  | DIO - Dopravně inženýrská opatření - větev B |  |  |  |  | 15,00 | 2
Typ | Poř. číslo | Kód položky | Varianta: | Název položky | MJ | Množství | Cena |  | 21,00 | 2
[7 empty] | Jednotková | Celkem
0 | 1 | 2 | 3 | 4 | 5 | 6 | 9 | 10
SD |  | 9 |  | Ostatní konstrukce a práce |  |  |  | 0 | 0 |  | 0 | 0
P | 8 | 914122 |  | DOPRAVNÍ ZNAČKY ZÁKLADNÍ VELIKOSTI OCELOVÉ FÓLIE TŘ 1 - MONTÁŽ S PŘEMÍSTĚNÍM | KUS | 6 | 0 | 0 | 0 | 2
PP |  |  |  | součást "sestava DZ B1+E13 + Z2 délky 6 m" součást "sestava dle B/1 TP66 ( tj. 2x A15 + 9x Z4d + 3x světlo vč. zdroje)"
VV |  |  |  | B1 + E13 2=2,000 [A] A15 x 2 2*2=4,000 [B] Celkem: A+B=6,000 [C]
TS |  |  |  | položka zahrnuje: - dopravu demontované značky z dočasné skládky - osazení a montáž značky na místě určeném projektem - nutnou opravu poškozených částí nezahrnuje dodávku značky
P | 9 | 914123 |  | DOPRAVNÍ ZNAČKY ZÁKLADNÍ VELIKOSTI OCELOVÉ FÓLIE TŘ 1 - DEMONTÁŽ | KUS | 6 | 0 | 0 | 0 | 2
PP |  |  |  | součást "sestava DZ B1+E13 + Z2 délky 6 m" součást "sestava dle B/1 TP66 ( tj. 2x A15 + 9x Z4d + 3x světlo vč. zdroje)"
VV |  |  |  | B1 + E13 2=2,000 [A] A15 x 2 2*2=4,000 [B] Celkem: A+B=6,000 [C]
TS |  |  |  | Položka zahrnuje odstranění, demontáž a odklizení materiálu s odvozem na předepsané místo
P | 7 | 914129 |  | DOPRAV ZNAČKY ZÁKLAD VEL OCEL FÓLIE TŘ 1 - NÁJEMNÉ | KSDEN | 1428 | 0 | 0 | 0 | 2
PP |  |  |  | součást "sestava DZ B1+E13 + Z2 délky 6 m" součást "sestava dle B/1 TP66 ( tj. 2x A15 + 9x Z4d + 3x světlo vč. zdroje)"
VV |  |  |  | sestava B1 + E13 2*34*2*7=952,000 [A] A15 x 2 2*34*7=476,000 [B] Celkem: A+B=1 428,000 [C]
TS |  |  |  | položka zahrnuje sazbu za pronájem dopravních značek a zařízení, počet jednotek je určen jako součin počtu značek a počtu dní použití
P | 10 | 914412 |  | DOPRAVNÍ ZNAČKY 100X150CM OCELOVÉ - MONTÁŽ S PŘEMÍSTĚNÍM | KUS | 4 | 0 | 0 | 0 | 2
PP |  |  |  | DZ IP22 (POZOR, výjezd ze stavby)
VV |  |  |  | 4=4,000 [A]
TS |  |  |  | položka zahrnuje: - dopravu demontované značky z dočasné skládky - osazení a montáž značky na místě určeném projektem - nutnou opravu poškozených částí nezahrnuje dodávku značky
P | 11 | 914413 |  | DOPRAVNÍ ZNAČKY 100X150CM OCELOVÉ - DEMONTÁŽ | KUS | 4 | 0 | 0 | 0 | 2
PP |  |  |  | DZ IP22 (POZOR, výjezd ze stavby)
VV |  |  |  | 4=4,000 [A]
TS |  |  |  | Položka zahrnuje odstranění, demontáž a odklizení materiálu s odvozem na předepsané místo
P | 12 | 914419 |  | DOPRAV ZNAČKY 100X150CM OCEL - NÁJEMNÉ | KSDEN | 560 | 0 | 0 | 0 | 2
PP |  |  |  | DZ IP22 (POZOR, výjezd ze stavby)
VV |  |  |  | 4*7*20=560,000 [A]
TS |  |  |  | položka zahrnuje sazbu za pronájem dopravních značek a zařízení, počet jednotek je určen jako součin počtu značek a počtu dní použití
P | 17 | 916122 |  | DOPRAV SVĚTLO VÝSTRAŽ SOUPRAVA 3KS - MONTÁŽ S PŘESUNEM | KUS | 2 | 0 | 0 | 0 | 2
PP |  |  |  | součást "sestava dle B/1 TP66 ( tj. 2x A15 + 9x Z4d + 3x světlo vč. zdroje)"
VV |  |  |  | 2=2,000 [A]
TS |  |  |  | položka zahrnuje: - přemístění zařízení z dočasné skládky a jeho osazení a montáž na místě určeném projektem - údržbu po celou dobu trvání funkce, náhradu zničených nebo ztracených kusů, nutnou opravu poškozených částí - napájení z baterie včetně záložní baterie
P | 18 | 916123 |  | DOPRAV SVĚTLO VÝSTRAŽ SOUPRAVA 3KS - DEMONTÁŽ | KUS | 2 | 0 | 0 | 0 | 2
PP
VV |  |  |  | 2=2,000 [A]
TS |  |  |  | Položka zahrnuje odstranění, demontáž a odklizení zařízení s odvozem na předepsané místo
P | 19 | 916129 |  | DOPRAV SVĚTLO VÝSTRAŽ SOUPRAVA 3KS - NÁJEMNÉ | KSDEN | 280 | 0 | 0 | 0 | 2
PP
VV |  |  |  | 2*20*7=280,000 [A]
TS |  |  |  | položka zahrnuje sazbu za pronájem zařízení. Počet měrných jednotek se určí jako součin počtu zařízení a počtu dní použití.
P | 2 | 916312 |  | DOPRAVNÍ ZÁBRANY Z2 S FÓLIÍ TŘ 1 - MONTÁŽ S PŘESUNEM | KUS | 2 | 0 | 0 | 0 | 2
PP |  |  |  | součást "sestava DZ B1+E13 + Z2 délky 6 m"
VV |  |  |  | 2=2,000 [A]
TS |  |  |  | položka zahrnuje: - přemístění zařízení z dočasné skládky a jeho osazení a montáž na místě určeném projektem - údržbu po celou dobu trvání funkce, náhradu zničených nebo ztracených kusů, nutnou opravu poškozených částí
P | 3 | 916313 |  | DOPRAVNÍ ZÁBRANY Z2 S FÓLIÍ TŘ 1 - DEMONTÁŽ | KUS | 2 | 0 | 0 | 0 | 2
PP |  |  |  | součást "sestava DZ B1+E13 + Z2 délky 6 m"
VV |  |  |  | 2=2,000 [A]
TS |  |  |  | Položka zahrnuje odstranění, demontáž a odklizení zařízení s odvozem na předepsané místo
P | 1 | 916319 |  | DOPRAVNÍ ZÁBRANY Z2 - NÁJEMNÉ | KSDEN | 280 | 0 | 0 | 0 | 2
PP |  |  |  | součást "sestava DZ B1+E13 + Z2 délky 6 m"
VV |  |  |  | 20*7*2=280,000 [B]
TS |  |  |  | položka zahrnuje sazbu za pronájem zařízení. Počet měrných jednotek se určí jako součin počtu zařízení a počtu dní použití.
P | 14 | 916352 |  | SMĚROVACÍ DESKY Z4 OBOUSTR S FÓLIÍ TŘ 1 - MONTÁŽ S PŘESUNEM | KUS | 9 | 0 | 0 | 0 | 2
PP |  |  |  | součást "sestava dle B/1 TP66 ( tj. 2x A15 + 9x Z4d + 3x světlo vč. zdroje)"
VV |  |  |  | 9=9,000 [A]
TS |  |  |  | položka zahrnuje: - přemístění zařízení z dočasné skládky a jeho osazení a montáž na místě určeném projektem - údržbu po celou dobu trvání funkce, náhradu zničených nebo ztracených kusů, nutnou opravu poškozených částí
P | 15 | 916353 |  | SMĚROVACÍ DESKY Z4 OBOUSTR S FÓLIÍ TŘ 1 - DEMONTÁŽ | KUS | 9 | 0 | 0 | 0 | 2
PP |  |  |  | součást "sestava dle B/1 TP66 ( tj. 2x A15 + 9x Z4d + 3x světlo vč. zdroje)"
VV |  |  |  | 9=9,000 [A]
TS |  |  |  | Položka zahrnuje odstranění, demontáž a odklizení zařízení s odvozem na předepsané místo
P | 16 | 916359 |  | SMĚROVACÍ DESKY Z4 OBOUSTR S FÓLIÍ TŘ 1 - NÁJEMNÉ | KSDEN | 2520 | 0 | 0 | 0 | 2
PP |  |  |  | součást "sestava dle B/1 TP66 ( tj. 2x A15 + 9x Z4d + 3x světlo vč. zdroje)"
VV |  |  |  | 20*7*2*9=2 520,000 [A]
TS |  |  |  | položka zahrnuje sazbu za pronájem zařízení. Počet měrných jednotek se určí jako součin počtu zařízení a počtu dní použití.

## SO 201.1
ASPE10 |  |  |  | Firma: Firma | [5 empty] | 3
|  |  |  | Příloha k formuláři pro ocenění nabídky |  |  |  |  | 0 | 3
S | Stavba: | CA 1745_AB |  | III/312 27 Dolní Morava, prodloužení a zokruhování silnice, etapa 1 |  |  | SO 201.1 | 0 | 0,00 | 2
O | Rozpočet: | SO 201.1 |  | Opěrné zdi větve A, Opěrná zeď km 0,040 - 0,122 |  |  |  |  | 15,00 | 2
Typ | Poř. číslo | Kód položky | Varianta: | Název položky | MJ | Množství | Cena |  | 21,00 | 2
[7 empty] | Jednotková | Celkem
0 | 1 | 2 | 3 | 4 | 5 | 6 | 9 | 10
SD |  | 0 |  | Všeobecné konstrukce a práce |  |  |  | 0 | 0 |  | 0 | 0
P | 31 | 02910 |  | OSTATNÍ POŽADAVKY - ZEMĚMĚŘIČSKÁ MĚŘENÍ | KPL | 1 | 0 | 0 | 0 | 2
PP |  |  |  | Práce geodeta na stavbě při vytyčování bodů liniové stavby.
VV |  |  |  | celkem 1=1,000 [A]
TS |  |  |  | zahrnuje veškeré náklady spojené s objednatelem požadovanými pracemi, - pro stanovení orientační investorské ceny určete jednotkovou cenu jako 1% odhadované ceny stavby
P | 28 | 02944 |  | OSTAT POŽADAVKY - DOKUMENTACE SKUTEČ PROVEDENÍ V DIGIT FORMĚ | KPL | 1 | 0 | 0 | 0 | 2
PP
VV |  |  |  | 1=1,000 [A]
TS |  |  |  | zahrnuje veškeré náklady spojené s objednatelem požadovanými pracemi
P | 32 | 02960 |  | OSTATNÍ POŽADAVKY - ODBORNÝ DOZOR | KPL | 1 | 0 | 0 | 0 | 2
PP
VV |  |  |  | celkem 1=1,000 [A]
TS |  |  |  | zahrnuje veškeré náklady spojené s objednatelem požadovaným dozorem
SD |  | 1 |  | Zemní práce |  |  |  | 0 | 0 |  | 0 | 0
P | 26 | 125732 |  | VYKOPÁVKY ZE ZEMNÍKŮ A SKLÁDEK TŘ. I, ODVOZ DO 2KM | M3 | 2407.2 | 0 | 0 | 0 | 2
PP |  |  |  | Vytěžení zeminy určené k zásypu rubu zdí z dočasné skládky. Kubatura viz součet položek č. 17111 a č. 17610.
VV |  |  |  | celkem 1564,68+842,52=2 407,200 [A]
TS |  |  |  | položka zahrnuje: - vodorovná a svislá doprava, přemístění, přeložení, manipulace s výkopkem - kompletní provedení vykopávky nezapažené i zapažené - ošetření výkopiště po celou dobu práce v něm vč. klimatických opatření - ztížení vykopávek v blízkosti podzemního vedení, konstrukcí a objektů vč. jejich dočasného zajištění - ztížení pod vodou, v okolí výbušnin, ve stísněných prostorech a pod. - příplatek za lepivost - těžení po vrstvách, pásech a po jiných nutných částech (figurách) - čerpání vody vč. čerpacích jímek, potrubí a pohotovostní čerpací soupravy (viz ustanovení k pol. 1151,2) - potřebné snížení hladiny podzemní vody - těžení a rozpojování jednotlivých balvanů - vytahování a nošení výkopku - ruční vykopávky, odstranění kořenů a napadávek - pažení, vzepření a rozepření vč. přepažování (vyjma štětových stěn) - úpravu, ochranu a očištění dna, základové spáry, stěn a svahů - udržování výkopiště a jeho ochrana proti vodě - odvedení nebo obvedení vody v okolí výkopiště a ve výkopišti - třídění výkopku - veškeré pomocné konstrukce umožňující provedení vykopávky (příjezdy, sjezdy, nájezdy, lešení, podpěr. konstr., přemostění, zpevněné plochy, zakrytí a pod.) položka nezahrnuje: - práce spojené s otvírkou zemníku
P | 24 | 131732 |  | HLOUBENÍ JAM ZAPAŽ I NEPAŽ TŘ. I, ODVOZ DO 2KM | M3 | 1089.2 | 0 | 0 | 0 | 2
PP |  |  |  | Odkop stávajícího svahu, skrývka ornice a odrnování není součástí rozpočtu tohoto stavebního objektu. Plocha odečtena z grafického systému AutoCAD. Výkres SO 201.1.6 Pracovní příčné řezy. Průměrná plocha je určena z jednotlivých ploch z pracovních příčných řezů, bude uvažována 20%ní rezerva. Dočasná skládka materiálu na pozemcích spol Sněžník a.s.
VV |  |  |  | celkem (14,6*85,0)*1,2-400=1 089,200 [A]
TS |  |  |  | položka zahrnuje: - vodorovná a svislá doprava, přemístění, přeložení, manipulace s výkopkem - kompletní provedení vykopávky nezapažené i zapažené - ošetření výkopiště po celou dobu práce v něm vč. klimatických opatření - ztížení vykopávek v blízkosti podzemního vedení, konstrukcí a objektů vč. jejich dočasného zajištění - ztížení pod vodou, v okolí výbušnin, ve stísněných prostorech a pod. - příplatek za lepivost - těžení po vrstvách, pásech a po jiných nutných částech (figurách) - čerpání vody vč. čerpacích jímek, potrubí a pohotovostní čerpací soupravy (viz ustanovení k pol. 1151,2) - potřebné snížení hladiny podzemní vody - těžení a rozpojování jednotlivých balvanů - vytahování a nošení výkopku - svahování a přesvah. svahů do konečného tvaru, výměna hornin v podloží a v pláni znehodnocené klimatickými vlivy - ruční vykopávky, odstranění kořenů a napadávek - pažení, vzepření a rozepření vč. přepažování (vyjma štětových stěn) - úpravu, ochranu a očištění dna, základové spáry, stěn a svahů - odvedení nebo obvedení vody v okolí výkopiště a ve výkopišti - třídění výkopku - veškeré pomocné konstrukce umožňující provedení vykopávky (příjezdy, sjezdy, nájezdy, lešení, podpěr. konstr., přemostění, zpevněné plochy, zakrytí a pod.) - nezahrnuje uložení zeminy (na skládku, do násypu) ani poplatky za skládku, vykazují se v položce č.0141**
P | 23 | 131734 |  | HLOUBENÍ JAM ZAPAŽ I NEPAŽ TŘ. I, ODVOZ DO 5KM | M3 | 400 | 0 | 0 | 0 | 2
PP |  |  |  | Doplněk položky č. 131732. 400 m3 objemu vytěžené zeminy na dočasnou skládku spol. Sněžník a.s.
VV |  |  |  | celkem 400=400,000 [A]
TS |  |  |  | položka zahrnuje: - vodorovná a svislá doprava, přemístění, přeložení, manipulace s výkopkem - kompletní provedení vykopávky nezapažené i zapažené - ošetření výkopiště po celou dobu práce v něm vč. klimatických opatření - ztížení vykopávek v blízkosti podzemního vedení, konstrukcí a objektů vč. jejich dočasného zajištění - ztížení pod vodou, v okolí výbušnin, ve stísněných prostorech a pod. - příplatek za lepivost - těžení po vrstvách, pásech a po jiných nutných částech (figurách) - čerpání vody vč. čerpacích jímek, potrubí a pohotovostní čerpací soupravy (viz ustanovení k pol. 1151,2) - potřebné snížení hladiny podzemní vody - těžení a rozpojování jednotlivých balvanů - vytahování a nošení výkopku - svahování a přesvah. svahů do konečného tvaru, výměna hornin v podloží a v pláni znehodnocené klimatickými vlivy - ruční vykopávky, odstranění kořenů a napadávek - pažení, vzepření a rozepření vč. přepažování (vyjma štětových stěn) - úpravu, ochranu a očištění dna, základové spáry, stěn a svahů - odvedení nebo obvedení vody v okolí výkopiště a ve výkopišti - třídění výkopku - veškeré pomocné konstrukce umožňující provedení vykopávky (příjezdy, sjezdy, nájezdy, lešení, podpěr. konstr., přemostění, zpevněné plochy, zakrytí a pod.) - nezahrnuje uložení zeminy (na skládku, do násypu) ani poplatky za skládku, vykazují se v položce č.0141**
P | 29 | 171101 |  | ULOŽENÍ SYPANINY DO NÁSYPŮ SE ZHUTNĚNÍM DO 95% PS | M3 | 400 | 0 | 0 | 0 | 2
PP |  |  |  | Doplněk položky č. 131734. Další nakládání se zeminou z výkopu.
VV |  |  |  | celkem 400=400,000 [A]
TS |  |  |  | položka zahrnuje: - kompletní provedení zemní konstrukce vč. výběru vhodného materiálu - úprava ukládaného materiálu vlhčením, tříděním, promícháním nebo vysoušením, příp. jiné úpravy za účelem zlepšení jeho mech. vlastností - hutnění i různé míry hutnění - ošetření úložiště po celou dobu práce v něm vč. klimatických opatření - ztížení v okolí vedení, konstrukcí a objektů a jejich dočasné zajištění - ztížení provádění vč. hutnění ve ztížených podmínkách a stísněných prostorech - ztížené ukládání sypaniny pod vodu - ukládání po vrstvách a po jiných nutných částech (figurách) vč. dosypávek - spouštění a nošení materiálu - výměna částí zemní konstrukce znehodnocené klimatickými vlivy - ruční hutnění a výplň jam a prohlubní v podloží - úprava, očištění, ochrana a zhutnění podloží - svahování, hutnění a uzavírání povrchů svahů - zřízení lavic na svazích - udržování úložiště a jeho ochrana proti vodě - odvedení nebo obvedení vody v okolí úložiště a v úložišti - veškeré pomocné konstrukce umožňující provedení zemní konstrukce (příjezdy, sjezdy, nájezdy, lešení, podpěrné konstrukce, přemostění, zpevněné plochy, zakrytí a pod.)
P | 25 | 17111 |  | ULOŽENÍ SYPANINY DO NÁSYPŮ SE ZLEPŠENÍM ZEMINY | M3 | 1564.68 | 0 | 0 | 0 | 2
PP |  |  |  | Zásyp rubu zdi zeminou vhodnou do násepů, hutnit po vrstvách 300 mm. Předpokládá se použití 65 % zeminy vytěžené z dočasné skládky zlepšené příměsí vápna. Plocha odečtena z grafického systému AutoCAD. Výkres SO 201.1.6 Pracovní příčné řezy. Průměrná plocha je určena z jednotlivých ploch z pracovních příčných řezů, bude uvažována 20%ní rezerva.
VV |  |  |  | celkem 0,65*(23,6*85,0)*1,2=1 564,680 [A]
TS |  |  |  | položka zahrnuje: - kompletní provedení zemní konstrukce vč. výběru vhodného materiálu - úprava ukládaného materiálu vlhčením, tříděním, promícháním nebo vysoušením, příp. jiné úpravy za účelem zlepšení jeho mech. vlastností - hutnění i různé míry hutnění - ošetření úložiště po celou dobu práce v něm vč. klimatických opatření - ztížení v okolí vedení, konstrukcí a objektů a jejich dočasné zajištění - ztížení provádění vč. hutnění ve ztížených podmínkách a stísněných prostorech - ztížené ukládání sypaniny pod vodu - ukládání po vrstvách a po jiných nutných částech (figurách) vč. dosypávek - spouštění a nošení materiálu - výměna částí zemní konstrukce znehodnocené klimatickými vlivy - ruční hutnění a výplň jam a prohlubní v podloží - úprava, očištění, ochrana a zhutnění podloží - svahování, hutnění a uzavírání povrchů svahů - zřízení lavic na svazích - udržování úložiště a jeho ochrana proti vodě - odvedení nebo obvedení vody v okolí úložiště a v úložišti - veškeré pomocné konstrukce umožňující provedení zemní konstrukce (příjezdy, sjezdy, nájezdy, lešení, podpěrné konstrukce, přemostění, zpevněné plochy, zakrytí a pod.)
P | 2 | 17120 |  | ULOŽENÍ SYPANINY DO NÁSYPŮ A NA SKLÁDKY BEZ ZHUTNĚNÍ | M3 | 1489.2 | 0 | 0 | 0 | 2
PP |  |  |  | Uložení zeminy na dočasné skládky na pozemcích spol. Sněžník a.s. Viz položka rozpočtu č. 131732 a položka č. 131734.
VV |  |  |  | celkem 1489,2=1 489,200 [A]
TS |  |  |  | položka zahrnuje: - kompletní provedení zemní konstrukce do předepsaného tvaru - ošetření úložiště po celou dobu práce v něm vč. klimatických opatření - ztížení v okolí vedení, konstrukcí a objektů a jejich dočasné zajištění - ztížení provádění ve ztížených podmínkách a stísněných prostorech - ztížené ukládání sypaniny pod vodu - ukládání po vrstvách a po jiných nutných částech (figurách) vč. dosypávek - spouštění a nošení materiálu - úprava, očištění a ochrana podloží a svahů - svahování, uzavírání povrchů svahů - udržování úložiště a jeho ochrana proti vodě - odvedení nebo obvedení vody v okolí úložiště a v úložišti - veškeré pomocné konstrukce umožňující provedení zemní konstrukce (příjezdy, sjezdy, nájezdy, lešení, podpěrné konstrukce, přemostění, zpevněné plochy, zakrytí a pod.)
P | 21 | 17610 |  | VÝPLNĚ ZE ZEMIN SE ZHUT | M3 | 842.52 | 0 | 0 | 0 | 2
PP |  |  |  | Zásyp rubu zdi zeminou vhodnou do násepů, hutnit po vrstvách 300 mm. Předpokládá se použití 35 % nezlepšené zeminy do konstrukce zásypu. Plocha odečtena z grafického systému AutoCAD. Výkres SO 201.1.6 Pracovní příčné řezy. Průměrná plocha je určena z jednotlivých ploch z pracovních příčných řezů, bude uvažována 20%ní rezerva.
VV |  |  |  | celkem 0,35*(23,6*85,0)*1,2=842,520 [A]
TS |  |  |  | položka zahrnuje: - kompletní provedení zemní konstrukce vč. výběru vhodného materiálu - úprava ukládaného materiálu vlhčením, tříděním, promícháním nebo vysoušením, příp. jiné úpravy za účelem zlepšení jeho mech. vlastností - hutnění i různé míry hutnění - ošetření úložiště po celou dobu práce v něm vč. klimatických opatření - ztížení v okolí vedení, konstrukcí a objektů a jejich dočasné zajištění - ztížení provádění vč. hutnění ve ztížených podmínkách a stísněných prostorech - ztížené ukládání sypaniny pod vodu - ukládání po vrstvách a po jiných nutných částech (figurách) vč. dosypávek - spouštění a nošení materiálu - výměna částí zemní konstrukce znehodnocené klimatickými vlivy - ruční hutnění a výplň jam a prohlubní v podloží - úprava, očištění, ochrana a zhutnění podloží - udržování úložiště a jeho ochrana proti vodě - odvedení nebo obvedení vody v okolí úložiště a v úložišti - veškeré pomocné konstrukce umožňující provedení zemní konstrukce (příjezdy, sjezdy, nájezdy, lešení, podpěrné konstrukce, přemostění, zpevněné plochy, zakrytí a pod.)
SD |  | 2 |  | Základy |  |  |  | 0 | 0 |  | 0 | 0
P | 13 | 21361 |  | DRENÁŽNÍ VRSTVY Z GEOTEXTILIE | M2 | 1045.2 | 0 | 0 | 0 | 2
PP |  |  |  | Geotextílie na úrovni základové spáry, geotextílie na rubové straně zdi a geotextílie jako podklad na dně PVC trub pro kotvení zábradlí. Min. 300 g/m2. Výkres SO 201.1.4 Vzorový příčný řez. Délka a plocha odměřena z grafického programu AutoCAD.
VV |  |  |  | gextextílie pod ŠD polštářem (rezerva 20 % na přesahy a prostřihy) (3,0*83,0)*1,2=298,800 [A] geotextílie na rubové straně zdi (rezerva 20 % na přesahy a prostřihy) (1,5*83+372,5+119,4)*1,2=739,680 [B] geotextílie na dně PVC trub (zábradlí) 42*(0,4*0,4)=6,720 [C] Celkem: A+B+C=1 045,200 [D]
TS |  |  |  | Položka zahrnuje: - dodávku předepsané geotextilie (včetně nutných přesahů) pro drenážní vrstvu, včetně mimostaveništní a vnitrostaveništní dopravy - provedení drenážní vrstvy předepsaných rozměrů a předepsaného tvaru
P | 3 | 27152 |  | POLŠTÁŘE POD ZÁKLADY Z KAMENIVA DRCENÉHO | M3 | 39.84 | 0 | 0 | 0 | 2
PP |  |  |  | ŠD fr. 16-32 tl. min. 250 mm. Výkres SO 201.1.4 Vzorový příčný řez. Plocha odměřena z grafického programu AutoCAD.
VV |  |  |  | celkem 0,48*83,0=39,840 [A]
TS |  |  |  | položka zahrnuje dodávku předepsaného kameniva, mimostaveništní a vnitrostaveništní dopravu a jeho uložení není-li v zadávací dokumentaci uvedeno jinak, jedná se o nakupovaný materiál
P | 12 | 289972 |  | OPLÁŠTĚNÍ (ZPEVNĚNÍ) Z GEOMŘÍŽOVIN | M2 | 2154.68 | 0 | 0 | 0 | 2
PP |  |  |  | Jednoosá tahová geomříž, tahová pevnost min. 40 kN/m. Výkres SO 201.1.4 Vzorový příčný řez. Délka odečtena z grafického programu AutoCAD. Je uvažována 10%ní rezerva na přesahy.
VV |  |  |  | celkem (23,6*83)*1,1=2 154,680 [A]
TS |  |  |  | Položka zahrnuje: - dodávku předepsané geomřížoviny - úpravu, očištění a ochranu podkladu - přichycení k podkladu, případně zatížení - úpravy spojů a zajištění okrajů - úpravy pro odvodnění - nutné přesahy - mimostaveništní a vnitrostaveništní dopravu
SD |  | 3 |  | Svislé konstrukce |  |  |  | 0 | 0 |  | 0 | 0
P | 22 | 3272C7 |  | ZDI OPĚR, ZÁRUB, NÁBŘEŽ Z GABIONŮ ČÁSTEČNĚ ROVNANÝCH, DRÁT O4,0MM, POVRCHOVÁ ÚPRAVA Zn + Al | M3 | 307.2 | 0 | 0 | 0 | 2
PP |  |  |  | Výkres SO 201.1.5 Rozvnituý pohled. Plocha odečtena z grafického programu AutoCAD.
VV |  |  |  | gabionové koše šířky 1,0 m 1,0*242=242,000 [A] gabionové koše šířky 0,5 m 0,5*130,4=65,200 [B] Celkem: A+B=307,200 [C]
TS |  |  |  | - položka zahrnuje dodávku a osazení drátěných košů s výplní lomovým kamenem. - gabionové matrace se vykazují v pol.č.2722**.
SD |  | 4 |  | Vodorovné konstrukce |  |  |  | 0 | 0 |  | 0 | 0
P | 19 | 46131 |  | PATKY Z PROSTÉHO BETONU | M3 | 2.5 | 0 | 0 | 0 | 2
PP |  |  |  | Beton patek C20/25-XF3.
VV |  |  |  | celkem 5*(2*0,5*0,5*1,0)=2,500 [A]
TS |  |  |  | položka zahrnuje: - nutné zemní práce (hloubení rýh a pod.) - dodání čerstvého betonu (betonové směsi) požadované kvality, jeho uložení do požadovaného tvaru při jakékoliv konzistenci čerstvého betonu a způsobu hutnění, ošetření a ochranu betonu, - zhotovení nepropustného, mrazuvzdorného betonu a betonu požadované trvanlivosti a vlastností, - užití potřebných přísad a technologií výroby betonu, - zřízení pracovních a dilatačních spar, včetně potřebných úprav, výplně, vložek, opracování, očištění a ošetření, - bednění požadovaných konstr. (i ztracené) s úpravou dle požadované kvality povrchu betonu, včetně odbedňovacích a odskružovacích prostředků, - zřízení všech požadovaných otvorů, kapes, výklenků, prostupů, dutin, drážek a pod., vč. ztížení práce a úprav kolem nich, - úpravy pro osazení doplňkových konstrukcí a vybavení, - úpravy povrchu pro položení požadované izolace, povlaků a nátěrů, případně vyspravení, - konstrukce betonových kloubů, upevnění kotevních prvků a doplňkových konstrukcí, - nátěry zabraňující soudržnost betonu a bednění, - výplň, těsnění a tmelení spar a spojů, - opatření povrchů betonu izolací proti zemní vlhkosti v částech, kde přijdou do styku se zeminou nebo kamenivem
P | 5 | 461312 |  | PATKY Z PROSTÉHO BETONU C12/15 | M3 | 1.055 | 0 | 0 | 0 | 2
PP |  |  |  | Beton C12/15-XF3 pro kotvení sloupků zábradlí do gabionového koše. Výkres SO 201.1.5 Rozvnituý pohled.
VV |  |  |  | celkem 42*(0,8*3,14*0,2^2/4)=1,055 [A]
TS |  |  |  | položka zahrnuje: - nutné zemní práce (hloubení rýh a pod.) - dodání čerstvého betonu (betonové směsi) požadované kvality, jeho uložení do požadovaného tvaru při jakékoliv konzistenci čerstvého betonu a způsobu hutnění, ošetření a ochranu betonu, - zhotovení nepropustného, mrazuvzdorného betonu a betonu požadované trvanlivosti a vlastností, - užití potřebných přísad a technologií výroby betonu, - zřízení pracovních a dilatačních spar, včetně potřebných úprav, výplně, vložek, opracování, očištění a ošetření, - bednění požadovaných konstr. (i ztracené) s úpravou dle požadované kvality povrchu betonu, včetně odbedňovacích a odskružovacích prostředků, - zřízení všech požadovaných otvorů, kapes, výklenků, prostupů, dutin, drážek a pod., vč. ztížení práce a úprav kolem nich, - úpravy pro osazení doplňkových konstrukcí a vybavení, - úpravy povrchu pro položení požadované izolace, povlaků a nátěrů, případně vyspravení, - konstrukce betonových kloubů, upevnění kotevních prvků a doplňkových konstrukcí, - nátěry zabraňující soudržnost betonu a bednění, - výplň, těsnění a tmelení spar a spojů, - opatření povrchů betonu izolací proti zemní vlhkosti v částech, kde přijdou do styku se zeminou nebo kamenivem
SD |  | 8 |  | Potrubí |  |  |  | 0 | 0 |  | 0 | 0
P | 17 | 87533 |  | POTRUBÍ DREN Z TRUB PLAST DN DO 150MM | M | 95 | 0 | 0 | 0 | 2
PP |  |  |  | DN 150. Výkres SO 201.1.5 Rozvnituý pohled. Délka odečtena z grafického programu AutoCAD.
VV |  |  |  | Celkem: 95=95,000 [A]
TS |  |  |  | položky pro zhotovení potrubí platí bez ohledu na sklon zahrnuje: - výrobní dokumentaci (včetně technologického předpisu) - dodání veškerého trubního a pomocného materiálu (trouby, trubky, tvarovky, spojovací a těsnící materiál a pod.), podpěrných, závěsných a upevňovacích prvků, včetně potřebných úprav - úprava a příprava podkladu a podpěr, očištění a ošetření podkladu a podpěr - zřízení plně funkčního potrubí, kompletní soustavy, podle příslušného technologického předpisu - zřízení potrubí i jednotlivých částí po etapách, včetně pracovních spar a spojů, pracovního zaslepení konců a pod. - úprava prostupů, průchodů šachtami a komorami, okolí podpěr a vyústění, zaústění, napojení, vyvedení a upevnění odpad. výustí - ochrana potrubí nátěrem (vč. úpravy povrchu), případně izolací, nejsou-li tyto práce předmětem jiné položky - úprava, očištění a ošetření prostoru kolem potrubí - položky platí pro práce prováděné v prostoru zapaženém i nezapaženém a i v kolektorech, chráničkách - položky zahrnují i práce spojené s nutnými obtoky, převáděním a čerpáním vody
P | 20 | 87634 |  | CHRÁNIČKY Z TRUB PLASTOVÝCH DN DO 200MM | M | 33.6 | 0 | 0 | 0 | 2
PP |  |  |  | PVC trouba DN 200 pro kotvení zábadlí. Výkres SO 201.1.4 Vzorový příčný řez.
VV |  |  |  | celkem 42*0,8=33,600 [A]
TS |  |  |  | položky pro zhotovení potrubí platí bez ohledu na sklon zahrnuje: - výrobní dokumentaci (včetně technologického předpisu) - dodání veškerého trubního a pomocného materiálu (trouby, trubky, tvarovky, spojovací a těsnící materiál a pod.), podpěrných, závěsných a upevňovacích prvků, včetně potřebných úprav - úprava a příprava podkladu a podpěr, očištění a ošetření podkladu a podpěr - zřízení plně funkčního potrubí, kompletní soustavy, podle příslušného technologického předpisu - zřízení potrubí i jednotlivých částí po etapách, včetně pracovních spar a spojů, pracovního zaslepení konců a pod. - úprava prostupů, průchodů šachtami a komorami, okolí podpěr a vyústění, zaústění, napojení, vyvedení a upevnění odpad. výustí - ochrana potrubí nátěrem (vč. úpravy povrchu), případně izolací, nejsou-li tyto práce předmětem jiné položky - úprava, očištění a ošetření prostoru kolem potrubí včetně případně předepsaného utěsnění konců chrániček - položky platí pro práce prováděné v prostoru zapaženém i nezapaženém a i v kolektorech, chráničkách
SD |  | 9 |  | Ostatní konstrukce a práce |  |  |  | 0 | 0 |  | 0 | 0
P | 6 | 9111A1 |  | ZÁBRADLÍ SILNIČNÍ S VODOR MADLY - DODÁVKA A MONTÁŽ | M | 82 | 0 | 0 | 0 | 2
PP |  |  |  | Dvoumadlové zábradlí kotvené do gabionových košů. Výkres SO 201.1.5 Rozvnituý pohled.
VV |  |  |  | celkem 82,0=82,000 [A]
TS |  |  |  | položka zahrnuje: - dodání zábradlí včetně předepsané povrchové úpravy - osazení sloupků zaberaněním nebo osazením do betonových bloků (včetně betonových bloků a nutných zemních prací) - případné bednění ( trubku) betonové patky v gabionové zdi
P | 16 | 936502 |  | DROBNÉ DOPLŇK KONSTR KOVOVÉ POZINK | KG | 107.9 | 0 | 0 | 0 | 2
PP |  |  |  | Ztužení gabionu ocelovou trubkou 60/4, ocel S 235, pozink. Výkres SO 201.1.5 Rozvnituý pohled.
VV |  |  |  | celkem 1,3*83=107,900 [A]
TS |  |  |  | položka zahrnuje: - dílenská dokumentace, včetně technologického předpisu spojování - dodání materiálu v požadované kvalitě a výroba konstrukce i dílenská (včetně pomůcek, přípravků a prostředků pro výrobu) bez ohledu na náročnost a její hmotnost, dílenská montáž - dodání spojovacího materiálu - zřízení montážních a dilatačních spojů, spar, včetně potřebných úprav, vložek, opracování, očištění a ošetření - podpěr. konstr. a lešení všech druhů pro montáž konstrukcí i doplňkových, včetně požadovaných otvorů, ochranných a bezpečnostních opatření a základů pro tyto konstrukce a lešení - jakákoliv doprava a manipulace dílců a montážních sestav, včetně dopravy konstrukce z výrobny na stavbu - montáž konstrukce na staveništi, včetně montážních prostředků a pomůcek a zednických výpomocí - výplň, těsnění a tmelení spar a spojů - čištění konstrukce a odstranění všech vrubů (vrypy, otlačeniny a pod.) - všechny druhy ocelového kotvení - dílenskou přejímku a montážní prohlídku, včetně požadovaných dokladů - zřízení kotevních otvorů nebo jam, nejsou-li částí jiné konstrukce, jejich úpravy, očištění a ošetření - osazení kotvení nebo přímo částí konstrukce do podpůrné konstrukce nebo do zeminy - výplň kotevních otvorů (příp. podlití patních desek) maltou, betonem nebo jinou speciální hmotou, vyplnění jam zeminou - předepsanou protikorozní ochranu a nátěry konstrukcí - osazení měřících zařízení a úpravy pro ně - ochranná opatření před účinky bludných proudů
P | 18 | 966181 |  | DEMONTÁŽ KONSTRUKCÍ KOVOVÝCH S ODVOZEM DO 1KM | T | 1.5 | 0 | 0 | 0 | 2
PP |  |  |  | Demontáž kovových konstrukcí reklamních panelů. Odvoz uvažován v rámci mezideponií. Předpokládaná hmotnost jednoho reklamního panelu 0,3 t. Celkem 5 panelů.
VV |  |  |  | celkem 5*0,3=1,500 [A]
TS |  |  |  | položka zahrnuje: - rozebrání konstrukce bez ohledu na použitou technologii - veškeré pomocné konstrukce (lešení a pod.) - veškerou manipulaci s vybouranou sutí a hmotami včetně uložení na skládku. Nezahrnuje poplatek za skládku, který se vykazuje v položce 0141** (s výjimkou malého množství bouraného materiálu, kde je možné poplatek zahrnout do jednotkové ceny bourání – tento fakt musí být uveden v doplňujícím textu k položce) - veškeré další práce plynoucí z technologického předpisu a z platných předpisů

## SO 201.2
ASPE10 |  |  |  | Firma: Firma | [5 empty] | 3
|  |  |  | Příloha k formuláři pro ocenění nabídky |  |  |  |  | 0 | 3
S | Stavba: | CA 1745_AB |  | III/312 27 Dolní Morava, prodloužení a zokruhování silnice, etapa 1 |  |  | SO 201.2 | 0 | 0,00 | 2
O | Rozpočet: | SO 201.2 |  | Opěrné zdi větve A, Opěrná zeď km 0,094 - 0,113 |  |  |  |  | 15,00 | 2
Typ | Poř. číslo | Kód položky | Varianta: | Název položky | MJ | Množství | Cena |  | 21,00 | 2
[7 empty] | Jednotková | Celkem
0 | 1 | 2 | 3 | 4 | 5 | 6 | 9 | 10
SD |  | 0 |  | Všeobecné konstrukce a práce |  |  |  | 0 | 0 |  | 0 | 0
P | 23 | 02910 |  | OSTATNÍ POŽADAVKY - ZEMĚMĚŘIČSKÁ MĚŘENÍ | KPL | 1 | 0 | 0 | 0 | 2
PP |  |  |  | Práce geodeta na stavbě při vytyčování bodů liniové stavby.
VV |  |  |  | celkem 1=1,000 [A]
TS |  |  |  | zahrnuje veškeré náklady spojené s objednatelem požadovanými pracemi, - pro stanovení orientační investorské ceny určete jednotkovou cenu jako 1% odhadované ceny stavby
P | 21 | 02944 |  | OSTAT POŽADAVKY - DOKUMENTACE SKUTEČ PROVEDENÍ V DIGIT FORMĚ | KPL | 1 | 0 | 0 | 0 | 2
PP
VV |  |  |  | 1=1,000 [A]
TS |  |  |  | zahrnuje veškeré náklady spojené s objednatelem požadovanými pracemi
P | 22 | 02960 |  | OSTATNÍ POŽADAVKY - ODBORNÝ DOZOR | KPL | 1 | 0 | 0 | 0 | 2
PP
VV |  |  |  | celkem 1=1,000 [A]
TS |  |  |  | zahrnuje veškeré náklady spojené s objednatelem požadovaným dozorem
SD |  | 1 |  | Zemní práce |  |  |  | 0 | 0 |  | 0 | 0
P | 17 | 125732 |  | VYKOPÁVKY ZE ZEMNÍKŮ A SKLÁDEK TŘ. I, ODVOZ DO 2KM | M3 | 93.6 | 0 | 0 | 0 | 2
PP |  |  |  | Vytěžení zeminy určené k zásypu rubu zdí z dočasné skládky. Kubatura viz součet položek č. 17111 a č. 17610.
VV |  |  |  | celkem 32,76+60,84=93,600 [A]
TS |  |  |  | položka zahrnuje: - vodorovná a svislá doprava, přemístění, přeložení, manipulace s výkopkem - kompletní provedení vykopávky nezapažené i zapažené - ošetření výkopiště po celou dobu práce v něm vč. klimatických opatření - ztížení vykopávek v blízkosti podzemního vedení, konstrukcí a objektů vč. jejich dočasného zajištění - ztížení pod vodou, v okolí výbušnin, ve stísněných prostorech a pod. - příplatek za lepivost - těžení po vrstvách, pásech a po jiných nutných částech (figurách) - čerpání vody vč. čerpacích jímek, potrubí a pohotovostní čerpací soupravy (viz ustanovení k pol. 1151,2) - potřebné snížení hladiny podzemní vody - těžení a rozpojování jednotlivých balvanů - vytahování a nošení výkopku - ruční vykopávky, odstranění kořenů a napadávek - pažení, vzepření a rozepření vč. přepažování (vyjma štětových stěn) - úpravu, ochranu a očištění dna, základové spáry, stěn a svahů - udržování výkopiště a jeho ochrana proti vodě - odvedení nebo obvedení vody v okolí výkopiště a ve výkopišti - třídění výkopku - veškeré pomocné konstrukce umožňující provedení vykopávky (příjezdy, sjezdy, nájezdy, lešení, podpěr. konstr., přemostění, zpevněné plochy, zakrytí a pod.) položka nezahrnuje: - práce spojené s otvírkou zemníku
P | 18 | 131732 |  | HLOUBENÍ JAM ZAPAŽ I NEPAŽ TŘ. I, ODVOZ DO 2KM | M3 | 144 | 0 | 0 | 0 | 2
PP |  |  |  | Odkop stávajícího svahu, skrývka ornice a odrnování není součástí rozpočtu tohoto stavebního objektu. Plocha odečtena z grafického systému AutoCAD. Výkres SO 201.2.6 Pracovní příčné řezy. Průměrná plocha je určena z jednotlivých ploch z pracovních příčných řezů, bude uvažována 20%ní rezerva. Dočasná skládka materiálu na pozemcích spol Sněžník a.s.
VV |  |  |  | celkem (6,0*20,0)*1,2=144,000 [A]
TS |  |  |  | položka zahrnuje: - vodorovná a svislá doprava, přemístění, přeložení, manipulace s výkopkem - kompletní provedení vykopávky nezapažené i zapažené - ošetření výkopiště po celou dobu práce v něm vč. klimatických opatření - ztížení vykopávek v blízkosti podzemního vedení, konstrukcí a objektů vč. jejich dočasného zajištění - ztížení pod vodou, v okolí výbušnin, ve stísněných prostorech a pod. - příplatek za lepivost - těžení po vrstvách, pásech a po jiných nutných částech (figurách) - čerpání vody vč. čerpacích jímek, potrubí a pohotovostní čerpací soupravy (viz ustanovení k pol. 1151,2) - potřebné snížení hladiny podzemní vody - těžení a rozpojování jednotlivých balvanů - vytahování a nošení výkopku - svahování a přesvah. svahů do konečného tvaru, výměna hornin v podloží a v pláni znehodnocené klimatickými vlivy - ruční vykopávky, odstranění kořenů a napadávek - pažení, vzepření a rozepření vč. přepažování (vyjma štětových stěn) - úpravu, ochranu a očištění dna, základové spáry, stěn a svahů - odvedení nebo obvedení vody v okolí výkopiště a ve výkopišti - třídění výkopku - veškeré pomocné konstrukce umožňující provedení vykopávky (příjezdy, sjezdy, nájezdy, lešení, podpěr. konstr., přemostění, zpevněné plochy, zakrytí a pod.) - nezahrnuje uložení zeminy (na skládku, do násypu) ani poplatky za skládku, vykazují se v položce č.0141**
P | 19 | 17111 |  | ULOŽENÍ SYPANINY DO NÁSYPŮ SE ZLEPŠENÍM ZEMINY | M3 | 60.84 | 0 | 0 | 0 | 2
PP |  |  |  | Zásyp rubu zdi zeminou vhodnou do násepů, hutnit po vrstvách 300 mm. Předpokládá se použití 65 % zeminy vytěžené z dočasné skládky zlepšené příměsí vápna. Plocha odečtena z grafického systému AutoCAD. Výkres SO 201.2.6 Pracovní příčné řezy. Průměrná plocha je určena z jednotlivých ploch z pracovních příčných řezů, bude uvažována 20%ní rezerva.
VV |  |  |  | celkem 0,65*(3,9*20,0)*1,2=60,840 [A]
TS |  |  |  | položka zahrnuje: - kompletní provedení zemní konstrukce vč. výběru vhodného materiálu - úprava ukládaného materiálu vlhčením, tříděním, promícháním nebo vysoušením, příp. jiné úpravy za účelem zlepšení jeho mech. vlastností - hutnění i různé míry hutnění - ošetření úložiště po celou dobu práce v něm vč. klimatických opatření - ztížení v okolí vedení, konstrukcí a objektů a jejich dočasné zajištění - ztížení provádění vč. hutnění ve ztížených podmínkách a stísněných prostorech - ztížené ukládání sypaniny pod vodu - ukládání po vrstvách a po jiných nutných částech (figurách) vč. dosypávek - spouštění a nošení materiálu - výměna částí zemní konstrukce znehodnocené klimatickými vlivy - ruční hutnění a výplň jam a prohlubní v podloží - úprava, očištění, ochrana a zhutnění podloží - svahování, hutnění a uzavírání povrchů svahů - zřízení lavic na svazích - udržování úložiště a jeho ochrana proti vodě - odvedení nebo obvedení vody v okolí úložiště a v úložišti - veškeré pomocné konstrukce umožňující provedení zemní konstrukce (příjezdy, sjezdy, nájezdy, lešení, podpěrné konstrukce, přemostění, zpevněné plochy, zakrytí a pod.)
P | 3 | 17120 |  | ULOŽENÍ SYPANINY DO NÁSYPŮ A NA SKLÁDKY BEZ ZHUTNĚNÍ | M3 | 144 | 0 | 0 | 0 | 2
PP |  |  |  | Uložení zeminy na dočasné a trvalé skládky na pozemcích spol. Sněžník a.s. Viz položka rozpočtu č. 131732.
VV |  |  |  | celkem 144=144,000 [A]
TS |  |  |  | položka zahrnuje: - kompletní provedení zemní konstrukce do předepsaného tvaru - ošetření úložiště po celou dobu práce v něm vč. klimatických opatření - ztížení v okolí vedení, konstrukcí a objektů a jejich dočasné zajištění - ztížení provádění ve ztížených podmínkách a stísněných prostorech - ztížené ukládání sypaniny pod vodu - ukládání po vrstvách a po jiných nutných částech (figurách) vč. dosypávek - spouštění a nošení materiálu - úprava, očištění a ochrana podloží a svahů - svahování, uzavírání povrchů svahů - udržování úložiště a jeho ochrana proti vodě - odvedení nebo obvedení vody v okolí úložiště a v úložišti - veškeré pomocné konstrukce umožňující provedení zemní konstrukce (příjezdy, sjezdy, nájezdy, lešení, podpěrné konstrukce, přemostění, zpevněné plochy, zakrytí a pod.)
P | 15 | 17610 |  | VÝPLNĚ ZE ZEMIN SE ZHUT | M3 | 32.76 | 0 | 0 | 0 | 2
PP |  |  |  | Zásyp rubu zdi zeminou vhodnou do násepů, hutnit po vrstvách 300 mm. Předpokládá se použití 35 % nezlepšené zeminy do konstrukce zásypu. Plocha odečtena z grafického systému AutoCAD. Výkres SO 201.2.6 Pracovní příčné řezy. Průměrná plocha je určena z jednotlivých ploch z pracovních příčných řezů, bude uvažována 20%ní rezerva.
VV |  |  |  | celkem 0,35*(3,9*20,0)*1,2=32,760 [A]
TS |  |  |  | položka zahrnuje: - kompletní provedení zemní konstrukce vč. výběru vhodného materiálu - úprava ukládaného materiálu vlhčením, tříděním, promícháním nebo vysoušením, příp. jiné úpravy za účelem zlepšení jeho mech. vlastností - hutnění i různé míry hutnění - ošetření úložiště po celou dobu práce v něm vč. klimatických opatření - ztížení v okolí vedení, konstrukcí a objektů a jejich dočasné zajištění - ztížení provádění vč. hutnění ve ztížených podmínkách a stísněných prostorech - ztížené ukládání sypaniny pod vodu - ukládání po vrstvách a po jiných nutných částech (figurách) vč. dosypávek - spouštění a nošení materiálu - výměna částí zemní konstrukce znehodnocené klimatickými vlivy - ruční hutnění a výplň jam a prohlubní v podloží - úprava, očištění, ochrana a zhutnění podloží - udržování úložiště a jeho ochrana proti vodě - odvedení nebo obvedení vody v okolí úložiště a v úložišti - veškeré pomocné konstrukce umožňující provedení zemní konstrukce (příjezdy, sjezdy, nájezdy, lešení, podpěrné konstrukce, přemostění, zpevněné plochy, zakrytí a pod.)
SD |  | 2 |  | Základy |  |  |  | 0 | 0 |  | 0 | 0
P | 5 | 21361 |  | DRENÁŽNÍ VRSTVY Z GEOTEXTILIE | M2 | 186.88 | 0 | 0 | 0 | 2
PP |  |  |  | Geotextílie na úrovni základové spáry, geotextílie na rubové straně zdi a geotextílie jako podklad na dně PVC trub pro kotvení zábradlí. Min. 300 g/m2. Výkres SO 201.2.4 Vzorový příčný řez. Délka a plocha odměřena z grafického programu AutoCAD.
VV |  |  |  | gextextílie pod ŠD polštářem (rezerva 20 % na přesahy a prostřihy) (3,4*19,0)*1,2=77,520 [A] geotextílie na rubové straně zdi (rezerva 20 % na přesahy a prostřihy) (1,5*19+47,9+13,4)*1,2=107,760 [B] geotextílie na dně PVC trub (zábradlí) 10*(0,4*0,4)=1,600 [C] Celkem: A+B+C=186,880 [D]
TS |  |  |  | Položka zahrnuje: - dodávku předepsané geotextilie (včetně nutných přesahů) pro drenážní vrstvu, včetně mimostaveništní a vnitrostaveništní dopravy - provedení drenážní vrstvy předepsaných rozměrů a předepsaného tvaru
P | 6 | 27152 |  | POLŠTÁŘE POD ZÁKLADY Z KAMENIVA DRCENÉHO | M3 | 9.69 | 0 | 0 | 0 | 2
PP |  |  |  | ŠD fr. 16-32 tl. min. 250 mm. Výkres SO 201.2.4 Vzorový příčný řez. Plocha odměřena z grafického programu AutoCAD.
VV |  |  |  | celkem 19*0,51=9,690 [A]
TS |  |  |  | položka zahrnuje dodávku předepsaného kameniva, mimostaveništní a vnitrostaveništní dopravu a jeho uložení není-li v zadávací dokumentaci uvedeno jinak, jedná se o nakupovaný materiál
P | 7 | 289972 |  | OPLÁŠTĚNÍ (ZPEVNĚNÍ) Z GEOMŘÍŽOVIN | M2 | 83.6 | 0 | 0 | 0 | 2
PP |  |  |  | Jednoosá tahová geomříž, tahová pevnost min. 40 kN/m. Výkres SO 201.2.4 Vzorový příčný řez. Délka odečtena z grafického programu AutoCAD. Je uvažována 10%ní rezerva na přesahy.
VV |  |  |  | celkem (4,0*19,0)*1,1=83,600 [A]
TS |  |  |  | Položka zahrnuje: - dodávku předepsané geomřížoviny - úpravu, očištění a ochranu podkladu - přichycení k podkladu, případně zatížení - úpravy spojů a zajištění okrajů - úpravy pro odvodnění - nutné přesahy - mimostaveništní a vnitrostaveništní dopravu
SD |  | 3 |  | Svislé konstrukce |  |  |  | 0 | 0 |  | 0 | 0
P | 16 | 3272C7 |  | ZDI OPĚR, ZÁRUB, NÁBŘEŽ Z GABIONŮ ČÁSTEČNĚ ROVNANÝCH, DRÁT O4,0MM, POVRCHOVÁ ÚPRAVA Zn + Al | M3 | 38.4 | 0 | 0 | 0 | 2
PP |  |  |  | Výkres SO 201.2.5 Rozvnituý pohled. Plocha odečtena z grafického programu AutoCAD.
VV |  |  |  | gabionové koše šířky 1,0 m 1,0*25=25,000 [A] gabionové koše šířky 0,5 m 0,5*26,8=13,400 [B] Celkem: A+B=38,400 [C]
TS |  |  |  | - položka zahrnuje dodávku a osazení drátěných košů s výplní lomovým kamenem. - gabionové matrace se vykazují v pol.č.2722**.
SD |  | 4 |  | Vodorovné konstrukce |  |  |  | 0 | 0 |  | 0 | 0
P | 9 | 461312 |  | PATKY Z PROSTÉHO BETONU C12/15 | M3 | 0.283 | 0 | 0 | 0 | 2
PP |  |  |  | Beton C12/15-XF3 pro kotvení sloupků zábradlí do gabionového koše. Výkres SO 201.2.5 Rozvnituý pohled.
VV |  |  |  | celkem 10*(0,9*3,14*0,2^2/4)=0,283 [A]
TS |  |  |  | položka zahrnuje: - nutné zemní práce (hloubení rýh a pod.) - dodání čerstvého betonu (betonové směsi) požadované kvality, jeho uložení do požadovaného tvaru při jakékoliv konzistenci čerstvého betonu a způsobu hutnění, ošetření a ochranu betonu, - zhotovení nepropustného, mrazuvzdorného betonu a betonu požadované trvanlivosti a vlastností, - užití potřebných přísad a technologií výroby betonu, - zřízení pracovních a dilatačních spar, včetně potřebných úprav, výplně, vložek, opracování, očištění a ošetření, - bednění požadovaných konstr. (i ztracené) s úpravou dle požadované kvality povrchu betonu, včetně odbedňovacích a odskružovacích prostředků, - zřízení všech požadovaných otvorů, kapes, výklenků, prostupů, dutin, drážek a pod., vč. ztížení práce a úprav kolem nich, - úpravy pro osazení doplňkových konstrukcí a vybavení, - úpravy povrchu pro položení požadované izolace, povlaků a nátěrů, případně vyspravení, - konstrukce betonových kloubů, upevnění kotevních prvků a doplňkových konstrukcí, - nátěry zabraňující soudržnost betonu a bednění, - výplň, těsnění a tmelení spar a spojů, - opatření povrchů betonu izolací proti zemní vlhkosti v částech, kde přijdou do styku se zeminou nebo kamenivem
SD |  | 8 |  | Potrubí |  |  |  | 0 | 0 |  | 0 | 0
P | 11 | 87533 |  | POTRUBÍ DREN Z TRUB PLAST DN DO 150MM | M | 23 | 0 | 0 | 0 | 2
PP |  |  |  | DN 150. Výkres SO 201.2.5 Rozvnituý pohled. Délka odečtena z grafického programu AutoCAD.
VV |  |  |  | celkem 23,0=23,000 [A]
TS |  |  |  | položky pro zhotovení potrubí platí bez ohledu na sklon zahrnuje: - výrobní dokumentaci (včetně technologického předpisu) - dodání veškerého trubního a pomocného materiálu (trouby, trubky, tvarovky, spojovací a těsnící materiál a pod.), podpěrných, závěsných a upevňovacích prvků, včetně potřebných úprav - úprava a příprava podkladu a podpěr, očištění a ošetření podkladu a podpěr - zřízení plně funkčního potrubí, kompletní soustavy, podle příslušného technologického předpisu - zřízení potrubí i jednotlivých částí po etapách, včetně pracovních spar a spojů, pracovního zaslepení konců a pod. - úprava prostupů, průchodů šachtami a komorami, okolí podpěr a vyústění, zaústění, napojení, vyvedení a upevnění odpad. výustí - ochrana potrubí nátěrem (vč. úpravy povrchu), případně izolací, nejsou-li tyto práce předmětem jiné položky - úprava, očištění a ošetření prostoru kolem potrubí - položky platí pro práce prováděné v prostoru zapaženém i nezapaženém a i v kolektorech, chráničkách - položky zahrnují i práce spojené s nutnými obtoky, převáděním a čerpáním vody
P | 14 | 87634 |  | CHRÁNIČKY Z TRUB PLASTOVÝCH DN DO 200MM | M | 8 | 0 | 0 | 0 | 2
PP |  |  |  | PVC trouba DN 200 pro kotvení zábadlí. Výkres SO 201.2.4 Vzorový příčný řez.
VV |  |  |  | celkem 10*0,8=8,000 [A]
TS |  |  |  | položky pro zhotovení potrubí platí bez ohledu na sklon zahrnuje: - výrobní dokumentaci (včetně technologického předpisu) - dodání veškerého trubního a pomocného materiálu (trouby, trubky, tvarovky, spojovací a těsnící materiál a pod.), podpěrných, závěsných a upevňovacích prvků, včetně potřebných úprav - úprava a příprava podkladu a podpěr, očištění a ošetření podkladu a podpěr - zřízení plně funkčního potrubí, kompletní soustavy, podle příslušného technologického předpisu - zřízení potrubí i jednotlivých částí po etapách, včetně pracovních spar a spojů, pracovního zaslepení konců a pod. - úprava prostupů, průchodů šachtami a komorami, okolí podpěr a vyústění, zaústění, napojení, vyvedení a upevnění odpad. výustí - ochrana potrubí nátěrem (vč. úpravy povrchu), případně izolací, nejsou-li tyto práce předmětem jiné položky - úprava, očištění a ošetření prostoru kolem potrubí včetně případně předepsaného utěsnění konců chrániček - položky platí pro práce prováděné v prostoru zapaženém i nezapaženém a i v kolektorech, chráničkách
SD |  | 9 |  | Ostatní konstrukce a práce |  |  |  | 0 | 0 |  | 0 | 0
P | 12 | 9111A1 |  | ZÁBRADLÍ SILNIČNÍ S VODOR MADLY - DODÁVKA A MONTÁŽ | M | 18 | 0 | 0 | 0 | 2
PP |  |  |  | Dvoumadlové zábradlí kotvené do gabionových košů. Výkres SO 201.2.5 Rozvnituý pohled.
VV |  |  |  | celkem 18,0=18,000 [A]
TS |  |  |  | položka zahrnuje: - dodání zábradlí včetně předepsané povrchové úpravy - osazení sloupků zaberaněním nebo osazením do betonových bloků (včetně betonových bloků a nutných zemních prací) - případné bednění ( trubku) betonové patky v gabionové zdi
P | 13 | 936502 |  | DROBNÉ DOPLŇK KONSTR KOVOVÉ POZINK | KG | 24.7 | 0 | 0 | 0 | 2
PP |  |  |  | Ztužení gabionu ocelovou trubkou 60/4, ocel S 235, pozink. Výkres SO 201.2.5 Rozvnituý pohled.
VV |  |  |  | celkem 19*1,3=24,700 [A]
TS |  |  |  | položka zahrnuje: - dílenská dokumentace, včetně technologického předpisu spojování - dodání materiálu v požadované kvalitě a výroba konstrukce i dílenská (včetně pomůcek, přípravků a prostředků pro výrobu) bez ohledu na náročnost a její hmotnost, dílenská montáž - dodání spojovacího materiálu - zřízení montážních a dilatačních spojů, spar, včetně potřebných úprav, vložek, opracování, očištění a ošetření - podpěr. konstr. a lešení všech druhů pro montáž konstrukcí i doplňkových, včetně požadovaných otvorů, ochranných a bezpečnostních opatření a základů pro tyto konstrukce a lešení - jakákoliv doprava a manipulace dílců a montážních sestav, včetně dopravy konstrukce z výrobny na stavbu - montáž konstrukce na staveništi, včetně montážních prostředků a pomůcek a zednických výpomocí - výplň, těsnění a tmelení spar a spojů - čištění konstrukce a odstranění všech vrubů (vrypy, otlačeniny a pod.) - všechny druhy ocelového kotvení - dílenskou přejímku a montážní prohlídku, včetně požadovaných dokladů - zřízení kotevních otvorů nebo jam, nejsou-li částí jiné konstrukce, jejich úpravy, očištění a ošetření - osazení kotvení nebo přímo částí konstrukce do podpůrné konstrukce nebo do zeminy - výplň kotevních otvorů (příp. podlití patních desek) maltou, betonem nebo jinou speciální hmotou, vyplnění jam zeminou - předepsanou protikorozní ochranu a nátěry konstrukcí - osazení měřících zařízení a úpravy pro ně - ochranná opatření před účinky bludných proudů

## SO 201.3
ASPE10 |  |  |  | Firma: Firma | [5 empty] | 3
|  |  |  | Příloha k formuláři pro ocenění nabídky |  |  |  |  | 0 | 3
S | Stavba: | CA 1745_AB |  | III/312 27 Dolní Morava, prodloužení a zokruhování silnice, etapa 1 |  |  | SO 201.3 | 0 | 0,00 | 2
O | Rozpočet: | SO 201.3 |  | Opěrné zdi větve A, Zárubní zdi km 0,280 - 0,306; 0,309 - 0,379 |  |  |  |  | 15,00 | 2
Typ | Poř. číslo | Kód položky | Varianta: | Název položky | MJ | Množství | Cena |  | 21,00 | 2
[7 empty] | Jednotková | Celkem
0 | 1 | 2 | 3 | 4 | 5 | 6 | 9 | 10
SD |  | 0 |  | Všeobecné konstrukce a práce |  |  |  | 0 | 0 |  | 0 | 0
P | 26 | 02910 |  | OSTATNÍ POŽADAVKY - ZEMĚMĚŘIČSKÁ MĚŘENÍ | KPL | 1 | 0 | 0 | 0 | 2
PP |  |  |  | Práce geodeta na stavbě při vytyčování bodů liniové stavby.
VV |  |  |  | celkem 1=1,000 [A]
TS |  |  |  | zahrnuje veškeré náklady spojené s objednatelem požadovanými pracemi, - pro stanovení orientační investorské ceny určete jednotkovou cenu jako 1% odhadované ceny stavby
P | 24 | 02944 |  | OSTAT POŽADAVKY - DOKUMENTACE SKUTEČ PROVEDENÍ V DIGIT FORMĚ | KPL | 1 | 0 | 0 | 0 | 2
PP
VV |  |  |  | 1=1,000 [A]
TS |  |  |  | zahrnuje veškeré náklady spojené s objednatelem požadovanými pracemi
P | 27 | 02960 |  | OSTATNÍ POŽADAVKY - ODBORNÝ DOZOR | KPL | 1 | 0 | 0 | 0 | 2
PP
VV |  |  |  | celkem 1=1,000 [A]
TS |  |  |  | zahrnuje veškeré náklady spojené s objednatelem požadovaným dozorem
SD |  | 1 |  | Zemní práce |  |  |  | 0 | 0 |  | 0 | 0
P | 19 | 125732 |  | VYKOPÁVKY ZE ZEMNÍKŮ A SKLÁDEK TŘ. I, ODVOZ DO 2KM | M3 | 856.98 | 0 | 0 | 0 | 2
PP |  |  |  | Vytěžení zeminy určené k zásypu rubu zdí z dočasné skládky. Kubatura viz součet položek č. 17111 a č. 17610.
VV |  |  |  | celkem 299,943+557,037=856,980 [A]
TS |  |  |  | položka zahrnuje: - vodorovná a svislá doprava, přemístění, přeložení, manipulace s výkopkem - kompletní provedení vykopávky nezapažené i zapažené - ošetření výkopiště po celou dobu práce v něm vč. klimatických opatření - ztížení vykopávek v blízkosti podzemního vedení, konstrukcí a objektů vč. jejich dočasného zajištění - ztížení pod vodou, v okolí výbušnin, ve stísněných prostorech a pod. - příplatek za lepivost - těžení po vrstvách, pásech a po jiných nutných částech (figurách) - čerpání vody vč. čerpacích jímek, potrubí a pohotovostní čerpací soupravy (viz ustanovení k pol. 1151,2) - potřebné snížení hladiny podzemní vody - těžení a rozpojování jednotlivých balvanů - vytahování a nošení výkopku - ruční vykopávky, odstranění kořenů a napadávek - pažení, vzepření a rozepření vč. přepažování (vyjma štětových stěn) - úpravu, ochranu a očištění dna, základové spáry, stěn a svahů - udržování výkopiště a jeho ochrana proti vodě - odvedení nebo obvedení vody v okolí výkopiště a ve výkopišti - třídění výkopku - veškeré pomocné konstrukce umožňující provedení vykopávky (příjezdy, sjezdy, nájezdy, lešení, podpěr. konstr., přemostění, zpevněné plochy, zakrytí a pod.) položka nezahrnuje: - práce spojené s otvírkou zemníku
P | 17 | 131732 |  | HLOUBENÍ JAM ZAPAŽ I NEPAŽ TŘ. I, ODVOZ DO 2KM | M3 | 943.92 | 0 | 0 | 0 | 2
PP |  |  |  | Odkop stávajícího svahu, skrývka ornice a odrnování není součástí rozpočtu tohoto stavebního objektu. Plocha odečtena z grafického systému AutoCAD. Výkres SO 201.3.6 Pracovní příčné řezy. Průměrná plocha je určena z jednotlivých ploch z pracovních příčných řezů, bude uvažována 20%ní rezerva. Dočasná skládka materiálu na pozemcích spol Sněžník a.s.
VV |  |  |  | celkem (7,6*103,5)*1,2=943,920 [A]
TS |  |  |  | položka zahrnuje: - vodorovná a svislá doprava, přemístění, přeložení, manipulace s výkopkem - kompletní provedení vykopávky nezapažené i zapažené - ošetření výkopiště po celou dobu práce v něm vč. klimatických opatření - ztížení vykopávek v blízkosti podzemního vedení, konstrukcí a objektů vč. jejich dočasného zajištění - ztížení pod vodou, v okolí výbušnin, ve stísněných prostorech a pod. - příplatek za lepivost - těžení po vrstvách, pásech a po jiných nutných částech (figurách) - čerpání vody vč. čerpacích jímek, potrubí a pohotovostní čerpací soupravy (viz ustanovení k pol. 1151,2) - potřebné snížení hladiny podzemní vody - těžení a rozpojování jednotlivých balvanů - vytahování a nošení výkopku - svahování a přesvah. svahů do konečného tvaru, výměna hornin v podloží a v pláni znehodnocené klimatickými vlivy - ruční vykopávky, odstranění kořenů a napadávek - pažení, vzepření a rozepření vč. přepažování (vyjma štětových stěn) - úpravu, ochranu a očištění dna, základové spáry, stěn a svahů - odvedení nebo obvedení vody v okolí výkopiště a ve výkopišti - třídění výkopku - veškeré pomocné konstrukce umožňující provedení vykopávky (příjezdy, sjezdy, nájezdy, lešení, podpěr. konstr., přemostění, zpevněné plochy, zakrytí a pod.) - nezahrnuje uložení zeminy (na skládku, do násypu) ani poplatky za skládku, vykazují se v položce č.0141**
P | 23 | 141733 |  | PROTLAČOVÁNÍ POTRUBÍ Z PLAST HMOT DN DO 150MM | M | 3 | 0 | 0 | 0 | 2
PP |  |  |  | Propíchnutí drenáže pod konstrukcí schodiště. Předpokládaná délka 3,0 m.
VV |  |  |  | celkem 3,0=3,000 [A]
TS |  |  |  | položka zahrnuje dodávku protlačovaného potrubí a veškeré pomocné práce (startovací zařízení, startovací a cílová jáma, opěrné a vodící bloky a pod.)
P | 18 | 17111 |  | ULOŽENÍ SYPANINY DO NÁSYPŮ SE ZLEPŠENÍM ZEMINY | M3 | 557.037 | 0 | 0 | 0 | 2
PP |  |  |  | Zásyp rubu zdi zeminou vhodnou do násepů, hutnit po vrstvách 300 mm. Předpokládá se použití 65 % zeminy vytěžené z dočasné skládky zlepšené příměsí vápna. Plocha odečtena z grafického systému AutoCAD. Výkres SO 201.3.6 Pracovní příčné řezy. Průměrná plocha je určena z jednotlivých ploch z pracovních příčných řezů, bude uvažována 20%ní rezerva.
VV |  |  |  | celkem 0,65*(6,9*103,5)*1,2=557,037 [A]
TS |  |  |  | položka zahrnuje: - kompletní provedení zemní konstrukce vč. výběru vhodného materiálu - úprava ukládaného materiálu vlhčením, tříděním, promícháním nebo vysoušením, příp. jiné úpravy za účelem zlepšení jeho mech. vlastností - hutnění i různé míry hutnění - ošetření úložiště po celou dobu práce v něm vč. klimatických opatření - ztížení v okolí vedení, konstrukcí a objektů a jejich dočasné zajištění - ztížení provádění vč. hutnění ve ztížených podmínkách a stísněných prostorech - ztížené ukládání sypaniny pod vodu - ukládání po vrstvách a po jiných nutných částech (figurách) vč. dosypávek - spouštění a nošení materiálu - výměna částí zemní konstrukce znehodnocené klimatickými vlivy - ruční hutnění a výplň jam a prohlubní v podloží - úprava, očištění, ochrana a zhutnění podloží - svahování, hutnění a uzavírání povrchů svahů - zřízení lavic na svazích - udržování úložiště a jeho ochrana proti vodě - odvedení nebo obvedení vody v okolí úložiště a v úložišti - veškeré pomocné konstrukce umožňující provedení zemní konstrukce (příjezdy, sjezdy, nájezdy, lešení, podpěrné konstrukce, přemostění, zpevněné plochy, zakrytí a pod.)
P | 3 | 17120 |  | ULOŽENÍ SYPANINY DO NÁSYPŮ A NA SKLÁDKY BEZ ZHUTNĚNÍ | M3 | 943.92 | 0 | 0 | 0 | 2
PP |  |  |  | Uložení zeminy na dočasné a trvalé skládky na pozemcích spol. Sněžník a.s. Viz položka rozpočtu č. 131732.
VV |  |  |  | celkem 943,92=943,920 [A]
TS |  |  |  | položka zahrnuje: - kompletní provedení zemní konstrukce do předepsaného tvaru - ošetření úložiště po celou dobu práce v něm vč. klimatických opatření - ztížení v okolí vedení, konstrukcí a objektů a jejich dočasné zajištění - ztížení provádění ve ztížených podmínkách a stísněných prostorech - ztížené ukládání sypaniny pod vodu - ukládání po vrstvách a po jiných nutných částech (figurách) vč. dosypávek - spouštění a nošení materiálu - úprava, očištění a ochrana podloží a svahů - svahování, uzavírání povrchů svahů - udržování úložiště a jeho ochrana proti vodě - odvedení nebo obvedení vody v okolí úložiště a v úložišti - veškeré pomocné konstrukce umožňující provedení zemní konstrukce (příjezdy, sjezdy, nájezdy, lešení, podpěrné konstrukce, přemostění, zpevněné plochy, zakrytí a pod.)
P | 15 | 17610 |  | VÝPLNĚ ZE ZEMIN SE ZHUT | M3 | 299.943 | 0 | 0 | 0 | 2
PP |  |  |  | Zásyp rubu zdi zeminou vhodnou do násepů, hutnit po vrstvách 300 mm. Předpokládá se použití 35 % nezlepšené zeminy do konstrukce zásypu. Plocha odečtena z grafického systému AutoCAD. Výkres SO 201.3.6 Pracovní příčné řezy. Průměrná plocha je určena z jednotlivých ploch z pracovních příčných řezů, bude uvažována 20%ní rezerva.
VV |  |  |  | celkem 0,35*(6,9*103,5)*1,2=299,943 [A]
TS |  |  |  | položka zahrnuje: - kompletní provedení zemní konstrukce vč. výběru vhodného materiálu - úprava ukládaného materiálu vlhčením, tříděním, promícháním nebo vysoušením, příp. jiné úpravy za účelem zlepšení jeho mech. vlastností - hutnění i různé míry hutnění - ošetření úložiště po celou dobu práce v něm vč. klimatických opatření - ztížení v okolí vedení, konstrukcí a objektů a jejich dočasné zajištění - ztížení provádění vč. hutnění ve ztížených podmínkách a stísněných prostorech - ztížené ukládání sypaniny pod vodu - ukládání po vrstvách a po jiných nutných částech (figurách) vč. dosypávek - spouštění a nošení materiálu - výměna částí zemní konstrukce znehodnocené klimatickými vlivy - ruční hutnění a výplň jam a prohlubní v podloží - úprava, očištění, ochrana a zhutnění podloží - udržování úložiště a jeho ochrana proti vodě - odvedení nebo obvedení vody v okolí úložiště a v úložišti - veškeré pomocné konstrukce umožňující provedení zemní konstrukce (příjezdy, sjezdy, nájezdy, lešení, podpěrné konstrukce, přemostění, zpevněné plochy, zakrytí a pod.)
SD |  | 2 |  | Základy |  |  |  | 0 | 0 |  | 0 | 0
P | 5 | 21361 |  | DRENÁŽNÍ VRSTVY Z GEOTEXTILIE | M2 | 1080.08 | 0 | 0 | 0 | 2
PP |  |  |  | Geotextílie na úrovni základové spáry, geotextílie na rubové straně zdi a geotextílie jako podklad na dně PVC trub pro kotvení zábradlí. Min. 300 g/m2. Výkres SO 201.3.4 Vzorový příčný řez. Délka a plocha odměřena z grafického programu AutoCAD.
VV |  |  |  | gextextílie pod ŠD polštářem (rezerva 20 % na přesahy a prostřihy) (3,6*(72+28))*1,2=432,000 [A] geotextílie na rubové straně zdi (rezerva 20 % na přesahy a prostřihy) (1,5*(72+28)+128+257)*1,2=642,000 [B] geotextílie na dně PVC trub (zábradlí) 38*(0,4*0,4)=6,080 [C] Celkem: A+B+C=1 080,080 [D]
TS |  |  |  | Položka zahrnuje: - dodávku předepsané geotextilie (včetně nutných přesahů) pro drenážní vrstvu, včetně mimostaveništní a vnitrostaveništní dopravy - provedení drenážní vrstvy předepsaných rozměrů a předepsaného tvaru
P | 6 | 27152 |  | POLŠTÁŘE POD ZÁKLADY Z KAMENIVA DRCENÉHO | M3 | 51 | 0 | 0 | 0 | 2
PP |  |  |  | ŠD fr. 16-32 tl. min. 250 mm. Výkres SO 201.3.4 Vzorový příčný řez. Plocha odměřena z grafického programu AutoCAD.
VV |  |  |  | celkem (72,0+28,0)*0,51=51,000 [A]
TS |  |  |  | položka zahrnuje dodávku předepsaného kameniva, mimostaveništní a vnitrostaveništní dopravu a jeho uložení není-li v zadávací dokumentaci uvedeno jinak, jedná se o nakupovaný materiál
P | 7 | 289972 |  | OPLÁŠTĚNÍ (ZPEVNĚNÍ) Z GEOMŘÍŽOVIN | M2 | 286 | 0 | 0 | 0 | 2
PP |  |  |  | Jednoosá tahová geomříž, tahová pevnost min. 40 kN/m. Výkres SO 201.3.4 Vzorový příčný řez. Délka odečtena z grafického programu AutoCAD. Je uvažována 10%ní rezerva na přesahy.
VV |  |  |  | celkem 2,6*(72,0+28,0)*1,1=286,000 [A]
TS |  |  |  | Položka zahrnuje: - dodávku předepsané geomřížoviny - úpravu, očištění a ochranu podkladu - přichycení k podkladu, případně zatížení - úpravy spojů a zajištění okrajů - úpravy pro odvodnění - nutné přesahy - mimostaveništní a vnitrostaveništní dopravu
SD |  | 3 |  | Svislé konstrukce |  |  |  | 0 | 0 |  | 0 | 0
P | 16 | 3272C7 |  | ZDI OPĚR, ZÁRUB, NÁBŘEŽ Z GABIONŮ ČÁSTEČNĚ ROVNANÝCH, DRÁT O4,0MM, POVRCHOVÁ ÚPRAVA Zn + Al | M3 | 216.9 | 0 | 0 | 0 | 2
PP |  |  |  | Výkres SO 201.3.5 Rozvnituý pohled. Plocha odečtena z grafického programu AutoCAD.
VV |  |  |  | gabionové koše šířky 1,0 m 1,0*(106,9+41,2)=148,100 [A] gabionové koše šířky 0,5 m 0,5*(113,6+24,0)=68,800 [B] Celkem: A+B=216,900 [C]
TS |  |  |  | - položka zahrnuje dodávku a osazení drátěných košů s výplní lomovým kamenem. - gabionové matrace se vykazují v pol.č.2722**.
P | 22 | 348952 | R | ZÁBRADLÍ ZE DŘEVA TVRDÉHO | KS | 1 | 0 | 0 | 0 | 2
PP |  |  |  | Položka zahrnuje demontáž stávajícího dřevěného zábradlí po bocích schodiště, přemisťování v rámci stavby a opětovné nainstalování po ukončení zemních prací a obnovy schodiště. Upravená položka rozpočtu.
VV |  |  |  | celkem 1=1,000 [A]
TS |  |  |  | - dílenská dokumentace, včetně technologického předpisu spojování, - dodání materiálu v požadované kvalitě a výroba konstrukce (včetně pomůcek, přípravků a prostředků pro výrobu) bez ohledu na náročnost a její hmotnost, - dodání spojovacího materiálu, - zřízení montážních a dilatačních spojů, spar, včetně potřebných úprav, vložek, opracování, očištění a ošetření, - podpěr. konstr. a lešení všech druhů pro montáž konstrukcí i doplňkových, včetně požadovaných otvorů, ochranných a bezpečnostních opatření a základů pro tyto konstrukce a lešení, - montáž konstrukce na staveništi, včetně montážních prostředků a pomůcek a zednických výpomocí, - výplň, těsnění a tmelení spar a spojů, - všechny druhy ocelového kotvení, - dílenskou přejímku a montážní prohlídku, včetně požadovaných dokladů, - zřízení kotevních otvorů nebo jam, nejsou-li částí jiné konstrukce, - osazení kotvení nebo přímo částí konstrukce do podpůrné konstrukce nebo do zeminy, - výplň kotevních otvorů (příp. podlití patních desek) maltou, betonem nebo jinou speciální hmotou, vyplnění jam zeminou,- veškeré úpravy dřeva pro zlepšení jeho užitných vlastností (impregnace, zpevňování a pod.), - zvláštní spojovací prostředky, rozebíratelnost konstrukce,
SD |  | 4 |  | Vodorovné konstrukce |  |  |  | 0 | 0 |  | 0 | 0
P | 20 | 431212 |  | SCHODIŠŤ KONSTR Z LOM KAMENE NA MC | M3 | 4.356 | 0 | 0 | 0 | 2
PP |  |  |  | Položka zahnuje obnovení kamenného schodiště z materiálu viz pol. č. 967131. Rozměry 1 stupně - předpoklad 0,18*0,27*2,0, celkem 30 schodišťových stupňů, 2 podesty o rozměrech 2*2 m.
VV |  |  |  | celkem 30*(0,18*0,27*2,0)+2*(2,0*2,0*0,18)=4,356 [A]
TS |  |  |  | Položka zahrnuje veškerý materiál, výrobky a polotovary, včetně mimostaveništní a vnitrostaveništní dopravy (rovněž přesuny), včetně naložení a složení, případně s uložením.
P | 9 | 461312 |  | PATKY Z PROSTÉHO BETONU C12/15 | M3 | 1.074 | 0 | 0 | 0 | 2
PP |  |  |  | Beton C12/15-XF3 pro kotvení sloupků zábradlí do gabionového koše. Výkres SO 201.3.5 Rozvnituý pohled.
VV |  |  |  | celkem 38*(0,9*3,14*0,2^2/4)=1,074 [A]
TS |  |  |  | položka zahrnuje: - nutné zemní práce (hloubení rýh a pod.) - dodání čerstvého betonu (betonové směsi) požadované kvality, jeho uložení do požadovaného tvaru při jakékoliv konzistenci čerstvého betonu a způsobu hutnění, ošetření a ochranu betonu, - zhotovení nepropustného, mrazuvzdorného betonu a betonu požadované trvanlivosti a vlastností, - užití potřebných přísad a technologií výroby betonu, - zřízení pracovních a dilatačních spar, včetně potřebných úprav, výplně, vložek, opracování, očištění a ošetření, - bednění požadovaných konstr. (i ztracené) s úpravou dle požadované kvality povrchu betonu, včetně odbedňovacích a odskružovacích prostředků, - zřízení všech požadovaných otvorů, kapes, výklenků, prostupů, dutin, drážek a pod., vč. ztížení práce a úprav kolem nich, - úpravy pro osazení doplňkových konstrukcí a vybavení, - úpravy povrchu pro položení požadované izolace, povlaků a nátěrů, případně vyspravení, - konstrukce betonových kloubů, upevnění kotevních prvků a doplňkových konstrukcí, - nátěry zabraňující soudržnost betonu a bednění, - výplň, těsnění a tmelení spar a spojů, - opatření povrchů betonu izolací proti zemní vlhkosti v částech, kde přijdou do styku se zeminou nebo kamenivem
SD |  | 8 |  | Potrubí |  |  |  | 0 | 0 |  | 0 | 0
P | 11 | 87533 |  | POTRUBÍ DREN Z TRUB PLAST DN DO 150MM | M | 114 | 0 | 0 | 0 | 2
PP |  |  |  | DN 150. Výkres SO 201.3.5 Rozvnituý pohled. Délka odečtena z grafického programu AutoCAD.
VV |  |  |  | celkem 114,0=114,000 [A]
TS |  |  |  | položky pro zhotovení potrubí platí bez ohledu na sklon zahrnuje: - výrobní dokumentaci (včetně technologického předpisu) - dodání veškerého trubního a pomocného materiálu (trouby, trubky, tvarovky, spojovací a těsnící materiál a pod.), podpěrných, závěsných a upevňovacích prvků, včetně potřebných úprav - úprava a příprava podkladu a podpěr, očištění a ošetření podkladu a podpěr - zřízení plně funkčního potrubí, kompletní soustavy, podle příslušného technologického předpisu - zřízení potrubí i jednotlivých částí po etapách, včetně pracovních spar a spojů, pracovního zaslepení konců a pod. - úprava prostupů, průchodů šachtami a komorami, okolí podpěr a vyústění, zaústění, napojení, vyvedení a upevnění odpad. výustí - ochrana potrubí nátěrem (vč. úpravy povrchu), případně izolací, nejsou-li tyto práce předmětem jiné položky - úprava, očištění a ošetření prostoru kolem potrubí - položky platí pro práce prováděné v prostoru zapaženém i nezapaženém a i v kolektorech, chráničkách - položky zahrnují i práce spojené s nutnými obtoky, převáděním a čerpáním vody
P | 10 | 87634 |  | CHRÁNIČKY Z TRUB PLASTOVÝCH DN DO 200MM | M | 30.4 | 0 | 0 | 0 | 2
PP |  |  |  | PVC trouba DN 200 pro kotvení zábadlí. Výkres SO 201.2.4 Vzorový příčný řez.
VV |  |  |  | celkem 38*0,8=30,400 [A]
TS |  |  |  | položky pro zhotovení potrubí platí bez ohledu na sklon zahrnuje: - výrobní dokumentaci (včetně technologického předpisu) - dodání veškerého trubního a pomocného materiálu (trouby, trubky, tvarovky, spojovací a těsnící materiál a pod.), podpěrných, závěsných a upevňovacích prvků, včetně potřebných úprav - úprava a příprava podkladu a podpěr, očištění a ošetření podkladu a podpěr - zřízení plně funkčního potrubí, kompletní soustavy, podle příslušného technologického předpisu - zřízení potrubí i jednotlivých částí po etapách, včetně pracovních spar a spojů, pracovního zaslepení konců a pod. - úprava prostupů, průchodů šachtami a komorami, okolí podpěr a vyústění, zaústění, napojení, vyvedení a upevnění odpad. výustí - ochrana potrubí nátěrem (vč. úpravy povrchu), případně izolací, nejsou-li tyto práce předmětem jiné položky - úprava, očištění a ošetření prostoru kolem potrubí včetně případně předepsaného utěsnění konců chrániček - položky platí pro práce prováděné v prostoru zapaženém i nezapaženém a i v kolektorech, chráničkách
SD |  | 9 |  | Ostatní konstrukce a práce |  |  |  | 0 | 0 |  | 0 | 0
P | 12 | 9111A1 |  | ZÁBRADLÍ SILNIČNÍ S VODOR MADLY - DODÁVKA A MONTÁŽ | M | 74 | 0 | 0 | 0 | 2
PP |  |  |  | Dvoumadlové zábradlí kotvené do gabionových košů. Výkres SO 201.3.5 Rozvnituý pohled.
VV |  |  |  | celkem 74,0=74,000 [A]
TS |  |  |  | položka zahrnuje: - dodání zábradlí včetně předepsané povrchové úpravy - osazení sloupků zaberaněním nebo osazením do betonových bloků (včetně betonových bloků a nutných zemních prací) - případné bednění ( trubku) betonové patky v gabionové zdi
P | 13 | 936502 |  | DROBNÉ DOPLŇK KONSTR KOVOVÉ POZINK | KG | 96.2 | 0 | 0 | 0 | 2
PP |  |  |  | Ztužení gabionu ocelovou trubkou 60/4, ocel S 235, pozink. Výkres SO 201.3.5 Rozvnituý pohled.
VV |  |  |  | celkem 74*1,3=96,200 [A]
TS |  |  |  | položka zahrnuje: - dílenská dokumentace, včetně technologického předpisu spojování - dodání materiálu v požadované kvalitě a výroba konstrukce i dílenská (včetně pomůcek, přípravků a prostředků pro výrobu) bez ohledu na náročnost a její hmotnost, dílenská montáž - dodání spojovacího materiálu - zřízení montážních a dilatačních spojů, spar, včetně potřebných úprav, vložek, opracování, očištění a ošetření - podpěr. konstr. a lešení všech druhů pro montáž konstrukcí i doplňkových, včetně požadovaných otvorů, ochranných a bezpečnostních opatření a základů pro tyto konstrukce a lešení - jakákoliv doprava a manipulace dílců a montážních sestav, včetně dopravy konstrukce z výrobny na stavbu - montáž konstrukce na staveništi, včetně montážních prostředků a pomůcek a zednických výpomocí - výplň, těsnění a tmelení spar a spojů - čištění konstrukce a odstranění všech vrubů (vrypy, otlačeniny a pod.) - všechny druhy ocelového kotvení - dílenskou přejímku a montážní prohlídku, včetně požadovaných dokladů - zřízení kotevních otvorů nebo jam, nejsou-li částí jiné konstrukce, jejich úpravy, očištění a ošetření - osazení kotvení nebo přímo částí konstrukce do podpůrné konstrukce nebo do zeminy - výplň kotevních otvorů (příp. podlití patních desek) maltou, betonem nebo jinou speciální hmotou, vyplnění jam zeminou - předepsanou protikorozní ochranu a nátěry konstrukcí - osazení měřících zařízení a úpravy pro ně - ochranná opatření před účinky bludných proudů
P | 21 | 967131 |  | VYBOURÁNÍ ČÁSTÍ KONSTRUKCÍ KAMENNÝCH NA MC S ODVOZEM DO 1KM | M3 | 4.356 | 0 | 0 | 0 | 2
PP |  |  |  | Položka zahnuje rozebrání kamenného schodiště při výkopových pracech a uložení v rámci mezideponií stavby (vybouraný materiál bude později použit pro obnovení schodiště). Rozměry 1 stupně - předpoklad 0,18*0,27*2,0, celkem 30 schodišťových stupňů, 2 podesty o rozměrech 2*2 m.
VV |  |  |  | celkem 30*(0,18*0,27*2,0)+2*(2,0*2,0*0,18)=4,356 [A]
TS |  |  |  | - položka zahrnuje veškerou manipulaci s vybouranou sutí a hmotami včetně uložení na skládku. Nezahrnuje poplatek za skládku, který se vykazuje v položce 0141** (s výjimkou malého množství bouraného materiálu, kde je možné poplatek zahrnout do jednotkové ceny bourání – tento fakt musí být uveden v doplňujícím textu k položce) - položka zahrnuje veškeré další práce plynoucí z technologického předpisu a z platných předpisů

## SO 202
ASPE10 |  |  |  | Firma: Firma | [5 empty] | 3
|  |  |  | Příloha k formuláři pro ocenění nabídky |  |  |  |  | 0 | 3
S | Stavba: | CA 1745_AB |  | III/312 27 Dolní Morava, prodloužení a zokruhování silnice, etapa 1 |  |  | SO 202 | 0 | 0,00 | 2
O | Rozpočet: | SO 202 |  | Opěrné zdi větve B |  |  |  |  | 15,00 | 2
Typ | Poř. číslo | Kód položky | Varianta: | Název položky | MJ | Množství | Cena |  | 21,00 | 2
[7 empty] | Jednotková | Celkem
0 | 1 | 2 | 3 | 4 | 5 | 6 | 9 | 10
SD |  | 0 |  | Všeobecné konstrukce a práce |  |  |  | 0 | 0 |  | 0 | 0
P | 27 | 02910 |  | OSTATNÍ POŽADAVKY - ZEMĚMĚŘIČSKÁ MĚŘENÍ | KPL | 1 | 0 | 0 | 0 | 2
PP |  |  |  | Práce geodeta na stavbě při vytyčování bodů liniové stavby.
VV |  |  |  | celkem 1=1,000 [A]
TS |  |  |  | zahrnuje veškeré náklady spojené s objednatelem požadovanými pracemi, - pro stanovení orientační investorské ceny určete jednotkovou cenu jako 1% odhadované ceny stavby
P | 26 | 02944 |  | OSTAT POŽADAVKY - DOKUMENTACE SKUTEČ PROVEDENÍ V DIGIT FORMĚ | KPL | 1 | 0 | 0 | 0 | 2
PP
VV |  |  |  | 1=1,000 [A]
TS |  |  |  | zahrnuje veškeré náklady spojené s objednatelem požadovanými pracemi
P | 28 | 02960 |  | OSTATNÍ POŽADAVKY - ODBORNÝ DOZOR | KPL | 1 | 0 | 0 | 0 | 2
PP
VV |  |  |  | celkem 1=1,000 [A]
TS |  |  |  | zahrnuje veškeré náklady spojené s objednatelem požadovaným dozorem
SD |  | 1 |  | Zemní práce |  |  |  | 0 | 0 |  | 0 | 0
P | 24 | 125732 |  | VYKOPÁVKY ZE ZEMNÍKŮ A SKLÁDEK TŘ. I, ODVOZ DO 2KM | M3 | 241.68 | 0 | 0 | 0 | 2
PP |  |  |  | Vytěžení zeminy určené k zásypulíce zdí z dočasné skládky. Kubatura viz součet položek č. 17610.
VV |  |  |  | celkem 241,680=241,680 [A]
TS |  |  |  | položka zahrnuje: - vodorovná a svislá doprava, přemístění, přeložení, manipulace s výkopkem - kompletní provedení vykopávky nezapažené i zapažené - ošetření výkopiště po celou dobu práce v něm vč. klimatických opatření - ztížení vykopávek v blízkosti podzemního vedení, konstrukcí a objektů vč. jejich dočasného zajištění - ztížení pod vodou, v okolí výbušnin, ve stísněných prostorech a pod. - příplatek za lepivost - těžení po vrstvách, pásech a po jiných nutných částech (figurách) - čerpání vody vč. čerpacích jímek, potrubí a pohotovostní čerpací soupravy (viz ustanovení k pol. 1151,2) - potřebné snížení hladiny podzemní vody - těžení a rozpojování jednotlivých balvanů - vytahování a nošení výkopku - ruční vykopávky, odstranění kořenů a napadávek - pažení, vzepření a rozepření vč. přepažování (vyjma štětových stěn) - úpravu, ochranu a očištění dna, základové spáry, stěn a svahů - udržování výkopiště a jeho ochrana proti vodě - odvedení nebo obvedení vody v okolí výkopiště a ve výkopišti - třídění výkopku - veškeré pomocné konstrukce umožňující provedení vykopávky (příjezdy, sjezdy, nájezdy, lešení, podpěr. konstr., přemostění, zpevněné plochy, zakrytí a pod.) položka nezahrnuje: - práce spojené s otvírkou zemníku
P | 22 | 131732 |  | HLOUBENÍ JAM ZAPAŽ I NEPAŽ TŘ. I, ODVOZ DO 2KM | M3 | 2722.08 | 0 | 0 | 0 | 2
PP |  |  |  | Odkop stávajícího svahu, skrývka ornice a odrnování není součástí rozpočtu tohoto stavebního objektu. Plocha odečtena z grafického systému AutoCAD. Výkres SO 202.6 Pracovní příčné řezy. Průměrná plocha je určena z jednotlivých ploch z pracovních příčných řezů, bude uvažována 20%ní rezerva. Dočasná skládka materiálu na pozemcích spol Sněžník a.s.
VV |  |  |  | celkem (20,0*106,0)*1,2-840=2 722,080 [A]
TS |  |  |  | položka zahrnuje: - vodorovná a svislá doprava, přemístění, přeložení, manipulace s výkopkem - kompletní provedení vykopávky nezapažené i zapažené - ošetření výkopiště po celou dobu práce v něm vč. klimatických opatření - ztížení vykopávek v blízkosti podzemního vedení, konstrukcí a objektů vč. jejich dočasného zajištění - ztížení pod vodou, v okolí výbušnin, ve stísněných prostorech a pod. - příplatek za lepivost - těžení po vrstvách, pásech a po jiných nutných částech (figurách) - čerpání vody vč. čerpacích jímek, potrubí a pohotovostní čerpací soupravy (viz ustanovení k pol. 1151,2) - potřebné snížení hladiny podzemní vody - těžení a rozpojování jednotlivých balvanů - vytahování a nošení výkopku - svahování a přesvah. svahů do konečného tvaru, výměna hornin v podloží a v pláni znehodnocené klimatickými vlivy - ruční vykopávky, odstranění kořenů a napadávek - pažení, vzepření a rozepření vč. přepažování (vyjma štětových stěn) - úpravu, ochranu a očištění dna, základové spáry, stěn a svahů - odvedení nebo obvedení vody v okolí výkopiště a ve výkopišti - třídění výkopku - veškeré pomocné konstrukce umožňující provedení vykopávky (příjezdy, sjezdy, nájezdy, lešení, podpěr. konstr., přemostění, zpevněné plochy, zakrytí a pod.) - nezahrnuje uložení zeminy (na skládku, do násypu) ani poplatky za skládku, vykazují se v položce č.0141**
P | 23 | 131734 |  | HLOUBENÍ JAM ZAPAŽ I NEPAŽ TŘ. I, ODVOZ DO 5KM | M3 | 840 | 0 | 0 | 0 | 2
PP |  |  |  | Doplněk položky č. 131732. 840 m3 objemu vytěžené zeminy na dočasnou skládku spol. Sněžník a.s.
VV |  |  |  | celkem 840=840,000 [A]
TS |  |  |  | položka zahrnuje: - vodorovná a svislá doprava, přemístění, přeložení, manipulace s výkopkem - kompletní provedení vykopávky nezapažené i zapažené - ošetření výkopiště po celou dobu práce v něm vč. klimatických opatření - ztížení vykopávek v blízkosti podzemního vedení, konstrukcí a objektů vč. jejich dočasného zajištění - ztížení pod vodou, v okolí výbušnin, ve stísněných prostorech a pod. - příplatek za lepivost - těžení po vrstvách, pásech a po jiných nutných částech (figurách) - čerpání vody vč. čerpacích jímek, potrubí a pohotovostní čerpací soupravy (viz ustanovení k pol. 1151,2) - potřebné snížení hladiny podzemní vody - těžení a rozpojování jednotlivých balvanů - vytahování a nošení výkopku - svahování a přesvah. svahů do konečného tvaru, výměna hornin v podloží a v pláni znehodnocené klimatickými vlivy - ruční vykopávky, odstranění kořenů a napadávek - pažení, vzepření a rozepření vč. přepažování (vyjma štětových stěn) - úpravu, ochranu a očištění dna, základové spáry, stěn a svahů - odvedení nebo obvedení vody v okolí výkopiště a ve výkopišti - třídění výkopku - veškeré pomocné konstrukce umožňující provedení vykopávky (příjezdy, sjezdy, nájezdy, lešení, podpěr. konstr., přemostění, zpevněné plochy, zakrytí a pod.) - nezahrnuje uložení zeminy (na skládku, do násypu) ani poplatky za skládku, vykazují se v položce č.0141**
P | 29 | 171101 |  | ULOŽENÍ SYPANINY DO NÁSYPŮ SE ZHUTNĚNÍM DO 95% PS | M3 | 840 | 0 | 0 | 0 | 2
PP |  |  |  | Doplněk položky č. 131734. Další nakládání se zeminou z výkopu.
VV |  |  |  | celkem 840=840,000 [A]
TS |  |  |  | položka zahrnuje: - kompletní provedení zemní konstrukce vč. výběru vhodného materiálu - úprava ukládaného materiálu vlhčením, tříděním, promícháním nebo vysoušením, příp. jiné úpravy za účelem zlepšení jeho mech. vlastností - hutnění i různé míry hutnění - ošetření úložiště po celou dobu práce v něm vč. klimatických opatření - ztížení v okolí vedení, konstrukcí a objektů a jejich dočasné zajištění - ztížení provádění vč. hutnění ve ztížených podmínkách a stísněných prostorech - ztížené ukládání sypaniny pod vodu - ukládání po vrstvách a po jiných nutných částech (figurách) vč. dosypávek - spouštění a nošení materiálu - výměna částí zemní konstrukce znehodnocené klimatickými vlivy - ruční hutnění a výplň jam a prohlubní v podloží - úprava, očištění, ochrana a zhutnění podloží - svahování, hutnění a uzavírání povrchů svahů - zřízení lavic na svazích - udržování úložiště a jeho ochrana proti vodě - odvedení nebo obvedení vody v okolí úložiště a v úložišti - veškeré pomocné konstrukce umožňující provedení zemní konstrukce (příjezdy, sjezdy, nájezdy, lešení, podpěrné konstrukce, přemostění, zpevněné plochy, zakrytí a pod.)
P | 2 | 17120 |  | ULOŽENÍ SYPANINY DO NÁSYPŮ A NA SKLÁDKY BEZ ZHUTNĚNÍ | M3 | 2544 | 0 | 0 | 0 | 2
PP |  |  |  | Viz položka rozpočtu č. 131738.
VV |  |  |  | celkem 2544=2 544,000 [A]
TS |  |  |  | položka zahrnuje: - kompletní provedení zemní konstrukce do předepsaného tvaru - ošetření úložiště po celou dobu práce v něm vč. klimatických opatření - ztížení v okolí vedení, konstrukcí a objektů a jejich dočasné zajištění - ztížení provádění ve ztížených podmínkách a stísněných prostorech - ztížené ukládání sypaniny pod vodu - ukládání po vrstvách a po jiných nutných částech (figurách) vč. dosypávek - spouštění a nošení materiálu - úprava, očištění a ochrana podloží a svahů - svahování, uzavírání povrchů svahů - udržování úložiště a jeho ochrana proti vodě - odvedení nebo obvedení vody v okolí úložiště a v úložišti - veškeré pomocné konstrukce umožňující provedení zemní konstrukce (příjezdy, sjezdy, nájezdy, lešení, podpěrné konstrukce, přemostění, zpevněné plochy, zakrytí a pod.)
P | 19 | 17610 |  | VÝPLNĚ ZE ZEMIN SE ZHUT | M3 | 241.68 | 0 | 0 | 0 | 2
PP |  |  |  | Zásyp líce zdi - stavební jámy. Plocha odečtena z grafického systému AutoCAD. Výkres SO 202.6 Pracovní příčné řezy. Průměrná plocha je určena z jednotlivých ploch z pracovních příčných řezů, bude uvažována 20%ní rezerva.
VV |  |  |  | celkem (1,9*106)*1,2=241,680 [A]
TS |  |  |  | položka zahrnuje: - kompletní provedení zemní konstrukce vč. výběru vhodného materiálu - úprava ukládaného materiálu vlhčením, tříděním, promícháním nebo vysoušením, příp. jiné úpravy za účelem zlepšení jeho mech. vlastností - hutnění i různé míry hutnění - ošetření úložiště po celou dobu práce v něm vč. klimatických opatření - ztížení v okolí vedení, konstrukcí a objektů a jejich dočasné zajištění - ztížení provádění vč. hutnění ve ztížených podmínkách a stísněných prostorech - ztížené ukládání sypaniny pod vodu - ukládání po vrstvách a po jiných nutných částech (figurách) vč. dosypávek - spouštění a nošení materiálu - výměna částí zemní konstrukce znehodnocené klimatickými vlivy - ruční hutnění a výplň jam a prohlubní v podloží - úprava, očištění, ochrana a zhutnění podloží - udržování úložiště a jeho ochrana proti vodě - odvedení nebo obvedení vody v okolí úložiště a v úložišti - veškeré pomocné konstrukce umožňující provedení zemní konstrukce (příjezdy, sjezdy, nájezdy, lešení, podpěrné konstrukce, přemostění, zpevněné plochy, zakrytí a pod.)
SD |  | 2 |  | Základy |  |  |  | 0 | 0 |  | 0 | 0
P | 5 | 21361 |  | DRENÁŽNÍ VRSTVY Z GEOTEXTILIE | M2 | 646.88 | 0 | 0 | 0 | 2
PP |  |  |  | Geotextílie na úrovni základové spáry, geotextílie na rubové straně gabionového obkladu a geotextílie jako podklad na dně PVC trub pro kotvení zábradlí. Min. 300 g/m2. Výkres SO 202.4 Vzorový příčný řez. Délka a plocha odměřena z grafického programu AutoCAD.
VV |  |  |  | gextextílie pod ŠD polštářem (rezerva 20 % na přesahy a prostřihy) (3,4*105)*1,2=428,400 [A] geotextílie na rubové straně gabionového obkladu (rezerva 20 % na přesahy a prostřihy) (0,5*114+118)*1,2=210,000 [B] geotextílie na dně PVC trub (zábradlí) 53*(0,4*0,4)=8,480 [C] Celkem: A+B+C=646,880 [D]
TS |  |  |  | Položka zahrnuje: - dodávku předepsané geotextilie (včetně nutných přesahů) pro drenážní vrstvu, včetně mimostaveništní a vnitrostaveništní dopravy - provedení drenážní vrstvy předepsaných rozměrů a předepsaného tvaru
P | 15 | 26113 |  | VRTY PRO KOTVENÍ, INJEKTÁŽ A MIKROPILOTY NA POVRCHU TŘ. I D DO 150MM | M | 1230 | 0 | 0 | 0 | 2
PP |  |  |  | Vrty pro hřebíkovou stěnu, průměr vrtu D 140 mm. délka jednoho vrtu 5,0 . Výkres SO 202.4 Vzorový příčný řez.
VV |  |  |  | celkem 246 vrtů *5,0=1 230,000 [A]
TS |  |  |  | položka zahrnuje: přemístění, montáž a demontáž vrtných souprav svislou dopravu zeminy z vrtu vodorovnou dopravu zeminy bez uložení na skládku případně nutné pažení dočasné (včetně odpažení) i trvalé
P | 6 | 27152 |  | POLŠTÁŘE POD ZÁKLADY Z KAMENIVA DRCENÉHO | M3 | 63 | 0 | 0 | 0 | 2
PP |  |  |  | ŠD fr. 16-32 tl. min. 500 mm. Výkres SO 201.4 Vzorový příčný řez. Plocha odměřena z grafického programu AutoCAD.
VV |  |  |  | celkem 105*0,6=63,000 [A]
TS |  |  |  | položka zahrnuje dodávku předepsaného kameniva, mimostaveništní a vnitrostaveništní dopravu a jeho uložení není-li v zadávací dokumentaci uvedeno jinak, jedná se o nakupovaný materiál
P | 18 | 286734 |  | KOTVY OCELOVÉ TYČOVÉ PG V PODZEMÍ DÉLKY DO 5M ÚNOS DO 200KN | KUS | 246 | 0 | 0 | 0 | 2
PP |  |  |  | Celkem 246 ks. Průměr hřebu 25 mm, výpočtová pevnost 500 MPa, délka 5,0 m. Výkres SO 202.4 Vzorový příčný řez.
VV |  |  |  | celkem 246=246,000 [A]
TS |  |  |  | Zahrnuje kompletní dodávku kotev délky od 4,01m do 5,00m a únosnosti do 200kN včetně příslušenství (podložky, matice, injektážního nástavce, injekční a odvzdušňovací hadice a pod.), podle požadavků a popisu uvedených v dokumentci pro zadání stavby; - součástí je kompletní osazení kotvy v podzemí, které zahrnuje všechny operace podle technologického předpisu výrobce nutné pro řádné osazení a aktivaci včetně všech pomocných mechanizmů, přípravků a hmot (např. injektážní hmoty, injektážního čerpadla a pod.) ; - průkazné a kontrolní zkoušky kotev; - druh, délku, rozmístění a rozsah zkoušek určuje zadávací dokumentace; - vrty pro kotvy nejsou součástí této položky uvedou se v položce 263 - vrty pro svorníky a kotvy v podzemí dl. do 12m.
P | 13 | 289314 |  | STŘÍKANÝ BETON DO C25/30 (B30) | M3 | 118.6 | 0 | 0 | 0 | 2
PP |  |  |  | Stříkaný beton C20/25-XC1 - tl. min. 200 mm. Výkres SO 202.4 Vzorový příčný řez. Plocha odměřena v grafickém programu AutoCAD.
VV |  |  |  | celkem 593,0*0,2=118,600 [A]
TS |  |  |  | - dodání čerstvého betonu (betonové směsi) požadované kvality, jeho uložení do požadovaného tvaru při jakékoliv hustotě výztuže, konzistenci čerstvého betonu a způsobu hutnění, ošetření a ochranu betonu, - zhotovení nepropustného, mrazuvzdorného betonu a betonu požadované trvanlivosti a vlastností, - užití potřebných přísad a technologií výroby betonu, - zřízení pracovních a dilatačních spar, včetně potřebných úprav, výplně, vložek, opracování, očištění a ošetření, - bednění požadovaných konstr. (i ztracené) s úpravou dle požadované kvality povrchu betonu, včetně odbedňovacích a odskružovacích prostředků, - podpěrné konstr. (skruže) a lešení všech druhů pro bednění, uložení čerstvého betonu, výztuže a doplňkových konstr., vč. požadovaných otvorů, ochranných a bezpečnostních opatření a základů těchto konstrukcí a lešení, - vytvoření kotevních čel, kapes, nálitků, a sedel, - zřízení všech požadovaných otvorů, kapes, výklenků, prostupů, dutin, drážek a pod., vč. ztížení práce a úprav kolem nich, - úpravy pro osazení výztuže, doplňkových konstrukcí a vybavení, - úpravy povrchu pro položení požadované izolace, povlaků a nátěrů, případně vyspravení, - ztížení práce u kabelových a injektážních trubek a ostatních zařízení osazovaných do betonu, - konstrukce betonových kloubů, upevnění kotevních prvků a doplňkových konstrukcí, - nátěry zabraňující soudržnost betonu a bednění, - výplň, těsnění a tmelení spar a spojů, - opatření povrchů betonu izolací proti zemní vlhkosti v částech, kde přijdou do styku se zeminou nebo kamenivem, - případné zřízení spojovací vrstvy u základů, - úpravy pro osazení zařízení ochrany konstrukce proti vlivu bludných proudů,
P | 14 | 289366 |  | VÝZTUŽ STŘÍKANÉHO BETONU Z KARI SITÍ | T | 8.966 | 0 | 0 | 0 | 2
PP |  |  |  | Výztuž stříkaného betonu 2x KARI 8/150/150. Stykování na dvě oka sítě. Třída oceli B500B. Výkres SO 202.4 Vzorový příčný řez. Plocha odměřena v grafickém programu AutoCAD. Tabulková váha výztuže 5,40 kg/m2. Uvažuje se rezerva 40 % pro stykování a prostřihy výztuže.
VV |  |  |  | celkem 2*(593,0*5,40)*1,4*0,001=8,966 [A]
TS |  |  |  | Položka zahrnuje veškerý materiál, výrobky a polotovary, včetně mimostaveništní a vnitrostaveništní dopravy (rovněž přesuny), včetně naložení a složení, případně s uložením - dodání betonářské výztuže v požadované kvalitě, stříhání, řezání, ohýbání a spojování do všech požadovaných tvarů (vč. armakošů) a uložení s požadovaným zajištěním polohy a krytí výztuže betonem, - veškeré svary nebo jiné spoje výztuže, - pomocné konstrukce a práce pro osazení a upevnění výztuže (provedení vrtu, dodání a vsunutí kotvičky, její zalepení předepsaným pojivem), - zednické výpomoci pro montáž betonářské výztuže, - úpravy výztuže pro osazení doplňkových konstrukcí, - ochranu výztuže do doby jejího zabetonování, - úpravy výztuže pro zřízení železobetonových kloubů, kotevních prvků, závěsných ok a doplňkových konstrukcí, - veškerá opatření pro zajištění soudržnosti výztuže a betonu, - vodivé propojení výztuže, které je součástí ochrany konstrukce proti vlivům bludných proudů, vyvedení do měřících skříní nebo míst pro měření bludných proudů (vlastní měřící skříně se uvádějí položkami SD 74), - povrchovou antikorozní úpravu výztuže, - separaci výztuže, - osazení měřících zařízení a úpravy pro ně, - osazení měřících skříní nebo míst pro měření bludných proudů.
SD |  | 3 |  | Svislé konstrukce |  |  |  | 0 | 0 |  | 0 | 0
P | 21 | 3272C7 |  | ZDI OPĚR, ZÁRUB, NÁBŘEŽ Z GABIONŮ ČÁSTEČNĚ ROVNANÝCH, DRÁT O4,0MM, POVRCHOVÁ ÚPRAVA Zn + Al | M3 | 262 | 0 | 0 | 0 | 2
PP |  |  |  | Gabionová předsazená stěna jako pohledový obklad hřebíkové zdi. Výkres SO 201.4 Rozvnituý pohled. Plocha odečtena z grafického programu AutoCAD.
VV |  |  |  | gabionové koše šířky 0,5 m 0,5*524=262,000 [A]
TS |  |  |  | - položka zahrnuje dodávku a osazení drátěných košů s výplní lomovým kamenem. - gabionové matrace se vykazují v pol.č.2722**.
SD |  | 4 |  | Vodorovné konstrukce |  |  |  | 0 | 0 |  | 0 | 0
P | 8 | 461312 |  | PATKY Z PROSTÉHO BETONU C12/15 | M3 | 1.498 | 0 | 0 | 0 | 2
PP |  |  |  | Beton C12/15-XF3 pro kotvení sloupků zábradlí do gabionového koše. Výkres SO 201.3.5 Rozvnituý pohled.
VV |  |  |  | celkem 53*(0,9*3,14*0,2^2/4)=1,498 [A]
TS |  |  |  | položka zahrnuje: - nutné zemní práce (hloubení rýh a pod.) - dodání čerstvého betonu (betonové směsi) požadované kvality, jeho uložení do požadovaného tvaru při jakékoliv konzistenci čerstvého betonu a způsobu hutnění, ošetření a ochranu betonu, - zhotovení nepropustného, mrazuvzdorného betonu a betonu požadované trvanlivosti a vlastností, - užití potřebných přísad a technologií výroby betonu, - zřízení pracovních a dilatačních spar, včetně potřebných úprav, výplně, vložek, opracování, očištění a ošetření, - bednění požadovaných konstr. (i ztracené) s úpravou dle požadované kvality povrchu betonu, včetně odbedňovacích a odskružovacích prostředků, - zřízení všech požadovaných otvorů, kapes, výklenků, prostupů, dutin, drážek a pod., vč. ztížení práce a úprav kolem nich, - úpravy pro osazení doplňkových konstrukcí a vybavení, - úpravy povrchu pro položení požadované izolace, povlaků a nátěrů, případně vyspravení, - konstrukce betonových kloubů, upevnění kotevních prvků a doplňkových konstrukcí, - nátěry zabraňující soudržnost betonu a bednění, - výplň, těsnění a tmelení spar a spojů, - opatření povrchů betonu izolací proti zemní vlhkosti v částech, kde přijdou do styku se zeminou nebo kamenivem
SD |  | 8 |  | Potrubí |  |  |  | 0 | 0 |  | 0 | 0
P | 9 | 87533 |  | POTRUBÍ DREN Z TRUB PLAST DN DO 150MM | M | 105 | 0 | 0 | 0 | 2
PP |  |  |  | DN 150. Výkres SO 201.4 Rozvnituý pohled. Délka odečtena z grafického programu AutoCAD.
VV |  |  |  | celkem 105,0=105,000 [A]
TS |  |  |  | položky pro zhotovení potrubí platí bez ohledu na sklon zahrnuje: - výrobní dokumentaci (včetně technologického předpisu) - dodání veškerého trubního a pomocného materiálu (trouby, trubky, tvarovky, spojovací a těsnící materiál a pod.), podpěrných, závěsných a upevňovacích prvků, včetně potřebných úprav - úprava a příprava podkladu a podpěr, očištění a ošetření podkladu a podpěr - zřízení plně funkčního potrubí, kompletní soustavy, podle příslušného technologického předpisu - zřízení potrubí i jednotlivých částí po etapách, včetně pracovních spar a spojů, pracovního zaslepení konců a pod. - úprava prostupů, průchodů šachtami a komorami, okolí podpěr a vyústění, zaústění, napojení, vyvedení a upevnění odpad. výustí - ochrana potrubí nátěrem (vč. úpravy povrchu), případně izolací, nejsou-li tyto práce předmětem jiné položky - úprava, očištění a ošetření prostoru kolem potrubí - položky platí pro práce prováděné v prostoru zapaženém i nezapaženém a i v kolektorech, chráničkách - položky zahrnují i práce spojené s nutnými obtoky, převáděním a čerpáním vody
P | 10 | 87634 |  | CHRÁNIČKY Z TRUB PLASTOVÝCH DN DO 200MM | M | 42.4 | 0 | 0 | 0 | 2
PP |  |  |  | PVC trouba DN 200 pro kotvení zábadlí. Výkres SO 201.4 Vzorový příčný řez.
VV |  |  |  | celkem 53*0,8=42,400 [A]
TS |  |  |  | položky pro zhotovení potrubí platí bez ohledu na sklon zahrnuje: - výrobní dokumentaci (včetně technologického předpisu) - dodání veškerého trubního a pomocného materiálu (trouby, trubky, tvarovky, spojovací a těsnící materiál a pod.), podpěrných, závěsných a upevňovacích prvků, včetně potřebných úprav - úprava a příprava podkladu a podpěr, očištění a ošetření podkladu a podpěr - zřízení plně funkčního potrubí, kompletní soustavy, podle příslušného technologického předpisu - zřízení potrubí i jednotlivých částí po etapách, včetně pracovních spar a spojů, pracovního zaslepení konců a pod. - úprava prostupů, průchodů šachtami a komorami, okolí podpěr a vyústění, zaústění, napojení, vyvedení a upevnění odpad. výustí - ochrana potrubí nátěrem (vč. úpravy povrchu), případně izolací, nejsou-li tyto práce předmětem jiné položky - úprava, očištění a ošetření prostoru kolem potrubí včetně případně předepsaného utěsnění konců chrániček - položky platí pro práce prováděné v prostoru zapaženém i nezapaženém a i v kolektorech, chráničkách
SD |  | 9 |  | Ostatní konstrukce a práce |  |  |  | 0 | 0 |  | 0 | 0
P | 11 | 9111A1 |  | ZÁBRADLÍ SILNIČNÍ S VODOR MADLY - DODÁVKA A MONTÁŽ | M | 105 | 0 | 0 | 0 | 2
PP |  |  |  | Dvoumadlové zábradlí kotvené do gabionových košů. Výkres SO 201.5 Rozvnituý pohled.
VV |  |  |  | celkem 105,0=105,000 [A]
TS |  |  |  | položka zahrnuje: - dodání zábradlí včetně předepsané povrchové úpravy - osazení sloupků zaberaněním nebo osazením do betonových bloků (včetně betonových bloků a nutných zemních prací) - případné bednění ( trubku) betonové patky v gabionové zdi
P | 12 | 936502 |  | DROBNÉ DOPLŇK KONSTR KOVOVÉ POZINK | KG | 136.5 | 0 | 0 | 0 | 2
PP |  |  |  | Ztužení gabionu ocelovou trubkou 60/4, ocel S 235, pozink. Výkres SO 201.5 Rozvnituý pohled.
VV |  |  |  | celkem 105*1,3=136,500 [A]
TS |  |  |  | položka zahrnuje: - dílenská dokumentace, včetně technologického předpisu spojování - dodání materiálu v požadované kvalitě a výroba konstrukce i dílenská (včetně pomůcek, přípravků a prostředků pro výrobu) bez ohledu na náročnost a její hmotnost, dílenská montáž - dodání spojovacího materiálu - zřízení montážních a dilatačních spojů, spar, včetně potřebných úprav, vložek, opracování, očištění a ošetření - podpěr. konstr. a lešení všech druhů pro montáž konstrukcí i doplňkových, včetně požadovaných otvorů, ochranných a bezpečnostních opatření a základů pro tyto konstrukce a lešení - jakákoliv doprava a manipulace dílců a montážních sestav, včetně dopravy konstrukce z výrobny na stavbu - montáž konstrukce na staveništi, včetně montážních prostředků a pomůcek a zednických výpomocí - výplň, těsnění a tmelení spar a spojů - čištění konstrukce a odstranění všech vrubů (vrypy, otlačeniny a pod.) - všechny druhy ocelového kotvení - dílenskou přejímku a montážní prohlídku, včetně požadovaných dokladů - zřízení kotevních otvorů nebo jam, nejsou-li částí jiné konstrukce, jejich úpravy, očištění a ošetření - osazení kotvení nebo přímo částí konstrukce do podpůrné konstrukce nebo do zeminy - výplň kotevních otvorů (příp. podlití patních desek) maltou, betonem nebo jinou speciální hmotou, vyplnění jam zeminou - předepsanou protikorozní ochranu a nátěry konstrukcí - osazení měřících zařízení a úpravy pro ně - ochranná opatření před účinky bludných proudů

## SO 300
ASPE10 |  |  |  | Firma: Firma | [5 empty] | 3
|  |  |  | Příloha k formuláři pro ocenění nabídky |  |  |  |  | 0 | 3
S | Stavba: | CA 1745_AB |  | III/312 27 Dolní Morava, prodloužení a zokruhování silnice, etapa 1 |  |  | SO 300 | 0 | 0,00 | 2
O | Rozpočet: | SO 300 |  | Ostatní a vedlejší náklady pro objekty řady 300 |  |  |  |  | 15,00 | 2
Typ | Poř. číslo | Kód položky | Varianta: | Název položky | MJ | Množství | Cena |  | 21,00 | 2
[7 empty] | Jednotková | Celkem
0 | 1 | 2 | 3 | 4 | 5 | 6 | 9 | 10
SD |  | 0 |  | Všeobecné konstrukce a práce |  |  |  | 0 | 0 |  | 0 | 0
P | 1 | 02510 | A | SOUVISEJÍCÍ ZKOUŠKY A ATESTY | KPL | 1 | 0 | 0 | 0 | 2
PP |  |  |  | Související zkoušky a atesty - zajištění zkoušek a atestů o nezávadnosti či o vhodnosti použití u všech výrobků a u všech materiálů použitých v rámci předmětného komplexu staveb. zkoušky hutnění obsypu a zásypu
VV
TS |  |  |  | zahrnuje veškeré náklady spojené s objednatelem požadovanými zkouškami
P | 2 | 02720 | a | POMOC PRÁCE ZŘÍZ NEBO ZAJIŠŤ REGULACI A OCHRANU DOPRAVY | KPL | 1 | 0 | 0 | 0 | 2
PP |  |  |  | Dočasné dopravní značení vč. dopravních značek, jejich osazení a následného odstranění, převzetí komunikace jejich správci, včetně PD dočasného značení
VV
TS |  |  |  | zahrnuje veškeré náklady spojené s objednatelem požadovanými zařízeními
P | 3 | 02720 | b | POMOC PRÁCE ZŘÍZ NEBO ZAJIŠŤ REGULACI A OCHRANU DOPRAVY | KPL | 1 | 0 | 0 | 0 | 2
PP |  |  |  | Náklady na zajištění bezpečnosti silničního provozu
VV
TS |  |  |  | zahrnuje veškeré náklady spojené s objednatelem požadovanými zařízeními
P | 4 | 02720 | c | POMOC PRÁCE ZŘÍZ NEBO ZAJIŠŤ REGULACI A OCHRANU DOPRAVY | KPL | 1 | 0 | 0 | 0 | 2
PP |  |  |  | Čistění komunikací
VV
TS |  |  |  | zahrnuje veškeré náklady spojené s objednatelem požadovanými zařízeními
P | 5 | 02721 |  | PROVIZORNÍ OHRAZENÍ VÝKOPU | KPL | 1 | 0 | 0 | 0 | 2
PP |  |  |  | Zřízení, instalace a ukotvení provizorních ohrazení výkopu včetně následné likvidace
VV
TS
P | 6 | 02910 | a | OSTATNÍ POŽADAVKY - ZEMĚMĚŘIČSKÁ MĚŘENÍ | KPL | 1 | 0 | 0 | 0 | 2
PP |  |  |  | Náklady na vytýčení všech inženýrských sítí na staveništi u jednotlivých správců a majitelů před zahájením stavebních prací
VV
TS |  |  |  | zahrnuje veškeré náklady spojené s objednatelem požadovanými pracemi, - pro stanovení orientační investorské ceny určete jednotkovou cenu jako 1% odhadované ceny stavby
P | 7 | 02910 | b | OSTATNÍ POŽADAVKY - ZEMĚMĚŘIČSKÁ MĚŘENÍ | KPL | 1 | 0 | 0 | 0 | 2
PP |  |  |  | Náklady na vytýčení celé stavby před zahájením stavebních prací
VV
TS |  |  |  | zahrnuje veškeré náklady spojené s objednatelem požadovanými pracemi, - pro stanovení orientační investorské ceny určete jednotkovou cenu jako 1% odhadované ceny stavby
P | 8 | 02910 | c | OSTATNÍ POŽADAVKY - ZEMĚMĚŘIČSKÁ MĚŘENÍ | KPL | 1 | 0 | 0 | 0 | 2
PP |  |  |  | Geodetické zaměření skutečného provedení stavby, vč. zákresu skutečného provedení stavby do aktuální katastrální mapy
VV
TS |  |  |  | zahrnuje veškeré náklady spojené s objednatelem požadovanými pracemi, - pro stanovení orientační investorské ceny určete jednotkovou cenu jako 1% odhadované ceny stavby
P | 9 | 02943 |  | OSTATNÍ POŽADAVKY - VYPRACOVÁNÍ RDS | KPL | 1 | 0 | 0 | 0 | 2
PP |  |  |  | Realizační dokumentace stavby obsahuje: - výrobní výkres vyztužení ŽB základové desky retenční nádrže č. 1, 2. 3 a 4, včetně statického posouzení - výrobní výkres pažící konstrukce, včetně statického posouzení retenční nádrž č. 1, 2, 3 a 4 - výrobní výkres vyztužení monolitického šachtového dna a stropní desky (šachty ŠS1, ŠS4, ŠD1, ŠD4), včetně statického posouzení - výrobní výkres pažící konstrukce, včetně statického posouzení (stavební jáma pro ŠD1) - výrobní výkres pažící konstrukce, včetně statického posouzení (stavební jáma pro ŠD4+ŠS4
VV |  |  |  | 1=1,0000 [A]
TS |  |  |  | zahrnuje veškeré náklady spojené s objednatelem požadovanými pracemi
P | 10 | 02944 |  | OSTAT POŽADAVKY - DOKUMENTACE SKUTEČ PROVEDENÍ V DIGIT FORMĚ | KPL | 1 | 0 | 0 | 0 | 2
PP |  |  |  | Vypracování dokumentace skutečného provedení jednotlivých dílčích staveb celého komplexu včetně zakreslení skutečného provedení stavby do originálu ověřené dokumentace
VV
TS |  |  |  | zahrnuje veškeré náklady spojené s objednatelem požadovanými pracemi
P | 11 | 02947 |  | OSTAT POŽADAVKY - POVODŇOVÝ PLÁN STAVBY | KPL | 1 | 0 | 0 | 0 | 2
PP |  |  |  | Náklady na zpracování, projednání a schválení povodňového plánu stavby
VV
TS |  |  |  | položka zahrnuje: - fotodokumentaci zadavatelem požadovaného děje a konstrukcí v požadovaných časových intervalech - zadavatelem specifikované výstupy (fotografie v papírovém a digitálním formátu) v požadovaném počtu
P | 12 | 02948 |  | OSTAT POŽADAVKY - HAVARIJNÍ PLÁN STAVBY | KPL | 1 | 0 | 0 | 0 | 2
PP |  |  |  | Náklady na zpracování, projednání a schválení havarijního plánu stavby
VV
TS |  |  |  | položka zahrnuje: - fotodokumentaci zadavatelem požadovaného děje a konstrukcí v požadovaných časových intervalech - zadavatelem specifikované výstupy (fotografie v papírovém a digitálním formátu) v požadovaném počtu
P | 13 | 02949 |  | OSTAT POŽADAVKY - KOMPLETAČNÍ ČINNOST | KPL | 1 | 0 | 0 | 0 | 2
PP |  |  |  | Zajištění a shromáždění všech dokladů potřebných k zahájení stavby, k vlastní realizaci stavby a k ukončení stavby včetně přípravy a shromáždění dokladů ke kolaudaci stavby a k předání stavby zadavateli.
VV
TS |  |  |  | položka zahrnuje: - fotodokumentaci zadavatelem požadovaného děje a konstrukcí v požadovaných časových intervalech - zadavatelem specifikované výstupy (fotografie v papírovém a digitálním formátu) v požadovaném počtu
P | 14 | 02950 |  | OSTATNÍ POŽADAVKY - PROVOZNÍ ŘÁD | KPL | 1 | 0 | 0 | 0 | 2
PP |  |  |  | Náklady na zpracování, projednání a schválení provozního řádu
VV |  |  |  | 1=1,0000 [A]
TS |  |  |  | zahrnuje veškeré náklady spojené s objednatelem požadovanými pracemi
P | 15 | 02991 |  | OSTATNÍ POŽADAVKY - INFORMAČNÍ TABULE | KUS | 1 | 0 | 0 | 0 | 2
PP
VV
TS |  |  |  | položka zahrnuje: - dodání a osazení informačních tabulí v předepsaném provedení a množství s obsahem předepsaným zadavatelem - veškeré nosné a upevňovací konstrukce - základové konstrukce včetně nutných zemních prací - demontáž a odvoz po skončení platnosti - případně nutné opravy poškozených čátí během platnosti
P | 16 | 03100 |  | ZAŘÍZENÍ STAVENIŠTĚ - ZŘÍZENÍ, PROVOZ, DEMONTÁŽ | KPL | 1 | 0 | 0 | 0 | 2
PP
VV
TS |  |  |  | zahrnuje objednatelem povolené náklady na pořízení (event. pronájem), provozování, udržování a likvidaci zhotovitelova zařízení

## SO 301.1
ASPE10 |  |  |  | Firma: Firma | [5 empty] | 3
|  |  |  | Příloha k formuláři pro ocenění nabídky |  |  |  |  | 0 | 3
S | Stavba: | CA 1745_AB |  | III/312 27 Dolní Morava, prodloužení a zokruhování silnice, etapa 1 |  |  | SO 301.1 | 0 | 0,00 | 2
O | Rozpočet: | SO 301.1 |  | Dešťová kanalizace - větev A |  |  |  |  | 15,00 | 2
Typ | Poř. číslo | Kód položky | Varianta: | Název položky | MJ | Množství | Cena |  | 21,00 | 2
[7 empty] | Jednotková | Celkem
0 | 1 | 2 | 3 | 4 | 5 | 6 | 9 | 10
SD |  | 0 |  | Všeobecné konstrukce a práce |  |  |  | 0 | 0 |  | 0 | 0
P | 1 | 014102 | a | POPLATKY ZA SKLÁDKU - kamenivo | T | 1170.552 | 0 | 0 | 0 | 2
PP |  |  |  | POPLATKY ZA SKLÁDKU - kamenivo z konstrukčních vrstev vozovky
VV |  |  |  | viz položka č. 11332A kamenivo: 585,276*2 t/m3=1 170,5520 [A]
TS |  |  |  | zahrnuje veškeré poplatky provozovateli skládky související s uložením odpadu na skládce.
P | 2 | 014102 | b | POPLATKY ZA SKLÁDKU - asfalt | T | 386.267 | 0 | 0 | 0 | 2
PP |  |  |  | POPLATKY ZA SKLÁDKU - asfaltové směsi z konstrukčních vrstev vozovky
VV |  |  |  | viz položka 11372A 58,526*2,2 t/m3 =128,7572 [A] viz položka 11313A 117,05*2,2 t/m3 =257,5100 [B] a+b=386,2672 [C]
TS
P | 3 | 014102 | c | POPLATKY ZA SKLÁDKU - beton | T | 3.834 | 0 | 0 | 0 | 2
PP |  |  |  | POPLATKY ZA SKLÁDKU - betonové
VV |  |  |  | viz položka 96688a (3,14*0,62*0,62*3,2-3,14*0,5*0,5*2,7)*2,2 t/m3 =3,8345 [A]
TS
P | 4 | 014102 | d | POPLATKY ZA SKLÁDKU - z plastických hmot | T | 0.624 | 0 | 0 | 0 | 2
PP
VV |  |  |  | viz pol 969245 potrubí PVC DN300 0,03t/m: 20,8*0,03=0,6240 [A]
TS |  |  |  | zahrnuje veškeré poplatky provozovateli skládky související s uložením odpadu na skládce.
SD |  | 1 |  | Zemní práce |  |  |  | 0 | 0 |  | 0 | 0
P | 5 | 11313A |  | ODSTRANĚNÍ KRYTU ZPEVNĚNÝCH PLOCH S ASFALTOVÝM POJIVEM - BEZ DOPRAVY | M3 | 117.05 | 0 | 0 | 0 | 2
PP |  |  |  | obalované kamenivo tl.80mm
VV |  |  |  | viz TZ př.č. B 301.1.1 a v.č. B 301.1.2 až 15 komunikace stávající, dle podelňáku Stoka A, Š1(ŠD.1.1) - Š23 "DN 300, 2,6m je dopojení na Š1" (484,2+2,6)*1,1*0,08=42,8384 [A] "DN 400" 129,4*1,25*0,08=12,9400 [B] "DN 500" 89,9*1,35*0,08=9,7092 [C] Rozšíření pro prefa šachty hl do 4m: 3*3*0,08*20-3*1,35*0,08*3-3*1,25*0,08*4-3*1,1*0,08*13=8,7960 [D] Rozšíření pro prefa šachty hl do 6m: 3,4*3,4*0,08*1-3,4*1,35*0,08*1=0,5576 [E] RN č.1: 19,65*2,88*0,08=4,5274 [F] RN č.2: 14,6*3,18*0,08=3,7142 [G] Stoka B, Š36 (včtětně) - Š42 "DN 300" 142*1,1*0,08=12,4960 [H] "DN 400" 101,7*1,25*0,08=10,1700 [I] Rozšíření pro prefa šachty hl do 4m: 3*3*0,08*7-3*1,25*0,08*4-3*1,1*0,08*3=3,0480 [J] RN č.3: 15,4*6,7*0,08=8,2544 [K] a+b+c+d+e+f+g+h+i+j+k=117,0512 [L]
TS |  |  |  | Položka zahrnuje veškerou manipulaci s vybouranou sutí a s vybouranými hmotami, kromě vodorovné dopravy, vč. uložení na skládku. Nezahrnuje poplatek za skládku, který se vykazuje v položce 0141** (s výjimkou malého množství bouraného materiálu, kde je možné poplatek zahrnout do jednotkové ceny bourání – tento fakt musí být uveden v doplňujícím textu k položce).
P | 6 | 11313B |  | ODSTRANĚNÍ KRYTU ZPEVNĚNÝCH PLOCH S ASFALTOVÝM POJIVEM - DOPRAVA | tkm | 14163.195 | 0 | 0 | 0 | 2
PP |  |  |  | odvoz na skládku do 55-ti km
VV |  |  |  | viz TZ př.č. B 301.1.1 a v.č. B 301.1.2 až 15 objemová hmotnost 2,2 t /m3 komunikace stávající, dle podelňáku Stoka A, Š1(ŠD.1.1) - Š23 "DN 300, 2,6m je dopojení na Š1" (484,2+2,6)*1,1*0,08*2,2*55=5 183,4464 [A] "DN 400" 129,4*1,25*0,08*2,2*55=1 565,7400 [B] "DN 500" 89,9*1,35*0,08*2,2*55=1 174,8132 [C] Rozšíření pro prefa šachty hl do 4m: (3*3*0,08*20-3*1,35*0,08*3-3*1,25*0,08*4-3*1,1*0,08*13)*2,2*55=1 064,3160 [D] Rozšíření pro prefa šachty hl do 6m: (3,4*3,4*0,08*1-3,4*1,35*0,08*1)*2,2*55=67,4696 [E] RN č.1: 19,65*2,88*0,08*2,2*55=547,8106 [F] RN č.2: 14,6*3,18*0,08*2,2*55=449,4230 [G] Stoka B, Š36 (včtětně) - Š42 "DN 300" 142*1,1*0,08*2,2*55=1 512,0160 [H] "DN 400" 101,7*1,25*0,08*2,2*55=1 230,5700 [I] Rozšíření pro prefa šachty hl do 4m: (3*3*0,08*7-3*1,25*0,08*4-3*1,1*0,08*3)*2,2*55=368,8080 [J] RN č.3: 15,4*6,7*0,08*2,2*55=998,7824 [K] a+b+c+d+e+f+g+h+i+j+k=14 163,1952 [L]
TS |  |  |  | Položka zahrnuje samostatnou dopravu suti a vybouraných hmot. Množství se určí jako součin hmotnosti [t] a požadované vzdálenosti [km].
P | 7 | 11332A |  | ODSTRANĚNÍ PODKLADŮ ZPEVNĚNÝCH PLOCH Z KAMENIVA NESTMELENÉHO - BEZ DOPRAVY | M3 | 585.256 | 0 | 0 | 0 | 2
PP |  |  |  | asfaltová komunikace - tloušťka vrstvy 400mm
VV |  |  |  | viz TZ př.č. B 301.1.1 a v.č. B 301.1.2 až 15 komunikace stávající, dle podelňáku Stoka A, Š1(ŠD.1.1) - Š23 "DN 300, 2,6m je dopojení na Š1" (484,2+2,6)*1,1*0,4=214,1920 [A] "DN 400" 129,4*1,25*0,4=64,7000 [B] "DN 500" 89,9*1,35*0,4=48,5460 [C] Rozšíření pro prefa šachty hl do 4m: 3*3*0,4*20-3*1,35*0,4*3-3*1,25*0,4*4-3*1,1*0,4*13=43,9800 [D] Rozšíření pro prefa šachty hl do 6m: 3,4*3,4*0,4*1-3,4*1,35*0,4*1=2,7880 [E] RN č.1: 19,65*2,88*0,4=22,6368 [F] RN č.2: 14,6*3,18*0,4=18,5712 [G] Stoka B, Š36 (včtětně) - Š42 "DN 300" 142*1,1*0,4=62,4800 [H] "DN 400" 101,7*1,25*0,4=50,8500 [I] Rozšíření pro prefa šachty hl do 4m: 3*3*0,4*7-3*1,25*0,4*4-3*1,1*0,4*3=15,2400 [J] RN č.3: 15,4*6,7*0,4=41,2720 [K] a+b+c+d+e+f+g+h+i+j+k=585,2560 [L]
TS |  |  |  | Položka zahrnuje veškerou manipulaci s vybouranou sutí a s vybouranými hmotami, kromě vodorovné dopravy, vč. uložení na skládku. Nezahrnuje poplatek za skládku, který se vykazuje v položce 0141** (s výjimkou malého množství bouraného materiálu, kde je možné poplatek zahrnout do jednotkové ceny bourání – tento fakt musí být uveden v doplňujícím textu k položce).
P | 8 | 11332B |  | ODSTRANĚNÍ PODKLADŮ ZPEVNĚNÝCH PLOCH Z KAMENIVA NESTMELENÉHO - DOPRAVA | tkm | 64378.16 | 0 | 0 | 0 | 2
PP
VV |  |  |  | viz TZ př.č. B 301.1.1 a v.č. B 301.1.2 až 15 objemová hmotnost 2 t /m3 komunikace stávající, dle podelňáku Stoka A, Š1(ŠD.1.1) - Š23 "DN 300, 2,6m je dopojení na Š1" (484,2+2,6)*1,1*0,4*2*55=23 561,1200 [A] "DN 400" 129,4*1,25*0,4*2*55=7 117,0000 [B] "DN 500" 89,9*1,35*0,4*2*55=5 340,0600 [C] Rozšíření pro prefa šachty hl do 4m: (3*3*0,4*20-3*1,35*0,4*3-3*1,25*0,4*4-3*1,1*0,4*13)*2*55=4 837,8000 [D] Rozšíření pro prefa šachty hl do 6m: (3,4*3,4*0,4*1-3,4*1,35*0,4*1)*2*55=306,6800 [E] RN č.1: 19,65*2,88*0,4*2*55=2 490,0480 [F] RN č.2: 14,6*3,18*0,4*2*55=2 042,8320 [G] Stoka B, Š36 (včtětně) - Š42 "DN 300" 142*1,1*0,4*2*55=6 872,8000 [H] "DN 400" 101,7*1,25*0,4*2*55=5 593,5000 [I] Rozšíření pro prefa šachty hl do 4m: (3*3*0,4*7-3*1,25*0,4*4-3*1,1*0,4*3)*2*55=1 676,4000 [J] RN č.3: 15,4*6,7*0,4*2*55=4 539,9200 [K] a+b+c+d+e+f+g+h+i+j+k=64 378,1600 [L]
TS |  |  |  | Položka zahrnuje samostatnou dopravu suti a vybouraných hmot. Množství se určí jako součin hmotnosti [t] a požadované vzdálenosti [km].
P | 9 | 11372A |  | FRÉZOVÁNÍ ZPEVNĚNÝCH PLOCH ASFALTOVÝCH - BEZ DOPRAVY | M3 | 58.526 | 0 | 0 | 0 | 2
PP |  |  |  | tl. obrusné vrstvy 40mm
VV |  |  |  | viz TZ př.č. B 301.1.1 a v.č. B 301.1.2 až 15 komunikace stávající, dle podelňáku Stoka A, Š1(ŠD.1.1) - Š23 "DN 300, 2,6m je dopojení na Š1" (484,2+2,6)*1,1*0,04=21,4192 [A] "DN 400" 129,4*1,25*0,04=6,4700 [B] "DN 500" 89,9*1,35*0,04=4,8546 [C] Rozšíření pro prefa šachty hl do 4m: 3*3*0,04*20-3*1,35*0,04*3-3*1,25*0,04*4-3*1,1*0,04*13=4,3980 [D] Rozšíření pro prefa šachty hl do 6m: 3,4*3,4*0,04*1-3,4*1,35*0,04*1=0,2788 [E] RN č.1: 19,65*2,88*0,04=2,2637 [F] RN č.2: 14,6*3,18*0,04=1,8571 [G] Stoka B, Š36 (včtětně) - Š42 "DN 300" 142*1,1*0,04=6,2480 [H] "DN 400" 101,7*1,25*0,04=5,0850 [I] Rozšíření pro prefa šachty hl do 4m: 3*3*0,04*7-3*1,25*0,04*4-3*1,1*0,04*3=1,5240 [J] RN č.3: 15,4*6,7*0,04=4,1272 [K] a+b+c+d+e+f+g+h+i+j+k=58,5256 [L]
TS |  |  |  | Položka zahrnuje veškerou manipulaci s vybouranou sutí a s vybouranými hmotami, kromě vodorovné dopravy, vč. uložení na skládku. Nezahrnuje poplatek za skládku, který se vykazuje v položce 0141** (s výjimkou malého množství bouraného materiálu, kde je možné poplatek zahrnout do jednotkové ceny bourání – tento fakt musí být uveden v doplňujícím textu k položce).
P | 10 | 11372B |  | FRÉZOVÁNÍ ZPEVNĚNÝCH PLOCH ASFALTOVÝCH - DOPRAVA | tkm | 7081.598 | 0 | 0 | 0 | 2
PP |  |  |  | odvoz na skládku do 55-ti km
VV |  |  |  | viz TZ př.č. B 301.1.1 a v.č. B 301.1.2 až 15 objemová hmotnost 2,2 t /m3 komunikace stávající, dle podelňáku Stoka A, Š1(ŠD.1.1) - Š23 "DN 300, 2,6m je dopojení na Š1" (484,2+2,6)*1,1*0,04*2,2*55=2 591,7232 [A] "DN 400" 129,4*1,25*0,04*2,2*55=782,8700 [B] "DN 500" 89,9*1,35*0,04*2,2*55=587,4066 [C] Rozšíření pro prefa šachty hl do 4m: (3*3*0,04*20-3*1,35*0,04*3-3*1,25*0,04*4-3*1,1*0,04*13)*2,2*55=532,1580 [D] Rozšíření pro prefa šachty hl do 6m: (3,4*3,4*0,04*1-3,4*1,35*0,04*1)*2,2*55=33,7348 [E] RN č.1: 19,65*2,88*0,04*2,2*55=273,9053 [F] RN č.2: 14,6*3,18*0,04*2,2*55=224,7115 [G] Stoka B, Š36 (včtětně) - Š42 "DN 300" 142*1,1*0,04*2,2*55=756,0080 [H] "DN 400" 101,7*1,25*0,04*2,2*55=615,2850 [I] Rozšíření pro prefa šachty hl do 4m: (3*3*0,04*7-3*1,25*0,04*4-3*1,1*0,04*3)*2,2*55=184,4040 [J] RN č.3: 15,4*6,7*0,04*2,2*55=499,3912 [K] a+b+c+d+e+f+g+h+i+j+k=7 081,5976 [L]
TS |  |  |  | Položka zahrnuje samostatnou dopravu suti a vybouraných hmot. Množství se určí jako součin hmotnosti [t] a požadované vzdálenosti [km].
P | 11 | 11511 |  | ČERPÁNÍ VODY DO 500 L/MIN | HOD | 1080 | 0 | 0 | 0 | 2
PP |  |  |  | přečerpávání dešťové vody a vody z výkopu
VV |  |  |  | 90*12=1 080,0000 [A]
TS |  |  |  | Položka čerpání vody na povrchu zahrnuje i potrubí, pohotovost záložní čerpací soupravy a zřízení čerpací jímky. Součástí položky je také následná demontáž a likvidace těchto zařízení
P | 12 | 121102 |  | SEJMUTÍ ORNICE NEBO LESNÍ PŮDY S ODVOZEM DO 2KM | M3 | 24.302 | 0 | 0 | 0 | 2
PP |  |  |  | vč. odovzu na meziskládku pro další použití, tl. vrstvy 150mm
VV |  |  |  | viz TZ př.č. B 301.1.1 a v.č. B 301.1.2 až 15 RN č.1: 19,65*3,8*0,15=11,2005 [A] RN č.2: 14,6*4,4*0,15=9,6360 [B] RN č.3: 15,4*1,5*0,15=3,4650 [C] a+b+c=24,3015 [D]
TS |  |  |  | položka zahrnuje sejmutí ornice bez ohledu na tloušťku vrstvy a její vodorovnou dopravu nezahrnuje uložení na trvalou skládku
P | 13 | 13170 | a | DOPRAVA ZEMINY S NALOŽENÍM NA DOPRAVNÍ PROSTŘEDEK | M3KM | 15500 | 0 | 0 | 0 | 2
PP |  |  |  | doprava zeminy pro rozprostření z meziskládky na předem dohodnuté soukromé pozemky, vč. naložení zeminy na dopravní prostředek dovozná vzdálenost 5km
VV |  |  |  | viz TZ př.č. B 301.1.1 a v.č. B 301.1.2 až 15 dle TZ: 3100*5=15 500,0000 [A]
TS |  |  |  | Položka zahrnuje samostatnou dopravu zeminy. Množství se určí jako součin kubatutry [m3] a požadované vzdálenosti [km].
P | 14 | 131732 |  | HLOUBENÍ JAM ZAPAŽ I NEPAŽ TŘ. I, ODVOZ DO 2KM | M3 | 1315.31 | 0 | 0 | 0 | 2
PP |  |  |  | odvoz na mezideponii, zemina určena k dalšímu použití Výkop cca (pro potřeby rozpočtu) z RN č.2 se použije na HTÚ u opěrné zdí z gabionu, tj.: součet C+D viz výkaz výměr.. 240,9+156,927=397,827m3
VV |  |  |  | viz TZ př.č. B 301.1.1 a v.č. B 301.1.2 až 15 RN č.1: v zeleni tl.150mm: 19,65*3,8*(4-0,15)=287,4795 [A] v komunikaci tl.520mm: 19,65*2,88*(4-0,52)=196,9402 [B] RN č.2: v zeleni tl.150mm: 14,6*4,4*(3,9-0,15)=240,9000 [C] v komunikaci tl.520mm: 14,6*3,18*(3,9-0,52)=156,9266 [D] RN č.3: v zeleni tl.150mm: 15,4*1,5*(3,8-0,15)=84,3150 [E] v komunikaci tl.520mm: 15,4*6,7*(3,9-0,52)=348,7484 [F] a+b+c+d+e+f=1 315,3097 [G]
TS |  |  |  | položka zahrnuje: - vodorovná a svislá doprava, přemístění, přeložení, manipulace s výkopkem - kompletní provedení vykopávky nezapažené i zapažené - ošetření výkopiště po celou dobu práce v něm vč. klimatických opatření - ztížení vykopávek v blízkosti podzemního vedení, konstrukcí a objektů vč. jejich dočasného zajištění - ztížení pod vodou, v okolí výbušnin, ve stísněných prostorech a pod. - příplatek za lepivost - těžení po vrstvách, pásech a po jiných nutných částech (figurách) - čerpání vody vč. čerpacích jímek, potrubí a pohotovostní čerpací soupravy (viz ustanovení k pol. 1151,2) - potřebné snížení hladiny podzemní vody - těžení a rozpojování jednotlivých balvanů - vytahování a nošení výkopku - svahování a přesvah. svahů do konečného tvaru, výměna hornin v podloží a v pláni znehodnocené klimatickými vlivy - ruční vykopávky, odstranění kořenů a napadávek - pažení, vzepření a rozepření vč. přepažování (vyjma štětových stěn) - úpravu, ochranu a očištění dna, základové spáry, stěn a svahů - odvedení nebo obvedení vody v okolí výkopiště a ve výkopišti - třídění výkopku - veškeré pomocné konstrukce umožňující provedení vykopávky (příjezdy, sjezdy, nájezdy, lešení, podpěr. konstr., přemostění, zpevněné plochy, zakrytí a pod.) - nezahrnuje uložení zeminy (na skládku, do násypu) ani poplatky za skládku, vykazují se v položce č.0141**
P | 15 | 132732 |  | HLOUBENÍ RÝH ŠÍŘ DO 2M PAŽ I NEPAŽ TŘ. I, ODVOZ DO 2KM | M3 | 2913.86 | 0 | 0 | 0 | 2
PP |  |  |  | odvoz na mezideponii, zemina určena k dalšímu použití pažení pomocí hydraulickými rozpíranými boxy
VV |  |  |  | viz TZ př.č. B 301.1.1 a v.č. B 301.1.2 až 15 komunikace stávající, tl.520mm, dle podelňáku Stoka A, Š1(ŠD.1.1) - Š23 "DN 300, 2,6m je dopojení na Š1" (484,2+2,6)*1,1*(2,9-0,52)=1 274,4424 [A] "DN 400" 129,4*1,25*(2,9-0,52)=384,9650 [B] "DN 500" 89,9*1,35*(2,9-0,52)=288,8487 [C] Rozšíření pro prefa šachty hl do 4m: 3*3*(3,1-0,52)*20-3*1,35*(2,9-0,52)*3-3*1,25*(2,9-0,52)*4-3*1,1*(2,9-0,52)*13=297,6810 [D] Rozšíření pro prefa šachty hl do 6m: 3,4*3,4*(3,1-0,52)*1-3,4*1,35*(2,9-0,52)*1=18,9006 [E] Stoka B, Š36 (včtětně) - Š42 "DN 300" 142*1,1*(2,5-0,52)=309,2760 [F] "DN 400" 101,7*1,25*(2,5-0,52)=251,7075 [G] Rozšíření pro prefa šachty hl do 4m: 3*3*(2,7-0,52)*7-3*1,25*(2,5-0,52)*4-3*1,1*(2,5-0,52)*3=88,0380 [H] a+b+c+d+e+f+g+h=2 913,8592 [I]
TS |  |  |  | položka zahrnuje: - vodorovná a svislá doprava, přemístění, přeložení, manipulace s výkopkem - kompletní provedení vykopávky nezapažené i zapažené - ošetření výkopiště po celou dobu práce v něm vč. klimatických opatření - ztížení vykopávek v blízkosti podzemního vedení, konstrukcí a objektů vč. jejich dočasného zajištění - ztížení pod vodou, v okolí výbušnin, ve stísněných prostorech a pod. - příplatek za lepivost - těžení po vrstvách, pásech a po jiných nutných částech (figurách) - čerpání vody vč. čerpacích jímek, potrubí a pohotovostní čerpací soupravy (viz ustanovení k pol. 1151,2) - potřebné snížení hladiny podzemní vody - těžení a rozpojování jednotlivých balvanů - vytahování a nošení výkopku - svahování a přesvah. svahů do konečného tvaru, výměna hornin v podloží a v pláni znehodnocené klimatickými vlivy - ruční vykopávky, odstranění kořenů a napadávek - pažení, vzepření a rozepření vč. přepažování (vyjma štětových stěn) - úpravu, ochranu a očištění dna, základové spáry, stěn a svahů - odvedení nebo obvedení vody v okolí výkopiště a ve výkopišti - třídění výkopku - veškeré pomocné konstrukce umožňující provedení vykopávky (příjezdy, sjezdy, nájezdy, lešení, podpěr. konstr., přemostění, zpevněné plochy, zakrytí a pod.) - nezahrnuje uložení zeminy (na skládku, do násypu) ani poplatky za skládku, vykazují se v položce č.0141**
P | 16 | 15320R |  | ZAJIŠTĚNÍ PAŽENÍ STAVEBNÍCH JAM OCELOVÝMI PAŽNICEMI S ROZEPŘENÝMI OCELOVÝMI RÁMY | M2 | 315.031 | 0 | 0 | 0 | 2
PP |  |  |  | PROVEDENÍ DANÉ KONSTRUKCE, VČ. NÁSLEDNÝM ODSTRANĚNÍM, NÁVRH A STATICKÉ POSOUZENÍ JE PŘEDMĚTEM REALIZAČNÍ DOKUMENTACE
VV |  |  |  | viz TZ př.č. B 301.1.1 a v.č. B 301.1.2 až 15 RN č.1: 2*(19,65+6,68)*3,15=165,8790 [A] RN č.3: 2*(15,4+8,2)*3,16=149,1520 [B] a+b=315,0310 [C]
TS |  |  |  | Popisy prací zahrnují veškerý materiál, výrobky a polotovary, včetně mimostaveništní a vnitrostaveništní dopravy (rovněž přesuny), včetně naložení a složení; - výrobu a dodání ocelového vazníku z válcovaných profilů v požadované kvalitě, tvaru a příslušenství (spoje, spojovací materiál, patky a pod.); - sestavení a uložení rámů v podzemí s požadovaným zajištěním polohy a krytí betonem; - vytyčovací práce; - lešení a montážní plošiny; - pomocné konstrukce (např. rozpínky), mechanizaci a práce nutné pro sestavení, osazení a upevnění rámů; - zednické výpomoci pro montáž; - ochranu výztuže do doby jejího zabetonování; - veškerá opatření pro zajištění soudržnosti výztuže a betonu; - separaci výztuže; - v případě, že to požaduje dokumentace zahrnují demontáž, odstranění a případnou konzervaci prvků po skončení prací; - vodivé propojení výztuže, které je součástí ochrany konstrukce proti vlivům bludných proudů.
P | 17 | 17110 |  | ULOŽENÍ SYPANINY DO NÁSYPŮ SE ZHUTNĚNÍM | M3 | 3497.827 | 0 | 0 | 0 | 2
PP |  |  |  | rozprostření a zhutnění zeminy ve svahu po vrstvách na dohodnuté soukromé pozemky
VV |  |  |  | viz TZ př.č. B 301.1.1 a v.č. B 301.1.2 až 15 dle TZ: 3100=3 100,0000 [A] Výkop cca (pro potřeby rozpočtu) z RN č.2 se použije na HTÚ u opěrné zdí z gabionu, tj.: součet C+D viz výkaz výměr.. 240,9+156,927=397,827m3 viz pol 131732 240,9+156,927=397,8270 [B] a+b=3 497,8270 [C]
TS |  |  |  | položka zahrnuje: - kompletní provedení zemní konstrukce vč. výběru vhodného materiálu - úprava ukládaného materiálu vlhčením, tříděním, promícháním nebo vysoušením, příp. jiné úpravy za účelem zlepšení jeho mech. vlastností - hutnění i různé míry hutnění - ošetření úložiště po celou dobu práce v něm vč. klimatických opatření - ztížení v okolí vedení, konstrukcí a objektů a jejich dočasné zajištění - ztížení provádění vč. hutnění ve ztížených podmínkách a stísněných prostorech - ztížené ukládání sypaniny pod vodu - ukládání po vrstvách a po jiných nutných částech (figurách) vč. dosypávek - spouštění a nošení materiálu - výměna částí zemní konstrukce znehodnocené klimatickými vlivy - ruční hutnění a výplň jam a prohlubní v podloží - úprava, očištění, ochrana a zhutnění podloží - svahování, hutnění a uzavírání povrchů svahů - zřízení lavic na svazích - udržování úložiště a jeho ochrana proti vodě - odvedení nebo obvedení vody v okolí úložiště a v úložišti - veškeré pomocné konstrukce umožňující provedení zemní konstrukce (příjezdy, sjezdy, nájezdy, lešení, podpěrné konstrukce, přemostění, zpevněné plochy, zakrytí a pod.)
P | 18 | 17120 |  | ULOŽENÍ SYPANINY DO NÁSYPŮ A NA SKLÁDKY BEZ ZHUTNĚNÍ | M3 | 3855.636 | 0 | 0 | 0 | 2
PP
VV |  |  |  | ornice na mezideponii viz pol. 121102 24,302=24,3020 [A] zemina z rýh na mezideponii viz pol. 132732 2913,86=2 913,8600 [B] zemina z jam na mezideponii viz pol. 131732 1315,301=1 315,3010 [C] Výkop cca (pro potřeby rozpočtu) z RN č.2 se použije na HTÚ u opěrné zdí z gabionu, tj.: součet C+D viz výkaz výměr.. 240,9+156,927=397,827m3 -(240,9+156,927)=- 397,8270 [D] a+b+c+d=3 855,6360 [E]
TS |  |  |  | položka zahrnuje: - kompletní provedení zemní konstrukce do předepsaného tvaru - ošetření úložiště po celou dobu práce v něm vč. klimatických opatření - ztížení v okolí vedení, konstrukcí a objektů a jejich dočasné zajištění - ztížení provádění ve ztížených podmínkách a stísněných prostorech - ztížené ukládání sypaniny pod vodu - ukládání po vrstvách a po jiných nutných částech (figurách) vč. dosypávek - spouštění a nošení materiálu - úprava, očištění a ochrana podloží a svahů - svahování, uzavírání povrchů svahů - udržování úložiště a jeho ochrana proti vodě - odvedení nebo obvedení vody v okolí úložiště a v úložišti - veškeré pomocné konstrukce umožňující provedení zemní konstrukce (příjezdy, sjezdy, nájezdy, lešení, podpěrné konstrukce, přemostění, zpevněné plochy, zakrytí a pod.)
P | 19 | 17481 |  | ZÁSYP JAM A RÝH Z NAKUPOVANÝCH MATERIÁLŮ | M3 | 1085.991 | 0 | 0 | 0 | 2
PP |  |  |  | vhodná zemina pod komunikaci např. štěrkodrť frakce 0-63 (popř. betonový recyklát)
VV |  |  |  | viz TZ př.č. B 301.1.1 a v.č. B 301.1.2 až 15 V MÍSTĚ PLÁNOVANÉ KOMUNIKACE - CELÁ STOKA ve zpevněných površích navrhovaných výkop rýh viz pol 132732 1248,343=1 248,3430 [A] výkop jam viz pol 131732 338,618=338,6180 [B] lóže viz pol 45157a -60,424=-60,4240 [C] lóže viz pol 45157b -29,778=-29,7780 [D] podkladní viz pol 451312 -11,956=-11,9560 [E] podkladní viz pol 451324 -11,21=-11,2100 [F] obsyp viz pol 17581 -281,428=- 281,4280 [G] OP šachet -3,14*0,62*0,62*2,8=-3,3796 [H] OP Retenční nádrže RN č.4: -4,08*10,68*2,29=-99,7854 [I] montážní komín: -1,4*1,4*0,95=-1,8620 [J] vstupní komín: -3,14*0,62*0,62*0,95=-1,1467 [K] a+b+c+d+e+f+g+h+i+j+k=1 085,9913 [L]
TS |  |  |  | položka zahrnuje: - kompletní provedení zemní konstrukce včetně nákupu a dopravy materiálu dle zadávací dokumentace - úprava ukládaného materiálu vlhčením, tříděním, promícháním nebo vysoušením, příp. jiné úpravy za účelem zlepšení jeho mech. vlastností - hutnění i různé míry hutnění - ošetření úložiště po celou dobu práce v něm vč. klimatických opatření - ztížení v okolí vedení, konstrukcí a objektů a jejich dočasné zajištění - ztížení provádění vč. hutnění ve ztížených podmínkách a stísněných prostorech - ztížené ukládání sypaniny pod vodu - ukládání po vrstvách a po jiných nutných částech (figurách) vč. dosypávek - spouštění a nošení materiálu - výměna částí zemní konstrukce znehodnocené klimatickými vlivy - udržování úložiště a jeho ochrana proti vodě - odvedení nebo obvedení vody v okolí úložiště a v úložišti - veškeré pomocné konstrukce umožňující provedení zemní konstrukce (příjezdy, sjezdy, nájezdy, lešení, podpěrné konstrukce, přemostění, zpevněné plochy, zakrytí a pod.)
P | 20 | 17581 |  | OBSYP POTRUBÍ A OBJEKTŮ Z NAKUPOVANÝCH MATERIÁLŮ | M3 | 718.191 | 0 | 0 | 0 | 2
PP |  |  |  | ZE ŠTĚRKOPÍSKU frakce 0/16
VV |  |  |  | viz TZ př.č. B 301.1.1 a v.č. B 301.1.2 až 15 Stoka A, Š1(ŠD.1.1) - Š23 "DN 300, 2,6m je dopojení na Š1" (484,2+2,6)*1,1*0,6=321,2880 [A] "DN 400" 129,4*1,25*0,7=113,2250 [B] "DN 500" 89,9*1,35*0,8=97,0920 [C] DN 150, odtok u RN: 2,2*2*0,45=1,9800 [D] Stoka B, Š36 (včtětně) - Š42 "DN 300" 142*1,1*0,6=93,7200 [E] "DN 400" 101,7*1,25*0,7=88,9875 [F] DN 150, odtok u RN: 2,2*1*0,45=0,9900 [G] DN 250, dopojení u ŘS36: 1,5*1,1*0,55=0,9075 [H] a+b+c+d+e+f+g+h=718,1900 [I]
TS |  |  |  | položka zahrnuje: - kompletní provedení zemní konstrukce včetně nákupu a dopravy materiálu dle zadávací dokumentace - úprava ukládaného materiálu vlhčením, tříděním, promícháním nebo vysoušením, příp. jiné úpravy za účelem zlepšení jeho mech. vlastností - hutnění i různé míry hutnění - ošetření úložiště po celou dobu práce v něm vč. klimatických opatření - ztížení v okolí vedení, konstrukcí a objektů a jejich dočasné zajištění - ztížení provádění vč. hutnění ve ztížených podmínkách a stísněných prostorech - ztížené ukládání sypaniny pod vodu - ukládání po vrstvách a po jiných nutných částech (figurách) vč. dosypávek - spouštění a nošení materiálu - výměna částí zemní konstrukce znehodnocené klimatickými vlivy - ruční hutnění a výplň jam a prohlubní v podloží - úprava, očištění, ochrana a zhutnění podloží - svahování, hutnění a uzavírání povrchů svahů - zřízení lavic na svazích - udržování úložiště a jeho ochrana proti vodě - odvedení nebo obvedení vody v okolí úložiště a v úložišti - veškeré pomocné konstrukce umožňující provedení zemní konstrukce (příjezdy, sjezdy, nájezdy, lešení, podpěrné konstrukce, přemostění, zpevněné plochy, zakrytí a pod.) - zemina vytlačená potrubím o DN do 180mm se od kubatury obsypů neodečítá
P | 21 | 18110 |  | ÚPRAVA PLÁNĚ SE ZHUTNĚNÍM V HORNINĚ TŘ. I | M2 | 1463.14 | 0 | 0 | 0 | 2
PP
VV |  |  |  | viz TZ př.č. B 301.1.1 a v.č. B 301.1.2 až 15 Stoka A, Š1(ŠD.1.1) - Š23 "DN 300, 2,6m je dopojení na Š1" (484,2+2,6)*1,1=535,4800 [A] "DN 400" 129,4*1,25=161,7500 [B] "DN 500" 89,9*1,35=121,3650 [C] Rozšíření pro prefa šachty hl do 4m: 3*3*20-3*1,35*3-3*1,25*4-3*1,1*13=109,9500 [D] Rozšíření pro prefa šachty hl do 6m: 3,4*3,4*1-3,4*1,35*1=6,9700 [E] RN č.1: 19,65*2,88=56,5920 [F] RN č.2: 14,6*3,18=46,4280 [G] Stoka B, Š36 (včtětně) - Š42 "DN 300" 142*1,1=156,2000 [H] "DN 400" 101,7*1,25=127,1250 [I] Rozšíření pro prefa šachty hl do 4m: 3*3*7-3*1,25*4-3*1,1*3=38,1000 [J] RN č.3: 15,4*6,7=103,1800 [K] a+b+c+d+e+f+g+h+i+j+k=1 463,1400 [L]
TS |  |  |  | položka zahrnuje úpravu pláně včetně vyrovnání výškových rozdílů. Míru zhutnění určuje projekt.
SD |  | 2 |  | Základy |  |  |  | 0 | 0 |  | 0 | 0
P | 22 | 212625 |  | TRATIVODY KOMPL Z TRUB Z PLAST HM DN DO 100MM, RÝHA TŘ I | M | 1018.71 | 0 | 0 | 0 | 2
PP
VV |  |  |  | viz TZ př.č. B 301.1.1 a v.č. B 301.1.2 až 15 Stoka A, Š1(ŠD.1.1) - Š23 "DN 300" 484,2=484,2000 [A] "DN 400" 129,4=129,4000 [B] "DN 500" 89,9=89,9000 [C] RN č.1: 19,65+6,68=26,3300 [D] RN č.2: 14,6+6,98=21,5800 [E] Stoka B, Š36 (včtětně) - Š42 "DN 300" 142=142,0000 [F] "DN 400" 101,7=101,7000 [G] RN č.3: 15,4+8,2=23,6000 [H] a+b+c+d+e+f+g+h=1 018,7100 [I]
TS |  |  |  | Položka platí pro kompletní konstrukce trativodů a zahrnuje zejména: - výkop rýhy předepsaného tvaru v dané třídě těžitelnosti, výplň, zásyp trativodu včetně dopravy, uložení přebytečného materiálu, dodávky předepsaného materiálu pro výplň a zásyp - zřízení spojovací vrstvy - zřízení podkladu a lože trativodu z předepsaného materiálu - dodávka a uložení trativodu předepsaného materiálu a profilu - obsyp trativodu předepsaným materiálem - ukončení trativodu zaústěním do potrubí nebo vodoteče, případně vybudování ukončujícího objektu (kapličky) dle VL - veškerý materiál, výrobky a polotovary, včetně mimostaveništní a vnitrostaveništní dopravy - nezahrnuje opláštění z geotextilie, fólie
SD |  | 3 |  | Svislé konstrukce |  |  |  | 0 | 0 |  | 0 | 0
P | 23 | 382325 |  | KOMPLETNÍ KONSTRUKCE NÁDRŽÍ ZE ŽELEZOBETONU C30/37 | M3 | 3.681 | 0 | 0 | 0 | 2
PP
VV |  |  |  | viz TZ př.č. B 301.1.1 a v.č. B 301.1.2 až 15 RN č.1, montážní komín: 1,4*1,4*0,85-0,9*0,9*0,85=0,9775 [A] RN č.2, montážní komín: 1,4*1,4*0,9-0,9*0,9*0,9=1,0350 [B] RN č.3, montážní komín: 1,4*1,4*1,45-0,9*0,9*1,45=1,6675 [C] a+b+c=3,6800 [D]
TS |  |  |  | položka zahrnuje: - dodání čerstvého betonu (betonové směsi) požadované kvality, jeho uložení do požadovaného tvaru při jakékoliv hustotě výztuže, konzistenci čerstvého betonu a způsobu hutnění, ošetření a ochranu betonu, - zhotovení nepropustného, mrazuvzdorného betonu a betonu požadované trvanlivosti a vlastností, - užití potřebných přísad a technologií výroby betonu, - zřízení pracovních a dilatačních spar, včetně potřebných úprav, výplně, vložek, opracování, očištění a ošetření, - bednění požadovaných konstr. (i ztracené) s úpravou dle požadované kvality povrchu betonu, včetně odbedňovacích a odskružovacích prostředků, - podpěrné konstr. (skruže) a lešení všech druhů pro bednění, uložení čerstvého betonu, výztuže a doplňkových konstr., vč. požadovaných otvorů, ochranných a bezpečnostních opatření a základů těchto konstrukcí a lešení, - vytvoření kotevních čel, kapes, nálitků, a sedel, - zřízení všech požadovaných otvorů, kapes, výklenků, prostupů, dutin, drážek a pod., vč. ztížení práce a úprav kolem nich, - úpravy pro osazení výztuže, doplňkových konstrukcí a vybavení, - úpravy povrchu pro položení požadované izolace, povlaků a nátěrů, případně vyspravení, - ztížení práce u kabelových a injektážních trubek a ostatních zařízení osazovaných do betonu, - konstrukce betonových kloubů, upevnění kotevních prvků a doplňkových konstrukcí, - nátěry zabraňující soudržnost betonu a bednění, - výplň, těsnění a tmelení spar a spojů, - opatření povrchů betonu izolací proti zemní vlhkosti v částech, kde přijdou do styku se zeminou nebo kamenivem, - případné zřízení spojovací vrstvy u základů, - úpravy pro osazení zařízení ochrany konstrukce proti vlivu bludných proudů - nezahrnuje dodání a uložení výztuže
P | 24 | 382335 | R | KOMPL KONSTR NÁDRŽÍ Z PŘEDPJ BET DO C40/50 XA1 | M3 | 112.808 | 0 | 0 | 0 | 2
PP |  |  |  | PREFABRIKOVANÁ SKLÁDANÁ BETONOVÁ NÁDRŽ - BETON C40/50 XA1, tl. STĚNY 140 mm, VODOTĚSNÁ, S PREFABRIKOVANOU STROPNÍ DESKOU PRO ZATÍŽENÍ D400, PROSTUPY VE STROPNÍ DESCE A PROSTUPY PRO POTRUBÍ PŘIPRAVENY Z VÝROBY, PROSTUPY PRO POTRUBÍ BUDOU Z VÝROBY OPATŘENY PVC VLOŽKOU (HRDLEM) S TĚSNĚNÍM, V MÍSTĚ VSTUPNÍHO OTVORU BUDOU V PREFABRIKÁTU Z VÝROBY ZABUDOVÁNA KANALIZAČNÍ ŠACHTOVÁ STUPADLA VYSPRAVENÍ SPOJŮ SKLÁDANÉ NÁDRŽE VHODNOU KANALIZAČNÍ MALTOVOU SMĚSÍ (např. ERGELIT) Složení RN1: Koncový díl výšky 1930 mm, šířky 3800 mm (např. PNS 109/380/193 K), 9,54 t - 2ks Průběžný díl výšky 1930 mm, šířky 3800 mm (např. PNS 210/380/193 U), 12,54 t - 7ks Stropní deska výšky 250 mm, šířky 3800 mm, 5,18 t - 8ks Stupadlo - 8ks Složení RN2 a RN3: (výkaz na jednu nádrž) Koncový díl výšky 1930 mm, šířky 5300 mm (např. PNS 109/530/193 K), 12,46 t - 2ks Průběžný díl výšky 1930 mm, šířky 5300 mm (např. PNS 210/530/193 U), 16,05 t - 5ks Stropní deska výšky 250 mm, šířky 5300 mm, 7,12 t - 6ks Stupadlo - 8ks
VV |  |  |  | viz TZ př.č. B 301.1.1 a v.č. B 301.1.2 až 15 RN č.1: 4,08*17,05*2,29-3,8*16,74*1,93=36,5304 [A] RN č.2: 5,58*12,81*2,29-5,3*12,5*1,93=35,8262 [B] žebra, plocha 1,85 průřetová dle autocad: 1,85*0,25*5=2,3125 [C] RN č.3: 5,58*12,81*2,29-5,3*12,5*1,93=35,8262 [D] žebra, plocha 1,85 průřetová dle autocad: 1,85*0,25*5=2,3125 [E] a+b+c+d+e=112,8078 [F]
TS |  |  |  | položka zahrnuje: - dodání čerstvého betonu (betonové směsi) požadované kvality, jeho uložení do požadovaného tvaru při jakékoliv hustotě výztuže, konzistenci čerstvého betonu a způsobu hutnění, ošetření a ochranu betonu, - zhotovení nepropustného, mrazuvzdorného betonu a betonu požadované trvanlivosti a vlastností, - užití potřebných přísad a technologií výroby betonu, - zřízení pracovních a dilatačních spar, včetně potřebných úprav, výplně, vložek, opracování, očištění a ošetření, - bednění požadovaných konstr. (i ztracené) s úpravou dle požadované kvality povrchu betonu, včetně odbedňovacích a odskružovacích prostředků, - podpěrné konstr. (skruže) a lešení všech druhů pro bednění, uložení čerstvého betonu, výztuže a doplňkových konstr., vč. požadovaných otvorů, ochranných a bezpečnostních opatření a základů těchto konstrukcí a lešení, - vytvoření kotevních čel, kapes, nálitků, a sedel, - zřízení všech požadovaných otvorů, kapes, výklenků, prostupů, dutin, drážek a pod., vč. ztížení práce a úprav kolem nich, - úpravy pro osazení výztuže, doplňkových konstrukcí a vybavení, - úpravy povrchu pro položení požadované izolace, povlaků a nátěrů, případně vyspravení, - ztížení práce u kabelových a injektážních trubek a ostatních zařízení osazovaných do betonu, - konstrukce betonových kloubů, upevnění kotevních prvků a doplňkových konstrukcí, - nátěry zabraňující soudržnost betonu a bednění, - výplň, těsnění a tmelení spar a spojů, - opatření povrchů betonu izolací proti zemní vlhkosti v částech, kde přijdou do styku se zeminou nebo kamenivem, - případné zřízení spojovací vrstvy u základů, - úpravy pro osazení zařízení ochrany konstrukce proti vlivu bludných proudů - nezahrnuje dodání a uložení výztuže měkké ani předpínací
P | 25 | 382365 |  | VÝZTUŽ KOMPLETNÍCH KONSTRUKCÍ NÁDRŽÍ Z OCELI 10505, B500B | T | 0.607 | 0 | 0 | 0 | 2
PP
VV |  |  |  | viz TZ př.č. B 301.1.1 a v.č. B 301.1.2 až 15 uvažováno 150kg/m3 RN č.1, montážní komín: (1,4*1,4*0,85-0,9*0,9*0,85)*0,15*1,1=0,1613 [A] RN č.2, montážní komín: (1,4*1,4*0,9-0,9*0,9*0,9)*0,15*1,1=0,1708 [B] RN č.3, montážní komín: (1,4*1,4*1,45-0,9*0,9*1,45)*0,15*1,1=0,2751 [C] a+b+c=0,6072 [D]
TS |  |  |  | položka zahrnuje: - dodání betonářské výztuže v požadované kvalitě, stříhání, řezání, ohýbání a spojování do všech požadovaných tvarů (vč. armakošů) a uložení s požadovaným zajištěním polohy a krytí výztuže betonem, - veškeré svary nebo jiné spoje výztuže, - pomocné konstrukce a práce pro osazení a upevnění výztuže, - zednické výpomoci pro montáž betonářské výztuže, - úpravy výztuže pro osazení doplňkových konstrukcí, - ochranu výztuže do doby jejího zabetonování, - úpravy výztuže pro zřízení železobetonových kloubů, kotevních prvků, závěsných ok a doplňkových konstrukcí, - veškerá opatření pro zajištění soudržnosti výztuže a betonu, - vodivé propojení výztuže, které je součástí ochrany konstrukce proti vlivům bludných proudů, vyvedení do měřících skříní nebo míst pro měření bludných proudů (vlastní měřící skříně se uvádějí položkami SD 74). - povrchovou antikorozní úpravu výztuže, - separaci výztuže, - osazení měřících zařízení a úpravy pro ně, - osazení měřících skříní nebo míst pro měření bludných proudů
SD |  | 4 |  | Vodorovné konstrukce |  |  |  | 0 | 0 |  | 0 | 0
P | 26 | 451312 |  | PODKLADNÍ A VÝPLŇOVÉ VRSTVY Z PROSTÉHO BETONU C12/15 X0 | M3 | 25.456 | 0 | 0 | 0 | 2
PP
VV |  |  |  | viz TZ př.č. B 301.1.1 a v.č. B 301.1.2 až 15 Stoka A, Š1(ŠD.1.1) - Š23 Prefa šachta do hl. 4m: 3*3*0,1*20=18,0000 [A] Prefa šachta do hl. 6m: 3,4*3,4*0,1*1=1,1560 [B] Stoka B, Š36 (včtětně) - Š42 Rozšíření pro prefa šachty hl do 4m: 3*3*0,1*7=6,3000 [C] a+b+c=25,4560 [D]
TS |  |  |  | - dodání čerstvého betonu (betonové směsi) požadované kvality, jeho uložení do požadovaného tvaru při jakékoliv hustotě výztuže, konzistenci čerstvého betonu a způsobu hutnění, ošetření a ochranu betonu, - zhotovení nepropustného, mrazuvzdorného betonu a betonu požadované trvanlivosti a vlastností, - užití potřebných přísad a technologií výroby betonu, - zřízení pracovních a dilatačních spar, včetně potřebných úprav, výplně, vložek, opracování, očištění a ošetření, - bednění požadovaných konstr. (i ztracené) s úpravou dle požadované kvality povrchu betonu, včetně odbedňovacích a odskružovacích prostředků, - podpěrné konstr. (skruže) a lešení všech druhů pro bednění, uložení čerstvého betonu, výztuže a doplňkových konstr., vč. požadovaných otvorů, ochranných a bezpečnostních opatření a základů těchto konstrukcí a lešení, - vytvoření kotevních čel, kapes, nálitků, a sedel, - zřízení všech požadovaných otvorů, kapes, výklenků, prostupů, dutin, drážek a pod., vč. ztížení práce a úprav kolem nich, - úpravy pro osazení výztuže, doplňkových konstrukcí a vybavení, - úpravy povrchu pro položení požadované izolace, povlaků a nátěrů, případně vyspravení, - ztížení práce u kabelových a injektážních trubek a ostatních zařízení osazovaných do betonu, - konstrukce betonových kloubů, upevnění kotevních prvků a doplňkových konstrukcí, - nátěry zabraňující soudržnost betonu a bednění, - výplň, těsnění a tmelení spar a spojů, - opatření povrchů betonu izolací proti zemní vlhkosti v částech, kde přijdou do styku se zeminou nebo kamenivem, - případné zřízení spojovací vrstvy u základů, - úpravy pro osazení zařízení ochrany konstrukce proti vlivu bludných proudů
P | 27 | 451324 |  | PODKL A VÝPLŇ VRSTVY ZE ŽELEZOBET DO C25/30 XA1 | M3 | 52.142 | 0 | 0 | 0 | 2
PP
VV |  |  |  | viz TZ př.č. B 301.1.1 a v.č. B 301.1.2 až 15 RN č.1: 17,848*4,88*0,2=17,4196 [A] RN č.2: 13,606*6,38*0,2=17,3613 [B] RN č.3: 13,606*6,38*0,2=17,3613 [C] a+b+c=52,1422 [D]
TS |  |  |  | - dodání čerstvého betonu (betonové směsi) požadované kvality, jeho uložení do požadovaného tvaru při jakékoliv hustotě výztuže, konzistenci čerstvého betonu a způsobu hutnění, ošetření a ochranu betonu, - zhotovení nepropustného, mrazuvzdorného betonu a betonu požadované trvanlivosti a vlastností, - užití potřebných přísad a technologií výroby betonu, - zřízení pracovních a dilatačních spar, včetně potřebných úprav, výplně, vložek, opracování, očištění a ošetření, - bednění požadovaných konstr. (i ztracené) s úpravou dle požadované kvality povrchu betonu, včetně odbedňovacích a odskružovacích prostředků, - podpěrné konstr. (skruže) a lešení všech druhů pro bednění, uložení čerstvého betonu, výztuže a doplňkových konstr., vč. požadovaných otvorů, ochranných a bezpečnostních opatření a základů těchto konstrukcí a lešení, - vytvoření kotevních čel, kapes, nálitků, a sedel, - zřízení všech požadovaných otvorů, kapes, výklenků, prostupů, dutin, drážek a pod., vč. ztížení práce a úprav kolem nich, - úpravy pro osazení výztuže, doplňkových konstrukcí a vybavení, - úpravy povrchu pro položení požadované izolace, povlaků a nátěrů, případně vyspravení, - ztížení práce u kabelových a injektážních trubek a ostatních zařízení osazovaných do betonu, - konstrukce betonových kloubů, upevnění kotevních prvků a doplňkových konstrukcí, - nátěry zabraňující soudržnost betonu a bednění, - výplň, těsnění a tmelení spar a spojů, - opatření povrchů betonu izolací proti zemní vlhkosti v částech, kde přijdou do styku se zeminou nebo kamenivem, - případné zřízení spojovací vrstvy u základů, - úpravy pro osazení zařízení ochrany konstrukce proti vlivu bludných proudů
P | 28 | 451365 |  | VÝZTUŽ PODKL VRSTEV Z OCELI 10505, B500B | T | 0.093 | 0 | 0 | 0 | 2
PP
VV |  |  |  | viz TZ př.č. B 301.1.1 a v.č. B 301.1.2 až 15 RN č.1: 2*(17,848+4,88)/0,25=181,824... 181ks RN č.2: 2*(13,606+6,38)/0,25=147,888... 148ks RN č.3: 2*(13,606+6,38)/0,25=147,888... 148ks 1 ks - 800mm... R6 - 0,222kg/m (181+148+148)*0,8*0,222/1000*1,1=0,0932 [A]
TS |  |  |  | položka zahrnuje: - dodání betonářské výztuže v požadované kvalitě, stříhání, řezání, ohýbání a spojování do všech požadovaných tvarů (vč. armakošů) a uložení s požadovaným zajištěním polohy a krytí výztuže betonem - veškeré svary nebo jiné spoje výztuže - pomocné konstrukce a práce pro osazení a upevnění výztuže - zednické výpomoci pro montáž betonářské výztuže - úpravy výztuže pro osazení doplňkových konstrukcí - ochranu výztuže do doby jejího zabetonování - veškerá opatření pro zajištění soudržnosti výztuže a betonu - vodivé propojení výztuže, které je součástí ochrany konstrukce proti vlivům bludných proudů, vyvedení do měřících skříní nebo míst pro měření bludných proudů - povrchovou antikorozní úpravu výztuže - separaci výztuže
P | 29 | 451366 |  | VÝZTUŽ PODKL VRSTEV Z KARI-SÍTÍ | T | 3.728 | 0 | 0 | 0 | 2
PP |  |  |  | KARI síť R6 oka 100/100mm
VV |  |  |  | viz TZ př.č. B 301.1.1 a v.č. B 301.1.2 až 15 RN č.1: 17,848*4,88*5,5*1,3/1000*2=1,2455 [A] RN č.2: 13,606*6,38*5,5*1,3/1000*2=1,2413 [B] RN č.3: 13,606*6,38*5,5*1,3/1000*2=1,2413 [C] a+b+c=3,7281 [D]
TS |  |  |  | položka zahrnuje: - dodání betonářské výztuže v požadované kvalitě, stříhání, řezání, ohýbání a spojování do všech požadovaných tvarů (vč. armakošů) a uložení s požadovaným zajištěním polohy a krytí výztuže betonem - veškeré svary nebo jiné spoje výztuže - pomocné konstrukce a práce pro osazení a upevnění výztuže - zednické výpomoci pro montáž betonářské výztuže - úpravy výztuže pro osazení doplňkových konstrukcí - ochranu výztuže do doby jejího zabetonování - veškerá opatření pro zajištění soudržnosti výztuže a betonu - vodivé propojení výztuže, které je součástí ochrany konstrukce proti vlivům bludných proudů, vyvedení do měřících skříní nebo míst pro měření bludných proudů - povrchovou antikorozní úpravu výztuže - separaci výztuže
P | 30 | 45157 | a | PODKLADNÍ A VÝPLŇOVÉ VRSTVY Z KAMENIVA TĚŽENÉHO | M3 | 166.527 | 0 | 0 | 0 | 2
PP |  |  |  | písek fr 0/4, tl. vrtvy 150mm
VV |  |  |  | viz TZ př.č. B 301.1.1 a v.č. B 301.1.2 až 15 Stoka A, Š1(ŠD.1.1) - Š23 "DN 300, 2,6m je dopojení na Š1" (484,2+2,6)*1,1*0,15=80,3220 [A] "DN 400" 129,4*1,25*0,15=24,2625 [B] "DN 500" 89,9*1,35*0,15=18,2048 [C] DN 150, odtok u RN: 2,2*2*0,15=0,6600 [D] Stoka B, Š36 (včtětně) - Š42 "DN 300" 142*1,1*0,15=23,4300 [E] "DN 400" 101,7*1,25*0,15=19,0687 [F] DN 150, odtok u RN: 2,2*1*0,15=0,3300 [G] DN 250, dopojení u Š36: 1,5*1,1*0,15=0,2475 [H] a+b+c+d+e+f+g+h=166,5255 [I]
TS |  |  |  | položka zahrnuje dodávku předepsaného kameniva, mimostaveništní a vnitrostaveništní dopravu a jeho uložení není-li v zadávací dokumentaci uvedeno jinak, jedná se o nakupovaný materiál
P | 31 | 45157 | b | PODKLADNÍ A VÝPLŇOVÉ VRSTVY Z KAMENIVA TĚŽENÉHO | M3 | 99.098 | 0 | 0 | 0 | 2
PP |  |  |  | štěrkopísek, tl. vrtvy 100mm a 200mm, viz výkaz
VV |  |  |  | viz TZ př.č. B 301.1.1 a v.č. B 301.1.2 až 15 Stoka A, Š1(ŠD.1.1) - Š23 Rozšíření pro prefa šachty hl do 4m: 3*3*0,1*20=18,0000 [A] Rozšíření pro prefa šachty hl do 6m: 3,4*3,4*0,1*1=1,1560 [B] RN č.1: 19,65*6,68*0,2=26,2524 [C] RN č.2: 14,6*7,58*0,2=22,1336 [D] Stoka B, Š36 (včtětně) - Š42 Rozšíření pro prefa šachty hl do 4m: 3*3*0,1*7=6,3000 [E] RN č.3: 15,4*8,2*0,2=25,2560 [F] a+b+c+d+e+f=99,0980 [G]
TS |  |  |  | položka zahrnuje dodávku předepsaného kameniva, mimostaveništní a vnitrostaveništní dopravu a jeho uložení není-li v zadávací dokumentaci uvedeno jinak, jedná se o nakupovaný materiál
SD |  | 8 |  | Potrubí |  |  |  | 0 | 0 |  | 0 | 0
P | 32 | 87133 |  | POTRUBÍ Z TRUB PLASTOVÝCH TLAKOVÝCH HRDLOVÝCH DN DO 150MM | M | 6.6 | 0 | 0 | 0 | 2
PP |  |  |  | trouba PVC SN12 DN300 hladká s integrovaným hrdlem z výroby a těsnícím kroužkem
VV |  |  |  | viz TZ př.č. B 301.1.1 a v.č. B 301.1.2 až 15 Stoka A, odtokové potrubí : 2,2*2=4,4000 [A] Stoka B, odtokové potrubí : 2,2*1=2,2000 [B] a+b=6,6000 [C]
TS |  |  |  | položky pro zhotovení potrubí platí bez ohledu na sklon zahrnuje: - výrobní dokumentaci (včetně technologického předpisu) - dodání veškerého trubního a pomocného materiálu (trouby, trubky, tvarovky, spojovací a těsnící materiál a pod.), podpěrných, závěsných a upevňovacích prvků, včetně potřebných úprav - úprava a příprava podkladu a podpěr, očištění a ošetření podkladu a podpěr - zřízení plně funkčního potrubí, kompletní soustavy, podle příslušného technologického předpisu - zřízení potrubí i jednotlivých částí po etapách, včetně pracovních spar a spojů, pracovního zaslepení konců a pod. - úprava prostupů, průchodů šachtami a komorami, okolí podpěr a vyústění, zaústění, napojení, vyvedení a upevnění odpad. výustí - ochrana potrubí nátěrem (vč. úpravy povrchu), případně izolací, nejsou-li tyto práce předmětem jiné položky - úprava, očištění a ošetření prostoru kolem potrubí - položky platí pro práce prováděné v prostoru zapaženém i nezapaženém a i v kolektorech, chráničkách - položky zahrnují i práce spojené s nutnými obtoky, převáděním a čerpáním vody nezahrnuje tlakové zkoušky ani proplach a dezinfekci
P | 33 | 87144 |  | POTRUBÍ Z TRUB PLASTOVÝCH TLAKOVÝCH HRDLOVÝCH DN DO 250MM | M | 1.5 | 0 | 0 | 0 | 2
PP
VV |  |  |  | viz TZ př.č. B 301.1.1 a v.č. B 301.1.2 až 15 Stoka B, dopojení na Š36: 1,5=1,5000 [A]
TS |  |  |  | položky pro zhotovení potrubí platí bez ohledu na sklon zahrnuje: - výrobní dokumentaci (včetně technologického předpisu) - dodání veškerého trubního a pomocného materiálu (trouby, trubky, tvarovky, spojovací a těsnící materiál a pod.), podpěrných, závěsných a upevňovacích prvků, včetně potřebných úprav - úprava a příprava podkladu a podpěr, očištění a ošetření podkladu a podpěr - zřízení plně funkčního potrubí, kompletní soustavy, podle příslušného technologického předpisu - zřízení potrubí i jednotlivých částí po etapách, včetně pracovních spar a spojů, pracovního zaslepení konců a pod. - úprava prostupů, průchodů šachtami a komorami, okolí podpěr a vyústění, zaústění, napojení, vyvedení a upevnění odpad. výustí - ochrana potrubí nátěrem (vč. úpravy povrchu), případně izolací, nejsou-li tyto práce předmětem jiné položky - úprava, očištění a ošetření prostoru kolem potrubí - položky platí pro práce prováděné v prostoru zapaženém i nezapaženém a i v kolektorech, chráničkách - položky zahrnují i práce spojené s nutnými obtoky, převáděním a čerpáním vody nezahrnuje tlakové zkoušky ani proplach a dezinfekci
P | 34 | 87145 | R1 | POTRUBÍ Z TRUB PLASTOVÝCH TLAKOVÝCH HRDLOVÝCH DN DO 300MM | M | 638.2 | 0 | 0 | 0 | 2
PP |  |  |  | trouba PVC SN12 DN300 hladká s integrovaným hrdlem z výroby a těsnícím kroužkem, vč. tvarovek Stoka: odbočka 300/150 - 13ks odbočka 300/200 - 14ks koleno DN 150 45° - 13ks koleno DN 200 45° - 14ks Přepad: koleno DN 300 90° - 3ks koleno DN 300 45° - 3ks T-kus DN 300/300 - 3ks
VV |  |  |  | viz TZ př.č. B 301.1.1 a v.č. B 301.1.2 až 15 Stoka A: 484,2=484,2000 [A] Stoka A, bezpečnostní přepad : 4*2=8,0000 [B] Stoka B: 142=142,0000 [C] Stoka B, bezpečnostní přepad : 4=4,0000 [D] a+b+c+d=638,2000 [E]
TS |  |  |  | položky pro zhotovení potrubí platí bez ohledu na sklon zahrnuje: - výrobní dokumentaci (včetně technologického předpisu) - dodání veškerého trubního a pomocného materiálu (trouby, trubky, tvarovky, spojovací a těsnící materiál a pod.), podpěrných, závěsných a upevňovacích prvků, včetně potřebných úprav - úprava a příprava podkladu a podpěr, očištění a ošetření podkladu a podpěr - zřízení plně funkčního potrubí, kompletní soustavy, podle příslušného technologického předpisu - zřízení potrubí i jednotlivých částí po etapách, včetně pracovních spar a spojů, pracovního zaslepení konců a pod. - úprava prostupů, průchodů šachtami a komorami, okolí podpěr a vyústění, zaústění, napojení, vyvedení a upevnění odpad. výustí - ochrana potrubí nátěrem (vč. úpravy povrchu), případně izolací, nejsou-li tyto práce předmětem jiné položky - úprava, očištění a ošetření prostoru kolem potrubí - položky platí pro práce prováděné v prostoru zapaženém i nezapaženém a i v kolektorech, chráničkách - položky zahrnují i práce spojené s nutnými obtoky, převáděním a čerpáním vody nezahrnuje tlakové zkoušky ani proplach a dezinfekci
P | 35 | 87146 | R | POTRUBÍ Z TRUB PLAST TLAK HRDL DN DO 400MM | M | 231.1 | 0 | 0 | 0 | 2
PP |  |  |  | Ttrouba PVC SN12 DN400 hladká s integrovaným hrdlem z výroby a těsnícím kroužkem, vč. tvarovek odbočka 400/150 - 4ks odbočka 400/200 - 8ks koleno DN 150 45° - 4ks koleno DN 200 45° - 8ks
VV |  |  |  | viz TZ př.č. B 301.1.1 a v.č. B 301.1.2 až 15 Stoka A: 129,4=129,4000 [A] Stoka B: 101,7=101,7000 [B] a+b=231,1000 [C]
TS |  |  |  | položky pro zhotovení potrubí platí bez ohledu na sklon zahrnuje: - výrobní dokumentaci (včetně technologického předpisu) - dodání veškerého trubního a pomocného materiálu (trouby, trubky, tvarovky, spojovací a těsnící materiál a pod.), podpěrných, závěsných a upevňovacích prvků, včetně potřebných úprav - úprava a příprava podkladu a podpěr, očištění a ošetření podkladu a podpěr - zřízení plně funkčního potrubí, kompletní soustavy, podle příslušného technologického předpisu - zřízení potrubí i jednotlivých částí po etapách, včetně pracovních spar a spojů, pracovního zaslepení konců a pod. - úprava prostupů, průchodů šachtami a komorami, okolí podpěr a vyústění, zaústění, napojení, vyvedení a upevnění odpad. výustí - ochrana potrubí nátěrem (vč. úpravy povrchu), případně izolací, nejsou-li tyto práce předmětem jiné položky - úprava, očištění a ošetření prostoru kolem potrubí - položky platí pro práce prováděné v prostoru zapaženém i nezapaženém a i v kolektorech, chráničkách - položky zahrnují i práce spojené s nutnými obtoky, převáděním a čerpáním vody nezahrnuje tlakové zkoušky ani proplach a dezinfekci
P | 36 | 87147 | R | POTRUBÍ Z TRUB PLAST TLAK HRDL DN DO 500MM | M | 89.9 | 0 | 0 | 0 | 2
PP |  |  |  | Ttrouba PVC SN12 DN500 hladká s integrovaným hrdlem z výroby a těsnícím kroužkem
VV |  |  |  | viz TZ př.č. B 301.1.1 a v.č. B 301.1.2 až 15 Stoka A: 89,9=89,9000 [A]
TS |  |  |  | položky pro zhotovení potrubí platí bez ohledu na sklon zahrnuje: - výrobní dokumentaci (včetně technologického předpisu) - dodání veškerého trubního a pomocného materiálu (trouby, trubky, tvarovky, spojovací a těsnící materiál a pod.), podpěrných, závěsných a upevňovacích prvků, včetně potřebných úprav - úprava a příprava podkladu a podpěr, očištění a ošetření podkladu a podpěr - zřízení plně funkčního potrubí, kompletní soustavy, podle příslušného technologického předpisu - zřízení potrubí i jednotlivých částí po etapách, včetně pracovních spar a spojů, pracovního zaslepení konců a pod. - úprava prostupů, průchodů šachtami a komorami, okolí podpěr a vyústění, zaústění, napojení, vyvedení a upevnění odpad. výustí - ochrana potrubí nátěrem (vč. úpravy povrchu), případně izolací, nejsou-li tyto práce předmětem jiné položky - úprava, očištění a ošetření prostoru kolem potrubí - položky platí pro práce prováděné v prostoru zapaženém i nezapaženém a i v kolektorech, chráničkách - položky zahrnují i práce spojené s nutnými obtoky, převáděním a čerpáním vody nezahrnuje tlakové zkoušky ani proplach a dezinfekci
P | 37 | 891145 |  | ŠOUPÁTKA DN DO 300MM | KUS | 3 | 0 | 0 | 0 | 2
PP |  |  |  | PLNOPRŮTOČNÉ 4-HRANNÉ TĚSNÍCÍ VŘETENOVÉ ŠOUPÁTKO S NESTOUPAJÍCÍM VŘETENEM, PRO MONTÁŽ NA STĚNU, VČETNĚ TELESKOPICKÉHO PRODLOUŽENÍ PRO OVLÁDÁNÍ T-KLÍČEM VYVEDENÉHO POD POKLOP
VV |  |  |  | viz TZ př.č. B 301.1.1 a v.č. B 301.1.2 až 15 RN č.1,2 a3: 3=3,0000 [A]
TS |  |  |  | - Položka zahrnuje kompletní montáž dle technologického předpisu, dodávku armatury, veškerou mimostaveništní a vnitrostaveništní dopravu.
P | 38 | 89190R |  | PLOVÁKOVÝ REGULÁTOR PRŮTOKU 700/700/1250 mm, ODTOK DN 150, S REGULACÍ 1 - 22 l/s, PRO OSAZENÍ DO MOKRÉHO PROSTŘEDÍ | KS | 3 | 0 | 0 | 0 | 2
PP |  |  |  | Dodávka + montáž regulátoru
VV |  |  |  | viz TZ př.č. B 301.1.1 a v.č. B 301.1.2 až 15 RN č.1,2 a3: 3=3,0000 [A]
TS
P | 39 | 891945 |  | ZEMNÍ SOUPRAVY DN DO 300MM S POKLOPEM | KUS | 3 | 0 | 0 | 0 | 2
PP |  |  |  | LITINOVÝ ŠOUPÁTKOVÝ POKLOP, D400, VČETNĚ PODKLADNÍ BETONOVÉ DESKY A ZEMNÍ SOUPRAVY
VV |  |  |  | viz TZ př.č. B 301.1.1 a v.č. B 301.1.2 až 15 RN č.1,2 a3: 3=3,0000 [A]
TS |  |  |  | - Položka zahrnuje kompletní montáž dle technologického předpisu, dodávku armatury, veškerou mimostaveništní a vnitrostaveništní dopravu.
P | 40 | 894145 | a | ŠACHTY KANALIZAČNÍ Z BETON DÍLCŮ NA POTRUBÍ DN DO 300MM VÝŠKY DO 2M, VČ. POKLOPU LITINOVÉHO D400 | KUS | 1 | 0 | 0 | 0 | 2
PP |  |  |  | výška šachet do 2m, vč. poklopu litinového D400 s odvětráním a tlumící vložkou, vč. Ochraných penetračních nátěrů Kanalizační šachta bude mít z výroby provedenou nástupnici a betonovou kynetu 1/2 DN odtokového potrubí, jako součást prefabrikovaného kanalizačního dna.
VV |  |  |  | viz TZ př.č. B 301.1.1 a v.č. B 301.1.2 až 15 Stoka A :1=1,0000 [A]
TS |  |  |  | položka zahrnuje: - poklopy s rámem, mříže s rámem, stupadla, žebříky, stropy z bet. dílců a pod. - předepsané betonové skruže, prefabrikované nebo monolitické betonové dno a není-li uvedeno jinak i podkladní vrstvu (z kameniva nebo betonu). - dodání dílce požadovaného tvaru a vlastností, jeho skladování, doprava a osazení do definitivní polohy, včetně komplexní technologie výroby a montáže dílců, ošetření a ochrana dílců, - u dílců železobetonových a předpjatých veškerá výztuž, případně i tuhé kovové prvky a závěsná oka, - úpravy a zařízení pro uložení a transport dílce, - veškeré požadované úpravy dílců, včetně doplňkových konstrukcí a vybavení, - sestavení dílce na stavbě včetně montážních zařízení, plošin a prahů a pod., - výplň, těsnění a tmelení spár a spojů, - očištění a ošetření úložných ploch, - zednické výpomoce pro montáž dílců, - označení dílce výrobním štítkem nebo jiným způsobem, - úpravy dílce pro dodržení požadované přesnosti jeho osazení, včetně případných měření, - veškerá zařízení pro zajištění stability v každém okamžiku - předepsané podkladní konstrukce
P | 41 | 894145 | b | ŠACHTY KANALIZAČNÍ Z BETON DÍLCŮ NA POTRUBÍ DN DO 300MM VÝŠKY DO 3M, VČ. POKLOPU LITINOVÉHO D400 | KUS | 12 | 0 | 0 | 0 | 2
PP |  |  |  | výška šachet do 3m, vč. poklopu litinového D400 s odvětráním a tlumící vložkou, vč. Ochraných penetračních nátěrů Kanalizační šachta bude mít z výroby provedenou nástupnici a betonovou kynetu 1/2 DN odtokového potrubí, jako součást prefabrikovaného kanalizačního dna.
VV |  |  |  | viz TZ př.č. B 301.1.1 a v.č. B 301.1.2 až 15 Stoka A :9=9,0000 [A] Stoka B :3=3,0000 [B] a+b=12,0000 [C]
TS |  |  |  | položka zahrnuje: - poklopy s rámem, mříže s rámem, stupadla, žebříky, stropy z bet. dílců a pod. - předepsané betonové skruže, prefabrikované nebo monolitické betonové dno a není-li uvedeno jinak i podkladní vrstvu (z kameniva nebo betonu). - dodání dílce požadovaného tvaru a vlastností, jeho skladování, doprava a osazení do definitivní polohy, včetně komplexní technologie výroby a montáže dílců, ošetření a ochrana dílců, - u dílců železobetonových a předpjatých veškerá výztuž, případně i tuhé kovové prvky a závěsná oka, - úpravy a zařízení pro uložení a transport dílce, - veškeré požadované úpravy dílců, včetně doplňkových konstrukcí a vybavení, - sestavení dílce na stavbě včetně montážních zařízení, plošin a prahů a pod., - výplň, těsnění a tmelení spár a spojů, - očištění a ošetření úložných ploch, - zednické výpomoce pro montáž dílců, - označení dílce výrobním štítkem nebo jiným způsobem, - úpravy dílce pro dodržení požadované přesnosti jeho osazení, včetně případných měření, - veškerá zařízení pro zajištění stability v každém okamžiku - předepsané podkladní konstrukce
P | 42 | 894145 | c | ŠACHTY KANALIZAČNÍ Z BETON DÍLCŮ NA POTRUBÍ DN DO 300MM VÝŠKY DO 4M, VČ. POKLOPU LITINOVÉHO D400 | KUS | 2 | 0 | 0 | 0 | 2
PP |  |  |  | výška šachet do 4m, vč. poklopu litinového D400 s odvětráním a tlumící vložkou, vč. Ochraných penetračních nátěrů Kanalizační šachta bude mít z výroby provedenou nástupnici a betonovou kynetu 1/2 DN odtokového potrubí, jako součást prefabrikovaného kanalizačního dna. Šachta Š14 na stoce A bude provedena jako sedimentační, tzn. betonové dno bez žlabu a nástupnice
VV |  |  |  | viz TZ př.č. B 301.1.1 a v.č. B 301.1.2 až 15 Stoka A :2=2,0000 [A]
TS |  |  |  | položka zahrnuje: - poklopy s rámem, mříže s rámem, stupadla, žebříky, stropy z bet. dílců a pod. - předepsané betonové skruže, prefabrikované nebo monolitické betonové dno a není-li uvedeno jinak i podkladní vrstvu (z kameniva nebo betonu). - dodání dílce požadovaného tvaru a vlastností, jeho skladování, doprava a osazení do definitivní polohy, včetně komplexní technologie výroby a montáže dílců, ošetření a ochrana dílců, - u dílců železobetonových a předpjatých veškerá výztuž, případně i tuhé kovové prvky a závěsná oka, - úpravy a zařízení pro uložení a transport dílce, - veškeré požadované úpravy dílců, včetně doplňkových konstrukcí a vybavení, - sestavení dílce na stavbě včetně montážních zařízení, plošin a prahů a pod., - výplň, těsnění a tmelení spár a spojů, - očištění a ošetření úložných ploch, - zednické výpomoce pro montáž dílců, - označení dílce výrobním štítkem nebo jiným způsobem, - úpravy dílce pro dodržení požadované přesnosti jeho osazení, včetně případných měření, - veškerá zařízení pro zajištění stability v každém okamžiku - předepsané podkladní konstrukce
P | 43 | 894145 | s | ŠACHTY KANALIZAČNÍ Z BETON DÍLCŮ NA POTRUBÍ DN DO 300MM VÝŠKY DO 4M, VČ. POKLOPU LITINOVÉHO D400 | KUS | 1 | 0 | 0 | 0 | 2
PP |  |  |  | výška šachet do 4m, vč. poklopu litinového D400 s odvětráním, vč. Ochraných penetračních nátěrů Kanalizační šachta spadišťová, nástupnice bude obložená čedičem pro kanalizační objekty. Stěna šachty bude minimálně do výšky horní hrany přítokového potrubí obložená z čedičových segmentů
VV |  |  |  | viz TZ př.č. B 301.1.1 a v.č. B 301.1.2 až 15 Stoka A :1=1,0000 [A]
TS |  |  |  | položka zahrnuje: - poklopy s rámem, mříže s rámem, stupadla, žebříky, stropy z bet. dílců a pod. - předepsané betonové skruže, prefabrikované nebo monolitické betonové dno a není-li uvedeno jinak i podkladní vrstvu (z kameniva nebo betonu). - dodání dílce požadovaného tvaru a vlastností, jeho skladování, doprava a osazení do definitivní polohy, včetně komplexní technologie výroby a montáže dílců, ošetření a ochrana dílců, - u dílců železobetonových a předpjatých veškerá výztuž, případně i tuhé kovové prvky a závěsná oka, - úpravy a zařízení pro uložení a transport dílce, - veškeré požadované úpravy dílců, včetně doplňkových konstrukcí a vybavení, - sestavení dílce na stavbě včetně montážních zařízení, plošin a prahů a pod., - výplň, těsnění a tmelení spár a spojů, - očištění a ošetření úložných ploch, - zednické výpomoce pro montáž dílců, - označení dílce výrobním štítkem nebo jiným způsobem, - úpravy dílce pro dodržení požadované přesnosti jeho osazení, včetně případných měření, - veškerá zařízení pro zajištění stability v každém okamžiku - předepsané podkladní konstrukce
P | 44 | 894146 | a | ŠACHTY KANALIZAČNÍ Z BETON DÍLCŮ NA POTRUBÍ DN DO 400MM VÝŠKY DO 2M, VČ. POKLOPU LITINOVÉHO D400 | KUS | 1 | 0 | 0 | 0 | 2
PP |  |  |  | výška šachet do 2m, vč. poklopu litinového D400 s odvětráním a tlumící vložkou, vč. Ochraných penetračních nátěrů Kanalizační šachta bude mít z výroby provedenou nástupnici a betonovou kynetu 1/2 DN odtokového potrubí, jako součást prefabrikovaného kanalizačního dna.
VV |  |  |  | viz TZ př.č. B 301.1.1 a v.č. B 301.1.2 až 15 Stoka B :1=1,0000 [A]
TS |  |  |  | položka zahrnuje: - poklopy s rámem, mříže s rámem, stupadla, žebříky, stropy z bet. dílců a pod. - předepsané betonové skruže, prefabrikované nebo monolitické betonové dno a není-li uvedeno jinak i podkladní vrstvu (z kameniva nebo betonu). - dodání dílce požadovaného tvaru a vlastností, jeho skladování, doprava a osazení do definitivní polohy, včetně komplexní technologie výroby a montáže dílců, ošetření a ochrana dílců, - u dílců železobetonových a předpjatých veškerá výztuž, případně i tuhé kovové prvky a závěsná oka, - úpravy a zařízení pro uložení a transport dílce, - veškeré požadované úpravy dílců, včetně doplňkových konstrukcí a vybavení, - sestavení dílce na stavbě včetně montážních zařízení, plošin a prahů a pod., - výplň, těsnění a tmelení spár a spojů, - očištění a ošetření úložných ploch, - zednické výpomoce pro montáž dílců, - označení dílce výrobním štítkem nebo jiným způsobem, - úpravy dílce pro dodržení požadované přesnosti jeho osazení, včetně případných měření, - veškerá zařízení pro zajištění stability v každém okamžiku - předepsané podkladní konstrukce
P | 45 | 894146 | b | ŠACHTY KANALIZAČNÍ Z BETON DÍLCŮ NA POTRUBÍ DN DO 400MM VÝŠKY DO 3M, VČ. POKLOPU LITINOVÉHO D400 | KUS | 4 | 0 | 0 | 0 | 2
PP |  |  |  | výška šachet do 3m, vč. poklopu litinového D400 s odvětráním a tlumící vložkou, vč. Ochraných penetračních nátěrů Kanalizační šachta bude mít z výroby provedenou nástupnici a betonovou kynetu 1/2 DN odtokového potrubí, jako součást prefabrikovaného kanalizačního dna. Šachta Š37 na stoce B bude provedena jako sedimentační, tzn. betonové dno bez žlabu a nástupnice
VV |  |  |  | viz TZ př.č. B 301.1.1 a v.č. B 301.1.2 až 15 Stoka A :2=2,0000 [A] Stoka B :2=2,0000 [B] a+b=4,0000 [C]
TS |  |  |  | položka zahrnuje: - poklopy s rámem, mříže s rámem, stupadla, žebříky, stropy z bet. dílců a pod. - předepsané betonové skruže, prefabrikované nebo monolitické betonové dno a není-li uvedeno jinak i podkladní vrstvu (z kameniva nebo betonu). - dodání dílce požadovaného tvaru a vlastností, jeho skladování, doprava a osazení do definitivní polohy, včetně komplexní technologie výroby a montáže dílců, ošetření a ochrana dílců, - u dílců železobetonových a předpjatých veškerá výztuž, případně i tuhé kovové prvky a závěsná oka, - úpravy a zařízení pro uložení a transport dílce, - veškeré požadované úpravy dílců, včetně doplňkových konstrukcí a vybavení, - sestavení dílce na stavbě včetně montážních zařízení, plošin a prahů a pod., - výplň, těsnění a tmelení spár a spojů, - očištění a ošetření úložných ploch, - zednické výpomoce pro montáž dílců, - označení dílce výrobním štítkem nebo jiným způsobem, - úpravy dílce pro dodržení požadované přesnosti jeho osazení, včetně případných měření, - veškerá zařízení pro zajištění stability v každém okamžiku - předepsané podkladní konstrukce
P | 46 | 894146 | c | ŠACHTY KANALIZAČNÍ Z BETON DÍLCŮ NA POTRUBÍ DN DO 400MM VÝŠKY DO 4M, VČ. POKLOPU LITINOVÉHO D400 | KUS | 2 | 0 | 0 | 0 | 2
PP |  |  |  | výška šachet do 4m, vč. poklopu litinového D400 s odvětráním a tlumící vložkou, vč. Ochraných penetračních nátěrů Kanalizační šachta bude mít z výroby provedenou nástupnici a betonovou kynetu 1/2 DN odtokového potrubí, jako součást prefabrikovaného kanalizačního dna. Šachta Š5 na stoce A bude provedena jako sedimentační, tzn. betonové dno bez žlabu a nástupnice
VV |  |  |  | viz TZ př.č. B 301.1.1 a v.č. B 301.1.2 až 15 Stoka A :1=1,0000 [A] Stoka B :1=1,0000 [B] a+b=2,0000 [C]
TS |  |  |  | položka zahrnuje: - poklopy s rámem, mříže s rámem, stupadla, žebříky, stropy z bet. dílců a pod. - předepsané betonové skruže, prefabrikované nebo monolitické betonové dno a není-li uvedeno jinak i podkladní vrstvu (z kameniva nebo betonu). - dodání dílce požadovaného tvaru a vlastností, jeho skladování, doprava a osazení do definitivní polohy, včetně komplexní technologie výroby a montáže dílců, ošetření a ochrana dílců, - u dílců železobetonových a předpjatých veškerá výztuž, případně i tuhé kovové prvky a závěsná oka, - úpravy a zařízení pro uložení a transport dílce, - veškeré požadované úpravy dílců, včetně doplňkových konstrukcí a vybavení, - sestavení dílce na stavbě včetně montážních zařízení, plošin a prahů a pod., - výplň, těsnění a tmelení spár a spojů, - očištění a ošetření úložných ploch, - zednické výpomoce pro montáž dílců, - označení dílce výrobním štítkem nebo jiným způsobem, - úpravy dílce pro dodržení požadované přesnosti jeho osazení, včetně případných měření, - veškerá zařízení pro zajištění stability v každém okamžiku - předepsané podkladní konstrukce
P | 47 | 894146 | s | ŠACHTY KANALIZAČNÍ Z BETON DÍLCŮ NA POTRUBÍ DN DO 400MM VÝŠKY DO 4M, VČ. POKLOPU LITINOVÉHO D400 | KUS | 1 | 0 | 0 | 0 | 2
PP |  |  |  | výška šachet do 4m, vč. poklopu litinového D400 s odvětráním, vč. Ochraných penetračních nátěrů Kanalizační šachta spadišťová, nástupnice bude obložená čedičem pro kanalizační objekty. Stěna šachty bude minimálně do výšky horní hrany přítokového potrubí obložená z čedičových segmentů
VV |  |  |  | viz TZ př.č. B 301.1.1 a v.č. B 301.1.2 až 15 Stoka A : 1=1,0000 [A]
TS |  |  |  | položka zahrnuje: - poklopy s rámem, mříže s rámem, stupadla, žebříky, stropy z bet. dílců a pod. - předepsané betonové skruže, prefabrikované nebo monolitické betonové dno a není-li uvedeno jinak i podkladní vrstvu (z kameniva nebo betonu). - dodání dílce požadovaného tvaru a vlastností, jeho skladování, doprava a osazení do definitivní polohy, včetně komplexní technologie výroby a montáže dílců, ošetření a ochrana dílců, - u dílců železobetonových a předpjatých veškerá výztuž, případně i tuhé kovové prvky a závěsná oka, - úpravy a zařízení pro uložení a transport dílce, - veškeré požadované úpravy dílců, včetně doplňkových konstrukcí a vybavení, - sestavení dílce na stavbě včetně montážních zařízení, plošin a prahů a pod., - výplň, těsnění a tmelení spár a spojů, - očištění a ošetření úložných ploch, - zednické výpomoce pro montáž dílců, - označení dílce výrobním štítkem nebo jiným způsobem, - úpravy dílce pro dodržení požadované přesnosti jeho osazení, včetně případných měření, - veškerá zařízení pro zajištění stability v každém okamžiku - předepsané podkladní konstrukce
P | 48 | 894157 | a | ŠACHTY KANALIZAČNÍ Z BETON DÍLCŮ NA POTRUBÍ DN DO 500MM VÝŠKY DO 3M, VČ. POKLOPU LITINOVÉHO D400 | KUS | 1 | 0 | 0 | 0 | 2
PP |  |  |  | výška šachet do 3m, vč. poklopu litinového D400 s odvětráním a tlumící vložkou, vč. Ochraných penetračních nátěrů Kanalizační šachta bude mít z výroby provedenou nástupnici a betonovou kynetu 1/2 DN odtokového potrubí, jako součást prefabrikovaného kanalizačního dna.
VV |  |  |  | viz TZ př.č. B 301.1.1 a v.č. B 301.1.2 až 15 Stoka A :1=1,0000 [A]
TS |  |  |  | položka zahrnuje: - poklopy s rámem, mříže s rámem, stupadla, žebříky, stropy z bet. dílců a pod. - předepsané betonové skruže, prefabrikované nebo monolitické betonové dno a není-li uvedeno jinak i podkladní vrstvu (z kameniva nebo betonu). - dodání dílce požadovaného tvaru a vlastností, jeho skladování, doprava a osazení do definitivní polohy, včetně komplexní technologie výroby a montáže dílců, ošetření a ochrana dílců, - u dílců železobetonových a předpjatých veškerá výztuž, případně i tuhé kovové prvky a závěsná oka, - úpravy a zařízení pro uložení a transport dílce, - veškeré požadované úpravy dílců, včetně doplňkových konstrukcí a vybavení, - sestavení dílce na stavbě včetně montážních zařízení, plošin a prahů a pod., - výplň, těsnění a tmelení spár a spojů, - očištění a ošetření úložných ploch, - zednické výpomoce pro montáž dílců, - označení dílce výrobním štítkem nebo jiným způsobem, - úpravy dílce pro dodržení požadované přesnosti jeho osazení, včetně případných měření, - veškerá zařízení pro zajištění stability v každém okamžiku - předepsané podkladní konstrukce
P | 49 | 894157 | b | ŠACHTY KANALIZAČNÍ Z BETON DÍLCŮ NA POTRUBÍ DN DO 500MM VÝŠKY DO 4M, VČ. POKLOPU LITINOVÉHO D400 | KUS | 2 | 0 | 0 | 0 | 2
PP |  |  |  | výška šachet do 4m, vč. poklopu litinového D400 s odvětráním a tlumící vložkou, vč. Ochraných penetračních nátěrů Kanalizační šachta bude mít z výroby provedenou nástupnici a betonovou kynetu 1/2 DN odtokového potrubí, jako součást prefabrikovaného kanalizačního dna.
VV |  |  |  | viz TZ př.č. B 301.1.1 a v.č. B 301.1.2 až 15 Stoka A : 2=2,0000 [A]
TS |  |  |  | položka zahrnuje: - poklopy s rámem, mříže s rámem, stupadla, žebříky, stropy z bet. dílců a pod. - předepsané betonové skruže, prefabrikované nebo monolitické betonové dno a není-li uvedeno jinak i podkladní vrstvu (z kameniva nebo betonu). - dodání dílce požadovaného tvaru a vlastností, jeho skladování, doprava a osazení do definitivní polohy, včetně komplexní technologie výroby a montáže dílců, ošetření a ochrana dílců, - u dílců železobetonových a předpjatých veškerá výztuž, případně i tuhé kovové prvky a závěsná oka, - úpravy a zařízení pro uložení a transport dílce, - veškeré požadované úpravy dílců, včetně doplňkových konstrukcí a vybavení, - sestavení dílce na stavbě včetně montážních zařízení, plošin a prahů a pod., - výplň, těsnění a tmelení spár a spojů, - očištění a ošetření úložných ploch, - zednické výpomoce pro montáž dílců, - označení dílce výrobním štítkem nebo jiným způsobem, - úpravy dílce pro dodržení požadované přesnosti jeho osazení, včetně případných měření, - veškerá zařízení pro zajištění stability v každém okamžiku - předepsané podkladní konstrukce
P | 50 | 894157 | s | ŠACHTY KANALIZAČNÍ Z BETON DÍLCŮ NA POTRUBÍ DN DO 500MM VÝŠKY DO 5M, VČ. POKLOPU LITINOVÉHO D400 | KUS | 1 | 0 | 0 | 0 | 2
PP |  |  |  | výška šachet do 4m, vč. poklopu litinového D400 s odvětráním, vč. Ochraných penetračních nátěrů Kanalizační šachta spadišťová, nástupnice bude obložená čedičem pro kanalizační objekty. Stěna šachty bude minimálně do výšky horní hrany přítokového potrubí obložená z čedičových segmentů
VV |  |  |  | viz TZ př.č. B 301.1.1 a v.č. B 301.1.2 až 15 Stoka A : 1=1,0000 [A]
TS |  |  |  | položka zahrnuje: - poklopy s rámem, mříže s rámem, stupadla, žebříky, stropy z bet. dílců a pod. - předepsané betonové skruže, prefabrikované nebo monolitické betonové dno a není-li uvedeno jinak i podkladní vrstvu (z kameniva nebo betonu). - dodání dílce požadovaného tvaru a vlastností, jeho skladování, doprava a osazení do definitivní polohy, včetně komplexní technologie výroby a montáže dílců, ošetření a ochrana dílců, - u dílců železobetonových a předpjatých veškerá výztuž, případně i tuhé kovové prvky a závěsná oka, - úpravy a zařízení pro uložení a transport dílce, - veškeré požadované úpravy dílců, včetně doplňkových konstrukcí a vybavení, - sestavení dílce na stavbě včetně montážních zařízení, plošin a prahů a pod., - výplň, těsnění a tmelení spár a spojů, - očištění a ošetření úložných ploch, - zednické výpomoce pro montáž dílců, - označení dílce výrobním štítkem nebo jiným způsobem, - úpravy dílce pro dodržení požadované přesnosti jeho osazení, včetně případných měření, - veškerá zařízení pro zajištění stability v každém okamžiku - předepsané podkladní konstrukce
P | 51 | 896345 | a | SPADIŠTĚ KANALIZAČNÍ Z PROST BETONU NA POTRUBÍ DN DO 300MM | KUS | 1 | 0 | 0 | 0 | 2
PP |  |  |  | příplatek za provedení betonového spadiště provedeného z C25/30 XC2, vč. potrubí obtoku a t-kusu, spadiště se skluzem z čedičového žlábku, vše dle výkresu B 301.1.08
VV |  |  |  | viz TZ př.č. B 301.1.1 a v.č. B 301.1.2 až 15 Stoka A, Š10 :1=1,0000 [A]
TS |  |  |  | položka zahrnuje: - poklopy s rámem, mříže s rámem, stupadla, žebříky, stropy z bet. dílců a pod. - dodání čerstvého betonu (betonové směsi) požadované kvality, jeho uložení do požadovaného tvaru při jakékoliv hustotě výztuže, konzistenci čerstvého betonu a způsobu hutnění, ošetření a ochranu betonu, - zhotovení nepropustného, mrazuvzdorného betonu a betonu požadované trvanlivosti a vlastností, - užití potřebných přísad a technologií výroby betonu, - zřízení pracovních a dilatačních spar, včetně potřebných úprav, výplně, vložek, opracování, očištění a ošetření, - bednění požadovaných konstr. (i ztracené) s úpravou dle požadované kvality povrchu betonu, včetně odbedňovacích a odskružovacích prostředků, - podpěrné konstr. (skruže) a lešení všech druhů pro bednění, uložení čerstvého betonu, výztuže a doplňkových konstr., vč. požadovaných otvorů, ochranných a bezpečnostních opatření a základů těchto konstrukcí a lešení, - vytvoření kotevních čel, kapes, nálitků, a sedel, - zřízení všech požadovaných otvorů, kapes, výklenků, prostupů, dutin, drážek a pod., vč. ztížení práce a úprav kolem nich, - úpravy pro osazení výztuže, doplňkových konstrukcí a vybavení, - úpravy povrchu pro položení požadované izolace, povlaků a nátěrů, případně vyspravení, - ztížení práce u kabelových a injektážních trubek a ostatních zařízení osazovaných do betonu, - konstrukce betonových kloubů, upevnění kotevních prvků a doplňkových konstrukcí, - nátěry zabraňující soudržnost betonu a bednění, - výplň, těsnění a tmelení spar a spojů, - opatření povrchů betonu izolací proti zemní vlhkosti v částech, kde přijdou do styku se zeminou nebo kamenivem, - případné zřízení spojovací vrstvy u základů, - úpravy pro osazení zařízení ochrany konstrukce proti vlivu bludných proudů - předepsané podkladní konstrukce
P | 52 | 896346 | a | SPADIŠTĚ KANALIZAČNÍ Z PROST BETONU NA POTRUBÍ DN DO 400MM | KUS | 1 | 0 | 0 | 0 | 2
PP |  |  |  | příplatek za provedení betonového spadiště provedeného z C25/30 XC2, vč. potrubí obtoku a t-kusu, spadiště se skluzem z čedičového žlábku, vše dle výkresu B 301.1.08
VV |  |  |  | viz TZ př.č. B 301.1.1 a v.č. B 301.1.2 až 15 Stoka A, Š6 :1=1,0000 [A]
TS |  |  |  | položka zahrnuje: - poklopy s rámem, mříže s rámem, stupadla, žebříky, stropy z bet. dílců a pod. - dodání čerstvého betonu (betonové směsi) požadované kvality, jeho uložení do požadovaného tvaru při jakékoliv hustotě výztuže, konzistenci čerstvého betonu a způsobu hutnění, ošetření a ochranu betonu, - zhotovení nepropustného, mrazuvzdorného betonu a betonu požadované trvanlivosti a vlastností, - užití potřebných přísad a technologií výroby betonu, - zřízení pracovních a dilatačních spar, včetně potřebných úprav, výplně, vložek, opracování, očištění a ošetření, - bednění požadovaných konstr. (i ztracené) s úpravou dle požadované kvality povrchu betonu, včetně odbedňovacích a odskružovacích prostředků, - podpěrné konstr. (skruže) a lešení všech druhů pro bednění, uložení čerstvého betonu, výztuže a doplňkových konstr., vč. požadovaných otvorů, ochranných a bezpečnostních opatření a základů těchto konstrukcí a lešení, - vytvoření kotevních čel, kapes, nálitků, a sedel, - zřízení všech požadovaných otvorů, kapes, výklenků, prostupů, dutin, drážek a pod., vč. ztížení práce a úprav kolem nich, - úpravy pro osazení výztuže, doplňkových konstrukcí a vybavení, - úpravy povrchu pro položení požadované izolace, povlaků a nátěrů, případně vyspravení, - ztížení práce u kabelových a injektážních trubek a ostatních zařízení osazovaných do betonu, - konstrukce betonových kloubů, upevnění kotevních prvků a doplňkových konstrukcí, - nátěry zabraňující soudržnost betonu a bednění, - výplň, těsnění a tmelení spar a spojů, - opatření povrchů betonu izolací proti zemní vlhkosti v částech, kde přijdou do styku se zeminou nebo kamenivem, - případné zřízení spojovací vrstvy u základů, - úpravy pro osazení zařízení ochrany konstrukce proti vlivu bludných proudů - předepsané podkladní konstrukce
P | 53 | 896357 | a | SPADIŠTĚ KANALIZAČNÍ Z PROST BETONU NA POTRUBÍ DN DO 500MM | KUS | 1 | 0 | 0 | 0 | 2
PP |  |  |  | příplatek za provedení betonového spadiště provedeného z C25/30 XC2, vč. potrubí obtoku a t-kusu, spadiště se skluzem z čedičového žlábku, vše dle výkresu B 301.1.08
VV |  |  |  | viz TZ př.č. B 301.1.1 a v.č. B 301.1.2 až 15 Stoka A, Š2 :1=1,0000 [A]
TS |  |  |  | položka zahrnuje: - poklopy s rámem, mříže s rámem, stupadla, žebříky, stropy z bet. dílců a pod. - dodání čerstvého betonu (betonové směsi) požadované kvality, jeho uložení do požadovaného tvaru při jakékoliv hustotě výztuže, konzistenci čerstvého betonu a způsobu hutnění, ošetření a ochranu betonu, - zhotovení nepropustného, mrazuvzdorného betonu a betonu požadované trvanlivosti a vlastností, - užití potřebných přísad a technologií výroby betonu, - zřízení pracovních a dilatačních spar, včetně potřebných úprav, výplně, vložek, opracování, očištění a ošetření, - bednění požadovaných konstr. (i ztracené) s úpravou dle požadované kvality povrchu betonu, včetně odbedňovacích a odskružovacích prostředků, - podpěrné konstr. (skruže) a lešení všech druhů pro bednění, uložení čerstvého betonu, výztuže a doplňkových konstr., vč. požadovaných otvorů, ochranných a bezpečnostních opatření a základů těchto konstrukcí a lešení, - vytvoření kotevních čel, kapes, nálitků, a sedel, - zřízení všech požadovaných otvorů, kapes, výklenků, prostupů, dutin, drážek a pod., vč. ztížení práce a úprav kolem nich, - úpravy pro osazení výztuže, doplňkových konstrukcí a vybavení, - úpravy povrchu pro položení požadované izolace, povlaků a nátěrů, případně vyspravení, - ztížení práce u kabelových a injektážních trubek a ostatních zařízení osazovaných do betonu, - konstrukce betonových kloubů, upevnění kotevních prvků a doplňkových konstrukcí, - nátěry zabraňující soudržnost betonu a bednění, - výplň, těsnění a tmelení spar a spojů, - opatření povrchů betonu izolací proti zemní vlhkosti v částech, kde přijdou do styku se zeminou nebo kamenivem, - případné zřízení spojovací vrstvy u základů, - úpravy pro osazení zařízení ochrany konstrukce proti vlivu bludných proudů - předepsané podkladní konstrukce
P | 54 | 89911G | a | LITINOVÝ POKLOP D400 DN 600MM | KUS | 3 | 0 | 0 | 0 | 2
PP |  |  |  | KAN. ŠACHTOVÝ POKLOP LITINA DN 600 mm (TYP GU) D400, VÝŠKY 160 mm, S TLUMÍCÍ VLOŽKOU, S ODVĚTRÁNÍM dodávka + montáž
VV |  |  |  | viz TZ př.č. B 301.1.1 a v.č. B 301.1.2 až 15 RN č.1, 2 a 3, vstupní komín: 3=3,0000 [A]
TS |  |  |  | Položka zahrnuje dodávku a osazení předepsané mříže včetně rámu
P | 55 | 89911G | b | LITINOVÝ POKLOP D400 1000x1000mm | KUS | 3 | 0 | 0 | 0 | 2
PP |  |  |  | TRAPÉZOVÝ ROVNÝ POKLOP Z TVÁRNÉ LITINY 1000x1000 mm - TŘÍDY D400, h = 160mm, S TLUMÍCÍ VLOŽKOU, PODBETONOVÁNÍ DLE SPÁDU KOMUNIKACE
VV |  |  |  | viz TZ př.č. B 301.1.1 a v.č. B 301.1.2 až 15 RN č.1, 2 a 3, montážní komín: 3=3,0000 [A]
TS |  |  |  | Položka zahrnuje dodávku a osazení předepsané mříže včetně rámu
P | 56 | 89914 | a | ŠACHTOVÉ BETONOVÉ SKRUŽE SAMOSTATNÉ | KUS | 3 | 0 | 0 | 0 | 2
PP |  |  |  | vyrovnávací prstenec TBW-Q.1 63/12 - 1ks vyrovnávací prstenec TBW-Q.1 63/10 - 1ks vyrovnávací prstenec TBW-Q.1 63/6 - 1ks dodávka + montáž
VV |  |  |  | viz TZ př.č. B 301.1.1 a v.č. B 301.1.2 až 15 RN č.1, vstupní komín: 1+1=2,0000 [A] RN č.3, vstupní komín: 1=1,0000 [B] a+b=3,0000 [C]
TS |  |  |  | - Položka zahrnuje veškerý materiál, výrobky a polotovary, včetně mimostaveništní a vnitrostaveništní dopravy (rovněž přesuny), včetně naložení a složení,případně s uložením.
P | 57 | 89914 | b | ŠACHTOVÉ BETONOVÉ SKRUŽE SAMOSTATNÉ | KUS | 3 | 0 | 0 | 0 | 2
PP |  |  |  | šachtový kónus TBR-Q.1 100-63/5, vč. stupadel, kapsové + vidlicové dodávka + montáž
VV |  |  |  | viz TZ př.č. B 301.1.1 a v.č. B 301.1.2 až 15 RN č.1, 2 a 3, vstupní komín: 3=3,0000 [A]
TS |  |  |  | - Položka zahrnuje veškerý materiál, výrobky a polotovary, včetně mimostaveništní a vnitrostaveništní dopravy (rovněž přesuny), včetně naložení a složení,případně s uložením.
P | 58 | 89914 | c | ŠACHTOVÉ BETONOVÉ SKRUŽE SAMOSTATNÉ | KUS | 3 | 0 | 0 | 0 | 2
PP |  |  |  | Šachtová skruž TBS-Q.1 100/50 - 2ks Šachtová skruž TBS-Q.1 100/25 - 1ks dodávka + montáž
VV |  |  |  | viz TZ př.č. B 301.1.1 a v.č. B 301.1.2 až 15 RN č.2, vstupní komín: 1=1,0000 [A] RN č.3, vstupní komín: 1+1=2,0000 [B] a+b=3,0000 [C]
TS |  |  |  | - Položka zahrnuje veškerý materiál, výrobky a polotovary, včetně mimostaveništní a vnitrostaveništní dopravy (rovněž přesuny), včetně naložení a složení,případně s uložením.
P | 59 | 899631 |  | TLAKOVÉ ZKOUŠKY POTRUBÍ DN DO 150MM | M | 6.6 | 0 | 0 | 0 | 2
PP
VV |  |  |  | viz TZ př.č. B 301.1.1 a v.č. B 301.1.2 až 15 Stoka A, odtokové potrubí : 2,2*2=4,4000 [A] Stoka B, odtokové potrubí : 2,2*1=2,2000 [B] a+b=6,6000 [C]
TS |  |  |  | - přísun, montáž, demontáž, odsun zkoušecího čerpadla, napuštění tlakovou vodou, dodání vody pro tlakovou zkoušku, montáž a demontáž dílců pro zabezpečení konce zkoušeného úseku potrubí, montáž a demontáž koncových tvarovek, montáž zaslepovací příruby, zaslepení odboček pro armatury a pro odbočující řady.
P | 60 | 899651 |  | TLAKOVÉ ZKOUŠKY POTRUBÍ DN DO 300MM | M | 639.7 | 0 | 0 | 0 | 2
PP
VV |  |  |  | viz TZ př.č. B 301.1.1 a v.č. B 301.1.2 až 15 Stoka A: 484,2=484,2000 [A] Stoka A, bezpečnostní přepad : 4*2=8,0000 [B] Stoka B: 142=142,0000 [C] Stoka B, bezpečnostní přepad : 4=4,0000 [D] Stoka B, dopojení na Š36, DN250: 1,5=1,5000 [E] a+b+c+d+e=639,7000 [F]
TS |  |  |  | - přísun, montáž, demontáž, odsun zkoušecího čerpadla, napuštění tlakovou vodou, dodání vody pro tlakovou zkoušku, montáž a demontáž dílců pro zabezpečení konce zkoušeného úseku potrubí, montáž a demontáž koncových tvarovek, montáž zaslepovací příruby, zaslepení odboček pro armatury a pro odbočující řady.
P | 61 | 899661 |  | TLAKOVÉ ZKOUŠKY POTRUBÍ DN DO 400MM | M | 231.1 | 0 | 0 | 0 | 2
PP
VV |  |  |  | viz TZ př.č. B 301.1.1 a v.č. B 301.1.2 až 15 Stoka A: 129,4=129,4000 [A] Stoka B: 101,7=101,7000 [B] a+b=231,1000 [C]
TS |  |  |  | - přísun, montáž, demontáž, odsun zkoušecího čerpadla, napuštění tlakovou vodou, dodání vody pro tlakovou zkoušku, montáž a demontáž dílců pro zabezpečení konce zkoušeného úseku potrubí, montáž a demontáž koncových tvarovek, montáž zaslepovací příruby, zaslepení odboček pro armatury a pro odbočující řady.
P | 62 | 899671 |  | TLAKOVÉ ZKOUŠKY POTRUBÍ DN DO 600MM | M | 89.9 | 0 | 0 | 0 | 2
PP
VV |  |  |  | viz TZ př.č. B 301.1.1 a v.č. B 301.1.2 až 15 Stoka A, DN500: 89,9=89,9000 [A]
TS |  |  |  | - přísun, montáž, demontáž, odsun zkoušecího čerpadla, napuštění tlakovou vodou, dodání vody pro tlakovou zkoušku, montáž a demontáž dílců pro zabezpečení konce zkoušeného úseku potrubí, montáž a demontáž koncových tvarovek, montáž zaslepovací příruby, zaslepení odboček pro armatury a pro odbočující řady.
P | 63 | 89980 |  | TELEVIZNÍ PROHLÍDKA POTRUBÍ | M | 947.2 | 0 | 0 | 0 | 2
PP
VV |  |  |  | viz TZ př.č. B 301.1.1 a v.č. B 301.1.2 až 15 Stoka A DN300+DN400+DN500: 484,2+129,4+89,9=703,5000 [A] Stoka B DN300+DN400: 142+101,7=243,7000 [B] a+b=947,2000 [C]
TS |  |  |  | položka zahrnuje prohlídku potrubí televizní kamerou, záznam prohlídky na nosičích DVD a vyhotovení závěrečného písemného protokolu
P | 64 | 899901 | R1 | PŘEPOJENÍ STÁVAJÍCÍH STOK | KUS | 1 | 0 | 0 | 0 | 2
PP |  |  |  | vč. jádrového odvrtu na stávající šachtě DN 600mm, zatěsnění prostupu bobtnavým páskem a zabetonování protupu rozpínavým betonem po osazení potrubí, vč. zapravení kynety vhodnou kanalizační maltovou směsí
VV |  |  |  | viz TZ př.č. B 301.1.1 a v.č. B 301.1.2 až 15 Stoka A, DN500 na stávající šachtu D.1.1: 1=1,0000 [A] a=1,0000 [B]
TS |  |  |  | položka zahrnuje řez na potrubí, dodání a osazení příslušných tvarovek a armatur
P | 65 | 899901 | R2 | PŘEPOJENÍ STÁVAJÍCÍH STOK | KUS | 1 | 0 | 0 | 0 | 2
PP |  |  |  | PVC DN 250 do Š36 - 1ks vč. jádrového odvrtu na stávající šachtě DN 600mm, zatěsnění prostupu bobtnavým páskem a zabetonování protupu rozpínavým betonem po osazení potrubí, vč. zapravení kynety vhodnou kanalizační maltovou směsí
VV |  |  |  | viz TZ př.č. B 301.1.1 a v.č. B 301.1.2 až 15 1=1,0000 [A]
TS |  |  |  | položka zahrnuje řez na potrubí, dodání a osazení příslušných tvarovek a armatur
P | 66 | 899901 | R3 | PŘEPOJENÍ STÁVAJÍCÍH STOK | KUS | 1 | 0 | 0 | 0 | 2
PP |  |  |  | PVC DN 300 u Š1 na stávají stoku - 1ks
VV |  |  |  | viz TZ př.č. B 301.1.1 a v.č. B 301.1.2 až 15 1=1,0000 [A]
TS |  |  |  | položka zahrnuje řez na potrubí, dodání a osazení příslušných tvarovek a armatur
SD |  | 9 |  | Ostatní konstrukce a práce |  |  |  | 0 | 0 |  | 0 | 0
P | 67 | 919111 |  | ŘEZÁNÍ ASFALTOVÉHO KRYTU VOZOVEK TL DO 50MM | M | 1969.57 | 0 | 0 | 0 | 2
PP
VV |  |  |  | viz TZ př.č. B 301.1.1 a v.č. B 301.1.2 až 15 Stoka A: (484,2+129,4+89,9)*2=1 407,0000 [A] "RN č.1" (19,65+2,88+2,88)=25,4100 [B] "RN č.2" (14,6+3,18+3,18)=20,9600 [C] Stoka B: (142+101,7)*2=487,4000 [D] "RN č.3" (15,4+6,7+6,7)=28,8000 [E] a+b+c+d+e=1 969,5700 [F]
TS |  |  |  | položka zahrnuje řezání vozovkové vrstvy v předepsané tloušťce, včetně spotřeby vody
P | 68 | 96688 | a | VYBOURÁNÍ KANALIZAČ ŠACHET KOMPLETNÍCH S ODVOZEM A ULOŽENÍM | KUS | 1 | 0 | 0 | 0 | 2
PP |  |  |  | odovozová vzdálenost do 55-ti km
VV |  |  |  | viz TZ př.č. B 301.1.1 a v.č. B 301.1.2 až 15 Prefa šachta DN1000, hloubka cca 3,2m: 1=1,0000 [A]
TS |  |  |  | - položka zahrnuje veškerou manipulaci s vybouranou sutí a hmotami včetně uložení na skládku. Nezahrnuje poplatek za skládku, který se vykazuje v položce 0141** (s výjimkou malého množství bouraného materiálu, kde je možné poplatek zahrnout do jednotkové ceny bourání – tento fakt musí být uveden v doplňujícím textu k položce) - položka zahrnuje veškeré další práce plynoucí z technologického předpisu a z platných předpisů
P | 69 | 969245 |  | VYBOURÁNÍ POTRUBÍ DN DO 300MM KANALIZAČ S ODVOZEM A ULOŽENÍM | M | 20.8 | 0 | 0 | 0 | 2
PP |  |  |  | Potrubí PVC DN300
VV |  |  |  | viz TZ př.č. B 301.1.1 a v.č. B 301.1.2 až 15 zkapacitnění stoky mezi Š1 a D.1.1: 20,8=20,8000 [A]
TS |  |  |  | - položka zahrnuje veškerou manipulaci s vybouranou sutí a hmotami včetně uložení na skládku. Nezahrnuje poplatek za skládku, který se vykazuje v položce 0141** (s výjimkou malého množství bouraného materiálu, kde je možné poplatek zahrnout do jednotkové ceny bourání – tento fakt musí být uveden v doplňujícím textu k položce) - položka zahrnuje veškeré další práce plynoucí z technologického předpisu a z platných předpisů

## SO 301.2
ASPE10 |  |  |  | Firma: Firma | [5 empty] | 3
|  |  |  | Příloha k formuláři pro ocenění nabídky |  |  |  |  | 0 | 3
S | Stavba: | CA 1745_AB |  | III/312 27 Dolní Morava, prodloužení a zokruhování silnice, etapa 1 |  |  | SO 301.2 | 0 | 0,00 | 2
O | Rozpočet: | SO 301.2 |  | Dešťová kanalizace - větev B |  |  |  |  | 15,00 | 2
Typ | Poř. číslo | Kód položky | Varianta: | Název položky | MJ | Množství | Cena |  | 21,00 | 2
[7 empty] | Jednotková | Celkem
0 | 1 | 2 | 3 | 4 | 5 | 6 | 9 | 10
SD |  | 1 |  | Zemní práce |  |  |  | 0 | 0 |  | 0 | 0
P | 1 | 11511 |  | ČERPÁNÍ VODY DO 500 L/MIN | HOD | 1080 | 0 | 0 | 0 | 2
PP |  |  |  | přečerpávání dešťové vody a vody z výkopu
VV |  |  |  | 90*12=1 080,0000 [A]
TS |  |  |  | Položka čerpání vody na povrchu zahrnuje i potrubí, pohotovost záložní čerpací soupravy a zřízení čerpací jímky. Součástí položky je také následná demontáž a likvidace těchto zařízení
P | 2 | 13170 | R | DOPRAVA ZEMINY S NALOŽENÍM NA DOPRAVNÍ PROSTŘEDEK | M3KM | 3350 | 0 | 0 | 0 | 2
PP |  |  |  | doprava zeminy pro rozprostření z meziskládky na předem dohodnuté soukromé pozemky, vč. naložení zeminy na dopravní prostředek dovozná vzdálenost 5km
VV |  |  |  | viz TZ př.č. B 301.2.1 a v.č. B 301.2.2 až 10 dle TZ: 670*5=3 350,0000 [A]
TS |  |  |  | Položka zahrnuje samostatnou dopravu zeminy. Množství se určí jako součin kubatutry [m3] a požadované vzdálenosti [km].
P | 3 | 131732 |  | HLOUBENÍ JAM ZAPAŽ I NEPAŽ TŘ. I, ODVOZ DO 2KM | M3 | 338.618 | 0 | 0 | 0 | 2
PP |  |  |  | odvoz na mezideponii, zemina určena k dalšímu použití
VV |  |  |  | viz TZ př.č. B 301.2.1 a v.č. B 301.2.2 až 10 RN č.4: výkop od HTÚ: 13,3*6,7*3,8=338,6180 [A]
TS |  |  |  | položka zahrnuje: - vodorovná a svislá doprava, přemístění, přeložení, manipulace s výkopkem - kompletní provedení vykopávky nezapažené i zapažené - ošetření výkopiště po celou dobu práce v něm vč. klimatických opatření - ztížení vykopávek v blízkosti podzemního vedení, konstrukcí a objektů vč. jejich dočasného zajištění - ztížení pod vodou, v okolí výbušnin, ve stísněných prostorech a pod. - příplatek za lepivost - těžení po vrstvách, pásech a po jiných nutných částech (figurách) - čerpání vody vč. čerpacích jímek, potrubí a pohotovostní čerpací soupravy (viz ustanovení k pol. 1151,2) - potřebné snížení hladiny podzemní vody - těžení a rozpojování jednotlivých balvanů - vytahování a nošení výkopku - svahování a přesvah. svahů do konečného tvaru, výměna hornin v podloží a v pláni znehodnocené klimatickými vlivy - ruční vykopávky, odstranění kořenů a napadávek - pažení, vzepření a rozepření vč. přepažování (vyjma štětových stěn) - úpravu, ochranu a očištění dna, základové spáry, stěn a svahů - odvedení nebo obvedení vody v okolí výkopiště a ve výkopišti - třídění výkopku - veškeré pomocné konstrukce umožňující provedení vykopávky (příjezdy, sjezdy, nájezdy, lešení, podpěr. konstr., přemostění, zpevněné plochy, zakrytí a pod.) - nezahrnuje uložení zeminy (na skládku, do násypu) ani poplatky za skládku, vykazují se v položce č.0141**
P | 4 | 132732 |  | HLOUBENÍ RÝH ŠÍŘ DO 2M PAŽ I NEPAŽ TŘ. I, ODVOZ DO 2KM | M3 | 1248.343 | 0 | 0 | 0 | 2
PP |  |  |  | odvoz na mezideponii, zemina určena k dalšímu použití pažení pomocí hydraulickými rozpíranými boxy
VV |  |  |  | viz TZ př.č. B 301.2.1 a v.č. B 301.2.2 až 10 Stoka B, RŠ23 (RŠ3) - RŠ36, výkop od HTÚ rýha: 320,5*1,25*2,6=1 041,6250 [A] Rozšíření pro prefa šachty hl. do 4m: 3*3*2,8*12-3*1,25*2,6*12=185,4000 [B] Rozšíření pro prefa šachty hl. do 6m: 3,4*3,4*2,8*1-3,4*1,25*2,6*1=21,3180 [C] a+b+c=1 248,3430 [D]
TS |  |  |  | položka zahrnuje: - vodorovná a svislá doprava, přemístění, přeložení, manipulace s výkopkem - kompletní provedení vykopávky nezapažené i zapažené - ošetření výkopiště po celou dobu práce v něm vč. klimatických opatření - ztížení vykopávek v blízkosti podzemního vedení, konstrukcí a objektů vč. jejich dočasného zajištění - ztížení pod vodou, v okolí výbušnin, ve stísněných prostorech a pod. - příplatek za lepivost - těžení po vrstvách, pásech a po jiných nutných částech (figurách) - čerpání vody vč. čerpacích jímek, potrubí a pohotovostní čerpací soupravy (viz ustanovení k pol. 1151,2) - potřebné snížení hladiny podzemní vody - těžení a rozpojování jednotlivých balvanů - vytahování a nošení výkopku - svahování a přesvah. svahů do konečného tvaru, výměna hornin v podloží a v pláni znehodnocené klimatickými vlivy - ruční vykopávky, odstranění kořenů a napadávek - pažení, vzepření a rozepření vč. přepažování (vyjma štětových stěn) - úpravu, ochranu a očištění dna, základové spáry, stěn a svahů - odvedení nebo obvedení vody v okolí výkopiště a ve výkopišti - třídění výkopku - veškeré pomocné konstrukce umožňující provedení vykopávky (příjezdy, sjezdy, nájezdy, lešení, podpěr. konstr., přemostění, zpevněné plochy, zakrytí a pod.) - nezahrnuje uložení zeminy (na skládku, do násypu) ani poplatky za skládku, vykazují se v položce č.0141**
P | 5 | 15320R |  | ZAJIŠTĚNÍ PAŽENÍ STAVEBNÍCH JAM OCELOVÝMI PAŽNICEMI S ROZEPŘENÝMI OCELOVÝMI RÁMY | M2 | 108.4 | 0 | 0 | 0 | 2
PP |  |  |  | PROVEDENÍ DANÉ KONSTRUKCE, VČ. NÁSLEDNÝM ODSTRANĚNÍM, NÁVRH A STATICKÉ POSOUZENÍ JE PŘEDMĚTEM REALIZAČNÍ DOKUMENTACE
VV |  |  |  | viz TZ př.č. B 301.2.1 a v.č. B 301.2.2 až 10 RN č.4: 2*(13,3+6,7)*2,71=108,4000 [A]
TS |  |  |  | Popisy prací zahrnují veškerý materiál, výrobky a polotovary, včetně mimostaveništní a vnitrostaveništní dopravy (rovněž přesuny), včetně naložení a složení; - výrobu a dodání ocelového vazníku z válcovaných profilů v požadované kvalitě, tvaru a příslušenství (spoje, spojovací materiál, patky a pod.); - sestavení a uložení rámů v podzemí s požadovaným zajištěním polohy a krytí betonem; - vytyčovací práce; - lešení a montážní plošiny; - pomocné konstrukce (např. rozpínky), mechanizaci a práce nutné pro sestavení, osazení a upevnění rámů; - zednické výpomoci pro montáž; - ochranu výztuže do doby jejího zabetonování; - veškerá opatření pro zajištění soudržnosti výztuže a betonu; - separaci výztuže; - v případě, že to požaduje dokumentace zahrnují demontáž, odstranění a případnou konzervaci prvků po skončení prací; - vodivé propojení výztuže, které je součástí ochrany konstrukce proti vlivům bludných proudů.
P | 6 | 17110 |  | ULOŽENÍ SYPANINY DO NÁSYPŮ SE ZHUTNĚNÍM | M3 | 670 | 0 | 0 | 0 | 2
PP |  |  |  | rozprostření a zhutnění zeminy ve svahu po vrstvách na dohodnuté soukromé pozemky
VV |  |  |  | viz TZ př.č. B 301.2.1 a v.č. B 301.2.2 až 10 dle TZ: 670=670,0000 [A]
TS |  |  |  | položka zahrnuje: - kompletní provedení zemní konstrukce vč. výběru vhodného materiálu - úprava ukládaného materiálu vlhčením, tříděním, promícháním nebo vysoušením, příp. jiné úpravy za účelem zlepšení jeho mech. vlastností - hutnění i různé míry hutnění - ošetření úložiště po celou dobu práce v něm vč. klimatických opatření - ztížení v okolí vedení, konstrukcí a objektů a jejich dočasné zajištění - ztížení provádění vč. hutnění ve ztížených podmínkách a stísněných prostorech - ztížené ukládání sypaniny pod vodu - ukládání po vrstvách a po jiných nutných částech (figurách) vč. dosypávek - spouštění a nošení materiálu - výměna částí zemní konstrukce znehodnocené klimatickými vlivy - ruční hutnění a výplň jam a prohlubní v podloží - úprava, očištění, ochrana a zhutnění podloží - svahování, hutnění a uzavírání povrchů svahů - zřízení lavic na svazích - udržování úložiště a jeho ochrana proti vodě - odvedení nebo obvedení vody v okolí úložiště a v úložišti - veškeré pomocné konstrukce umožňující provedení zemní konstrukce (příjezdy, sjezdy, nájezdy, lešení, podpěrné konstrukce, přemostění, zpevněné plochy, zakrytí a pod.)
P | 7 | 17120 |  | ULOŽENÍ SYPANINY DO NÁSYPŮ A NA SKLÁDKY BEZ ZHUTNĚNÍ | M3 | 1586.961 | 0 | 0 | 0 | 2
PP
VV |  |  |  | zemina z rýh na mezideponii viz pol. 132732 1248,343=1 248,3430 [A] zemina z jam na mezideponii viz pol. 131732 338,618=338,6180 [B] a+b=1 586,9610 [C]
TS |  |  |  | položka zahrnuje: - kompletní provedení zemní konstrukce do předepsaného tvaru - ošetření úložiště po celou dobu práce v něm vč. klimatických opatření - ztížení v okolí vedení, konstrukcí a objektů a jejich dočasné zajištění - ztížení provádění ve ztížených podmínkách a stísněných prostorech - ztížené ukládání sypaniny pod vodu - ukládání po vrstvách a po jiných nutných částech (figurách) vč. dosypávek - spouštění a nošení materiálu - úprava, očištění a ochrana podloží a svahů - svahování, uzavírání povrchů svahů - udržování úložiště a jeho ochrana proti vodě - odvedení nebo obvedení vody v okolí úložiště a v úložišti - veškeré pomocné konstrukce umožňující provedení zemní konstrukce (příjezdy, sjezdy, nájezdy, lešení, podpěrné konstrukce, přemostění, zpevněné plochy, zakrytí a pod.)
P | 8 | 17481 |  | ZÁSYP JAM A RÝH Z NAKUPOVANÝCH MATERIÁLŮ | M3 | 1085.991 | 0 | 0 | 0 | 2
PP |  |  |  | vhodná zemina pod komunikaci např. štěrkodrť frakce 0-63 (popř. betonový recyklát)
VV |  |  |  | viz TZ př.č. B 301.2.1 a v.č. B 301.2.2 až 10 V MÍSTĚ PLÁNOVANÉ KOMUNIKACE - CELÁ STOKA ve zpevněných površích navrhovaných výkop rýh viz pol 132732 1248,343=1 248,3430 [A] výkop jam viz pol 131732 338,618=338,6180 [B] lóže viz pol 45157a -60,424=-60,4240 [C] lóže viz pol 45157b -29,778=-29,7780 [D] podkladní viz pol 451312 -11,956=-11,9560 [E] podkladní viz pol 451324 -11,21=-11,2100 [F] obsyp viz pol 17581 -281,428=- 281,4280 [G] OP šachet -3,14*0,62*0,62*2,8=-3,3796 [H] OP Retenční nádrže RN č.4: -4,08*10,68*2,29=-99,7854 [I] montážní komín: -1,4*1,4*0,95=-1,8620 [J] vstupní komín: -3,14*0,62*0,62*0,95=-1,1467 [K] a+b+c+d+e+f+g+h+i+j+k=1 085,9913 [L]
TS |  |  |  | položka zahrnuje: - kompletní provedení zemní konstrukce včetně nákupu a dopravy materiálu dle zadávací dokumentace - úprava ukládaného materiálu vlhčením, tříděním, promícháním nebo vysoušením, příp. jiné úpravy za účelem zlepšení jeho mech. vlastností - hutnění i různé míry hutnění - ošetření úložiště po celou dobu práce v něm vč. klimatických opatření - ztížení v okolí vedení, konstrukcí a objektů a jejich dočasné zajištění - ztížení provádění vč. hutnění ve ztížených podmínkách a stísněných prostorech - ztížené ukládání sypaniny pod vodu - ukládání po vrstvách a po jiných nutných částech (figurách) vč. dosypávek - spouštění a nošení materiálu - výměna částí zemní konstrukce znehodnocené klimatickými vlivy - udržování úložiště a jeho ochrana proti vodě - odvedení nebo obvedení vody v okolí úložiště a v úložišti - veškeré pomocné konstrukce umožňující provedení zemní konstrukce (příjezdy, sjezdy, nájezdy, lešení, podpěrné konstrukce, přemostění, zpevněné plochy, zakrytí a pod.)
P | 9 | 17581 |  | OBSYP POTRUBÍ A OBJEKTŮ Z NAKUPOVANÝCH MATERIÁLŮ | M3 | 281.428 | 0 | 0 | 0 | 2
PP |  |  |  | ZE ŠTĚRKOPÍSKU frakce 0/16
VV |  |  |  | viz TZ př.č. B 301.2.1 a v.č. B 301.2.2 až 10 Stoka B: DN 400: 320,5*1,25*0,7=280,4375 [A] DN 150: 2,2*1*0,45=0,9900 [B] a+b=281,4275 [C]
TS |  |  |  | položka zahrnuje: - kompletní provedení zemní konstrukce včetně nákupu a dopravy materiálu dle zadávací dokumentace - úprava ukládaného materiálu vlhčením, tříděním, promícháním nebo vysoušením, příp. jiné úpravy za účelem zlepšení jeho mech. vlastností - hutnění i různé míry hutnění - ošetření úložiště po celou dobu práce v něm vč. klimatických opatření - ztížení v okolí vedení, konstrukcí a objektů a jejich dočasné zajištění - ztížení provádění vč. hutnění ve ztížených podmínkách a stísněných prostorech - ztížené ukládání sypaniny pod vodu - ukládání po vrstvách a po jiných nutných částech (figurách) vč. dosypávek - spouštění a nošení materiálu - výměna částí zemní konstrukce znehodnocené klimatickými vlivy - ruční hutnění a výplň jam a prohlubní v podloží - úprava, očištění, ochrana a zhutnění podloží - svahování, hutnění a uzavírání povrchů svahů - zřízení lavic na svazích - udržování úložiště a jeho ochrana proti vodě - odvedení nebo obvedení vody v okolí úložiště a v úložišti - veškeré pomocné konstrukce umožňující provedení zemní konstrukce (příjezdy, sjezdy, nájezdy, lešení, podpěrné konstrukce, přemostění, zpevněné plochy, zakrytí a pod.) - zemina vytlačená potrubím o DN do 180mm se od kubatury obsypů neodečítá
P | 10 | 18110 |  | ÚPRAVA PLÁNĚ SE ZHUTNĚNÍM V HORNINĚ TŘ. I | M2 | 560.045 | 0 | 0 | 0 | 2
PP
VV |  |  |  | viz TZ př.č. B 301.2.1 a v.č. B 301.2.2 až 10 Stoka B,DN 400mm: 320,5*1,25=400,6250 [A] Rozšíření pro prefa šachty hl do 4m: 3*3*12-3*1,25*12=63,0000 [B] Rozšíření pro prefa šachty hl do 6m: 3,4*3,4*1-3,4*1,25*1=7,3100 [C] RN č.4: 13,3*6,7=89,1100 [D] a+b+c+d=560,0450 [E]
TS |  |  |  | položka zahrnuje úpravu pláně včetně vyrovnání výškových rozdílů. Míru zhutnění určuje projekt.
SD |  | 2 |  | Základy |  |  |  | 0 | 0 |  | 0 | 0
P | 11 | 212625 |  | TRATIVODY KOMPL Z TRUB Z PLAST HM DN DO 100MM, RÝHA TŘ I | M | 340.5 | 0 | 0 | 0 | 2
PP
VV |  |  |  | viz TZ př.č. B 301.2.1 a v.č. B 301.2.2 až 10 Stoka B: 320,5=320,5000 [A] RN č.4: 13,3+6,7=20,0000 [B] a+b=340,5000 [C]
TS |  |  |  | Položka platí pro kompletní konstrukce trativodů a zahrnuje zejména: - výkop rýhy předepsaného tvaru v dané třídě těžitelnosti, výplň, zásyp trativodu včetně dopravy, uložení přebytečného materiálu, dodávky předepsaného materiálu pro výplň a zásyp - zřízení spojovací vrstvy - zřízení podkladu a lože trativodu z předepsaného materiálu - dodávka a uložení trativodu předepsaného materiálu a profilu - obsyp trativodu předepsaným materiálem - ukončení trativodu zaústěním do potrubí nebo vodoteče, případně vybudování ukončujícího objektu (kapličky) dle VL - veškerý materiál, výrobky a polotovary, včetně mimostaveništní a vnitrostaveništní dopravy - nezahrnuje opláštění z geotextilie, fólie
SD |  | 3 |  | Svislé konstrukce |  |  |  | 0 | 0 |  | 0 | 0
P | 12 | 382325 |  | KOMPLETNÍ KONSTRUKCE NÁDRŽÍ ZE ŽELEZOBETONU C30/37 | M3 | 1.093 | 0 | 0 | 0 | 2
PP
VV |  |  |  | viz TZ př.č. B 301.2.1 a v.č. B 301.2.2 až 10 RN č.4, montážní komín: 1,4*1,4*0,95-0,9*0,9*0,95=1,0925 [A]
TS |  |  |  | položka zahrnuje: - dodání čerstvého betonu (betonové směsi) požadované kvality, jeho uložení do požadovaného tvaru při jakékoliv hustotě výztuže, konzistenci čerstvého betonu a způsobu hutnění, ošetření a ochranu betonu, - zhotovení nepropustného, mrazuvzdorného betonu a betonu požadované trvanlivosti a vlastností, - užití potřebných přísad a technologií výroby betonu, - zřízení pracovních a dilatačních spar, včetně potřebných úprav, výplně, vložek, opracování, očištění a ošetření, - bednění požadovaných konstr. (i ztracené) s úpravou dle požadované kvality povrchu betonu, včetně odbedňovacích a odskružovacích prostředků, - podpěrné konstr. (skruže) a lešení všech druhů pro bednění, uložení čerstvého betonu, výztuže a doplňkových konstr., vč. požadovaných otvorů, ochranných a bezpečnostních opatření a základů těchto konstrukcí a lešení, - vytvoření kotevních čel, kapes, nálitků, a sedel, - zřízení všech požadovaných otvorů, kapes, výklenků, prostupů, dutin, drážek a pod., vč. ztížení práce a úprav kolem nich, - úpravy pro osazení výztuže, doplňkových konstrukcí a vybavení, - úpravy povrchu pro položení požadované izolace, povlaků a nátěrů, případně vyspravení, - ztížení práce u kabelových a injektážních trubek a ostatních zařízení osazovaných do betonu, - konstrukce betonových kloubů, upevnění kotevních prvků a doplňkových konstrukcí, - nátěry zabraňující soudržnost betonu a bednění, - výplň, těsnění a tmelení spar a spojů, - opatření povrchů betonu izolací proti zemní vlhkosti v částech, kde přijdou do styku se zeminou nebo kamenivem, - případné zřízení spojovací vrstvy u základů, - úpravy pro osazení zařízení ochrany konstrukce proti vlivu bludných proudů - nezahrnuje dodání a uložení výztuže
P | 13 | 382335 | R | KOMPL KONSTR NÁDRŽÍ Z PŘEDPJ BET DO C40/50 XA1 | M3 | 23.732 | 0 | 0 | 0 | 2
PP |  |  |  | PREFABRIKOVANÁ SKLÁDANÁ BETONOVÁ NÁDRŽ - BETON C40/50 XA1, tl. STĚNY 140 mm, VODOTĚSNÁ, S PREFABRIKOVANOU STROPNÍ DESKOU PRO ZATÍŽENÍ D400, PROSTUPY VE STROPNÍ DESCE A PROSTUPY PRO POTRUBÍ PŘIPRAVENY Z VÝROBY, PROSTUPY PRO POTRUBÍ BUDOU Z VÝROBY OPATŘENY PVC VLOŽKOU (HRDLEM) S TĚSNĚNÍM, V MÍSTĚ VSTUPNÍHO OTVORU BUDOU V PREFABRIKÁTU Z VÝROBY ZABUDOVÁNA KANALIZAČNÍ ŠACHTOVÁ STUPADLA VYSPRAVENÍ SPOJŮ SKLÁDANÉ NÁDRŽE VHODNOU KANALIZAČNÍ MALTOVOU SMĚSÍ (např. ERGELIT) Složení: Koncový díl výšky 1930 mm, šířky 3800 mm (např. PNS 109/380/193 K), 9,54 t - 2ks Průběžný díl výšky 1930 mm, šířky 3800 mm (např. PNS 210/380/193 U), 12,54 t - 4ks Stropní deska výšky 250 mm, šířky 3800 mm, 5,18 t - 5ks Stupadlo - 8ks
VV |  |  |  | viz TZ př.č. B 301.2.1 a v.č. B 301.2.2 až 10 RN č.4: 4,08*10,68*2,29-3,8*10,37*1,93=23,7318 [A]
TS |  |  |  | položka zahrnuje: - dodání čerstvého betonu (betonové směsi) požadované kvality, jeho uložení do požadovaného tvaru při jakékoliv hustotě výztuže, konzistenci čerstvého betonu a způsobu hutnění, ošetření a ochranu betonu, - zhotovení nepropustného, mrazuvzdorného betonu a betonu požadované trvanlivosti a vlastností, - užití potřebných přísad a technologií výroby betonu, - zřízení pracovních a dilatačních spar, včetně potřebných úprav, výplně, vložek, opracování, očištění a ošetření, - bednění požadovaných konstr. (i ztracené) s úpravou dle požadované kvality povrchu betonu, včetně odbedňovacích a odskružovacích prostředků, - podpěrné konstr. (skruže) a lešení všech druhů pro bednění, uložení čerstvého betonu, výztuže a doplňkových konstr., vč. požadovaných otvorů, ochranných a bezpečnostních opatření a základů těchto konstrukcí a lešení, - vytvoření kotevních čel, kapes, nálitků, a sedel, - zřízení všech požadovaných otvorů, kapes, výklenků, prostupů, dutin, drážek a pod., vč. ztížení práce a úprav kolem nich, - úpravy pro osazení výztuže, doplňkových konstrukcí a vybavení, - úpravy povrchu pro položení požadované izolace, povlaků a nátěrů, případně vyspravení, - ztížení práce u kabelových a injektážních trubek a ostatních zařízení osazovaných do betonu, - konstrukce betonových kloubů, upevnění kotevních prvků a doplňkových konstrukcí, - nátěry zabraňující soudržnost betonu a bednění, - výplň, těsnění a tmelení spar a spojů, - opatření povrchů betonu izolací proti zemní vlhkosti v částech, kde přijdou do styku se zeminou nebo kamenivem, - případné zřízení spojovací vrstvy u základů, - úpravy pro osazení zařízení ochrany konstrukce proti vlivu bludných proudů - nezahrnuje dodání a uložení výztuže měkké ani předpínací
P | 14 | 382365 |  | VÝZTUŽ KOMPLETNÍCH KONSTRUKCÍ NÁDRŽÍ Z OCELI 10505, B500B | T | 0.18 | 0 | 0 | 0 | 2
PP
VV |  |  |  | viz TZ př.č. B 301.2.1 a v.č. B 301.2.2 až 10 uvažováno 150kg/m3 RN č.4, montážní komín: (1,4*1,4*0,95-0,9*0,9*0,95)*0,15*1,1=0,1803 [A]
TS |  |  |  | položka zahrnuje: - dodání betonářské výztuže v požadované kvalitě, stříhání, řezání, ohýbání a spojování do všech požadovaných tvarů (vč. armakošů) a uložení s požadovaným zajištěním polohy a krytí výztuže betonem, - veškeré svary nebo jiné spoje výztuže, - pomocné konstrukce a práce pro osazení a upevnění výztuže, - zednické výpomoci pro montáž betonářské výztuže, - úpravy výztuže pro osazení doplňkových konstrukcí, - ochranu výztuže do doby jejího zabetonování, - úpravy výztuže pro zřízení železobetonových kloubů, kotevních prvků, závěsných ok a doplňkových konstrukcí, - veškerá opatření pro zajištění soudržnosti výztuže a betonu, - vodivé propojení výztuže, které je součástí ochrany konstrukce proti vlivům bludných proudů, vyvedení do měřících skříní nebo míst pro měření bludných proudů (vlastní měřící skříně se uvádějí položkami SD 74). - povrchovou antikorozní úpravu výztuže, - separaci výztuže, - osazení měřících zařízení a úpravy pro ně, - osazení měřících skříní nebo míst pro měření bludných proudů
SD |  | 4 |  | Vodorovné konstrukce |  |  |  | 0 | 0 |  | 0 | 0
P | 15 | 451312 |  | PODKLADNÍ A VÝPLŇOVÉ VRSTVY Z PROSTÉHO BETONU C12/15 X0 | M3 | 11.956 | 0 | 0 | 0 | 2
PP
VV |  |  |  | viz TZ př.č. B 301.2.1 a v.č. B 301.2.2 až 10 Prefa šachta do hl. 4m: 3*3*0,1*12=10,8000 [A] Prefa šachta do hl. 6m: 3,4*3,4*0,1*1=1,1560 [B] a+b=11,9560 [C]
TS |  |  |  | - dodání čerstvého betonu (betonové směsi) požadované kvality, jeho uložení do požadovaného tvaru při jakékoliv hustotě výztuže, konzistenci čerstvého betonu a způsobu hutnění, ošetření a ochranu betonu, - zhotovení nepropustného, mrazuvzdorného betonu a betonu požadované trvanlivosti a vlastností, - užití potřebných přísad a technologií výroby betonu, - zřízení pracovních a dilatačních spar, včetně potřebných úprav, výplně, vložek, opracování, očištění a ošetření, - bednění požadovaných konstr. (i ztracené) s úpravou dle požadované kvality povrchu betonu, včetně odbedňovacích a odskružovacích prostředků, - podpěrné konstr. (skruže) a lešení všech druhů pro bednění, uložení čerstvého betonu, výztuže a doplňkových konstr., vč. požadovaných otvorů, ochranných a bezpečnostních opatření a základů těchto konstrukcí a lešení, - vytvoření kotevních čel, kapes, nálitků, a sedel, - zřízení všech požadovaných otvorů, kapes, výklenků, prostupů, dutin, drážek a pod., vč. ztížení práce a úprav kolem nich, - úpravy pro osazení výztuže, doplňkových konstrukcí a vybavení, - úpravy povrchu pro položení požadované izolace, povlaků a nátěrů, případně vyspravení, - ztížení práce u kabelových a injektážních trubek a ostatních zařízení osazovaných do betonu, - konstrukce betonových kloubů, upevnění kotevních prvků a doplňkových konstrukcí, - nátěry zabraňující soudržnost betonu a bednění, - výplň, těsnění a tmelení spar a spojů, - opatření povrchů betonu izolací proti zemní vlhkosti v částech, kde přijdou do styku se zeminou nebo kamenivem, - případné zřízení spojovací vrstvy u základů, - úpravy pro osazení zařízení ochrany konstrukce proti vlivu bludných proudů
P | 16 | 451324 |  | PODKL A VÝPLŇ VRSTVY ZE ŽELEZOBET DO C25/30 XA1 | M3 | 11.21 | 0 | 0 | 0 | 2
PP
VV |  |  |  | viz TZ př.č. B 301.2.1 a v.č. B 301.2.2 až 10 RN č.4: 11,486*4,88*0,2=11,2103 [A]
TS |  |  |  | - dodání čerstvého betonu (betonové směsi) požadované kvality, jeho uložení do požadovaného tvaru při jakékoliv hustotě výztuže, konzistenci čerstvého betonu a způsobu hutnění, ošetření a ochranu betonu, - zhotovení nepropustného, mrazuvzdorného betonu a betonu požadované trvanlivosti a vlastností, - užití potřebných přísad a technologií výroby betonu, - zřízení pracovních a dilatačních spar, včetně potřebných úprav, výplně, vložek, opracování, očištění a ošetření, - bednění požadovaných konstr. (i ztracené) s úpravou dle požadované kvality povrchu betonu, včetně odbedňovacích a odskružovacích prostředků, - podpěrné konstr. (skruže) a lešení všech druhů pro bednění, uložení čerstvého betonu, výztuže a doplňkových konstr., vč. požadovaných otvorů, ochranných a bezpečnostních opatření a základů těchto konstrukcí a lešení, - vytvoření kotevních čel, kapes, nálitků, a sedel, - zřízení všech požadovaných otvorů, kapes, výklenků, prostupů, dutin, drážek a pod., vč. ztížení práce a úprav kolem nich, - úpravy pro osazení výztuže, doplňkových konstrukcí a vybavení, - úpravy povrchu pro položení požadované izolace, povlaků a nátěrů, případně vyspravení, - ztížení práce u kabelových a injektážních trubek a ostatních zařízení osazovaných do betonu, - konstrukce betonových kloubů, upevnění kotevních prvků a doplňkových konstrukcí, - nátěry zabraňující soudržnost betonu a bednění, - výplň, těsnění a tmelení spar a spojů, - opatření povrchů betonu izolací proti zemní vlhkosti v částech, kde přijdou do styku se zeminou nebo kamenivem, - případné zřízení spojovací vrstvy u základů, - úpravy pro osazení zařízení ochrany konstrukce proti vlivu bludných proudů
P | 17 | 451365 |  | VÝZTUŽ PODKL VRSTEV Z OCELI 10505, B500B | T | 0.026 | 0 | 0 | 0 | 2
PP
VV |  |  |  | viz TZ př.č. B 301.2.1 a v.č. B 301.2.2 až 10 RNč.4: 2*(11,486+4,88)/0,25=130,928... 131 ks 1 ks - 800mm... R6 - 0,222kg/m 131*0,8*0,222/1000*1,1=0,0256 [A]
TS |  |  |  | položka zahrnuje: - dodání betonářské výztuže v požadované kvalitě, stříhání, řezání, ohýbání a spojování do všech požadovaných tvarů (vč. armakošů) a uložení s požadovaným zajištěním polohy a krytí výztuže betonem - veškeré svary nebo jiné spoje výztuže - pomocné konstrukce a práce pro osazení a upevnění výztuže - zednické výpomoci pro montáž betonářské výztuže - úpravy výztuže pro osazení doplňkových konstrukcí - ochranu výztuže do doby jejího zabetonování - veškerá opatření pro zajištění soudržnosti výztuže a betonu - vodivé propojení výztuže, které je součástí ochrany konstrukce proti vlivům bludných proudů, vyvedení do měřících skříní nebo míst pro měření bludných proudů - povrchovou antikorozní úpravu výztuže - separaci výztuže
P | 18 | 451366 |  | VÝZTUŽ PODKL VRSTEV Z KARI-SÍTÍ | T | 0.736 | 0 | 0 | 0 | 2
PP |  |  |  | KARI síť R6 oka 100/100mm
VV |  |  |  | viz TZ př.č. B 301.2.1 a v.č. B 301.2.2 až 10 RN č.4: 11,486*4,48*5,5*1,3/1000*2=0,7358 [A]
TS |  |  |  | položka zahrnuje: - dodání betonářské výztuže v požadované kvalitě, stříhání, řezání, ohýbání a spojování do všech požadovaných tvarů (vč. armakošů) a uložení s požadovaným zajištěním polohy a krytí výztuže betonem - veškeré svary nebo jiné spoje výztuže - pomocné konstrukce a práce pro osazení a upevnění výztuže - zednické výpomoci pro montáž betonářské výztuže - úpravy výztuže pro osazení doplňkových konstrukcí - ochranu výztuže do doby jejího zabetonování - veškerá opatření pro zajištění soudržnosti výztuže a betonu - vodivé propojení výztuže, které je součástí ochrany konstrukce proti vlivům bludných proudů, vyvedení do měřících skříní nebo míst pro měření bludných proudů - povrchovou antikorozní úpravu výztuže - separaci výztuže
P | 19 | 45157 | a | PODKLADNÍ A VÝPLŇOVÉ VRSTVY Z KAMENIVA TĚŽENÉHO | M3 | 60.424 | 0 | 0 | 0 | 2
PP |  |  |  | písek fr 0/4, tl. vrtvy 150mm
VV |  |  |  | viz TZ př.č. B 301.2.1 a v.č. B 301.2.2 až 10 Stoka B,DN 400mm: 320,5*1,25*0,15=60,0938 [A] Stoka B,DN 150mm: 2,2*1*0,15=0,3300 [B] a+b=60,4238 [C]
TS |  |  |  | položka zahrnuje dodávku předepsaného kameniva, mimostaveništní a vnitrostaveništní dopravu a jeho uložení není-li v zadávací dokumentaci uvedeno jinak, jedná se o nakupovaný materiál
P | 20 | 45157 | b | PODKLADNÍ A VÝPLŇOVÉ VRSTVY Z KAMENIVA TĚŽENÉHO | M3 | 29.778 | 0 | 0 | 0 | 2
PP |  |  |  | štěrkopísek, tl. vrtvy 100mm a 200mm, viz výkaz
VV |  |  |  | viz TZ př.č. B 301.2.1 a v.č. B 301.2.2 až 10 Prefa šachta do hl. 4m: 3*3*0,1*12=10,8000 [A] Prefa šachta do hl. 6m: 3,4*3,4*0,1*1=1,1560 [B] RNč.4: 13,3*6,7*0,2=17,8220 [C] a+b+c=29,7780 [D]
TS |  |  |  | položka zahrnuje dodávku předepsaného kameniva, mimostaveništní a vnitrostaveništní dopravu a jeho uložení není-li v zadávací dokumentaci uvedeno jinak, jedná se o nakupovaný materiál
SD |  | 8 |  | Potrubí |  |  |  | 0 | 0 |  | 0 | 0
P | 21 | 87133 |  | POTRUBÍ Z TRUB PLASTOVÝCH TLAKOVÝCH HRDLOVÝCH DN DO 150MM | M | 2.2 | 0 | 0 | 0 | 2
PP |  |  |  | trouba PVC SN12 DN300 hladká s integrovaným hrdlem z výroby a těsnícím kroužkem
VV |  |  |  | viz TZ př.č. B 301.2.1 a v.č. B 301.2.2 až 10 Stoka B, odtokové potrubí : 2,2=2,2000 [A]
TS |  |  |  | položky pro zhotovení potrubí platí bez ohledu na sklon zahrnuje: - výrobní dokumentaci (včetně technologického předpisu) - dodání veškerého trubního a pomocného materiálu (trouby, trubky, tvarovky, spojovací a těsnící materiál a pod.), podpěrných, závěsných a upevňovacích prvků, včetně potřebných úprav - úprava a příprava podkladu a podpěr, očištění a ošetření podkladu a podpěr - zřízení plně funkčního potrubí, kompletní soustavy, podle příslušného technologického předpisu - zřízení potrubí i jednotlivých částí po etapách, včetně pracovních spar a spojů, pracovního zaslepení konců a pod. - úprava prostupů, průchodů šachtami a komorami, okolí podpěr a vyústění, zaústění, napojení, vyvedení a upevnění odpad. výustí - ochrana potrubí nátěrem (vč. úpravy povrchu), případně izolací, nejsou-li tyto práce předmětem jiné položky - úprava, očištění a ošetření prostoru kolem potrubí - položky platí pro práce prováděné v prostoru zapaženém i nezapaženém a i v kolektorech, chráničkách - položky zahrnují i práce spojené s nutnými obtoky, převáděním a čerpáním vody nezahrnuje tlakové zkoušky ani proplach a dezinfekci
P | 22 | 87145 | R | POTRUBÍ Z TRUB PLASTOVÝCH TLAKOVÝCH HRDLOVÝCH DN DO 300MM | M | 4 | 0 | 0 | 0 | 2
PP |  |  |  | trouba PVC SN12 DN300 hladká s integrovaným hrdlem z výroby a těsnícím kroužkem, vč. tvarovek koleno DN 300 90° - 1ks koleno DN 300 45° - 1ks T-kus DN 300/300 - 1ks
VV |  |  |  | viz TZ př.č. B 301.2.1 a v.č. B 301.2.2 až 10 Stoka B, bezpečnostní přepad : 4=4,0000 [A]
TS |  |  |  | položky pro zhotovení potrubí platí bez ohledu na sklon zahrnuje: - výrobní dokumentaci (včetně technologického předpisu) - dodání veškerého trubního a pomocného materiálu (trouby, trubky, tvarovky, spojovací a těsnící materiál a pod.), podpěrných, závěsných a upevňovacích prvků, včetně potřebných úprav - úprava a příprava podkladu a podpěr, očištění a ošetření podkladu a podpěr - zřízení plně funkčního potrubí, kompletní soustavy, podle příslušného technologického předpisu - zřízení potrubí i jednotlivých částí po etapách, včetně pracovních spar a spojů, pracovního zaslepení konců a pod. - úprava prostupů, průchodů šachtami a komorami, okolí podpěr a vyústění, zaústění, napojení, vyvedení a upevnění odpad. výustí - ochrana potrubí nátěrem (vč. úpravy povrchu), případně izolací, nejsou-li tyto práce předmětem jiné položky - úprava, očištění a ošetření prostoru kolem potrubí - položky platí pro práce prováděné v prostoru zapaženém i nezapaženém a i v kolektorech, chráničkách - položky zahrnují i práce spojené s nutnými obtoky, převáděním a čerpáním vody nezahrnuje tlakové zkoušky ani proplach a dezinfekci
P | 23 | 87146 | R | POTRUBÍ Z TRUB PLAST TLAK HRDL DN DO 400MM | M | 320.5 | 0 | 0 | 0 | 2
PP |  |  |  | trouba PVC SN12 DN400 hladká s integrovaným hrdlem z výroby a těsnícím kroužkem, vč. tvarovek odbočka 400/150 - 6ks odbočka 400/200 - 8ks koleno DN 150 45° - 6ks koleno DN 200 45° - 8ks
VV |  |  |  | viz TZ př.č. B 311.1 a v.č. B 311.2 až 13 Stoka B: 320,5=320,5000 [A]
TS |  |  |  | položky pro zhotovení potrubí platí bez ohledu na sklon zahrnuje: - výrobní dokumentaci (včetně technologického předpisu) - dodání veškerého trubního a pomocného materiálu (trouby, trubky, tvarovky, spojovací a těsnící materiál a pod.), podpěrných, závěsných a upevňovacích prvků, včetně potřebných úprav - úprava a příprava podkladu a podpěr, očištění a ošetření podkladu a podpěr - zřízení plně funkčního potrubí, kompletní soustavy, podle příslušného technologického předpisu - zřízení potrubí i jednotlivých částí po etapách, včetně pracovních spar a spojů, pracovního zaslepení konců a pod. - úprava prostupů, průchodů šachtami a komorami, okolí podpěr a vyústění, zaústění, napojení, vyvedení a upevnění odpad. výustí - ochrana potrubí nátěrem (vč. úpravy povrchu), případně izolací, nejsou-li tyto práce předmětem jiné položky - úprava, očištění a ošetření prostoru kolem potrubí - položky platí pro práce prováděné v prostoru zapaženém i nezapaženém a i v kolektorech, chráničkách - položky zahrnují i práce spojené s nutnými obtoky, převáděním a čerpáním vody nezahrnuje tlakové zkoušky ani proplach a dezinfekci
P | 24 | 891145 |  | ŠOUPÁTKA DN DO 300MM | KUS | 1 | 0 | 0 | 0 | 2
PP |  |  |  | PLNOPRŮTOČNÉ 4-HRANNÉ TĚSNÍCÍ VŘETENOVÉ ŠOUPÁTKO S NESTOUPAJÍCÍM VŘETENEM, PRO MONTÁŽ NA STĚNU, VČETNĚ TELESKOPICKÉHO PRODLOUŽENÍ PRO OVLÁDÁNÍ T-KLÍČEM VYVEDENÉHO POD POKLOP
VV |  |  |  | viz TZ př.č. B 301.2.1 a v.č. B 301.2.2 až 10 RN č.4: 1=1,0000 [A]
TS |  |  |  | - Položka zahrnuje kompletní montáž dle technologického předpisu, dodávku armatury, veškerou mimostaveništní a vnitrostaveništní dopravu.
P | 25 | 89190R |  | PLOVÁKOVÝ REGULÁTOR PRŮTOKU 700/700/1250 mm, ODTOK DN 150, S REGULACÍ 1 - 22 l/s, PRO OSAZENÍ DO MOKRÉHO PROSTŘEDÍ | KS | 1 | 0 | 0 | 0 | 2
PP |  |  |  | Dodávka + montáž regulátoru
VV |  |  |  | viz TZ př.č. B 301.2.1 a v.č. B 301.2.2 až 10 RN č.4: 1=1,0000 [A]
TS
P | 26 | 891945 |  | ZEMNÍ SOUPRAVY DN DO 300MM S POKLOPEM | KUS | 1 | 0 | 0 | 0 | 2
PP |  |  |  | LITINOVÝ ŠOUPÁTKOVÝ POKLOP, D400, VČETNĚ PODKLADNÍ BETONOVÉ DESKY A ZEMNÍ SOUPRAVY
VV |  |  |  | viz TZ př.č. B 301.2.1 a v.č. B 301.2.2 až 10 RN č.4: 1=1,0000 [A]
TS |  |  |  | - Položka zahrnuje kompletní montáž dle technologického předpisu, dodávku armatury, veškerou mimostaveništní a vnitrostaveništní dopravu.
P | 27 | 894146 | a | ŠACHTY KANALIZAČNÍ Z BETON DÍLCŮ NA POTRUBÍ DN DO 400MM VÝŠKY DO 2M, VČ. POKLOPU LITINOVÉHO D400 | KUS | 1 | 0 | 0 | 0 | 2
PP |  |  |  | výška šachet do 2m, vč. poklopu litinového D400 s odvětráním a tlumící vložkou, vč. Ochraných penetračních nátěrů Kanalizační šachta bude mít z výroby provedenou nástupnici a betonovou kynetu 1/2 DN odtokového potrubí, jako součást prefabrikovaného kanalizačního dna.
VV |  |  |  | viz TZ př.č. B 301.2.1 a v.č. B 301.2.2 až 10 1=1,0000 [A]
TS |  |  |  | položka zahrnuje: - poklopy s rámem, mříže s rámem, stupadla, žebříky, stropy z bet. dílců a pod. - předepsané betonové skruže, prefabrikované nebo monolitické betonové dno a není-li uvedeno jinak i podkladní vrstvu (z kameniva nebo betonu). - dodání dílce požadovaného tvaru a vlastností, jeho skladování, doprava a osazení do definitivní polohy, včetně komplexní technologie výroby a montáže dílců, ošetření a ochrana dílců, - u dílců železobetonových a předpjatých veškerá výztuž, případně i tuhé kovové prvky a závěsná oka, - úpravy a zařízení pro uložení a transport dílce, - veškeré požadované úpravy dílců, včetně doplňkových konstrukcí a vybavení, - sestavení dílce na stavbě včetně montážních zařízení, plošin a prahů a pod., - výplň, těsnění a tmelení spár a spojů, - očištění a ošetření úložných ploch, - zednické výpomoce pro montáž dílců, - označení dílce výrobním štítkem nebo jiným způsobem, - úpravy dílce pro dodržení požadované přesnosti jeho osazení, včetně případných měření, - veškerá zařízení pro zajištění stability v každém okamžiku - předepsané podkladní konstrukce
P | 28 | 894146 | b | ŠACHTY KANALIZAČNÍ Z BETON DÍLCŮ NA POTRUBÍ DN DO 400MM VÝŠKY DO 3M, VČ. POKLOPU LITINOVÉHO D400 | KUS | 9 | 0 | 0 | 0 | 2
PP |  |  |  | výška šachet do 3m, vč. poklopu litinového D400 s odvětráním a tlumící vložkou, vč. Ochraných penetračních nátěrů Kanalizační šachta bude mít z výroby provedenou nástupnici a betonovou kynetu 1/2 DN odtokového potrubí, jako součást prefabrikovaného kanalizačního dna.
VV |  |  |  | viz TZ př.č. B 301.2.1 a v.č. B 301.2.2 až 10 9=9,0000 [A]
TS |  |  |  | položka zahrnuje: - poklopy s rámem, mříže s rámem, stupadla, žebříky, stropy z bet. dílců a pod. - předepsané betonové skruže, prefabrikované nebo monolitické betonové dno a není-li uvedeno jinak i podkladní vrstvu (z kameniva nebo betonu). - dodání dílce požadovaného tvaru a vlastností, jeho skladování, doprava a osazení do definitivní polohy, včetně komplexní technologie výroby a montáže dílců, ošetření a ochrana dílců, - u dílců železobetonových a předpjatých veškerá výztuž, případně i tuhé kovové prvky a závěsná oka, - úpravy a zařízení pro uložení a transport dílce, - veškeré požadované úpravy dílců, včetně doplňkových konstrukcí a vybavení, - sestavení dílce na stavbě včetně montážních zařízení, plošin a prahů a pod., - výplň, těsnění a tmelení spár a spojů, - očištění a ošetření úložných ploch, - zednické výpomoce pro montáž dílců, - označení dílce výrobním štítkem nebo jiným způsobem, - úpravy dílce pro dodržení požadované přesnosti jeho osazení, včetně případných měření, - veškerá zařízení pro zajištění stability v každém okamžiku - předepsané podkladní konstrukce
P | 29 | 894146 | c | ŠACHTY KANALIZAČNÍ Z BETON DÍLCŮ NA POTRUBÍ DN DO 400MM VÝŠKY DO 4M, VČ. POKLOPU LITINOVÉHO D400 | KUS | 2 | 0 | 0 | 0 | 2
PP |  |  |  | výška šachet do 4m, vč. poklopu litinového D400 s odvětráním a tlumící vložkou, vč. Ochraných penetračních nátěrů Kanalizační šachta bude mít z výroby provedenou nástupnici a betonovou kynetu 1/2 DN odtokového potrubí, jako součást prefabrikovaného kanalizačního dna.
VV |  |  |  | viz TZ př.č. B 301.2.1 a v.č. B 301.2.2 až 10 2=2,0000 [A]
TS |  |  |  | položka zahrnuje: - poklopy s rámem, mříže s rámem, stupadla, žebříky, stropy z bet. dílců a pod. - předepsané betonové skruže, prefabrikované nebo monolitické betonové dno a není-li uvedeno jinak i podkladní vrstvu (z kameniva nebo betonu). - dodání dílce požadovaného tvaru a vlastností, jeho skladování, doprava a osazení do definitivní polohy, včetně komplexní technologie výroby a montáže dílců, ošetření a ochrana dílců, - u dílců železobetonových a předpjatých veškerá výztuž, případně i tuhé kovové prvky a závěsná oka, - úpravy a zařízení pro uložení a transport dílce, - veškeré požadované úpravy dílců, včetně doplňkových konstrukcí a vybavení, - sestavení dílce na stavbě včetně montážních zařízení, plošin a prahů a pod., - výplň, těsnění a tmelení spár a spojů, - očištění a ošetření úložných ploch, - zednické výpomoce pro montáž dílců, - označení dílce výrobním štítkem nebo jiným způsobem, - úpravy dílce pro dodržení požadované přesnosti jeho osazení, včetně případných měření, - veškerá zařízení pro zajištění stability v každém okamžiku - předepsané podkladní konstrukce
P | 30 | 894146 | d | ŠACHTY KANALIZAČNÍ Z BETON DÍLCŮ NA POTRUBÍ DN DO 400MM VÝŠKY DO 5M, VČ. POKLOPU LITINOVÉHO D400 | KUS | 1 | 0 | 0 | 0 | 2
PP |  |  |  | výška šachet do 5m, vč. poklopu litinového D400 s odvětráním a tlumící vložkou, vč. Ochraných penetračních nátěrů Kanalizační šachta bude mít z výroby provedenou nástupnici a betonovou kynetu 1/2 DN odtokového potrubí, jako součást prefabrikovaného kanalizačního dna.
VV |  |  |  | viz TZ př.č. B 301.2.1 a v.č. B 301.2.2 až 10 1=1,0000 [A]
TS |  |  |  | položka zahrnuje: - poklopy s rámem, mříže s rámem, stupadla, žebříky, stropy z bet. dílců a pod. - předepsané betonové skruže, prefabrikované nebo monolitické betonové dno a není-li uvedeno jinak i podkladní vrstvu (z kameniva nebo betonu). - dodání dílce požadovaného tvaru a vlastností, jeho skladování, doprava a osazení do definitivní polohy, včetně komplexní technologie výroby a montáže dílců, ošetření a ochrana dílců, - u dílců železobetonových a předpjatých veškerá výztuž, případně i tuhé kovové prvky a závěsná oka, - úpravy a zařízení pro uložení a transport dílce, - veškeré požadované úpravy dílců, včetně doplňkových konstrukcí a vybavení, - sestavení dílce na stavbě včetně montážních zařízení, plošin a prahů a pod., - výplň, těsnění a tmelení spár a spojů, - očištění a ošetření úložných ploch, - zednické výpomoce pro montáž dílců, - označení dílce výrobním štítkem nebo jiným způsobem, - úpravy dílce pro dodržení požadované přesnosti jeho osazení, včetně případných měření, - veškerá zařízení pro zajištění stability v každém okamžiku - předepsané podkladní konstrukce
P | 31 | 89911G | a | LITINOVÝ POKLOP D400 DN 600MM | KUS | 1 | 0 | 0 | 0 | 2
PP |  |  |  | KAN. ŠACHTOVÝ POKLOP LITINA DN 600 mm (TYP GU) D400, VÝŠKY 160 mm, S TLUMÍCÍ VLOŽKOU, S ODVĚTRÁNÍM dodávka + montáž
VV |  |  |  | viz TZ př.č. B 301.2.1 a v.č. B 301.2.2 až 10 RN č.4, vstupní komín: 1=1,0000 [A]
TS |  |  |  | Položka zahrnuje dodávku a osazení předepsané mříže včetně rámu
P | 32 | 89911G | b | LITINOVÝ POKLOP D400 1000X1000MM | KUS | 1 | 0 | 0 | 0 | 2
PP |  |  |  | TRAPÉZOVÝ ROVNÝ POKLOP Z TVÁRNÉ LITINY 1000x1000 mm - TŘÍDY D400, h = 160mm, S TLUMÍCÍ VLOŽKOU, PODBETONOVÁNÍ DLE SPÁDU KOMUNIKACE
VV |  |  |  | viz TZ př.č. B 301.2.1 a v.č. B 301.2.2 až 10 RN č.4, montážní komín: 1=1,0000 [A]
TS |  |  |  | Položka zahrnuje dodávku a osazení předepsané mříže včetně rámu
P | 33 | 89914 | a | ŠACHTOVÉ BETONOVÉ SKRUŽE SAMOSTATNÉ | KUS | 1 | 0 | 0 | 0 | 2
PP |  |  |  | vyrovnávací prstenec TBW-Q.1 63/4 dodávka + montáž
VV |  |  |  | viz TZ př.č. B 301.2.1 a v.č. B 301.2.2 až 10 RN č.4, vstupní komín: 1=1,0000 [A]
TS |  |  |  | - Položka zahrnuje veškerý materiál, výrobky a polotovary, včetně mimostaveništní a vnitrostaveništní dopravy (rovněž přesuny), včetně naložení a složení,případně s uložením.
P | 34 | 89914 | b | ŠACHTOVÉ BETONOVÉ SKRUŽE SAMOSTATNÉ | KUS | 1 | 0 | 0 | 0 | 2
PP |  |  |  | šachtový kónus TBR-Q.1 100-63/5, vč. stupadel, kapsové + vidlicové dodávka + montáž
VV |  |  |  | viz TZ př.č. B 301.2.1 a v.č. B 301.2.2 až 10 RN č.4, vstupní komín: 1=1,0000 [A]
TS |  |  |  | - Položka zahrnuje veškerý materiál, výrobky a polotovary, včetně mimostaveništní a vnitrostaveništní dopravy (rovněž přesuny), včetně naložení a složení,případně s uložením.
P | 35 | 89914 | C | ŠACHTOVÉ BETONOVÉ SKRUŽE SAMOSTATNÉ | KUS | 1 | 0 | 0 | 0 | 2
PP |  |  |  | Šachtová skruž TBS-Q.1 100/25 dodávka + montáž
VV |  |  |  | viz TZ př.č. B 301.2.1 a v.č. B 301.2.2 až 10 RN č.4, vstupní komín: 1=1,0000 [A]
TS |  |  |  | - Položka zahrnuje veškerý materiál, výrobky a polotovary, včetně mimostaveništní a vnitrostaveništní dopravy (rovněž přesuny), včetně naložení a složení,případně s uložením.
P | 36 | 899631 |  | TLAKOVÉ ZKOUŠKY POTRUBÍ DN DO 150MM | M | 2.2 | 0 | 0 | 0 | 2
PP
VV |  |  |  | viz TZ př.č. B 301.2.1 a v.č. B 301.2.2 až 10 Stoka B, odtokové potrubí : 2,2=2,2000 [A]
TS |  |  |  | - přísun, montáž, demontáž, odsun zkoušecího čerpadla, napuštění tlakovou vodou, dodání vody pro tlakovou zkoušku, montáž a demontáž dílců pro zabezpečení konce zkoušeného úseku potrubí, montáž a demontáž koncových tvarovek, montáž zaslepovací příruby, zaslepení odboček pro armatury a pro odbočující řady.
P | 37 | 899651 |  | TLAKOVÉ ZKOUŠKY POTRUBÍ DN DO 300MM | M | 4 | 0 | 0 | 0 | 2
PP
VV |  |  |  | viz TZ př.č. B 301.2.1 a v.č. B 301.2.2 až 10 Stoka B, bezpečnostní přepad : 4=4,0000 [A]
TS |  |  |  | - přísun, montáž, demontáž, odsun zkoušecího čerpadla, napuštění tlakovou vodou, dodání vody pro tlakovou zkoušku, montáž a demontáž dílců pro zabezpečení konce zkoušeného úseku potrubí, montáž a demontáž koncových tvarovek, montáž zaslepovací příruby, zaslepení odboček pro armatury a pro odbočující řady.
P | 38 | 899661 |  | TLAKOVÉ ZKOUŠKY POTRUBÍ DN DO 400MM | M | 320.5 | 0 | 0 | 0 | 2
PP
VV |  |  |  | viz TZ př.č. B 301.2.1 a v.č. B 301.2.2 až 10 Stoka B, DN 400mm: 320,5=320,5000 [A]
TS |  |  |  | - přísun, montáž, demontáž, odsun zkoušecího čerpadla, napuštění tlakovou vodou, dodání vody pro tlakovou zkoušku, montáž a demontáž dílců pro zabezpečení konce zkoušeného úseku potrubí, montáž a demontáž koncových tvarovek, montáž zaslepovací příruby, zaslepení odboček pro armatury a pro odbočující řady.
P | 39 | 89980 |  | TELEVIZNÍ PROHLÍDKA POTRUBÍ | M | 320.5 | 0 | 0 | 0 | 2
PP
VV |  |  |  | viz TZ př.č. B 301.2.1 a v.č. B 301.2.2 až 10 Stoka B DN400: 320,5=320,5000 [A]
TS |  |  |  | položka zahrnuje prohlídku potrubí televizní kamerou, záznam prohlídky na nosičích DVD a vyhotovení závěrečného písemného protokolu
P | 40 | 899901 |  | PŘEPOJENÍ STÁVAJÍCÍH STOK | KUS | 1 | 0 | 0 | 0 | 2
PP
VV |  |  |  | viz TZ př.č. B 301.2.1 a v.č. B 301.2.2 až 10 Stoka B, DN400 na stávající šachtu RŠ3: 1=1,0000 [A] a=1,0000 [B]
TS |  |  |  | položka zahrnuje řez na potrubí, dodání a osazení příslušných tvarovek a armatur

## SO 311
ASPE10 |  |  |  | Firma: Firma | [5 empty] | 3
|  |  |  | Příloha k formuláři pro ocenění nabídky |  |  |  |  | 0 | 3
S | Stavba: | CA 1745_AB |  | III/312 27 Dolní Morava, prodloužení a zokruhování silnice, etapa 1 |  |  | SO 311 | 0 | 0,00 | 2
O | Rozpočet: | SO 311 |  | Přeložka kanalizace v km 0,040 větve B |  |  |  |  | 15,00 | 2
Typ | Poř. číslo | Kód položky | Varianta: | Název položky | MJ | Množství | Cena |  | 21,00 | 2
[7 empty] | Jednotková | Celkem
0 | 1 | 2 | 3 | 4 | 5 | 6 | 9 | 10
SD |  | 1 |  | Zemní práce |  |  |  | 0 | 0 |  | 0 | 0
P | 1 | 11511 |  | ČERPÁNÍ VODY DO 500 L/MIN | HOD | 720 | 0 | 0 | 0 | 2
PP |  |  |  | přečerpávání dešťové vody a vody z výkopu
VV |  |  |  | 60*12=720,0000 [A]
TS |  |  |  | Položka čerpání vody na povrchu zahrnuje i potrubí, pohotovost záložní čerpací soupravy a zřízení čerpací jímky. Součástí položky je také následná demontáž a likvidace těchto zařízení
P | 2 | 121102 |  | SEJMUTÍ ORNICE NEBO LESNÍ PŮDY S ODVOZEM DO 2KM | M3 | 37.918 | 0 | 0 | 0 | 2
PP |  |  |  | vč. odovzu na meziskládku pro další použití, tl. vrstvy 150mm
VV |  |  |  | viz TZ př.č. B 311.1 a v.č. B 311.2 až 13 STÁVAJÍ POVRCH VOLNÝ TERÉN D1: 33,1*2*0,15=9,9300 [A] S1: 32,9*2*0,15=9,8700 [B] V1: 20,6*2*0,15=6,1800 [C] Rozšíření pro prefa šachty ŠD2, ŠS2: 3*3*0,15*2-3*1,25*0,15*1-3*1,1*0,15*1=1,6425 [D] Rozšíření pro prefa šachty ŠD3, ŠS3: 3,8*3,8*0,15*2-3,8*1,25*0,15*1-3,8*1,1*0,15*1=2,9925 [E] Rozšíření pro šachtu s monol. dnem ŠD1: 4,1*4,1*0,15-2,05*1,25*0,15=2,1371 [F] Rozšíření pro šachtu s monol. dnem ŠD4, ŠS4, společná jáma: 6*5,5*0,15-3*1,25*0,15-3*1,1*0,15=3,8925 [G] Rozšíření pro šachtu s monol. dnem ŠŠ1: 3,2*3,2*0,15-1,6*1,1*0,15=1,2720 [H] a+b+c+d+e+f+g+h=37,9166 [I]
TS |  |  |  | položka zahrnuje sejmutí ornice bez ohledu na tloušťku vrstvy a její vodorovnou dopravu nezahrnuje uložení na trvalou skládku
P | 3 | 131732 |  | HLOUBENÍ JAM ZAPAŽ I NEPAŽ TŘ. I, ODVOZ DO 2KM | M3 | 185.326 | 0 | 0 | 0 | 2
PP |  |  |  | odvoz na mezideponii, zemina určena k dalšímu použití
VV |  |  |  | viz TZ př.č. B 311.1 a v.č. B 311.2 až 13 rozšířění pro šachtu s monolitickým dnem ŠD1 v zeleni: 4,1*4,1*(4,86-0,15)-2,05*1,25*(4,66-0,15)=67,6182 [A] ŠD4, ŠS4 v zeleni: 6*5,5*(4-0,15)-3*1,25*(3,8-0,15)-3*1,1/(3,8-0,15)=112,4584 [B] "odtěžení svahovaného výkopu nad pažením, plocha dle autocad: 10,5*0,5=5,2500 [C] a+b+c=185,3266 [D]
TS |  |  |  | položka zahrnuje: - vodorovná a svislá doprava, přemístění, přeložení, manipulace s výkopkem - kompletní provedení vykopávky nezapažené i zapažené - ošetření výkopiště po celou dobu práce v něm vč. klimatických opatření - ztížení vykopávek v blízkosti podzemního vedení, konstrukcí a objektů vč. jejich dočasného zajištění - ztížení pod vodou, v okolí výbušnin, ve stísněných prostorech a pod. - příplatek za lepivost - těžení po vrstvách, pásech a po jiných nutných částech (figurách) - čerpání vody vč. čerpacích jímek, potrubí a pohotovostní čerpací soupravy (viz ustanovení k pol. 1151,2) - potřebné snížení hladiny podzemní vody - těžení a rozpojování jednotlivých balvanů - vytahování a nošení výkopku - svahování a přesvah. svahů do konečného tvaru, výměna hornin v podloží a v pláni znehodnocené klimatickými vlivy - ruční vykopávky, odstranění kořenů a napadávek - pažení, vzepření a rozepření vč. přepažování (vyjma štětových stěn) - úpravu, ochranu a očištění dna, základové spáry, stěn a svahů - odvedení nebo obvedení vody v okolí výkopiště a ve výkopišti - třídění výkopku - veškeré pomocné konstrukce umožňující provedení vykopávky (příjezdy, sjezdy, nájezdy, lešení, podpěr. konstr., přemostění, zpevněné plochy, zakrytí a pod.) - nezahrnuje uložení zeminy (na skládku, do násypu) ani poplatky za skládku, vykazují se v položce č.0141**
P | 4 | 132732 |  | HLOUBENÍ RÝH ŠÍŘ DO 2M PAŽ I NEPAŽ TŘ. I, ODVOZ DO 2KM | M3 | 531.73 | 0 | 0 | 0 | 2
PP |  |  |  | odvoz na mezideponii, zemina určena k dalšímu použití pažení pomocí hydraulickými rozpíranými boxy
VV |  |  |  | viz TZ př.č. B 311.1 a v.č. B 311.2 až 13 STÁVAJÍ POVRCH VOLNÝ TERÉN D1: "zeleň tl.150mm" 33,1*1,25*(5-0,15)=200,6688 [A] S1: "zeleň tl.150mm" 32,9*1,1*(3,5-0,15)=121,2365 [B] V1: "zeleň tl.150mm" 20,6*1*(1,4-0,15)=25,7500 [C] rozšířění pro šachty prefav zeleni ŠD2: 3*3*(3,95-0,15)-3*1,25*(3,75-0,15)=20,7000 [D] ŠS2: 3*3*(1,17-0,15)-3*1,25*(0,97-0,15)=6,1050 [E] ŠD3: 3,8*3,8*(7,61-0,15)-3,8*1,25*(7,41-0,15)=73,2374 [F] ŠS3: 3,8*3,8*(7,13-0,15)-3,8*1,25*(6,93-0,15)=68,5862 [G] rozšířění pro šachtu s monolitickým dnem ŠS1: 3,2*3,2*(1,93-0,15)-1,6*1,1*(1,73-0,15)=15,4464 [H] a+b+c+d+e+f+g+h=531,7303 [I]
TS |  |  |  | položka zahrnuje: - vodorovná a svislá doprava, přemístění, přeložení, manipulace s výkopkem - kompletní provedení vykopávky nezapažené i zapažené - ošetření výkopiště po celou dobu práce v něm vč. klimatických opatření - ztížení vykopávek v blízkosti podzemního vedení, konstrukcí a objektů vč. jejich dočasného zajištění - ztížení pod vodou, v okolí výbušnin, ve stísněných prostorech a pod. - příplatek za lepivost - těžení po vrstvách, pásech a po jiných nutných částech (figurách) - čerpání vody vč. čerpacích jímek, potrubí a pohotovostní čerpací soupravy (viz ustanovení k pol. 1151,2) - potřebné snížení hladiny podzemní vody - těžení a rozpojování jednotlivých balvanů - vytahování a nošení výkopku - svahování a přesvah. svahů do konečného tvaru, výměna hornin v podloží a v pláni znehodnocené klimatickými vlivy - ruční vykopávky, odstranění kořenů a napadávek - pažení, vzepření a rozepření vč. přepažování (vyjma štětových stěn) - úpravu, ochranu a očištění dna, základové spáry, stěn a svahů - odvedení nebo obvedení vody v okolí výkopiště a ve výkopišti - třídění výkopku - veškeré pomocné konstrukce umožňující provedení vykopávky (příjezdy, sjezdy, nájezdy, lešení, podpěr. konstr., přemostění, zpevněné plochy, zakrytí a pod.) - nezahrnuje uložení zeminy (na skládku, do násypu) ani poplatky za skládku, vykazují se v položce č.0141**
P | 5 | 15320R |  | ZAJIŠTĚNÍ PAŽENÍ STAVEBNÍCH JAM OCELOVÝMI PAŽNICEMI S ROZEPŘENÝMI OCELOVÝMI RÁMY | M2 | 171.54 | 0 | 0 | 0 | 2
PP |  |  |  | PROVEDENÍ DANÉ KONSTRUKCE, VČ. NÁSLEDNÝM ODSTRANĚNÍM, NÁVRH A STATICKÉ POSOUZENÍ JE PŘEDMĚTEM REALIZAČNÍ DOKUMENTACE
VV |  |  |  | viz TZ př.č. B 311.1 a v.č. B 311.2 až 13 rozšířění pro šachtu s monolitickým dnem ŠD1 v zeleni: 2*(4,1+4,1)*4,85=79,5400 [A] ŠD4, ŠS4 v zeleni: 2*(6+5,5)*4=92,0000 [B] a+b=171,5400 [C]
TS |  |  |  | Popisy prací zahrnují veškerý materiál, výrobky a polotovary, včetně mimostaveništní a vnitrostaveništní dopravy (rovněž přesuny), včetně naložení a složení; - výrobu a dodání ocelového vazníku z válcovaných profilů v požadované kvalitě, tvaru a příslušenství (spoje, spojovací materiál, patky a pod.); - sestavení a uložení rámů v podzemí s požadovaným zajištěním polohy a krytí betonem; - vytyčovací práce; - lešení a montážní plošiny; - pomocné konstrukce (např. rozpínky), mechanizaci a práce nutné pro sestavení, osazení a upevnění rámů; - zednické výpomoci pro montáž; - ochranu výztuže do doby jejího zabetonování; - veškerá opatření pro zajištění soudržnosti výztuže a betonu; - separaci výztuže; - v případě, že to požaduje dokumentace zahrnují demontáž, odstranění a případnou konzervaci prvků po skončení prací; - vodivé propojení výztuže, které je součástí ochrany konstrukce proti vlivům bludných proudů.
P | 6 | 17120 |  | ULOŽENÍ SYPANINY DO NÁSYPŮ A NA SKLÁDKY BEZ ZHUTNĚNÍ | M3 | 754.947 | 0 | 0 | 0 | 2
PP
VV |  |  |  | ornice na mezideponii viz pol. 121102 37,918=37,9180 [A] zemina z rýh na mezideponii viz pol. 132732 531,703=531,7030 [B] zemina z jam na mezideponii viz pol. 131732 185,326=185,3260 [C] a+b+c=754,9470 [D]
TS |  |  |  | položka zahrnuje: - kompletní provedení zemní konstrukce do předepsaného tvaru - ošetření úložiště po celou dobu práce v něm vč. klimatických opatření - ztížení v okolí vedení, konstrukcí a objektů a jejich dočasné zajištění - ztížení provádění ve ztížených podmínkách a stísněných prostorech - ztížené ukládání sypaniny pod vodu - ukládání po vrstvách a po jiných nutných částech (figurách) vč. dosypávek - spouštění a nošení materiálu - úprava, očištění a ochrana podloží a svahů - svahování, uzavírání povrchů svahů - udržování úložiště a jeho ochrana proti vodě - odvedení nebo obvedení vody v okolí úložiště a v úložišti - veškeré pomocné konstrukce umožňující provedení zemní konstrukce (příjezdy, sjezdy, nájezdy, lešení, podpěrné konstrukce, přemostění, zpevněné plochy, zakrytí a pod.)
P | 7 | 17411 | a | ZÁSYP JAM A RÝH ZEMINOU SE ZHUTNĚNÍM | M3 | 536.446 | 0 | 0 | 0 | 2
PP |  |  |  | včetně dovozu zeminy z mezideponie ze 2km zásypy zeminou jen v místě, kde nebude komunikace
VV |  |  |  | viz TZ př.č. B 312.1.1 a v.č. B 312.1.2 až 8 mimo komunikace navrhované výkop rýh viz pol 132732 531,703=531,7030 [A] výkop jam viz pol 131732 185,326=185,3260 [B] lóže viz pol 45157a -14,046=-14,0460 [C] lóže viz pol 45157b -12,587=-12,5870 [D] podkladní viz pol 451312 -5,984=-5,9840 [E] podkladní viz pol 45131A -0,108=-0,1080 [F] obsyp viz pol 17581 -57,635=-57,6350 [G] OP šachet -3,14*0,62*0,62*(4,37+4,22+3,75+7,41+1,7+3,45+0,97+6,93)=-39,5901 [H] zásyp v komunikaci nakupovaným materiálem viz pol 17481 -50,633=-50,6330 [I] a+b+c+d+e+f+g+h+i=536,4459 [J]
TS |  |  |  | položka zahrnuje: - kompletní provedení zemní konstrukce vč. výběru vhodného materiálu - úprava ukládaného materiálu vlhčením, tříděním, promícháním nebo vysoušením, příp. jiné úpravy za účelem zlepšení jeho mech. vlastností - hutnění i různé míry hutnění - ošetření úložiště po celou dobu práce v něm vč. klimatických opatření - ztížení v okolí vedení, konstrukcí a objektů a jejich dočasné zajištění - ztížení provádění vč. hutnění ve ztížených podmínkách a stísněných prostorech - ztížené ukládání sypaniny pod vodu - ukládání po vrstvách a po jiných nutných částech (figurách) vč. dosypávek - spouštění a nošení materiálu - výměna částí zemní konstrukce znehodnocené klimatickými vlivy - ruční hutnění - udržování úložiště a jeho ochrana proti vodě - odvedení nebo obvedení vody v okolí úložiště a v úložišti - veškeré pomocné konstrukce umožňující provedení zemní konstrukce (příjezdy, sjezdy, nájezdy, lešení, podpěrné konstrukce, přemostění, zpevněné plochy, zakrytí a pod.)
P | 8 | 17481 |  | ZÁSYP JAM A RÝH Z NAKUPOVANÝCH MATERIÁLŮ | M3 | 50.633 | 0 | 0 | 0 | 2
PP |  |  |  | vhodná zemina pod komunikaci např. štěrkodrť frakce 0-63 (popř. betonový recyklát)
VV |  |  |  | viz TZ př.č. B 311.1 a v.č. B 311.2 až 13 V MÍSTĚ PLÁNOVANÉ KOMUNIKACE D1, DN 400mm: 6,5*1,25*(5-0,15-0,7-0,52)=29,4937 [A] S1, DN 250mm: 6,7*1,1*(3,5-0,15-0,55-0,52)=16,8036 [B] V1, D 63mm: 6,4*1*(1,4-0,1-0,363-0,52)=2,6688 [C] V MÍSTĚ PLÁNOVANÉHO CHODNÍKU V1, D 63mm: 2,7*1*(1,4-0,1-0,363-0,32)=1,6659 [D] a+b+c+D=50,6320 [E]
TS |  |  |  | položka zahrnuje: - kompletní provedení zemní konstrukce včetně nákupu a dopravy materiálu dle zadávací dokumentace - úprava ukládaného materiálu vlhčením, tříděním, promícháním nebo vysoušením, příp. jiné úpravy za účelem zlepšení jeho mech. vlastností - hutnění i různé míry hutnění - ošetření úložiště po celou dobu práce v něm vč. klimatických opatření - ztížení v okolí vedení, konstrukcí a objektů a jejich dočasné zajištění - ztížení provádění vč. hutnění ve ztížených podmínkách a stísněných prostorech - ztížené ukládání sypaniny pod vodu - ukládání po vrstvách a po jiných nutných částech (figurách) vč. dosypávek - spouštění a nošení materiálu - výměna částí zemní konstrukce znehodnocené klimatickými vlivy - udržování úložiště a jeho ochrana proti vodě - odvedení nebo obvedení vody v okolí úložiště a v úložišti - veškeré pomocné konstrukce umožňující provedení zemní konstrukce (příjezdy, sjezdy, nájezdy, lešení, podpěrné konstrukce, přemostění, zpevněné plochy, zakrytí a pod.)
P | 9 | 17581 |  | OBSYP POTRUBÍ A OBJEKTŮ Z NAKUPOVANÝCH MATERIÁLŮ | M3 | 57.635 | 0 | 0 | 0 | 2
PP |  |  |  | ZE ŠTĚRKOPÍSKU frakce 0/16
VV |  |  |  | viz TZ př.č. B 311.1 a v.č. B 311.2 až 13 D1,DN 400mm: 33,1*1,25*0,7=28,9625 [A] S1, DN 250mm: 32,9*1,1*0,55=19,9045 [B] obtok DN250: 2,13*1,1*0,55=1,2887 [C] V1, D 63mm: 20,6*1*0,363=7,4778 [D] a+b+c+d=57,6335 [E]
TS |  |  |  | položka zahrnuje: - kompletní provedení zemní konstrukce včetně nákupu a dopravy materiálu dle zadávací dokumentace - úprava ukládaného materiálu vlhčením, tříděním, promícháním nebo vysoušením, příp. jiné úpravy za účelem zlepšení jeho mech. vlastností - hutnění i různé míry hutnění - ošetření úložiště po celou dobu práce v něm vč. klimatických opatření - ztížení v okolí vedení, konstrukcí a objektů a jejich dočasné zajištění - ztížení provádění vč. hutnění ve ztížených podmínkách a stísněných prostorech - ztížené ukládání sypaniny pod vodu - ukládání po vrstvách a po jiných nutných částech (figurách) vč. dosypávek - spouštění a nošení materiálu - výměna částí zemní konstrukce znehodnocené klimatickými vlivy - ruční hutnění a výplň jam a prohlubní v podloží - úprava, očištění, ochrana a zhutnění podloží - svahování, hutnění a uzavírání povrchů svahů - zřízení lavic na svazích - udržování úložiště a jeho ochrana proti vodě - odvedení nebo obvedení vody v okolí úložiště a v úložišti - veškeré pomocné konstrukce umožňující provedení zemní konstrukce (příjezdy, sjezdy, nájezdy, lešení, podpěrné konstrukce, přemostění, zpevněné plochy, zakrytí a pod.) - zemina vytlačená potrubím o DN do 180mm se od kubatury obsypů neodečítá
P | 10 | 18110 |  | ÚPRAVA PLÁNĚ SE ZHUTNĚNÍM V HORNINĚ TŘ. I | M2 | 180.086 | 0 | 0 | 0 | 2
PP
VV |  |  |  | viz TZ př.č. B 311.1 a v.č. B 311.2 až 13 D1,DN 400mm: 33,1*1,25=41,3750 [A] S1, DN 250mm: 32,9*1,1=36,1900 [B] obtok DN250: 2,13*1,1=2,3430 [C] V1, D 63mm: 20,6*1=20,6000 [D] Rozšíření pro prefa šachty ŠD2, ŠS2: 3*3*2-3*1,25*1-3*1,1*1=10,9500 [E] Rozšíření pro prefa šachty ŠD3, ŠS3: 3,8*3,8*2-3,8*1,25*1-3,8*1,1*1=19,9500 [F] Rozšíření pro šachtu s monol. dnem ŠD1: 4,1*4,1-2,05*1,25=14,2475 [G] Rozšíření pro šachtu s monol. dnem ŠD4, ŠS4, společná jáma: 6*5,5-3*1,25-3*1,1=25,9500 [H] Rozšíření pro šachtu s monol. dnem ŠŠ1: 3,2*3,2-1,6*1,1=8,4800 [I] a+b+c+d+e+f+g+h+i=180,0855 [J]
TS |  |  |  | položka zahrnuje úpravu pláně včetně vyrovnání výškových rozdílů. Míru zhutnění určuje projekt.
SD |  | 2 |  | Základy |  |  |  | 0 | 0 |  | 0 | 0
P | 11 | 212625 |  | TRATIVODY KOMPL Z TRUB Z PLAST HM DN DO 100MM, RÝHA TŘ I | M | 126 | 0 | 0 | 0 | 2
PP
VV |  |  |  | viz TZ př.č. B 311.1 a v.č. B 311.2 až 13 D1,DN 400mm: 33,1=33,1000 [A] S1, DN 250mm: 32,9=32,9000 [B] V1, D 63mm: 20,6=20,6000 [C] Rozšíření pro šachtu s monol. dnem ŠD1: 2*(4,1+4,1)=16,4000 [D] Rozšíření pro šachtu s monol. dnem ŠD4, ŠS4, společná jáma: 2*(6+5,5)=23,0000 [E] a+b+c+d+e=126,0000 [F]
TS |  |  |  | Položka platí pro kompletní konstrukce trativodů a zahrnuje zejména: - výkop rýhy předepsaného tvaru v dané třídě těžitelnosti, výplň, zásyp trativodu včetně dopravy, uložení přebytečného materiálu, dodávky předepsaného materiálu pro výplň a zásyp - zřízení spojovací vrstvy - zřízení podkladu a lože trativodu z předepsaného materiálu - dodávka a uložení trativodu předepsaného materiálu a profilu - obsyp trativodu předepsaným materiálem - ukončení trativodu zaústěním do potrubí nebo vodoteče, případně vybudování ukončujícího objektu (kapličky) dle VL - veškerý materiál, výrobky a polotovary, včetně mimostaveništní a vnitrostaveništní dopravy - nezahrnuje opláštění z geotextilie, fólie
SD |  | 4 |  | Vodorovné konstrukce |  |  |  | 0 | 0 |  | 0 | 0
P | 12 | 451312 |  | PODKLADNÍ A VÝPLŇOVÉ VRSTVY Z PROSTÉHO BETONU C12/15 X0 | M3 | 5.984 | 0 | 0 | 0 | 2
PP
VV |  |  |  | viz TZ př.č. B 311.1 a v.č. B 311.2 až 13 šachty Spadišťová ŠD2: 3*3*0,1=0,9000 [A] Spadišťová ŠD3, ŠS3: 3,8*3,8*0,1*2=2,8880 [B] Prefa ŠS2: 3*3*0,1=0,9000 [C] s monoli. dnem ŠD1: 1,8*1,8*0,1=0,3240 [D] s monol. dnem ŠD4, ŠS4: 1,8*1,8*0,1*2=0,6480 [E] s monol dnem ŠS1: 1,8*1,8*0,1=0,3240 [F] a+b+c+d+e+f=5,9840 [G]
TS |  |  |  | - dodání čerstvého betonu (betonové směsi) požadované kvality, jeho uložení do požadovaného tvaru při jakékoliv hustotě výztuže, konzistenci čerstvého betonu a způsobu hutnění, ošetření a ochranu betonu, - zhotovení nepropustného, mrazuvzdorného betonu a betonu požadované trvanlivosti a vlastností, - užití potřebných přísad a technologií výroby betonu, - zřízení pracovních a dilatačních spar, včetně potřebných úprav, výplně, vložek, opracování, očištění a ošetření, - bednění požadovaných konstr. (i ztracené) s úpravou dle požadované kvality povrchu betonu, včetně odbedňovacích a odskružovacích prostředků, - podpěrné konstr. (skruže) a lešení všech druhů pro bednění, uložení čerstvého betonu, výztuže a doplňkových konstr., vč. požadovaných otvorů, ochranných a bezpečnostních opatření a základů těchto konstrukcí a lešení, - vytvoření kotevních čel, kapes, nálitků, a sedel, - zřízení všech požadovaných otvorů, kapes, výklenků, prostupů, dutin, drážek a pod., vč. ztížení práce a úprav kolem nich, - úpravy pro osazení výztuže, doplňkových konstrukcí a vybavení, - úpravy povrchu pro položení požadované izolace, povlaků a nátěrů, případně vyspravení, - ztížení práce u kabelových a injektážních trubek a ostatních zařízení osazovaných do betonu, - konstrukce betonových kloubů, upevnění kotevních prvků a doplňkových konstrukcí, - nátěry zabraňující soudržnost betonu a bednění, - výplň, těsnění a tmelení spar a spojů, - opatření povrchů betonu izolací proti zemní vlhkosti v částech, kde přijdou do styku se zeminou nebo kamenivem, - případné zřízení spojovací vrstvy u základů, - úpravy pro osazení zařízení ochrany konstrukce proti vlivu bludných proudů
P | 13 | 45131A |  | PODKLADNÍ A VÝPLŇOVÉ VRSTVY Z PROSTÉHO BETONU C20/25 | M3 | 0.108 | 0 | 0 | 0 | 2
PP |  |  |  | podkladní bloky C20/25 XC2
VV |  |  |  | viz TZ př.č. B 311.1 a v.č. B 311.2 až 13 V1 oblouk d63 - 22°: 0,018*1=0,0180 [A] V1 oblouk d63 - 60°: 0,03*3=0,0900 [B] a+b=0,1080 [C]
TS |  |  |  | - dodání čerstvého betonu (betonové směsi) požadované kvality, jeho uložení do požadovaného tvaru při jakékoliv hustotě výztuže, konzistenci čerstvého betonu a způsobu hutnění, ošetření a ochranu betonu, - zhotovení nepropustného, mrazuvzdorného betonu a betonu požadované trvanlivosti a vlastností, - užití potřebných přísad a technologií výroby betonu, - zřízení pracovních a dilatačních spar, včetně potřebných úprav, výplně, vložek, opracování, očištění a ošetření, - bednění požadovaných konstr. (i ztracené) s úpravou dle požadované kvality povrchu betonu, včetně odbedňovacích a odskružovacích prostředků, - podpěrné konstr. (skruže) a lešení všech druhů pro bednění, uložení čerstvého betonu, výztuže a doplňkových konstr., vč. požadovaných otvorů, ochranných a bezpečnostních opatření a základů těchto konstrukcí a lešení, - vytvoření kotevních čel, kapes, nálitků, a sedel, - zřízení všech požadovaných otvorů, kapes, výklenků, prostupů, dutin, drážek a pod., vč. ztížení práce a úprav kolem nich, - úpravy pro osazení výztuže, doplňkových konstrukcí a vybavení, - úpravy povrchu pro položení požadované izolace, povlaků a nátěrů, případně vyspravení, - ztížení práce u kabelových a injektážních trubek a ostatních zařízení osazovaných do betonu, - konstrukce betonových kloubů, upevnění kotevních prvků a doplňkových konstrukcí, - nátěry zabraňující soudržnost betonu a bednění, - výplň, těsnění a tmelení spar a spojů, - opatření povrchů betonu izolací proti zemní vlhkosti v částech, kde přijdou do styku se zeminou nebo kamenivem, - případné zřízení spojovací vrstvy u základů, - úpravy pro osazení zařízení ochrany konstrukce proti vlivu bludných proudů
P | 14 | 45157 | a | PODKLADNÍ A VÝPLŇOVÉ VRSTVY Z KAMENIVA TĚŽENÉHO | M3 | 14.046 | 0 | 0 | 0 | 2
PP |  |  |  | písek fr 0/4, tl. vrtvy 100mm a 150mm, viz výkaz
VV |  |  |  | viz TZ př.č. B 311.1 a v.č. B 311.2 až 13 D1,DN 400mm: 33,1*1,25*0,15=6,2063 [A] S1, DN 250mm: 32,9*1,1*0,15=5,4285 [B] obtok DN250: 2,13*1,1*0,15=0,3515 [C] V1, D 63mm: 20,6*1*0,1=2,0600 [D] a+b+c+d=14,0463 [E]
TS |  |  |  | položka zahrnuje dodávku předepsaného kameniva, mimostaveništní a vnitrostaveništní dopravu a jeho uložení není-li v zadávací dokumentaci uvedeno jinak, jedná se o nakupovaný materiál
P | 15 | 45157 | b | PODKLADNÍ A VÝPLŇOVÉ VRSTVY Z KAMENIVA TĚŽENÉHO | M3 | 12.587 | 0 | 0 | 0 | 2
PP |  |  |  | štěrkopísek, tl. vrtvy 100mm a 150mm, viz výkaz
VV |  |  |  | viz TZ př.č. B 311.1 a v.č. B 311.2 až 13 šachty Spadišťová ŠD2: 3*3*0,15=1,3500 [A] Spadišťová ŠD3, ŠS3: 3,8*3,8*0,15*2=4,3320 [B] Prefa ŠS2: 3*3*0,1=0,9000 [C] s monoli. dnem ŠD1: 4,1*4,1*0,1=1,6810 [D] s monol. dnem ŠD4, ŠS4: 6*5,5*0,1=3,3000 [E] s monol dnem ŠS1: 3,2*3,2*0,1=1,0240 [F] a+b+c+d+e+f=12,5870 [G]
TS |  |  |  | položka zahrnuje dodávku předepsaného kameniva, mimostaveništní a vnitrostaveništní dopravu a jeho uložení není-li v zadávací dokumentaci uvedeno jinak, jedná se o nakupovaný materiál
SD |  | 5 |  | Komunikace |  |  |  | 0 | 0 |  | 0 | 0
P | 16 | 58222 |  | DLÁŽDĚNÉ KRYTY Z DROBNÝCH KOSTEK DO LOŽE Z MC | M2 | 4.532 | 0 | 0 | 0 | 2
PP |  |  |  | kostky žulové 80x80x80mm
VV |  |  |  | viz TZ př.č. B 311.1 a v.č. B 311.2 až 13 kolem poklopů šachet ve volném terénu, celkem 8ks šachet 3,14*0,52*0,52*8-3,14*0,3*0,3*8=4,5316 [A]
TS |  |  |  | - dodání dlažebního materiálu v požadované kvalitě, dodání materiálu pro předepsané lože v tloušťce předepsané dokumentací a pro předepsanou výplň spar - očištění podkladu - uložení dlažby dle předepsaného technologického předpisu včetně předepsané podkladní vrstvy a předepsané výplně spar - zřízení vrstvy bez rozlišení šířky, pokládání vrstvy po etapách - úpravu napojení, ukončení podél obrubníků, dilatačních zařízení, odvodňovacích proužků, odvodňovačů, vpustí, šachet a pod., nestanoví-li zadávací dokumentace jinak - nezahrnuje postřiky, nátěry - nezahrnuje těsnění podél obrubníků, dilatačních zařízení, odvodňovacích proužků, odvodňovačů, vpustí, šachet a pod.
SD |  | 8 |  | Potrubí |  |  |  | 0 | 0 |  | 0 | 0
P | 17 | 86657 |  | CHRÁNIČKY Z TRUB OCELOVÝCH DN DO 500MM | M | 6 | 0 | 0 | 0 | 2
PP
VV |  |  |  | viz TZ př.č. B 311.1 a v.č. B 311.2 až 13 D1, DN 500mm: 3=3,0000 [A] S1, DN 500mm: 3=3,0000 [B] a+b=6,0000 [C]
TS |  |  |  | položky pro zhotovení potrubí platí bez ohledu na sklon. zahrnuje: - výrobní dokumentaci (včetně technologického předpisu) - dodání veškerého trubního a pomocného materiálu (trouby, trubky, tvarovky, spojovací a těsnící materiál a pod.), podpěrných, závěsných a upevňovacích prvků, včetně potřebných úprav - úprava a příprava podkladu a podpěr, očištění a ošetření podkladu a podpěr - zřízení plně funkčního potrubí, kompletní soustavy, podle příslušného technologického předpisu - zřízení potrubí i jednotlivých částí po etapách, včetně pracovních spar a spojů, pracovního zaslepení konců a pod. - úprava prostupů, průchodů šachtami a komorami, okolí podpěr a vyústění, zaústění, napojení, vyvedení a upevnění odpad. výustí - ochrana potrubí nátěrem (vč. úpravy povrchu), případně izolací, nejsou-li tyto práce předmětem jiné položky - úprava, očištění a ošetření prostoru kolem potrubí včetně případně předepsaného utěsnění konců chrániček - položky platí pro práce prováděné v prostoru zapaženém i nezapaženém a i v kolektorech, chráničkách - opláštění dle dokumentace a nutné opravy opláštění při jeho poškození
P | 18 | 87144 |  | POTRUBÍ Z TRUB PLASTOVÝCH TLAKOVÝCH HRDLOVÝCH DN DO 250MM | M | 32.9 | 0 | 0 | 0 | 2
PP |  |  |  | trouba PVC SN12 DN250 hladká s integrovaným hrdlem z výroby a těsnícím kroužkem
VV |  |  |  | viz TZ př.č. B 311.1 a v.č. B 311.2 až 13 S1: 32,9=32,9000 [A]
TS |  |  |  | položky pro zhotovení potrubí platí bez ohledu na sklon zahrnuje: - výrobní dokumentaci (včetně technologického předpisu) - dodání veškerého trubního a pomocného materiálu (trouby, trubky, tvarovky, spojovací a těsnící materiál a pod.), podpěrných, závěsných a upevňovacích prvků, včetně potřebných úprav - úprava a příprava podkladu a podpěr, očištění a ošetření podkladu a podpěr - zřízení plně funkčního potrubí, kompletní soustavy, podle příslušného technologického předpisu - zřízení potrubí i jednotlivých částí po etapách, včetně pracovních spar a spojů, pracovního zaslepení konců a pod. - úprava prostupů, průchodů šachtami a komorami, okolí podpěr a vyústění, zaústění, napojení, vyvedení a upevnění odpad. výustí - ochrana potrubí nátěrem (vč. úpravy povrchu), případně izolací, nejsou-li tyto práce předmětem jiné položky - úprava, očištění a ošetření prostoru kolem potrubí - položky platí pro práce prováděné v prostoru zapaženém i nezapaženém a i v kolektorech, chráničkách - položky zahrnují i práce spojené s nutnými obtoky, převáděním a čerpáním vody nezahrnuje tlakové zkoušky ani proplach a dezinfekci
P | 19 | 87146 |  | POTRUBÍ Z TRUB PLAST TLAK HRDL DN DO 400MM | M | 33.1 | 0 | 0 | 0 | 2
PP |  |  |  | trouba PVC SN12 DN400 hladká s integrovaným hrdlem z výroby a těsnícím kroužkem
VV |  |  |  | viz TZ př.č. B 311.1 a v.č. B 311.2 až 13 D1: 33,1=33,1000 [A]
TS |  |  |  | položky pro zhotovení potrubí platí bez ohledu na sklon zahrnuje: - výrobní dokumentaci (včetně technologického předpisu) - dodání veškerého trubního a pomocného materiálu (trouby, trubky, tvarovky, spojovací a těsnící materiál a pod.), podpěrných, závěsných a upevňovacích prvků, včetně potřebných úprav - úprava a příprava podkladu a podpěr, očištění a ošetření podkladu a podpěr - zřízení plně funkčního potrubí, kompletní soustavy, podle příslušného technologického předpisu - zřízení potrubí i jednotlivých částí po etapách, včetně pracovních spar a spojů, pracovního zaslepení konců a pod. - úprava prostupů, průchodů šachtami a komorami, okolí podpěr a vyústění, zaústění, napojení, vyvedení a upevnění odpad. výustí - ochrana potrubí nátěrem (vč. úpravy povrchu), případně izolací, nejsou-li tyto práce předmětem jiné položky - úprava, očištění a ošetření prostoru kolem potrubí - položky platí pro práce prováděné v prostoru zapaženém i nezapaženém a i v kolektorech, chráničkách - položky zahrnují i práce spojené s nutnými obtoky, převáděním a čerpáním vody nezahrnuje tlakové zkoušky ani proplach a dezinfekci
P | 20 | 87326 | R1 | POTRUBÍ Z TRUB PLASTOVÝCH TLAKOVÝCH SVAŘOVANÝCH DN DO 80MM | M | 20.6 | 0 | 0 | 0 | 2
PP |  |  |  | Potrubí PE100 SDR11 O63x5.8mm, vč. tvarovek: - oblouk d63 - 22° - 1ks - oblouk d63 - 60° - 3ks - elektroSpojka d63 - 8ks
VV |  |  |  | viz TZ př.č. B 311.1 a v.č. B 311.2 až 13 V1: 20,6=20,6000 [A]
TS |  |  |  | položky pro zhotovení potrubí platí bez ohledu na sklon zahrnuje: - výrobní dokumentaci (včetně technologického předpisu) - dodání veškerého trubního a pomocného materiálu (trouby, trubky, tvarovky, spojovací a těsnící materiál a pod.), podpěrných, závěsných a upevňovacích prvků, včetně potřebných úprav - úprava a příprava podkladu a podpěr, očištění a ošetření podkladu a podpěr - zřízení plně funkčního potrubí, kompletní soustavy, podle příslušného technologického předpisu - zřízení potrubí i jednotlivých částí po etapách, včetně pracovních spar a spojů, pracovního zaslepení konců a pod. - úprava prostupů, průchodů šachtami a komorami, okolí podpěr a vyústění, zaústění, napojení, vyvedení a upevnění odpad. výustí - ochrana potrubí nátěrem (vč. úpravy povrchu), případně izolací, nejsou-li tyto práce předmětem jiné položky - úprava, očištění a ošetření prostoru kolem potrubí - položky platí pro práce prováděné v prostoru zapaženém i nezapaženém a i v kolektorech, chráničkách - položky zahrnují i práce spojené s nutnými obtoky, převáděním a čerpáním vody nezahrnuje tlakové zkoušky ani proplach a dezinfekci
P | 21 | 891144 | R | HRADÍTKO OSAZENÉ V ŠACHTĚ DN DO 250MM | KUS | 2 | 0 | 0 | 0 | 2
PP
VV |  |  |  | viz TZ př.č. B 311.1 a v.č. B 311.2 až 13 ŠS2: 2=2,0000 [A]
TS |  |  |  | - Položka zahrnuje kompletní montáž dle technologického předpisu, dodávku armatury, veškerou mimostaveništní a vnitrostaveništní dopravu.
P | 22 | 894145 | a | ŠACHTY KANALIZAČNÍ Z BETON DÍLCŮ NA POTRUBÍ DN DO 300MM VÝŠKY DO 2M, VČ. POKLOPU LITINOVÉHO B125 | KUS | 1 | 0 | 0 | 0 | 2
PP |  |  |  | výška šachet do 2m, vč. poklopu litinového B125 s odvětráním, vč. Ochraných penetračních nátěrů na potrubí DN250 Kanalizační šachta bude mít z výroby provedenou nástupnici a betonovou kynetu 1/2 DN odtokového potrubí, jako součást prefabrikovaného kanalizačního dna.
VV |  |  |  | viz TZ př.č. B 311.1 a v.č. B 311.2 až 13 ŠS2: 1=1,0000 [A]
TS |  |  |  | položka zahrnuje: - poklopy s rámem, mříže s rámem, stupadla, žebříky, stropy z bet. dílců a pod. - předepsané betonové skruže, prefabrikované nebo monolitické betonové dno a není-li uvedeno jinak i podkladní vrstvu (z kameniva nebo betonu). - dodání dílce požadovaného tvaru a vlastností, jeho skladování, doprava a osazení do definitivní polohy, včetně komplexní technologie výroby a montáže dílců, ošetření a ochrana dílců, - u dílců železobetonových a předpjatých veškerá výztuž, případně i tuhé kovové prvky a závěsná oka, - úpravy a zařízení pro uložení a transport dílce, - veškeré požadované úpravy dílců, včetně doplňkových konstrukcí a vybavení, - sestavení dílce na stavbě včetně montážních zařízení, plošin a prahů a pod., - výplň, těsnění a tmelení spár a spojů, - očištění a ošetření úložných ploch, - zednické výpomoce pro montáž dílců, - označení dílce výrobním štítkem nebo jiným způsobem, - úpravy dílce pro dodržení požadované přesnosti jeho osazení, včetně případných měření, - veškerá zařízení pro zajištění stability v každém okamžiku - předepsané podkladní konstrukce
P | 23 | 894145 | c | ŠACHTY KANALIZAČNÍ Z BETON DÍLCŮ A MONOLITICKÝM DNEM NA POTRUBÍ DN DO 300MM VÝŠKY DO 2M, VČ. POKLOPU LITINOVÉHO B125 | KUS | 1 | 0 | 0 | 0 | 2
PP |  |  |  | výška šachet do 2m, vč. poklopu litinového B125 s odvětráním, vč. Ochraných penetračních nátěrů na potrubí DN250 provedení dna se všemi prvky dle výkresu B 311.12.3 Monolitické dno C30/37 XA2 o vnitřním rozměru 1,0x1,0 m a tloušťce stěn a dna 0,25 m. vyztužené Pracovní spára mezi dnem a stěnami bude těsněna PVC pásem a bobtnavým páskem. Potrubí v prostupu šachtou bude těsněno bobtnavým páskem. Šachty budou provedeny se zabudovanými stupadly s PE povlakem. Nad monolitickém dnem bude proveden vstupní komín z kanalizačních skruži prům. 1000 mm Kanalizační šachta spadišťová, nástupnice bude obložená čedičem pro kanalizační objekty. Stěna šachty bude minimálně do výšky horní hrany přítokového potrubí obložená z čedičových segmentů
VV |  |  |  | viz TZ př.č. B 311.1 a v.č. B 311.2 až 13 ŠS1: 1=1,0000 [A]
TS |  |  |  | položka zahrnuje: - poklopy s rámem, mříže s rámem, stupadla, žebříky, stropy z bet. dílců a pod. - předepsané betonové skruže, prefabrikované nebo monolitické betonové dno a není-li uvedeno jinak i podkladní vrstvu (z kameniva nebo betonu). - dodání dílce požadovaného tvaru a vlastností, jeho skladování, doprava a osazení do definitivní polohy, včetně komplexní technologie výroby a montáže dílců, ošetření a ochrana dílců, - u dílců železobetonových a předpjatých veškerá výztuž, případně i tuhé kovové prvky a závěsná oka, - úpravy a zařízení pro uložení a transport dílce, - veškeré požadované úpravy dílců, včetně doplňkových konstrukcí a vybavení, - sestavení dílce na stavbě včetně montážních zařízení, plošin a prahů a pod., - výplň, těsnění a tmelení spár a spojů, - očištění a ošetření úložných ploch, - zednické výpomoce pro montáž dílců, - označení dílce výrobním štítkem nebo jiným způsobem, - úpravy dílce pro dodržení požadované přesnosti jeho osazení, včetně případných měření, - veškerá zařízení pro zajištění stability v každém okamžiku - předepsané podkladní konstrukce
P | 24 | 894145 | d | ŠACHTY KANALIZAČNÍ Z BETON DÍLCŮ A MONOLITICKÝM DNEM NA POTRUBÍ DN DO 300MM VÝŠKY DO 4M, VČ. POKLOPU LITINOVÉHO B125 | KUS | 1 | 0 | 0 | 0 | 2
PP |  |  |  | výška šachet do 4m, vč. poklopu litinového B125 s odvětráním, vč. Ochraných penetračních nátěrů na potrubí DN250 provedení dna se všemi prvky dle výkresu B 311.12.4 Monolitické dno C30/37 XA2 o vnitřním rozměru 1,0x1,0 m a tloušťce stěn a dna 0,25 m. vyztužené Pracovní spára mezi dnem a stěnami bude těsněna PVC pásem a bobtnavým páskem. Potrubí v prostupu šachtou bude těsněno bobtnavým páskem. Šachty budou provedeny se zabudovanými stupadly s PE povlakem. Nad monolitickém dnem bude proveden vstupní komín z kanalizačních skruži prům. 1000 mm Kanalizační šachta spadišťová, nástupnice bude obložená čedičem pro kanalizační objekty. Stěna šachty bude minimálně do výšky horní hrany přítokového potrubí obložená z čedičových segmentů
VV |  |  |  | viz TZ př.č. B 311.1 a v.č. B 311.2 až 13 ŠS4: 1=1,0000 [A]
TS |  |  |  | položka zahrnuje: - poklopy s rámem, mříže s rámem, stupadla, žebříky, stropy z bet. dílců a pod. - předepsané betonové skruže, prefabrikované nebo monolitické betonové dno a není-li uvedeno jinak i podkladní vrstvu (z kameniva nebo betonu). - dodání dílce požadovaného tvaru a vlastností, jeho skladování, doprava a osazení do definitivní polohy, včetně komplexní technologie výroby a montáže dílců, ošetření a ochrana dílců, - u dílců železobetonových a předpjatých veškerá výztuž, případně i tuhé kovové prvky a závěsná oka, - úpravy a zařízení pro uložení a transport dílce, - veškeré požadované úpravy dílců, včetně doplňkových konstrukcí a vybavení, - sestavení dílce na stavbě včetně montážních zařízení, plošin a prahů a pod., - výplň, těsnění a tmelení spár a spojů, - očištění a ošetření úložných ploch, - zednické výpomoce pro montáž dílců, - označení dílce výrobním štítkem nebo jiným způsobem, - úpravy dílce pro dodržení požadované přesnosti jeho osazení, včetně případných měření, - veškerá zařízení pro zajištění stability v každém okamžiku - předepsané podkladní konstrukce
P | 25 | 894145 | s | ŠACHTY KANALIZAČNÍ Z BETON DÍLCŮ NA POTRUBÍ DN DO 300MM VÝŠKY DO 7M, VČ. POKLOPU LITINOVÉHO B125 | KUS | 1 | 0 | 0 | 0 | 2
PP |  |  |  | výška šachet do 7m, vč. poklopu litinového B125 s odvětráním, vč. Ochraných penetračních nátěrů na potrubí DN250 Kanalizační šachta spadišťová, nástupnice bude obložená čedičem pro kanalizační objekty. Stěna šachty bude minimálně do výšky horní hrany přítokového potrubí obložená z čedičových segmentů
VV |  |  |  | viz TZ př.č. B 311.1 a v.č. B 311.2 až 13 ŠS3: 1=1,0000 [A]
TS |  |  |  | položka zahrnuje: - poklopy s rámem, mříže s rámem, stupadla, žebříky, stropy z bet. dílců a pod. - předepsané betonové skruže, prefabrikované nebo monolitické betonové dno a není-li uvedeno jinak i podkladní vrstvu (z kameniva nebo betonu). - dodání dílce požadovaného tvaru a vlastností, jeho skladování, doprava a osazení do definitivní polohy, včetně komplexní technologie výroby a montáže dílců, ošetření a ochrana dílců, - u dílců železobetonových a předpjatých veškerá výztuž, případně i tuhé kovové prvky a závěsná oka, - úpravy a zařízení pro uložení a transport dílce, - veškeré požadované úpravy dílců, včetně doplňkových konstrukcí a vybavení, - sestavení dílce na stavbě včetně montážních zařízení, plošin a prahů a pod., - výplň, těsnění a tmelení spár a spojů, - očištění a ošetření úložných ploch, - zednické výpomoce pro montáž dílců, - označení dílce výrobním štítkem nebo jiným způsobem, - úpravy dílce pro dodržení požadované přesnosti jeho osazení, včetně případných měření, - veškerá zařízení pro zajištění stability v každém okamžiku - předepsané podkladní konstrukce
P | 26 | 894146 | b | ŠACHTY KANALIZAČNÍ Z BETON DÍLCŮ NA POTRUBÍ DN DO 400MM VÝŠKY DO 8M, VČ. POKLOPU LITINOVÉHO B125 | KUS | 1 | 0 | 0 | 0 | 2
PP |  |  |  | výška šachet do 8m, vč. poklopu litinového B125 s odvětráním, vč. Ochraných penetračních nátěrů Kanalizační šachta spadišťová, nástupnice bude obložená čedičem pro kanalizační objekty. Stěna šachty bude minimálně do výšky horní hrany přítokového potrubí obložená z čedičových segmentů
VV |  |  |  | viz TZ př.č. B 311.1 a v.č. B 311.2 až 13 ŠD3: 1=1,0000 [A]
TS |  |  |  | položka zahrnuje: - poklopy s rámem, mříže s rámem, stupadla, žebříky, stropy z bet. dílců a pod. - předepsané betonové skruže, prefabrikované nebo monolitické betonové dno a není-li uvedeno jinak i podkladní vrstvu (z kameniva nebo betonu). - dodání dílce požadovaného tvaru a vlastností, jeho skladování, doprava a osazení do definitivní polohy, včetně komplexní technologie výroby a montáže dílců, ošetření a ochrana dílců, - u dílců železobetonových a předpjatých veškerá výztuž, případně i tuhé kovové prvky a závěsná oka, - úpravy a zařízení pro uložení a transport dílce, - veškeré požadované úpravy dílců, včetně doplňkových konstrukcí a vybavení, - sestavení dílce na stavbě včetně montážních zařízení, plošin a prahů a pod., - výplň, těsnění a tmelení spár a spojů, - očištění a ošetření úložných ploch, - zednické výpomoce pro montáž dílců, - označení dílce výrobním štítkem nebo jiným způsobem, - úpravy dílce pro dodržení požadované přesnosti jeho osazení, včetně případných měření, - veškerá zařízení pro zajištění stability v každém okamžiku - předepsané podkladní konstrukce
P | 27 | 894146 | c | ŠACHTY KANALIZAČNÍ Z BETON DÍLCŮ A MONOLITICKÝM DNEM NA POTRUBÍ DN DO 400MM VÝŠKY DO 5M, VČ. POKLOPU LITINOVÉHO B125 | KUS | 2 | 0 | 0 | 0 | 2
PP |  |  |  | výška šachet do 5m, vč. poklopu litinového B125 s odvětráním, vč. Ochraných penetračních nátěrů provedení dna se všemi prvky dle výkresu B 311.12.1 a 2 Monolitické dno C30/37 XA2 o vnitřním rozměru 1,0x1,0 m a tloušťce stěn a dna 0,25 m. vyztužené, výška dna 3m a 2,75m Pracovní spára mezi dnem a stěnami bude těsněna PVC pásem a bobtnavým páskem. Potrubí v prostupu šachtou bude těsněno bobtnavým páskem. Šachty budou provedeny se zabudovanými stupadly s PE povlakem. Nad monolitickém dnem bude proveden vstupní komín z kanalizačních skruži prům. 1000 mm Kanalizační šachta spadišťová, nástupnice bude obložená čedičem pro kanalizační objekty. Stěna šachty bude minimálně do výšky horní hrany přítokového potrubí obložená z čedičových segmentů.
VV |  |  |  | viz TZ př.č. B 311.1 a v.č. B 311.2 až 13 ŠD1: 1=1,0000 [A] ŠD4: 1=1,0000 [B] a+b=2,0000 [C]
TS |  |  |  | položka zahrnuje: - poklopy s rámem, mříže s rámem, stupadla, žebříky, stropy z bet. dílců a pod. - předepsané betonové skruže, prefabrikované nebo monolitické betonové dno a není-li uvedeno jinak i podkladní vrstvu (z kameniva nebo betonu). - dodání dílce požadovaného tvaru a vlastností, jeho skladování, doprava a osazení do definitivní polohy, včetně komplexní technologie výroby a montáže dílců, ošetření a ochrana dílců, - u dílců železobetonových a předpjatých veškerá výztuž, případně i tuhé kovové prvky a závěsná oka, - úpravy a zařízení pro uložení a transport dílce, - veškeré požadované úpravy dílců, včetně doplňkových konstrukcí a vybavení, - sestavení dílce na stavbě včetně montážních zařízení, plošin a prahů a pod., - výplň, těsnění a tmelení spár a spojů, - očištění a ošetření úložných ploch, - zednické výpomoce pro montáž dílců, - označení dílce výrobním štítkem nebo jiným způsobem, - úpravy dílce pro dodržení požadované přesnosti jeho osazení, včetně případných měření, - veškerá zařízení pro zajištění stability v každém okamžiku - předepsané podkladní konstrukce
P | 28 | 894146 | s | ŠACHTY KANALIZAČNÍ Z BETON DÍLCŮ NA POTRUBÍ DN DO 400MM VÝŠKY DO 4M, VČ. POKLOPU LITINOVÉHO B125 | KUS | 1 | 0 | 0 | 0 | 2
PP |  |  |  | výška šachet do 4m, vč. poklopu litinového B125 s odvětráním, vč. Ochraných penetračních nátěrů Kanalizační šachta spadišťová, nástupnice bude obložená čedičem pro kanalizační objekty. Stěna šachty bude minimálně do výšky horní hrany přítokového potrubí obložená z čedičových segmentů
VV |  |  |  | viz TZ př.č. B 311.1 a v.č. B 311.2 až 13 ŠD2: 1=1,0000 [A]
TS |  |  |  | položka zahrnuje: - poklopy s rámem, mříže s rámem, stupadla, žebříky, stropy z bet. dílců a pod. - předepsané betonové skruže, prefabrikované nebo monolitické betonové dno a není-li uvedeno jinak i podkladní vrstvu (z kameniva nebo betonu). - dodání dílce požadovaného tvaru a vlastností, jeho skladování, doprava a osazení do definitivní polohy, včetně komplexní technologie výroby a montáže dílců, ošetření a ochrana dílců, - u dílců železobetonových a předpjatých veškerá výztuž, případně i tuhé kovové prvky a závěsná oka, - úpravy a zařízení pro uložení a transport dílce, - veškeré požadované úpravy dílců, včetně doplňkových konstrukcí a vybavení, - sestavení dílce na stavbě včetně montážních zařízení, plošin a prahů a pod., - výplň, těsnění a tmelení spár a spojů, - očištění a ošetření úložných ploch, - zednické výpomoce pro montáž dílců, - označení dílce výrobním štítkem nebo jiným způsobem, - úpravy dílce pro dodržení požadované přesnosti jeho osazení, včetně případných měření, - veškerá zařízení pro zajištění stability v každém okamžiku - předepsané podkladní konstrukce
P | 29 | 896345 | a | SPADIŠTĚ KANALIZAČNÍ Z PROST BETONU NA POTRUBÍ DN DO 300MM | KUS | 2 | 0 | 0 | 0 | 2
PP |  |  |  | na potrubí DN250 příplatek za provedení betonového spadiště provedeného z C25/30 XC2, vč. potrubí obtoku a t-kusu, spadiště se skluzem z čedičového žlábku, vše dle výkresu B 311.07
VV |  |  |  | viz TZ př.č. B 311.1 a v.č. B 311.2 až 13 ŠS3: 2=2,0000 [A]
TS |  |  |  | položka zahrnuje: - poklopy s rámem, mříže s rámem, stupadla, žebříky, stropy z bet. dílců a pod. - dodání čerstvého betonu (betonové směsi) požadované kvality, jeho uložení do požadovaného tvaru při jakékoliv hustotě výztuže, konzistenci čerstvého betonu a způsobu hutnění, ošetření a ochranu betonu, - zhotovení nepropustného, mrazuvzdorného betonu a betonu požadované trvanlivosti a vlastností, - užití potřebných přísad a technologií výroby betonu, - zřízení pracovních a dilatačních spar, včetně potřebných úprav, výplně, vložek, opracování, očištění a ošetření, - bednění požadovaných konstr. (i ztracené) s úpravou dle požadované kvality povrchu betonu, včetně odbedňovacích a odskružovacích prostředků, - podpěrné konstr. (skruže) a lešení všech druhů pro bednění, uložení čerstvého betonu, výztuže a doplňkových konstr., vč. požadovaných otvorů, ochranných a bezpečnostních opatření a základů těchto konstrukcí a lešení, - vytvoření kotevních čel, kapes, nálitků, a sedel, - zřízení všech požadovaných otvorů, kapes, výklenků, prostupů, dutin, drážek a pod., vč. ztížení práce a úprav kolem nich, - úpravy pro osazení výztuže, doplňkových konstrukcí a vybavení, - úpravy povrchu pro položení požadované izolace, povlaků a nátěrů, případně vyspravení, - ztížení práce u kabelových a injektážních trubek a ostatních zařízení osazovaných do betonu, - konstrukce betonových kloubů, upevnění kotevních prvků a doplňkových konstrukcí, - nátěry zabraňující soudržnost betonu a bednění, - výplň, těsnění a tmelení spar a spojů, - opatření povrchů betonu izolací proti zemní vlhkosti v částech, kde přijdou do styku se zeminou nebo kamenivem, - případné zřízení spojovací vrstvy u základů, - úpravy pro osazení zařízení ochrany konstrukce proti vlivu bludných proudů - předepsané podkladní konstrukce
P | 30 | 896346 | a | SPADIŠTĚ KANALIZAČNÍ Z PROST BETONU NA POTRUBÍ DN DO 400MM | KUS | 2 | 0 | 0 | 0 | 2
PP |  |  |  | příplatek za provedení betonového spadiště provedeného z C25/30 XC2, vč. potrubí obtoku a t-kusu, spadiště se skluzem z čedičového žlábku, vše dle výkresu B 311.07
VV |  |  |  | viz TZ př.č. B 311.1 a v.č. B 311.2 až 13 ŠD2, ŠD3: 2=2,0000 [A]
TS |  |  |  | položka zahrnuje: - poklopy s rámem, mříže s rámem, stupadla, žebříky, stropy z bet. dílců a pod. - dodání čerstvého betonu (betonové směsi) požadované kvality, jeho uložení do požadovaného tvaru při jakékoliv hustotě výztuže, konzistenci čerstvého betonu a způsobu hutnění, ošetření a ochranu betonu, - zhotovení nepropustného, mrazuvzdorného betonu a betonu požadované trvanlivosti a vlastností, - užití potřebných přísad a technologií výroby betonu, - zřízení pracovních a dilatačních spar, včetně potřebných úprav, výplně, vložek, opracování, očištění a ošetření, - bednění požadovaných konstr. (i ztracené) s úpravou dle požadované kvality povrchu betonu, včetně odbedňovacích a odskružovacích prostředků, - podpěrné konstr. (skruže) a lešení všech druhů pro bednění, uložení čerstvého betonu, výztuže a doplňkových konstr., vč. požadovaných otvorů, ochranných a bezpečnostních opatření a základů těchto konstrukcí a lešení, - vytvoření kotevních čel, kapes, nálitků, a sedel, - zřízení všech požadovaných otvorů, kapes, výklenků, prostupů, dutin, drážek a pod., vč. ztížení práce a úprav kolem nich, - úpravy pro osazení výztuže, doplňkových konstrukcí a vybavení, - úpravy povrchu pro položení požadované izolace, povlaků a nátěrů, případně vyspravení, - ztížení práce u kabelových a injektážních trubek a ostatních zařízení osazovaných do betonu, - konstrukce betonových kloubů, upevnění kotevních prvků a doplňkových konstrukcí, - nátěry zabraňující soudržnost betonu a bednění, - výplň, těsnění a tmelení spar a spojů, - opatření povrchů betonu izolací proti zemní vlhkosti v částech, kde přijdou do styku se zeminou nebo kamenivem, - případné zřízení spojovací vrstvy u základů, - úpravy pro osazení zařízení ochrany konstrukce proti vlivu bludných proudů - předepsané podkladní konstrukce
P | 31 | 899308 |  | DOPLŇKY NA POTRUBÍ - SIGNALIZAČ VODIČ | M | 35.6 | 0 | 0 | 0 | 2
PP
VV |  |  |  | viz TZ př.č. B 311.1 a v.č. B 311.2 až 13 V1: 35,6=35,6000 [A]
TS |  |  |  | - Položka zahrnuje veškerý materiál, výrobky a polotovary, včetně mimostaveništní a vnitrostaveništní dopravy (rovněž přesuny), včetně naložení a složení,případně s uložením. - položka signalizační vodič zahrnuje i kontrolní vývody.
P | 32 | 899309 |  | DOPLŇKY NA POTRUBÍ - VÝSTRAŽNÁ FÓLIE | M | 20.6 | 0 | 0 | 0 | 2
PP
VV |  |  |  | viz TZ př.č. B 311.1 a v.č. B 311.2 až 13 V1: 20,6=20,6000 [A]
TS |  |  |  | - Položka zahrnuje veškerý materiál, výrobky a polotovary, včetně mimostaveništní a vnitrostaveništní dopravy (rovněž přesuny), včetně naložení a složení,případně s uložením.
P | 33 | 899523 |  | OBETONOVÁNÍ POTRUBÍ Z PROSTÉHO BETONU DO C16/20 (B20) | M3 | 0.96 | 0 | 0 | 0 | 2
PP |  |  |  | podbetonování stávajícího betonového potrubí DN400 do poloviny výšky potrubí pro napojení na ŠD1
VV |  |  |  | viz TZ př.č. B 311.1 a v.č. B 311.2 až 13 D1: 1*0,8*1,2=0,9600 [A]
TS |  |  |  | - dodání čerstvého betonu (betonové směsi) požadované kvality, jeho uložení do požadovaného tvaru při jakékoliv hustotě výztuže, konzistenci čerstvého betonu a způsobu hutnění, ošetření a ochranu betonu, - zhotovení nepropustného, mrazuvzdorného betonu a betonu požadované trvanlivosti a vlastností, - užití potřebných přísad a technologií výroby betonu, - zřízení pracovních a dilatačních spar, včetně potřebných úprav, výplně, vložek, opracování, očištění a ošetření, - bednění požadovaných konstr. (i ztracené) s úpravou dle požadované kvality povrchu betonu, včetně odbedňovacích a odskružovacích prostředků, - podpěrné konstr. (skruže) a lešení všech druhů pro bednění, uložení čerstvého betonu, výztuže a doplňkových konstr., vč. požadovaných otvorů, ochranných a bezpečnostních opatření a základů těchto konstrukcí a lešení, - vytvoření kotevních čel, kapes, nálitků, a sedel, - zřízení všech požadovaných otvorů, kapes, výklenků, prostupů, dutin, drážek a pod., vč. ztížení práce a úprav kolem nich, - úpravy pro osazení výztuže, doplňkových konstrukcí a vybavení, - úpravy povrchu pro položení požadované izolace, povlaků a nátěrů, případně vyspravení, - ztížení práce u kabelových a injektážních trubek a ostatních zařízení osazovaných do betonu, - konstrukce betonových kloubů, upevnění kotevních prvků a doplňkových konstrukcí, - nátěry zabraňující soudržnost betonu a bednění, - výplň, těsnění a tmelení spar a spojů, - opatření povrchů betonu izolací proti zemní vlhkosti v částech, kde přijdou do styku se zeminou nebo kamenivem, - případné zřízení spojovací vrstvy u základů, - úpravy pro osazení zařízení ochrany konstrukce proti vlivu bludných proudů
P | 34 | 899611 |  | TLAKOVÉ ZKOUŠKY POTRUBÍ DN DO 80MM | M | 20.6 | 0 | 0 | 0 | 2
PP
VV |  |  |  | viz TZ př.č. B 311.1 a v.č. B 311.2 až 13 V1, D 63mm: 20,6=20,6000 [A]
TS |  |  |  | - přísun, montáž, demontáž, odsun zkoušecího čerpadla, napuštění tlakovou vodou, dodání vody pro tlakovou zkoušku, montáž a demontáž dílců pro zabezpečení konce zkoušeného úseku potrubí, montáž a demontáž koncových tvarovek, montáž zaslepovací příruby, zaslepení odboček pro armatury a pro odbočující řady.
P | 35 | 899651 |  | TLAKOVÉ ZKOUŠKY POTRUBÍ DN DO 300MM | M | 32.9 | 0 | 0 | 0 | 2
PP
VV |  |  |  | viz TZ př.č. B 311.1 a v.č. B 311.2 až 13 S1, DN 250mm: 32,9=32,9000 [A]
TS |  |  |  | - přísun, montáž, demontáž, odsun zkoušecího čerpadla, napuštění tlakovou vodou, dodání vody pro tlakovou zkoušku, montáž a demontáž dílců pro zabezpečení konce zkoušeného úseku potrubí, montáž a demontáž koncových tvarovek, montáž zaslepovací příruby, zaslepení odboček pro armatury a pro odbočující řady.
P | 36 | 899661 |  | TLAKOVÉ ZKOUŠKY POTRUBÍ DN DO 400MM | M | 33.1 | 0 | 0 | 0 | 2
PP
VV |  |  |  | viz TZ př.č. B 311.1 a v.č. B 311.2 až 13 D1, DN 400mm: 33,1=33,1000 [A]
TS |  |  |  | - přísun, montáž, demontáž, odsun zkoušecího čerpadla, napuštění tlakovou vodou, dodání vody pro tlakovou zkoušku, montáž a demontáž dílců pro zabezpečení konce zkoušeného úseku potrubí, montáž a demontáž koncových tvarovek, montáž zaslepovací příruby, zaslepení odboček pro armatury a pro odbočující řady.
P | 37 | 89980 |  | TELEVIZNÍ PROHLÍDKA POTRUBÍ | M | 66 | 0 | 0 | 0 | 2
PP
VV |  |  |  | viz TZ př.č. B 311.1 a v.č. B 311.2 až 13 D1: 33,1=33,1000 [A] S2: 32,9=32,9000 [B] a+b=66,0000 [C]
TS |  |  |  | položka zahrnuje prohlídku potrubí televizní kamerou, záznam prohlídky na nosičích DVD a vyhotovení závěrečného písemného protokolu
P | 38 | 899901 |  | PŘEPOJENÍ STÁVAJÍCÍH STOK | KUS | 4 | 0 | 0 | 0 | 2
PP
VV |  |  |  | viz TZ př.č. B 311.1 a v.č. B 311.2 až 13 D1, 2x beton DN400: 2=2,0000 [A] S1, 1x KT DN150, 1x beton DN250: 2=2,0000 [B] a+b=4,0000 [C]
TS |  |  |  | položka zahrnuje řez na potrubí, dodání a osazení příslušných tvarovek a armatur
P | 39 | 89991R |  | ZAFOUKÁNÍ STÁVAJÍCÍHO POTRUBÍ CEMENTOPOPÍLKOVOU SMĚSÍ, VČ. DODÁVKY MATERIÁLU | M3 | 3.248 | 0 | 0 | 0 | 2
PP
VV |  |  |  | viz TZ př.č. B 311.1 a v.č. B 311.2 až 13 DN400: 3,14*0,2*0,2*20=2,5120 [A] DN250: 3,14*0,125*0,125*15=0,7359 [B] a+b=3,2479 [C]
TS
SD |  | 9 |  | Ostatní konstrukce a práce |  |  |  | 0 | 0 |  | 0 | 0
P | 40 | 96615A |  | BOURÁNÍ KONSTRUKCÍ Z PROSTÉHO BETONU - BEZ DOPRAVY | M3 | 7.18 | 0 | 0 | 0 | 2
PP |  |  |  | Vybourání betonové monolitické obtokové šachty půdorysu 2,5 x 2,0 m, tl. stěn a dna 300 mm, světlé hloubky 2,0 m, včetně monolitické stropní desky
VV |  |  |  | viz TZ př.č. B 311.1 a v.č. B 311.2 až 13 stávající obtoková monolitická šachta: 2,5*2*2,5-1,9*1,4*2=7,1800 [A]
TS |  |  |  | položka zahrnuje: - rozbourání konstrukce bez ohledu na použitou technologii - veškeré pomocné konstrukce (lešení a pod.) - veškerou manipulaci s vybouranou sutí a hmotami, kromě vodorovné dopravy, včetně uložení na skládku. Nezahrnuje poplatek za skládku, který se vykazuje v položce 0141** (s výjimkou malého množství bouraného materiálu, kde je možné poplatek zahrnout do jednotkové ceny bourání – tento fakt musí být uveden v doplňujícím textu k položce) - veškeré další práce plynoucí z technologického předpisu a z platných předpisů
P | 41 | 96615B |  | BOURÁNÍ KONSTRUKCÍ Z PROSTÉHO BETONU - DOPRAVA | tkm | 868.78 | 0 | 0 | 0 | 2
PP
VV |  |  |  | viz TZ př.č. B 311.1 a v.č. B 311.2 až 13 objemová hmotnost 2,2 t /m3 stávající obtoková monolitická šachta: (2,5*2*2,5-1,9*1,4*2)*2,2*55=868,7800 [A]
TS |  |  |  | Položka zahrnuje samostatnou dopravu suti a vybouraných hmot. Množství se určí jako součin hmotnosti [t] a požadované vzdálenosti [km].
P | 42 | 96688 | a | VYBOURÁNÍ KANALIZAČ ŠACHET KOMPLETNÍCH S ODVOZEM A ULOŽENÍM | KUS | 1 | 0 | 0 | 0 | 2
PP |  |  |  | odovozová vzdálenost do 55-ti km
VV |  |  |  | viz TZ př.č. B 311.1 a v.č. B 311.2 až 13 Prefa šachta DN1000, hloubka 1,5m: 1=1,0000 [A]
TS |  |  |  | - položka zahrnuje veškerou manipulaci s vybouranou sutí a hmotami včetně uložení na skládku. Nezahrnuje poplatek za skládku, který se vykazuje v položce 0141** (s výjimkou malého množství bouraného materiálu, kde je možné poplatek zahrnout do jednotkové ceny bourání – tento fakt musí být uveden v doplňujícím textu k položce) - položka zahrnuje veškeré další práce plynoucí z technologického předpisu a z platných předpisů

## SO 312.1
ASPE10 |  |  |  | Firma: Firma | [5 empty] | 3
|  |  |  | Příloha k formuláři pro ocenění nabídky |  |  |  |  | 0 | 3
S | Stavba: | CA 1745_AB |  | III/312 27 Dolní Morava, prodloužení a zokruhování silnice, etapa 1 |  |  | SO 312.1 | 0 | 0,00 | 2
O | Rozpočet: | SO 312.1 |  | Přeložky vodovodu - větev B |  |  |  |  | 15,00 | 2
Typ | Poř. číslo | Kód položky | Varianta: | Název položky | MJ | Množství | Cena |  | 21,00 | 2
[7 empty] | Jednotková | Celkem
0 | 1 | 2 | 3 | 4 | 5 | 6 | 9 | 10
SD |  | 0 |  | Všeobecné konstrukce a práce |  |  |  | 0 | 0 |  | 0 | 0
P | 1 | 014102 | a | POPLATKY ZA SKLÁDKU - kamenivo | T | 1.84 | 0 | 0 | 0 | 2
PP |  |  |  | POPLATKY ZA SKLÁDKU - kamenivo z konstrukčních vrstev vozovky
VV |  |  |  | viz položka č. 11332A kamenivo: 0,92*2 t/m3=1,8400 [A]
TS |  |  |  | zahrnuje veškeré poplatky provozovateli skládky související s uložením odpadu na skládce.
P | 2 | 014102 | b | POPLATKY ZA SKLÁDKU - asfalt | T | 0.607 | 0 | 0 | 0 | 2
PP |  |  |  | POPLATKY ZA SKLÁDKU - asfaltové směsi z konstrukčních vrstev vozovky
VV |  |  |  | viz položka 11372A 0,092*2,2 t/m3 =0,2024 [A] viz položka 11313A 0,184*2,2 t/m3 =0,4048 [B] a+b=0,6072 [C]
TS
P | 3 | 014102 | c | POPLATKY ZA SKLÁDKU - beton | T | 4.4 | 0 | 0 | 0 | 2
PP |  |  |  | POPLATKY ZA SKLÁDKU - betonové z konstrukčních vrstev chodníku
VV |  |  |  | viz položka 96615A 2*2,2 t/m3 =4,4000 [A]
TS
P | 4 | 014102 | d | POPLATKY ZA SKLÁDKU - z plastických hmot | T | 0.15 | 0 | 0 | 0 | 2
PP
VV |  |  |  | viz pol 969134a V1, potrubí PVC DN200 0,015t/m: 10*0,015=0,1500 [A]
TS |  |  |  | zahrnuje veškeré poplatky provozovateli skládky související s uložením odpadu na skládce.
SD |  | 1 |  | Zemní práce |  |  |  | 0 | 0 |  | 0 | 0
P | 5 | 11313A |  | ODSTRANĚNÍ KRYTU ZPEVNĚNÝCH PLOCH S ASFALTOVÝM POJIVEM - BEZ DOPRAVY | M3 | 0.184 | 0 | 0 | 0 | 2
PP |  |  |  | obalované kamenivo tl.80mm
VV |  |  |  | viz TZ př.č. B 312.1.1 a v.č. B 312.1.2 až 8 komunikace stávající, dle podelňáku P2 P2: 2,3*1*0,08=0,1840 [A]
TS |  |  |  | Položka zahrnuje veškerou manipulaci s vybouranou sutí a s vybouranými hmotami, kromě vodorovné dopravy, vč. uložení na skládku. Nezahrnuje poplatek za skládku, který se vykazuje v položce 0141** (s výjimkou malého množství bouraného materiálu, kde je možné poplatek zahrnout do jednotkové ceny bourání – tento fakt musí být uveden v doplňujícím textu k položce).
P | 6 | 11313B |  | ODSTRANĚNÍ KRYTU ZPEVNĚNÝCH PLOCH S ASFALTOVÝM POJIVEM - DOPRAVA | tkm | 22.264 | 0 | 0 | 0 | 2
PP |  |  |  | odvoz na skládku do 55-ti km
VV |  |  |  | viz TZ př.č. B 312.1.1 a v.č. B 312.1.2 až 8 objemová hmotnost 2,2 t /m3 P2: 2,3*1*0,08*2,2*55=22,2640 [A]
TS |  |  |  | Položka zahrnuje samostatnou dopravu suti a vybouraných hmot. Množství se určí jako součin hmotnosti [t] a požadované vzdálenosti [km].
P | 7 | 11332A |  | ODSTRANĚNÍ PODKLADŮ ZPEVNĚNÝCH PLOCH Z KAMENIVA NESTMELENÉHO - BEZ DOPRAVY | M3 | 0.92 | 0 | 0 | 0 | 2
PP |  |  |  | asfaltová komunikace - tloušťka vrstvy 400mm chodník ze zámkové dlažby - tloušťka vrstvy 200mm
VV |  |  |  | viz TZ př.č. B 312.1.1 a v.č. B 312.1.2 až 8 komunikace stávající, dle podelňáku P2 P2: 2,3*1*0,4=0,9200 [A]
TS |  |  |  | Položka zahrnuje veškerou manipulaci s vybouranou sutí a s vybouranými hmotami, kromě vodorovné dopravy, vč. uložení na skládku. Nezahrnuje poplatek za skládku, který se vykazuje v položce 0141** (s výjimkou malého množství bouraného materiálu, kde je možné poplatek zahrnout do jednotkové ceny bourání – tento fakt musí být uveden v doplňujícím textu k položce).
P | 8 | 11332B |  | ODSTRANĚNÍ PODKLADŮ ZPEVNĚNÝCH PLOCH Z KAMENIVA NESTMELENÉHO - DOPRAVA | tkm | 101.2 | 0 | 0 | 0 | 2
PP
VV |  |  |  | viz TZ př.č. B 312.1.1 a v.č. B 312.1.2 až 8 objemová hmotnost 2,0 t /m3 komunikace stávající P2: 2,3*1*0,4*2*55=101,2000 [A]
TS |  |  |  | Položka zahrnuje samostatnou dopravu suti a vybouraných hmot. Množství se určí jako součin hmotnosti [t] a požadované vzdálenosti [km].
P | 9 | 11372A |  | FRÉZOVÁNÍ ZPEVNĚNÝCH PLOCH ASFALTOVÝCH - BEZ DOPRAVY | M3 | 0.092 | 0 | 0 | 0 | 2
PP |  |  |  | tl. obrusné vrstvy 40mm
VV |  |  |  | viz TZ př.č. B 312.1.1 a v.č. B 312.1.2 až 8 komunikace stávající, dle podelňáku P2 P2: 2,3*1*0,04=0,0920 [A]
TS |  |  |  | Položka zahrnuje veškerou manipulaci s vybouranou sutí a s vybouranými hmotami, kromě vodorovné dopravy, vč. uložení na skládku. Nezahrnuje poplatek za skládku, který se vykazuje v položce 0141** (s výjimkou malého množství bouraného materiálu, kde je možné poplatek zahrnout do jednotkové ceny bourání – tento fakt musí být uveden v doplňujícím textu k položce).
P | 10 | 11372B |  | FRÉZOVÁNÍ ZPEVNĚNÝCH PLOCH ASFALTOVÝCH - DOPRAVA | tkm | 11.132 | 0 | 0 | 0 | 2
PP |  |  |  | odvoz na skládku do 55-ti km
VV |  |  |  | viz TZ př.č. B 312.1.1 a v.č. B 312.1.2 až 8 objemová hmotnost 2,2 t /m3 P2: 2,3*1*0,04*2,2*55=11,1320 [A]
TS |  |  |  | Položka zahrnuje samostatnou dopravu suti a vybouraných hmot. Množství se určí jako součin hmotnosti [t] a požadované vzdálenosti [km].
P | 11 | 11511 |  | ČERPÁNÍ VODY DO 500 L/MIN | HOD | 180 | 0 | 0 | 0 | 2
PP |  |  |  | přečerpávání dešťové vody a vody z výkopu
VV |  |  |  | 15*12=180,0000 [A]
TS |  |  |  | Položka čerpání vody na povrchu zahrnuje i potrubí, pohotovost záložní čerpací soupravy a zřízení čerpací jímky. Součástí položky je také následná demontáž a likvidace těchto zařízení
P | 12 | 121102 |  | SEJMUTÍ ORNICE NEBO LESNÍ PŮDY S ODVOZEM DO 2KM | M3 | 12.724 | 0 | 0 | 0 | 2
PP |  |  |  | vč. odovzu na meziskládku pro další použití, tl. vrstvy 150mm
VV |  |  |  | viz TZ př.č. B 312.1.1 a v.č. B 312.1.2 až 8 STÁVAJÍ POVRCH VOLNÝ TERÉN P1, OD HTÚ V1, DLE PODLŇÁKU P2 P1: 35,6*2*0,15=10,6800 [A] P2: 4,7*2*0,15=1,4100 [B] Vodoměrná šachta na P2: 2,56*1,26*0,15=0,4838 [C] P1 pro vybourání objektu: 1*1*0,15=0,1500 [D] a+b+c+d=12,7238 [E]
TS |  |  |  | položka zahrnuje sejmutí ornice bez ohledu na tloušťku vrstvy a její vodorovnou dopravu nezahrnuje uložení na trvalou skládku
P | 13 | 132732 |  | HLOUBENÍ RÝH ŠÍŘ DO 2M PAŽ I NEPAŽ TŘ. I, ODVOZ DO 2KM | M3 | 96.429 | 0 | 0 | 0 | 2
PP |  |  |  | odvoz na mezideponii, zemina určena k dalšímu použití pažení pomocí hydraulickými rozpíranými boxy
VV |  |  |  | viz TZ př.č. B 312.1.1 a v.č. B 312.1.2 až 8 STÁVAJÍ POVRCH VOLNÝ TERÉN P1, OD HTÚ V1, DLE PODLŇÁKU P2 V1: "od HTÚ" 23*1,1*1,7=43,0100 [A] P1: "zeleň tl.150mm" 35,6*1*(1,2-0,15)=37,3800 [B] P2: "komunikce tl.520mm" 2,3*1*(1,5-0,52)=2,2540 [C] "zeleň tl.150mm" 4,7*1*(1,5-0,15)=6,3450 [D] pro rušení objektů: P1, zeleň tl.150mm: 1*1*(1,5-0,15)=1,3500 [E] rozšířění pro vodoměrnou šachtu novou P2, zeleň tl.150mm: 2,56*2,26*(1,8-0,15)-2,56*1*(1,5-0,15)=6,0902 [F] a+b+c+d+e+f=96,4292 [G]
TS |  |  |  | položka zahrnuje: - vodorovná a svislá doprava, přemístění, přeložení, manipulace s výkopkem - kompletní provedení vykopávky nezapažené i zapažené - ošetření výkopiště po celou dobu práce v něm vč. klimatických opatření - ztížení vykopávek v blízkosti podzemního vedení, konstrukcí a objektů vč. jejich dočasného zajištění - ztížení pod vodou, v okolí výbušnin, ve stísněných prostorech a pod. - příplatek za lepivost - těžení po vrstvách, pásech a po jiných nutných částech (figurách) - čerpání vody vč. čerpacích jímek, potrubí a pohotovostní čerpací soupravy (viz ustanovení k pol. 1151,2) - potřebné snížení hladiny podzemní vody - těžení a rozpojování jednotlivých balvanů - vytahování a nošení výkopku - svahování a přesvah. svahů do konečného tvaru, výměna hornin v podloží a v pláni znehodnocené klimatickými vlivy - ruční vykopávky, odstranění kořenů a napadávek - pažení, vzepření a rozepření vč. přepažování (vyjma štětových stěn) - úpravu, ochranu a očištění dna, základové spáry, stěn a svahů - odvedení nebo obvedení vody v okolí výkopiště a ve výkopišti - třídění výkopku - veškeré pomocné konstrukce umožňující provedení vykopávky (příjezdy, sjezdy, nájezdy, lešení, podpěr. konstr., přemostění, zpevněné plochy, zakrytí a pod.) - nezahrnuje uložení zeminy (na skládku, do násypu) ani poplatky za skládku, vykazují se v položce č.0141**
P | 14 | 17120 |  | ULOŽENÍ SYPANINY DO NÁSYPŮ A NA SKLÁDKY BEZ ZHUTNĚNÍ | M3 | 96.429 | 0 | 0 | 0 | 2
PP
VV |  |  |  | ornice na mezideponii viz pol. 121102 12,724=12,7240 [A] zemina na mezideponii viz pol. 132732 96,429=96,4290 [B]
TS |  |  |  | položka zahrnuje: - kompletní provedení zemní konstrukce do předepsaného tvaru - ošetření úložiště po celou dobu práce v něm vč. klimatických opatření - ztížení v okolí vedení, konstrukcí a objektů a jejich dočasné zajištění - ztížení provádění ve ztížených podmínkách a stísněných prostorech - ztížené ukládání sypaniny pod vodu - ukládání po vrstvách a po jiných nutných částech (figurách) vč. dosypávek - spouštění a nošení materiálu - úprava, očištění a ochrana podloží a svahů - svahování, uzavírání povrchů svahů - udržování úložiště a jeho ochrana proti vodě - odvedení nebo obvedení vody v okolí úložiště a v úložišti - veškeré pomocné konstrukce umožňující provedení zemní konstrukce (příjezdy, sjezdy, nájezdy, lešení, podpěrné konstrukce, přemostění, zpevněné plochy, zakrytí a pod.)
P | 15 | 17411 | a | ZÁSYP JAM A RÝH ZEMINOU SE ZHUTNĚNÍM | M3 | 35.295 | 0 | 0 | 0 | 2
PP |  |  |  | včetně dovozu zeminy z mezideponie ze 2km zásypy zeminou jen v místě, kde nebude komunikace
VV |  |  |  | viz TZ př.č. B 312.1.1 a v.č. B 312.1.2 až 8 mimo komunikace navrhované V1, D 225mm: 16,8*1,1*(1,7-0,1-0,525-0,15)=17,0940 [A] P1, D 63mm: 21,7*1*(1,2-0,1-0,363-0,15)=12,7379 [B] P2, D 75mm: 4,7*1*(1,5-0,1-0,375-0,15)=4,1125 [C] P1 pro vybourání objektu: 1*1*(1,5-0,15)=1,3500 [D] a+b+c+d=35,2944 [E]
TS |  |  |  | položka zahrnuje: - kompletní provedení zemní konstrukce vč. výběru vhodného materiálu - úprava ukládaného materiálu vlhčením, tříděním, promícháním nebo vysoušením, příp. jiné úpravy za účelem zlepšení jeho mech. vlastností - hutnění i různé míry hutnění - ošetření úložiště po celou dobu práce v něm vč. klimatických opatření - ztížení v okolí vedení, konstrukcí a objektů a jejich dočasné zajištění - ztížení provádění vč. hutnění ve ztížených podmínkách a stísněných prostorech - ztížené ukládání sypaniny pod vodu - ukládání po vrstvách a po jiných nutných částech (figurách) vč. dosypávek - spouštění a nošení materiálu - výměna částí zemní konstrukce znehodnocené klimatickými vlivy - ruční hutnění - udržování úložiště a jeho ochrana proti vodě - odvedení nebo obvedení vody v okolí úložiště a v úložišti - veškeré pomocné konstrukce umožňující provedení zemní konstrukce (příjezdy, sjezdy, nájezdy, lešení, podpěrné konstrukce, přemostění, zpevněné plochy, zakrytí a pod.)
P | 16 | 17481 |  | ZÁSYP JAM A RÝH Z NAKUPOVANÝCH MATERIÁLŮ | M3 | 22.338 | 0 | 0 | 0 | 2
PP |  |  |  | vhodná zemina pod komunikaci např. štěrkodrť frakce 0-63 (popř. betonový recyklát)
VV |  |  |  | viz TZ př.č. B 312.1.1 a v.č. B 312.1.2 až 8 V MÍSTĚ PLÁNOVANÉ KOMUNIKACE ve zpevněných površích navrhovaných výkop viz pol 132732 96,429=96,4290 [A] lóže viz pol 45157 -6,79=-6,7900 [B] podkladní viz pol 451313, součet A -0,452=-0,4520 [C] podkladní viz pol 45131A -0,272=-0,2720 [D] obsyp viz pol 17581 -28,831=-28,8310 [E] OP vodoměrné šachty -1,36*1,06*1,7=-2,4507 [F] zásyp v zeleni -35,295=-35,2950 [G] a+b+c+d+e+f+g=22,3383 [H]
TS |  |  |  | položka zahrnuje: - kompletní provedení zemní konstrukce včetně nákupu a dopravy materiálu dle zadávací dokumentace - úprava ukládaného materiálu vlhčením, tříděním, promícháním nebo vysoušením, příp. jiné úpravy za účelem zlepšení jeho mech. vlastností - hutnění i různé míry hutnění - ošetření úložiště po celou dobu práce v něm vč. klimatických opatření - ztížení v okolí vedení, konstrukcí a objektů a jejich dočasné zajištění - ztížení provádění vč. hutnění ve ztížených podmínkách a stísněných prostorech - ztížené ukládání sypaniny pod vodu - ukládání po vrstvách a po jiných nutných částech (figurách) vč. dosypávek - spouštění a nošení materiálu - výměna částí zemní konstrukce znehodnocené klimatickými vlivy - udržování úložiště a jeho ochrana proti vodě - odvedení nebo obvedení vody v okolí úložiště a v úložišti - veškeré pomocné konstrukce umožňující provedení zemní konstrukce (příjezdy, sjezdy, nájezdy, lešení, podpěrné konstrukce, přemostění, zpevněné plochy, zakrytí a pod.)
P | 17 | 17581 |  | OBSYP POTRUBÍ A OBJEKTŮ Z NAKUPOVANÝCH MATERIÁLŮ | M3 | 28.831 | 0 | 0 | 0 | 2
PP |  |  |  | ZE ŠTĚRKOPÍSKU frakce 0/16
VV |  |  |  | viz TZ př.č. B 312.1.1 a v.č. B 312.1.2 až 8 V1, D 225mm: 23*1,1*0,525=13,2825 [A] P1, D 63mm: 35,6*1*0,363=12,9228 [B] P2, D 75mm: 7*1*0,375=2,6250 [C] a+b+c=28,8303 [D]
TS |  |  |  | položka zahrnuje: - kompletní provedení zemní konstrukce včetně nákupu a dopravy materiálu dle zadávací dokumentace - úprava ukládaného materiálu vlhčením, tříděním, promícháním nebo vysoušením, příp. jiné úpravy za účelem zlepšení jeho mech. vlastností - hutnění i různé míry hutnění - ošetření úložiště po celou dobu práce v něm vč. klimatických opatření - ztížení v okolí vedení, konstrukcí a objektů a jejich dočasné zajištění - ztížení provádění vč. hutnění ve ztížených podmínkách a stísněných prostorech - ztížené ukládání sypaniny pod vodu - ukládání po vrstvách a po jiných nutných částech (figurách) vč. dosypávek - spouštění a nošení materiálu - výměna částí zemní konstrukce znehodnocené klimatickými vlivy - ruční hutnění a výplň jam a prohlubní v podloží - úprava, očištění, ochrana a zhutnění podloží - svahování, hutnění a uzavírání povrchů svahů - zřízení lavic na svazích - udržování úložiště a jeho ochrana proti vodě - odvedení nebo obvedení vody v okolí úložiště a v úložišti - veškeré pomocné konstrukce umožňující provedení zemní konstrukce (příjezdy, sjezdy, nájezdy, lešení, podpěrné konstrukce, přemostění, zpevněné plochy, zakrytí a pod.) - zemina vytlačená potrubím o DN do 180mm se od kubatury obsypů neodečítá
P | 18 | 18110 |  | ÚPRAVA PLÁNĚ SE ZHUTNĚNÍM V HORNINĚ TŘ. I | M2 | 67.9 | 0 | 0 | 0 | 2
PP
VV |  |  |  | viz TZ př.č. B 312.1.1 a v.č. B 312.1.2 až 8 V1, D 225mm: 23*1,1=25,3000 [A] P1, D 63mm: 35,6*1=35,6000 [B] P2, D 75mm: 7*1=7,0000 [C] a+b+c=67,9000 [D]
TS |  |  |  | položka zahrnuje úpravu pláně včetně vyrovnání výškových rozdílů. Míru zhutnění určuje projekt.
SD |  | 2 |  | Základy |  |  |  | 0 | 0 |  | 0 | 0
P | 19 | 212625 |  | TRATIVODY KOMPL Z TRUB Z PLAST HM DN DO 100MM, RÝHA TŘ I | M | 65.6 | 0 | 0 | 0 | 2
PP
VV |  |  |  | viz TZ př.č. B 312.1.1 a v.č. B 312.1.2 až 8 V1, D 225mm: 23=23,0000 [A] P1, D 63mm: 35,6=35,6000 [B] P2, D 75mm: 7=7,0000 [C] a+b+c=65,6000 [D]
TS |  |  |  | Položka platí pro kompletní konstrukce trativodů a zahrnuje zejména: - výkop rýhy předepsaného tvaru v dané třídě těžitelnosti, výplň, zásyp trativodu včetně dopravy, uložení přebytečného materiálu, dodávky předepsaného materiálu pro výplň a zásyp - zřízení spojovací vrstvy - zřízení podkladu a lože trativodu z předepsaného materiálu - dodávka a uložení trativodu předepsaného materiálu a profilu - obsyp trativodu předepsaným materiálem - ukončení trativodu zaústěním do potrubí nebo vodoteče, případně vybudování ukončujícího objektu (kapličky) dle VL - veškerý materiál, výrobky a polotovary, včetně mimostaveništní a vnitrostaveništní dopravy - nezahrnuje opláštění z geotextilie, fólie
SD |  | 4 |  | Vodorovné konstrukce |  |  |  | 0 | 0 |  | 0 | 0
P | 20 | 451313 |  | PODKLADNÍ A VÝPLŇOVÉ VRSTVY Z PROSTÉHO BETONU C16/20 | M3 | 0.476 | 0 | 0 | 0 | 2
PP
VV |  |  |  | viz TZ př.č. B 312.1.1 a v.č. B 312.1.2 až 8 P2, vodoměrná šachta: PODKLADNÍ: 1,66*1,36*0,2=0,4515 [A] BLOKY: 0,2*0,2*0,3*2=0,0240 [B] a+b=0,4755 [C]
TS |  |  |  | - dodání čerstvého betonu (betonové směsi) požadované kvality, jeho uložení do požadovaného tvaru při jakékoliv hustotě výztuže, konzistenci čerstvého betonu a způsobu hutnění, ošetření a ochranu betonu, - zhotovení nepropustného, mrazuvzdorného betonu a betonu požadované trvanlivosti a vlastností, - užití potřebných přísad a technologií výroby betonu, - zřízení pracovních a dilatačních spar, včetně potřebných úprav, výplně, vložek, opracování, očištění a ošetření, - bednění požadovaných konstr. (i ztracené) s úpravou dle požadované kvality povrchu betonu, včetně odbedňovacích a odskružovacích prostředků, - podpěrné konstr. (skruže) a lešení všech druhů pro bednění, uložení čerstvého betonu, výztuže a doplňkových konstr., vč. požadovaných otvorů, ochranných a bezpečnostních opatření a základů těchto konstrukcí a lešení, - vytvoření kotevních čel, kapes, nálitků, a sedel, - zřízení všech požadovaných otvorů, kapes, výklenků, prostupů, dutin, drážek a pod., vč. ztížení práce a úprav kolem nich, - úpravy pro osazení výztuže, doplňkových konstrukcí a vybavení, - úpravy povrchu pro položení požadované izolace, povlaků a nátěrů, případně vyspravení, - ztížení práce u kabelových a injektážních trubek a ostatních zařízení osazovaných do betonu, - konstrukce betonových kloubů, upevnění kotevních prvků a doplňkových konstrukcí, - nátěry zabraňující soudržnost betonu a bednění, - výplň, těsnění a tmelení spar a spojů, - opatření povrchů betonu izolací proti zemní vlhkosti v částech, kde přijdou do styku se zeminou nebo kamenivem, - případné zřízení spojovací vrstvy u základů, - úpravy pro osazení zařízení ochrany konstrukce proti vlivu bludných proudů
P | 21 | 45131A |  | PODKLADNÍ A VÝPLŇOVÉ VRSTVY Z PROSTÉHO BETONU C20/25 | M3 | 0.272 | 0 | 0 | 0 | 2
PP |  |  |  | podkladní bloky C20/25 XC2
VV |  |  |  | viz TZ př.č. B 312.1.1 a v.č. B 312.1.2 až 8 V1 oblouk d225 - 22°: 0,127*2=0,2540 [A] P1 oblouk d63 - 22°: 0,018*1=0,0180 [B] a+b=0,2720 [C]
TS |  |  |  | - dodání čerstvého betonu (betonové směsi) požadované kvality, jeho uložení do požadovaného tvaru při jakékoliv hustotě výztuže, konzistenci čerstvého betonu a způsobu hutnění, ošetření a ochranu betonu, - zhotovení nepropustného, mrazuvzdorného betonu a betonu požadované trvanlivosti a vlastností, - užití potřebných přísad a technologií výroby betonu, - zřízení pracovních a dilatačních spar, včetně potřebných úprav, výplně, vložek, opracování, očištění a ošetření, - bednění požadovaných konstr. (i ztracené) s úpravou dle požadované kvality povrchu betonu, včetně odbedňovacích a odskružovacích prostředků, - podpěrné konstr. (skruže) a lešení všech druhů pro bednění, uložení čerstvého betonu, výztuže a doplňkových konstr., vč. požadovaných otvorů, ochranných a bezpečnostních opatření a základů těchto konstrukcí a lešení, - vytvoření kotevních čel, kapes, nálitků, a sedel, - zřízení všech požadovaných otvorů, kapes, výklenků, prostupů, dutin, drážek a pod., vč. ztížení práce a úprav kolem nich, - úpravy pro osazení výztuže, doplňkových konstrukcí a vybavení, - úpravy povrchu pro položení požadované izolace, povlaků a nátěrů, případně vyspravení, - ztížení práce u kabelových a injektážních trubek a ostatních zařízení osazovaných do betonu, - konstrukce betonových kloubů, upevnění kotevních prvků a doplňkových konstrukcí, - nátěry zabraňující soudržnost betonu a bednění, - výplň, těsnění a tmelení spar a spojů, - opatření povrchů betonu izolací proti zemní vlhkosti v částech, kde přijdou do styku se zeminou nebo kamenivem, - případné zřízení spojovací vrstvy u základů, - úpravy pro osazení zařízení ochrany konstrukce proti vlivu bludných proudů
P | 22 | 451366 |  | VÝZTUŽ PODKL VRSTEV Z KARI-SÍTÍ | T | 0.016 | 0 | 0 | 0 | 2
PP
VV |  |  |  | viz TZ př.č. B 312.1.1 a v.č. B 312.1.2 až 8 P2, vodoměrná šachta: 1,66*1,36*6,5*1,1/1000=0,0161 [A]
TS |  |  |  | položka zahrnuje: - dodání betonářské výztuže v požadované kvalitě, stříhání, řezání, ohýbání a spojování do všech požadovaných tvarů (vč. armakošů) a uložení s požadovaným zajištěním polohy a krytí výztuže betonem - veškeré svary nebo jiné spoje výztuže - pomocné konstrukce a práce pro osazení a upevnění výztuže - zednické výpomoci pro montáž betonářské výztuže - úpravy výztuže pro osazení doplňkových konstrukcí - ochranu výztuže do doby jejího zabetonování - veškerá opatření pro zajištění soudržnosti výztuže a betonu - vodivé propojení výztuže, které je součástí ochrany konstrukce proti vlivům bludných proudů, vyvedení do měřících skříní nebo míst pro měření bludných proudů - povrchovou antikorozní úpravu výztuže - separaci výztuže
P | 23 | 45157 |  | PODKLADNÍ A VÝPLŇOVÉ VRSTVY Z KAMENIVA TĚŽENÉHO | M3 | 6.79 | 0 | 0 | 0 | 2
PP |  |  |  | písek fr 0/4, tl. vrtvy 100mm
VV |  |  |  | viz TZ př.č. B 312.1.1 a v.č. B 312.1.2 až 8 V1, D 225mm: 23*1,1*0,1=2,5300 [A] P1, D 63mm: 35,6*1*0,1=3,5600 [B] P2, D 75mm: 7*1*0,1=0,7000 [C] a+b+c=6,7900 [D]
TS |  |  |  | položka zahrnuje dodávku předepsaného kameniva, mimostaveništní a vnitrostaveništní dopravu a jeho uložení není-li v zadávací dokumentaci uvedeno jinak, jedná se o nakupovaný materiál
SD |  | 5 |  | Komunikace |  |  |  | 0 | 0 |  | 0 | 0
P | 24 | 58250 |  | DLÁŽDĚNÉ KRYTY Z BETONOVÝCH DLAŽDIC BEZ LOŽE | M2 | 1.08 | 0 | 0 | 0 | 2
PP |  |  |  | betonová dlažba 300/300/30mm
VV |  |  |  | viz TZ př.č. B 312.1.1 a v.č. B 312.1.2 až 8 P2, vodoměrná šachta kolem poklopu 1,2*1,2-0,6*0,6=1,0800 [A]
TS |  |  |  | - dodání dlažebního materiálu v požadované kvalitě, dodání materiálu pro předepsanou výplň spar - očištění podkladu - uložení dlažby dle předepsaného technologického předpisu včetně předepsané výplně spar - zřízení vrstvy bez rozlišení šířky, pokládání vrstvy po etapách - úpravu napojení, ukončení podél obrubníků, dilatačních zařízení, odvodňovacích proužků, odvodňovačů, vpustí, šachet a pod., nestanoví-li zadávací dokumentace jinak - nezahrnuje postřiky, nátěry - nezahrnuje těsnění podél obrubníků, dilatačních zařízení, odvodňovacích proužků, odvodňovačů, vpustí, šachet a pod.
SD |  | 7 |  | Přidružená stavební výroba |  |  |  | 0 | 0 |  | 0 | 0
P | 25 | 711211 |  | IZOLACE ZVLÁŠT KONSTR PROTI ZEM VLHK ASFALT NÁTĚRY | M2 | 4.099 | 0 | 0 | 0 | 2
PP
VV |  |  |  | viz TZ př.č. B 312.1.1 a v.č. B 312.1.2 až 8 P2, vodoměrná šachta: dvojnásobná (1,36*1,06-0,6*0,6+2*(1,36+1,06)*0,2)*2=4,0992 [A]
TS |  |  |  | položka zahrnuje: - dodání předepsaného izolačního materiálu - očištění a ošetření podkladu, zadávací dokumentace může zahrnout i případné vyspravení - zřízení izolace jako kompletního povlaku, případně komplet. soustavy nebo systému podle příslušného technolog. předpisu - zřízení izolace i jednotlivých vrstev po etapách, včetně pracovních spár a spojů - úprava u okrajů, rohů, hran, dilatačních i pracovních spojů, kotev, obrubníků, dilatačních zařízení, odvodnění, otvorů, neizolovaných míst a pod. - zajištění odvodnění povrchu izolace, včetně odvodnění nejnižších míst, pokud dokumentace pro zadání stavby nestanoví jinak - ochrana izolace do doby zřízení definitivní ochranné vrstvy nebo konstrukce - úprava, očištění a ošetření prostoru kolem izolace - provedení požadovaných zkoušek - nezahrnuje ochranné vrstvy, např. geotextilii
P | 26 | 711519 |  | OCHRANA IZOLACE PODZEMNÍCH OBJEKTŮ TEXTILIÍ | M2 | 2.05 | 0 | 0 | 0 | 2
PP |  |  |  | geotextilie
VV |  |  |  | viz TZ př.č. B 312.1.1 a v.č. B 312.1.2 až 8 P2, vodoměrná šachta: 1,36*1,06-0,6*0,6+2*(1,36+1,06)*0,2=2,0496 [A]
TS |  |  |  | položka zahrnuje: - dodání předepsaného ochranného materiálu - zřízení ochrany izolace
SD |  | 8 |  | Potrubí |  |  |  | 0 | 0 |  | 0 | 0
P | 27 | 87326 | R1 | POTRUBÍ Z TRUB PLASTOVÝCH TLAKOVÝCH SVAŘOVANÝCH DN DO 80MM | M | 35.6 | 0 | 0 | 0 | 2
PP |  |  |  | Potrubí PE100 SDR11 O63x5.8mm, vč. tvarovek: - oblouk d63 - 22° - 2ks - elektroSpojka d63 - 9ks - lemový nákružek d63 - 2ks - točivá příruba DN50 - 2ks - jištěná spojka hrdlo-příruba d63/DN50 - 1ks
VV |  |  |  | viz TZ př.č. B 312.1.1 a v.č. B 312.1.2 až 8 P1: 35,6=35,6000 [A]
TS |  |  |  | položky pro zhotovení potrubí platí bez ohledu na sklon zahrnuje: - výrobní dokumentaci (včetně technologického předpisu) - dodání veškerého trubního a pomocného materiálu (trouby, trubky, tvarovky, spojovací a těsnící materiál a pod.), podpěrných, závěsných a upevňovacích prvků, včetně potřebných úprav - úprava a příprava podkladu a podpěr, očištění a ošetření podkladu a podpěr - zřízení plně funkčního potrubí, kompletní soustavy, podle příslušného technologického předpisu - zřízení potrubí i jednotlivých částí po etapách, včetně pracovních spar a spojů, pracovního zaslepení konců a pod. - úprava prostupů, průchodů šachtami a komorami, okolí podpěr a vyústění, zaústění, napojení, vyvedení a upevnění odpad. výustí - ochrana potrubí nátěrem (vč. úpravy povrchu), případně izolací, nejsou-li tyto práce předmětem jiné položky - úprava, očištění a ošetření prostoru kolem potrubí - položky platí pro práce prováděné v prostoru zapaženém i nezapaženém a i v kolektorech, chráničkách - položky zahrnují i práce spojené s nutnými obtoky, převáděním a čerpáním vody nezahrnuje tlakové zkoušky ani proplach a dezinfekci
P | 28 | 87326 | R2 | POTRUBÍ Z TRUB PLASTOVÝCH TLAKOVÝCH SVAŘOVANÝCH DN DO 80MM | M | 7 | 0 | 0 | 0 | 2
PP |  |  |  | Potrubí PE100 SDR11 O75x6.9mm, vč. tvarovek: - oblouk d75 - 45° - 3ks - elektroSpojka d75 - 5ks - lemový nákružek d75 - 1ks - točivá příruba DN65 - 1ks - redukční příruba d90/75 - 1ks
VV |  |  |  | viz TZ př.č. B 312.1.1 a v.č. B 312.1.2 až 8 P2: 7=7,0000 [A]
TS |  |  |  | položky pro zhotovení potrubí platí bez ohledu na sklon zahrnuje: - výrobní dokumentaci (včetně technologického předpisu) - dodání veškerého trubního a pomocného materiálu (trouby, trubky, tvarovky, spojovací a těsnící materiál a pod.), podpěrných, závěsných a upevňovacích prvků, včetně potřebných úprav - úprava a příprava podkladu a podpěr, očištění a ošetření podkladu a podpěr - zřízení plně funkčního potrubí, kompletní soustavy, podle příslušného technologického předpisu - zřízení potrubí i jednotlivých částí po etapách, včetně pracovních spar a spojů, pracovního zaslepení konců a pod. - úprava prostupů, průchodů šachtami a komorami, okolí podpěr a vyústění, zaústění, napojení, vyvedení a upevnění odpad. výustí - ochrana potrubí nátěrem (vč. úpravy povrchu), případně izolací, nejsou-li tyto práce předmětem jiné položky - úprava, očištění a ošetření prostoru kolem potrubí - položky platí pro práce prováděné v prostoru zapaženém i nezapaženém a i v kolektorech, chráničkách - položky zahrnují i práce spojené s nutnými obtoky, převáděním a čerpáním vody nezahrnuje tlakové zkoušky ani proplach a dezinfekci
P | 29 | 87344 | R | POTRUBÍ Z TRUB PLASTOVÝCH TLAKOVÝCH SVAŘOVANÝCH DN DO 250MM | M | 23 | 0 | 0 | 0 | 2
PP |  |  |  | Potrubí PE100 SDR11 O225x20.5mm, vč. tvarovek: - oblouk d225 - 22° - 2ks - elektroSpojka d225 - 6ks - lemový nákružek d225 - 2ks - točivá příruba DN200 - 2ks - jištěná spojka hrdlo-příruba DN200/d225 - 2ks
VV |  |  |  | viz TZ př.č. B 312.1.1 a v.č. B 312.1.2 až 8 V1: 23=23,0000 [A]
TS |  |  |  | položky pro zhotovení potrubí platí bez ohledu na sklon zahrnuje: - výrobní dokumentaci (včetně technologického předpisu) - dodání veškerého trubního a pomocného materiálu (trouby, trubky, tvarovky, spojovací a těsnící materiál a pod.), podpěrných, závěsných a upevňovacích prvků, včetně potřebných úprav - úprava a příprava podkladu a podpěr, očištění a ošetření podkladu a podpěr - zřízení plně funkčního potrubí, kompletní soustavy, podle příslušného technologického předpisu - zřízení potrubí i jednotlivých částí po etapách, včetně pracovních spar a spojů, pracovního zaslepení konců a pod. - úprava prostupů, průchodů šachtami a komorami, okolí podpěr a vyústění, zaústění, napojení, vyvedení a upevnění odpad. výustí - ochrana potrubí nátěrem (vč. úpravy povrchu), případně izolací, nejsou-li tyto práce předmětem jiné položky - úprava, očištění a ošetření prostoru kolem potrubí - položky platí pro práce prováděné v prostoru zapaženém i nezapaženém a i v kolektorech, chráničkách - položky zahrnují i práce spojené s nutnými obtoky, převáděním a čerpáním vody nezahrnuje tlakové zkoušky ani proplach a dezinfekci
P | 30 | 891100R |  | DODÁVKA + MONTÁŽ VODOMĚRNÉ SESTAVY | SOUBOR | 1 | 0 | 0 | 0 | 2
PP |  |  |  | VODOMĚRNÁ SOUSTAVA PE d=40 mm (5/4") V POŘADÍ VE SMĚRU TOKU VODY: REDUKCE d75/d40, PŘECHODKA PE40/OC.(5/4)" SE ZÁVITEM, KULOVÝ UZÁVĚR 5/4", PŘEVLEČNÁ MATICE 5/4" PRO VODOMĚR, PŘECHODKA PE40/OC.(5/4)" SE ZÁVITEM, KULOVÝ UZÁVĚR 5/4", PŘEVLEČNÁ MATICE 5/4" PRO VODOMĚR, PŘECHODKA PE40/OC.(5/4)" SE ZÁVITEM, KULOVÝ UZÁVĚR 5/4", PŘEVLEČNÁ MATICE 5/4" PRO VODOMĚR,
VV |  |  |  | viz TZ př.č. B 312.1.1 a v.č. B 312.1.2 až 8 P2, vodoměrná šachta: 1=1,0000 [A]
TS |  |  |  | - Položka zahrnuje kompletní montáž dle technologického předpisu, dodávku armatury, veškerou mimostaveništní a vnitrostaveništní dopravu.
P | 31 | 891115 |  | ŠOUPÁTKA DN DO 50MM | KUS | 1 | 0 | 0 | 0 | 2
PP |  |  |  | šoupátko pro pitnou vodu DN50
VV |  |  |  | viz TZ př.č. B 312.1.1 a v.č. B 312.1.2 až 8 P1: 1=1,0000 [A]
TS |  |  |  | - Položka zahrnuje kompletní montáž dle technologického předpisu, dodávku armatury, veškerou mimostaveništní a vnitrostaveništní dopravu.
P | 32 | 891126 |  | ŠOUPÁTKA DN DO 80MM | KUS | 1 | 0 | 0 | 0 | 2
PP |  |  |  | šoupátko pro pitnou vodu DN65
VV |  |  |  | viz TZ př.č. B 312.1.1 a v.č. B 312.1.2 až 8 P2: 1=1,0000 [A]
TS |  |  |  | - Položka zahrnuje kompletní montáž dle technologického předpisu, dodávku armatury, veškerou mimostaveništní a vnitrostaveništní dopravu.
P | 33 | 891815 |  | NAVRTÁVACÍ PASY DN DO 50MM | KUS | 1 | 0 | 0 | 0 | 2
PP |  |  |  | navrtávací pas s přírubou DN50
VV |  |  |  | viz TZ př.č. B 312.1.1 a v.č. B 312.1.2 až 8 P1: 1=1,0000 [A]
TS |  |  |  | - Položka zahrnuje kompletní montáž dle technologického předpisu, dodávku armatury, veškerou mimostaveništní a vnitrostaveništní dopravu.
P | 34 | 891926 | a | ZEMNÍ SOUPRAVY DN DO 80MM S POKLOPEM | KUS | 1 | 0 | 0 | 0 | 2
PP |  |  |  | ZS - zemní souprava teleskopická D63mm, se šoupátkovým poklopem a podkladní deskou
VV |  |  |  | viz TZ př.č. B 312.1.1 a v.č. B 312.1.2 až 8 P1: 1=1,0000 [A]
TS |  |  |  | - Položka zahrnuje kompletní montáž dle technologického předpisu, dodávku armatury, veškerou mimostaveništní a vnitrostaveništní dopravu.
P | 35 | 891926 | b | ZEMNÍ SOUPRAVY DN DO 80MM S POKLOPEM | KUS | 1 | 0 | 0 | 0 | 2
PP |  |  |  | ZS - zemní souprava teleskopická D75mm, se šoupátkovým poklopem a podkladní deskou
VV |  |  |  | viz TZ př.č. B 312.1.1 a v.č. B 312.1.2 až 8 P2: 1=1,0000 [A]
TS |  |  |  | - Položka zahrnuje kompletní montáž dle technologického předpisu, dodávku armatury, veškerou mimostaveništní a vnitrostaveništní dopravu.
P | 36 | 893112 |  | ŠACHTY ARMATUR Z BETON DÍLCŮ PŮDORYS PLOCHY DO 2,5M2 | KUS | 1 | 0 | 0 | 0 | 2
PP |  |  |  | Složení vodoměrné šachty: ŠACHTOVÉ DNO PREFABRIKOVANÉ 136/106/10 D - 1ks STŘEDOVÝ RÁM PREFABRIKOVANÝ 120/90/50 SK - 3ks ZÁKRYTOVÁ DESKA PREFABRIKOVANÁ 136/106/10 ZD1 - 1ks POKLOP LITINOVÝ VODÁRENSKÝ 600/600, UZAMYKATELNÝ - 1ks ŽEBŘÍK Z KOMPOZITU, Š=300 MM, V=1900 MM, VÝROBA A OSAZENÍ DLE TNV 75 0748 - 1ks ASFALTOVÉ NÁTĚRY SKRUŽÍ vč. provedení 2ks prostupů DN100 odvrtem a utěsnění prostupu po osazení potrubí
VV |  |  |  | viz TZ př.č. B 312.1.1 a v.č. B 312.1.2 až 8 P2, vodoměrná šachta 1=1,0000 [A]
TS |  |  |  | položka zahrnuje: - poklopy s rámem, mříže s rámem, stupadla, žebříky, stropy z bet. dílců a pod. - dodání dílce požadovaného tvaru a vlastností, jeho skladování, doprava a osazení do definitivní polohy, včetně komplexní technologie výroby a montáže dílců, ošetření a ochrana dílců, - u dílců železobetonových a předpjatých veškerá výztuž, případně i tuhé kovové prvky a závěsná oka, - úpravy a zařízení pro uložení a transport dílce, - veškeré požadované úpravy dílců, včetně doplňkových konstrukcí a vybavení, - sestavení dílce na stavbě včetně montážních zařízení, plošin a prahů a pod., - výplň, těsnění a tmelení spár a spojů, - očištění a ošetření úložných ploch, - zednické výpomoce pro montáž dílců, - označení dílce výrobním štítkem nebo jiným způsobem, - úpravy dílce pro dodržení požadované přesnosti jeho osazení, včetně případných měření, - veškerá zařízení pro zajištění stability v každém okamžiku, - další práce dané případně specifikací k příslušnému prefabrik. dílci (úprava pohledových ploch, příp. rubových ploch, osazení měřících zařízení, zkoušení a měření dílců a pod.) - předepsané podkladní konstrukce
P | 37 | 89930 | R | DOPLŇKY NA PLYN POTRUBÍ - orientační tabulky, vč. čísel | KUS | 2 | 0 | 0 | 0 | 2
PP
VV |  |  |  | viz TZ př.č. B 312.1.1 a v.č. B 312.1.2 až 8 P1: 1=1,0000 [A] P2: 1=1,0000 [B] a+b=2,0000 [C]
TS |  |  |  | - Položka zahrnuje veškerý materiál, výrobky a polotovary, včetně mimostaveništní a vnitrostaveništní dopravy (rovněž přesuny), včetně naložení a složení,případně s uložením. - položka čichačka zahrnuje i zaizolování podzemní části.
P | 38 | 899308 |  | DOPLŇKY NA POTRUBÍ - SIGNALIZAČ VODIČ | M | 110.6 | 0 | 0 | 0 | 2
PP
VV |  |  |  | viz TZ př.č. B 312.1.1 a v.č. B 312.1.2 až 8 V1: 38=38,0000 [A] P1: 50,6=50,6000 [B] P2: 22=22,0000 [C] a+b+c=110,6000 [D]
TS |  |  |  | - Položka zahrnuje veškerý materiál, výrobky a polotovary, včetně mimostaveništní a vnitrostaveništní dopravy (rovněž přesuny), včetně naložení a složení,případně s uložením. - položka signalizační vodič zahrnuje i kontrolní vývody.
P | 39 | 899309 |  | DOPLŇKY NA POTRUBÍ - VÝSTRAŽNÁ FÓLIE | M | 65.6 | 0 | 0 | 0 | 2
PP
VV |  |  |  | viz TZ př.č. B 312.1.1 a v.č. B 312.1.2 až 8 V1: 23=23,0000 [A] P1: 35,6=35,6000 [B] P2: 7=7,0000 [C] a+b+c=65,6000 [D]
TS |  |  |  | - Položka zahrnuje veškerý materiál, výrobky a polotovary, včetně mimostaveništní a vnitrostaveništní dopravy (rovněž přesuny), včetně naložení a složení,případně s uložením.
P | 40 | 899611 |  | TLAKOVÉ ZKOUŠKY POTRUBÍ DN DO 80MM | M | 42.6 | 0 | 0 | 0 | 2
PP
VV |  |  |  | viz TZ př.č. B 312.1.1 a v.č. B 312.1.2 až 8 P1, D 63mm: 35,6=35,6000 [A] P2, D 75mm: 7=7,0000 [B] a+b=42,6000 [C]
TS |  |  |  | - přísun, montáž, demontáž, odsun zkoušecího čerpadla, napuštění tlakovou vodou, dodání vody pro tlakovou zkoušku, montáž a demontáž dílců pro zabezpečení konce zkoušeného úseku potrubí, montáž a demontáž koncových tvarovek, montáž zaslepovací příruby, zaslepení odboček pro armatury a pro odbočující řady.
P | 41 | 899651 |  | TLAKOVÉ ZKOUŠKY POTRUBÍ DN DO 300MM | M | 23 | 0 | 0 | 0 | 2
PP
VV |  |  |  | viz TZ př.č. B 312.1.1 a v.č. B 312.1.2 až 8 V1, D 225mm: 23=23,0000 [A]
TS |  |  |  | - přísun, montáž, demontáž, odsun zkoušecího čerpadla, napuštění tlakovou vodou, dodání vody pro tlakovou zkoušku, montáž a demontáž dílců pro zabezpečení konce zkoušeného úseku potrubí, montáž a demontáž koncových tvarovek, montáž zaslepovací příruby, zaslepení odboček pro armatury a pro odbočující řady.
P | 42 | 89971 |  | PROPLACH A DEZINFEKCE VODOVODNÍHO POTRUBÍ DN DO 80MM | M | 42.6 | 0 | 0 | 0 | 2
PP
VV |  |  |  | viz TZ př.č. B 312.1.1 a v.č. B 312.1.2 až 8 P1, D 63mm: 35,6=35,6000 [A] P2, D 75mm: 7=7,0000 [B] a+b=42,6000 [C]
TS |  |  |  | - napuštění a vypuštění vody, dodání vody a dezinfekčního prostředku, bakteriologický rozbor vody.
P | 43 | 89975 |  | PROPLACH A DEZINFEKCE VODOVODNÍHO POTRUBÍ DN DO 300MM | M | 23 | 0 | 0 | 0 | 2
PP
VV |  |  |  | viz TZ př.č. B 312.1.1 a v.č. B 312.1.2 až 8 V1, D 225mm: 23=23,0000 [A]
TS |  |  |  | - napuštění a vypuštění vody, dodání vody a dezinfekčního prostředku, bakteriologický rozbor vody.
P | 44 | 899901 |  | PŘEPOJENÍ PŘÍPOJEK A ŘADŮ | KUS | 3 | 0 | 0 | 0 | 2
PP
VV |  |  |  | viz TZ př.č. B 312.1.1 a v.č. B 312.1.2 až 8 V1: 1=1,0000 [A] P1: 1=1,0000 [B] P2: 1=1,0000 [C] a+b+c=3,0000 [D]
TS |  |  |  | položka zahrnuje řez na potrubí, dodání a osazení příslušných tvarovek a armatur
P | 45 | 89991R |  | ZAFOUKÁNÍ STÁVAJÍCÍHO POTRUBÍ CEMENTOPOPÍLKOVOU SMĚSÍ, VČ. DODÁVKY MATERIÁLU | M3 | 0.56 | 0 | 0 | 0 | 2
PP
VV |  |  |  | viz TZ př.č. B 312.1.1 a v.č. B 312.1.2 až 8 P1: 3,14*0,025*0,025*35=0,0687 [A] V1: 3,14*0,1*0,1*10=0,3140 [B] P2: 3,14*0,0375*0,0375*40=0,1766 [C] a+b+c=0,5593 [D]
TS
SD |  | 9 |  | Ostatní konstrukce a práce |  |  |  | 0 | 0 |  | 0 | 0
P | 46 | 919111 |  | ŘEZÁNÍ ASFALTOVÉHO KRYTU VOZOVEK TL DO 50MM | M | 4.6 | 0 | 0 | 0 | 2
PP
VV |  |  |  | viz TZ př.č. B 312.1.1 a v.č. B 312.1.2 až 8 komunikace stávající, dle podelňáku P2 P2, D 75mm: 2,3*2=4,6000 [A]
TS |  |  |  | položka zahrnuje řezání vozovkové vrstvy v předepsané tloušťce, včetně spotřeby vody
P | 47 | 96615A |  | BOURÁNÍ KONSTRUKCÍ Z PROSTÉHO BETONU - BEZ DOPRAVY | M3 | 2 | 0 | 0 | 0 | 2
PP |  |  |  | Stávající vodoměrná šachta vyzděná ze ztraceného bednění půdorysném rozměru 1,4 x 1,0 m, výšky 1,2 ,se vstupním betonovým komínem a litinovým vodárenským poklopem 600x600
VV |  |  |  | viz TZ př.č. B 312.1.1 a v.č. B 312.1.2 až 8 P2, stávající vodoměrná šachta: 2=2,0000 [A]
TS |  |  |  | položka zahrnuje: - rozbourání konstrukce bez ohledu na použitou technologii - veškeré pomocné konstrukce (lešení a pod.) - veškerou manipulaci s vybouranou sutí a hmotami, kromě vodorovné dopravy, včetně uložení na skládku. Nezahrnuje poplatek za skládku, který se vykazuje v položce 0141** (s výjimkou malého množství bouraného materiálu, kde je možné poplatek zahrnout do jednotkové ceny bourání – tento fakt musí být uveden v doplňujícím textu k položce) - veškeré další práce plynoucí z technologického předpisu a z platných předpisů
P | 48 | 96615B |  | BOURÁNÍ KONSTRUKCÍ Z PROSTÉHO BETONU - DOPRAVA | tkm | 242 | 0 | 0 | 0 | 2
PP
VV |  |  |  | viz TZ př.č. B 312.1.1 a v.č. B 312.1.2 až 8 objemová hmotnost 2,2 t /m3 P2, stávající vodoměrná šachta: 2*2,2*55=242,0000 [A]
TS |  |  |  | Položka zahrnuje samostatnou dopravu suti a vybouraných hmot. Množství se určí jako součin hmotnosti [t] a požadované vzdálenosti [km].
P | 49 | 969134 | a | VYBOURÁNÍ POTRUBÍ DN DO 200MM VODOVODNÍCH s odvozem a uložením | M | 10 | 0 | 0 | 0 | 2
PP |  |  |  | odvozová vzdálenost do 55km, potrubí PVC DN200
VV |  |  |  | viz TZ př.č. B 312.1.1 a v.č. B 312.1.2 až 8 V1: 10=10,0000 [A]
TS |  |  |  | - položka zahrnuje veškerou manipulaci s vybouranou sutí a hmotami včetně uložení na skládku. Nezahrnuje poplatek za skládku, který se vykazuje v položce 0141** (s výjimkou malého množství bouraného materiálu, kde je možné poplatek zahrnout do jednotkové ceny bourání – tento fakt musí být uveden v doplňujícím textu k položce) - položka zahrnuje veškeré další práce plynoucí z technologického předpisu a z platných předpisů

## SO 312.2
ASPE10 |  |  |  | Firma: Firma | [5 empty] | 3
|  |  |  | Příloha k formuláři pro ocenění nabídky |  |  |  |  | 0 | 3
S | Stavba: | CA 1745_AB |  | III/312 27 Dolní Morava, prodloužení a zokruhování silnice, etapa 1 |  |  | SO 312.2 | 0 | 0,00 | 2
O | Rozpočet: | SO 312.2 |  | Přeložky vodovodu - řad V2 |  |  |  |  | 15,00 | 2
Typ | Poř. číslo | Kód položky | Varianta: | Název položky | MJ | Množství | Cena |  | 21,00 | 2
[7 empty] | Jednotková | Celkem
0 | 1 | 2 | 3 | 4 | 5 | 6 | 9 | 10
SD |  | 1 |  | Zemní práce |  |  |  | 0 | 0 |  | 0 | 0
P | 1 | 11511 |  | ČERPÁNÍ VODY DO 500 L/MIN | HOD | 60 | 0 | 0 | 0 | 2
PP |  |  |  | přečerpávání dešťové vody a vody z výkopu
VV |  |  |  | 5*12=60,0000 [A]
TS |  |  |  | Položka čerpání vody na povrchu zahrnuje i potrubí, pohotovost záložní čerpací soupravy a zřízení čerpací jímky. Součástí položky je také následná demontáž a likvidace těchto zařízení
P | 2 | 121102 |  | SEJMUTÍ ORNICE NEBO LESNÍ PŮDY S ODVOZEM DO 2KM | M3 | 5.19 | 0 | 0 | 0 | 2
PP |  |  |  | vč. odovzu na meziskládku pro další použití, tl. vrstvy 150mm
VV |  |  |  | viz TZ př.č. B 312.2.1 a v.č. B 312.2.2 až 7 STÁVAJÍ POVRCH VOLNÝ TERÉN V2: 17,3*2*0,15=5,1900 [A]
TS |  |  |  | položka zahrnuje sejmutí ornice bez ohledu na tloušťku vrstvy a její vodorovnou dopravu nezahrnuje uložení na trvalou skládku
P | 3 | 132732 |  | HLOUBENÍ RÝH ŠÍŘ DO 2M PAŽ I NEPAŽ TŘ. I, ODVOZ DO 2KM | M3 | 18.165 | 0 | 0 | 0 | 2
PP |  |  |  | odvoz na mezideponii, zemina určena k dalšímu použití pažení pomocí hydraulickými rozpíranými boxy
VV |  |  |  | viz TZ př.č. B 312.2.1 a v.č. B 312.2.2 až 7 STÁVAJÍ POVRCH VOLNÝ TERÉN V2: "zeleň tl.150mm" 17,3*1*(1,2-0,15)=18,1650 [A]
TS |  |  |  | položka zahrnuje: - vodorovná a svislá doprava, přemístění, přeložení, manipulace s výkopkem - kompletní provedení vykopávky nezapažené i zapažené - ošetření výkopiště po celou dobu práce v něm vč. klimatických opatření - ztížení vykopávek v blízkosti podzemního vedení, konstrukcí a objektů vč. jejich dočasného zajištění - ztížení pod vodou, v okolí výbušnin, ve stísněných prostorech a pod. - příplatek za lepivost - těžení po vrstvách, pásech a po jiných nutných částech (figurách) - čerpání vody vč. čerpacích jímek, potrubí a pohotovostní čerpací soupravy (viz ustanovení k pol. 1151,2) - potřebné snížení hladiny podzemní vody - těžení a rozpojování jednotlivých balvanů - vytahování a nošení výkopku - svahování a přesvah. svahů do konečného tvaru, výměna hornin v podloží a v pláni znehodnocené klimatickými vlivy - ruční vykopávky, odstranění kořenů a napadávek - pažení, vzepření a rozepření vč. přepažování (vyjma štětových stěn) - úpravu, ochranu a očištění dna, základové spáry, stěn a svahů - odvedení nebo obvedení vody v okolí výkopiště a ve výkopišti - třídění výkopku - veškeré pomocné konstrukce umožňující provedení vykopávky (příjezdy, sjezdy, nájezdy, lešení, podpěr. konstr., přemostění, zpevněné plochy, zakrytí a pod.) - nezahrnuje uložení zeminy (na skládku, do násypu) ani poplatky za skládku, vykazují se v položce č.0141**
P | 4 | 17120 |  | ULOŽENÍ SYPANINY DO NÁSYPŮ A NA SKLÁDKY BEZ ZHUTNĚNÍ | M3 | 23.355 | 0 | 0 | 0 | 2
PP
VV |  |  |  | ornice na mezideponii viz pol. 121102 5,19=5,1900 [A] zemina na mezideponii viz pol. 132732 18,165=18,1650 [B] A+B=23,3550 [C]
TS |  |  |  | položka zahrnuje: - kompletní provedení zemní konstrukce do předepsaného tvaru - ošetření úložiště po celou dobu práce v něm vč. klimatických opatření - ztížení v okolí vedení, konstrukcí a objektů a jejich dočasné zajištění - ztížení provádění ve ztížených podmínkách a stísněných prostorech - ztížené ukládání sypaniny pod vodu - ukládání po vrstvách a po jiných nutných částech (figurách) vč. dosypávek - spouštění a nošení materiálu - úprava, očištění a ochrana podloží a svahů - svahování, uzavírání povrchů svahů - udržování úložiště a jeho ochrana proti vodě - odvedení nebo obvedení vody v okolí úložiště a v úložišti - veškeré pomocné konstrukce umožňující provedení zemní konstrukce (příjezdy, sjezdy, nájezdy, lešení, podpěrné konstrukce, přemostění, zpevněné plochy, zakrytí a pod.)
P | 5 | 17411 | a | ZÁSYP JAM A RÝH ZEMINOU SE ZHUTNĚNÍM | M3 | 4.984 | 0 | 0 | 0 | 2
PP |  |  |  | včetně dovozu zeminy z mezideponie ze 2km zásypy zeminou jen v místě, kde nebude komunikace
VV |  |  |  | viz TZ př.č. B 312.2.1 a v.č. B 312.2.2 až 7 V2, D 90mm: 8,9*1*(1,2-0,1-0,39-0,15)=4,9840 [A]
TS |  |  |  | položka zahrnuje: - kompletní provedení zemní konstrukce vč. výběru vhodného materiálu - úprava ukládaného materiálu vlhčením, tříděním, promícháním nebo vysoušením, příp. jiné úpravy za účelem zlepšení jeho mech. vlastností - hutnění i různé míry hutnění - ošetření úložiště po celou dobu práce v něm vč. klimatických opatření - ztížení v okolí vedení, konstrukcí a objektů a jejich dočasné zajištění - ztížení provádění vč. hutnění ve ztížených podmínkách a stísněných prostorech - ztížené ukládání sypaniny pod vodu - ukládání po vrstvách a po jiných nutných částech (figurách) vč. dosypávek - spouštění a nošení materiálu - výměna částí zemní konstrukce znehodnocené klimatickými vlivy - ruční hutnění - udržování úložiště a jeho ochrana proti vodě - odvedení nebo obvedení vody v okolí úložiště a v úložišti - veškeré pomocné konstrukce umožňující provedení zemní konstrukce (příjezdy, sjezdy, nájezdy, lešení, podpěrné konstrukce, přemostění, zpevněné plochy, zakrytí a pod.)
P | 6 | 17481 |  | ZÁSYP JAM A RÝH Z NAKUPOVANÝCH MATERIÁLŮ | M3 | 4.215 | 0 | 0 | 0 | 2
PP |  |  |  | vhodná zemina pod komunikaci např. štěrkodrť frakce 0-63 (popř. betonový recyklát)
VV |  |  |  | viz TZ př.č. B 312.2.1 a v.č. B 312.2.2 až 7 V MÍSTĚ PLÁNOVANÉ KOMUNIKACE výkop viz pol 132732 18,165=18,1650 [A] lóže viz pol 45157 -1,73=-1,7300 [B] podkladní viz pol 45131A -0,489=-0,4890 [C] obsyp viz pol 17581 -6,747=-6,7470 [D] zásyp v zeleni -4,984=-4,9840 [E] a+b+c+d+e=4,2150 [F]
TS |  |  |  | položka zahrnuje: - kompletní provedení zemní konstrukce včetně nákupu a dopravy materiálu dle zadávací dokumentace - úprava ukládaného materiálu vlhčením, tříděním, promícháním nebo vysoušením, příp. jiné úpravy za účelem zlepšení jeho mech. vlastností - hutnění i různé míry hutnění - ošetření úložiště po celou dobu práce v něm vč. klimatických opatření - ztížení v okolí vedení, konstrukcí a objektů a jejich dočasné zajištění - ztížení provádění vč. hutnění ve ztížených podmínkách a stísněných prostorech - ztížené ukládání sypaniny pod vodu - ukládání po vrstvách a po jiných nutných částech (figurách) vč. dosypávek - spouštění a nošení materiálu - výměna částí zemní konstrukce znehodnocené klimatickými vlivy - udržování úložiště a jeho ochrana proti vodě - odvedení nebo obvedení vody v okolí úložiště a v úložišti - veškeré pomocné konstrukce umožňující provedení zemní konstrukce (příjezdy, sjezdy, nájezdy, lešení, podpěrné konstrukce, přemostění, zpevněné plochy, zakrytí a pod.)
P | 7 | 17581 |  | OBSYP POTRUBÍ A OBJEKTŮ Z NAKUPOVANÝCH MATERIÁLŮ | M3 | 6.747 | 0 | 0 | 0 | 2
PP |  |  |  | ZE ŠTĚRKOPÍSKU frakce 0/16
VV |  |  |  | viz TZ př.č. B 312.2.1 a v.č. B 312.2.2 až 7 V2, D 90mm: 17,3*1*0,39=6,7470 [A]
TS |  |  |  | položka zahrnuje: - kompletní provedení zemní konstrukce včetně nákupu a dopravy materiálu dle zadávací dokumentace - úprava ukládaného materiálu vlhčením, tříděním, promícháním nebo vysoušením, příp. jiné úpravy za účelem zlepšení jeho mech. vlastností - hutnění i různé míry hutnění - ošetření úložiště po celou dobu práce v něm vč. klimatických opatření - ztížení v okolí vedení, konstrukcí a objektů a jejich dočasné zajištění - ztížení provádění vč. hutnění ve ztížených podmínkách a stísněných prostorech - ztížené ukládání sypaniny pod vodu - ukládání po vrstvách a po jiných nutných částech (figurách) vč. dosypávek - spouštění a nošení materiálu - výměna částí zemní konstrukce znehodnocené klimatickými vlivy - ruční hutnění a výplň jam a prohlubní v podloží - úprava, očištění, ochrana a zhutnění podloží - svahování, hutnění a uzavírání povrchů svahů - zřízení lavic na svazích - udržování úložiště a jeho ochrana proti vodě - odvedení nebo obvedení vody v okolí úložiště a v úložišti - veškeré pomocné konstrukce umožňující provedení zemní konstrukce (příjezdy, sjezdy, nájezdy, lešení, podpěrné konstrukce, přemostění, zpevněné plochy, zakrytí a pod.) - zemina vytlačená potrubím o DN do 180mm se od kubatury obsypů neodečítá
P | 8 | 18110 |  | ÚPRAVA PLÁNĚ SE ZHUTNĚNÍM V HORNINĚ TŘ. I | M2 | 17.3 | 0 | 0 | 0 | 2
PP
VV |  |  |  | viz TZ př.č. B 312.2.1 a v.č. B 312.2.2 až 7 V2, D 90mm: 17,3*1=17,3000 [A]
TS |  |  |  | položka zahrnuje úpravu pláně včetně vyrovnání výškových rozdílů. Míru zhutnění určuje projekt.
SD |  | 2 |  | Základy |  |  |  | 0 | 0 |  | 0 | 0
P | 9 | 212625 |  | TRATIVODY KOMPL Z TRUB Z PLAST HM DN DO 100MM, RÝHA TŘ I | M | 17.3 | 0 | 0 | 0 | 2
PP
VV |  |  |  | viz TZ př.č. B 312.2.1 a v.č. B 312.2.2 až 7 V2, D 90mm: 17,3=17,3000 [A]
TS |  |  |  | Položka platí pro kompletní konstrukce trativodů a zahrnuje zejména: - výkop rýhy předepsaného tvaru v dané třídě těžitelnosti, výplň, zásyp trativodu včetně dopravy, uložení přebytečného materiálu, dodávky předepsaného materiálu pro výplň a zásyp - zřízení spojovací vrstvy - zřízení podkladu a lože trativodu z předepsaného materiálu - dodávka a uložení trativodu předepsaného materiálu a profilu - obsyp trativodu předepsaným materiálem - ukončení trativodu zaústěním do potrubí nebo vodoteče, případně vybudování ukončujícího objektu (kapličky) dle VL - veškerý materiál, výrobky a polotovary, včetně mimostaveništní a vnitrostaveništní dopravy - nezahrnuje opláštění z geotextilie, fólie
SD |  | 4 |  | Vodorovné konstrukce |  |  |  | 0 | 0 |  | 0 | 0
P | 10 | 45131A |  | PODKLADNÍ A VÝPLŇOVÉ VRSTVY Z PROSTÉHO BETONU C20/25 | M3 | 0.489 | 0 | 0 | 0 | 2
PP |  |  |  | podkladní bloky C20/25 XC2
VV |  |  |  | viz TZ př.č. B 312.2.1 a v.č. B 312.2.2 až 7 V2, oblouk d90 - 22°: 0,023*3=0,0690 [A] V2, T-kus - 90°: 0,087*2=0,1740 [B] V2, X kus DN 80°: 0,087*1=0,0870 [C] V2, N kus D 90 svisle: 0,159*1=0,1590 [D] a+b+c+d=0,4890 [E]
TS |  |  |  | - dodání čerstvého betonu (betonové směsi) požadované kvality, jeho uložení do požadovaného tvaru při jakékoliv hustotě výztuže, konzistenci čerstvého betonu a způsobu hutnění, ošetření a ochranu betonu, - zhotovení nepropustného, mrazuvzdorného betonu a betonu požadované trvanlivosti a vlastností, - užití potřebných přísad a technologií výroby betonu, - zřízení pracovních a dilatačních spar, včetně potřebných úprav, výplně, vložek, opracování, očištění a ošetření, - bednění požadovaných konstr. (i ztracené) s úpravou dle požadované kvality povrchu betonu, včetně odbedňovacích a odskružovacích prostředků, - podpěrné konstr. (skruže) a lešení všech druhů pro bednění, uložení čerstvého betonu, výztuže a doplňkových konstr., vč. požadovaných otvorů, ochranných a bezpečnostních opatření a základů těchto konstrukcí a lešení, - vytvoření kotevních čel, kapes, nálitků, a sedel, - zřízení všech požadovaných otvorů, kapes, výklenků, prostupů, dutin, drážek a pod., vč. ztížení práce a úprav kolem nich, - úpravy pro osazení výztuže, doplňkových konstrukcí a vybavení, - úpravy povrchu pro položení požadované izolace, povlaků a nátěrů, případně vyspravení, - ztížení práce u kabelových a injektážních trubek a ostatních zařízení osazovaných do betonu, - konstrukce betonových kloubů, upevnění kotevních prvků a doplňkových konstrukcí, - nátěry zabraňující soudržnost betonu a bednění, - výplň, těsnění a tmelení spar a spojů, - opatření povrchů betonu izolací proti zemní vlhkosti v částech, kde přijdou do styku se zeminou nebo kamenivem, - případné zřízení spojovací vrstvy u základů, - úpravy pro osazení zařízení ochrany konstrukce proti vlivu bludných proudů
P | 11 | 45157 |  | PODKLADNÍ A VÝPLŇOVÉ VRSTVY Z KAMENIVA TĚŽENÉHO | M3 | 1.73 | 0 | 0 | 0 | 2
PP |  |  |  | písek fr 0/4, tl. vrtvy 100mm
VV |  |  |  | viz TZ př.č. B 312.2.1 a v.č. B 312.2.2 až 7 V2, D 90mm: 17,3*1*0,1=1,7300 [A]
TS |  |  |  | položka zahrnuje dodávku předepsaného kameniva, mimostaveništní a vnitrostaveništní dopravu a jeho uložení není-li v zadávací dokumentaci uvedeno jinak, jedná se o nakupovaný materiál
SD |  | 8 |  | Potrubí |  |  |  | 0 | 0 |  | 0 | 0
P | 12 | 87327 | R | POTRUBÍ Z TRUB PLASTOVÝCH TLAKOVÝCH SVAŘOVANÝCH DN DO 100MM | M | 17.3 | 0 | 0 | 0 | 2
PP |  |  |  | Potrubí PE100 SDR11 O90x8.2mm, vč. tvarovek: - oblouk d90 - 22° - 4ks - elektroSpojka d90 - 9ks - lemový nákružek d90 - 2ks - točivá příruba DN80 - 2ks - T-kus 90° - DN80 - 1ks - T-kus 90° - d90/d75 - 1ks
VV |  |  |  | viz TZ př.č. B 312.2.1 a v.č. B 312.2.2 až 7 V2: 17,3=17,3000 [A]
TS |  |  |  | položky pro zhotovení potrubí platí bez ohledu na sklon zahrnuje: - výrobní dokumentaci (včetně technologického předpisu) - dodání veškerého trubního a pomocného materiálu (trouby, trubky, tvarovky, spojovací a těsnící materiál a pod.), podpěrných, závěsných a upevňovacích prvků, včetně potřebných úprav - úprava a příprava podkladu a podpěr, očištění a ošetření podkladu a podpěr - zřízení plně funkčního potrubí, kompletní soustavy, podle příslušného technologického předpisu - zřízení potrubí i jednotlivých částí po etapách, včetně pracovních spar a spojů, pracovního zaslepení konců a pod. - úprava prostupů, průchodů šachtami a komorami, okolí podpěr a vyústění, zaústění, napojení, vyvedení a upevnění odpad. výustí - ochrana potrubí nátěrem (vč. úpravy povrchu), případně izolací, nejsou-li tyto práce předmětem jiné položky - úprava, očištění a ošetření prostoru kolem potrubí - položky platí pro práce prováděné v prostoru zapaženém i nezapaženém a i v kolektorech, chráničkách - položky zahrnují i práce spojené s nutnými obtoky, převáděním a čerpáním vody nezahrnuje tlakové zkoušky ani proplach a dezinfekci
P | 13 | 891126 |  | ŠOUPÁTKA DN DO 80MM | KUS | 1 | 0 | 0 | 0 | 2
PP |  |  |  | šoupátko pro pitnou vodu DN80
VV |  |  |  | viz TZ př.č. B 312.2.1 a v.č. B 312.2.2 až 7 V2: 1=1,0000 [A]
TS |  |  |  | - Položka zahrnuje kompletní montáž dle technologického předpisu, dodávku armatury, veškerou mimostaveništní a vnitrostaveništní dopravu.
P | 14 | 891227 | R | TVAROVKY LITINOVÉ DN DO 100MM | KUS | 4 | 0 | 0 | 0 | 2
PP |  |  |  | tvarovky litinové na vodovodním potrubí X-kus DN 80 - 1ks N 90 svisle - 1ks FF 80 - 1000 - 1ks FF 80 - 100 - 1ks
VV |  |  |  | viz TZ př.č. B 312.2.1 a v.č. B 312.2.2 až 7 1+1+1+1=4,0000 [A]
TS |  |  |  | - Položka zahrnuje kompletní montáž dle technologického předpisu, dodávku armatury, veškerou mimostaveništní a vnitrostaveništní dopravu.
P | 15 | 891520R |  | DEMONTÁŽ HYDRANTU, VČ. ODVOZU A LIKVIDACE | KUS | 1 | 0 | 0 | 0 | 2
PP
VV |  |  |  | viz TZ př.č. B 312.2.1 a v.č. B 312.2.2 až 7 V2: 1=1,0000 [A]
TS |  |  |  | - Položka zahrnuje kompletní montáž dle technologického předpisu, dodávku armatury, veškerou mimostaveništní a vnitrostaveništní dopravu.
P | 16 | 891526 |  | HYDRANTY NADZEMNÍ DN 80MM | KUS | 1 | 0 | 0 | 0 | 2
PP
VV |  |  |  | viz TZ př.č. B 312.2.1 a v.č. B 312.2.2 až 7 V2: 1=1,0000 [A]
TS |  |  |  | - Položka zahrnuje kompletní montáž dle technologického předpisu, dodávku armatury, veškerou mimostaveništní a vnitrostaveništní dopravu.
P | 17 | 891927 |  | ZEMNÍ SOUPRAVY DN DO 100MM S POKLOPEM | KUS | 1 | 0 | 0 | 0 | 2
PP |  |  |  | ZS - zemní souprava teleskopická D90mm, se šoupátkovým poklopem a podkladní deskou
VV |  |  |  | viz TZ př.č. B 312.2.1 a v.č. B 312.2.2 až 7 V2: 1=1,0000 [A]
TS |  |  |  | - Položka zahrnuje kompletní montáž dle technologického předpisu, dodávku armatury, veškerou mimostaveništní a vnitrostaveništní dopravu.
P | 18 | 89930 | R | DOPLŇKY NA PLYN POTRUBÍ - orientační tabulky, vč. čísel | KUS | 1 | 0 | 0 | 0 | 2
PP
VV |  |  |  | viz TZ př.č. B 312.2.1 a v.č. B 312.2.2 až 7 V2, D 90mm: 1=1,0000 [A]
TS |  |  |  | - Položka zahrnuje veškerý materiál, výrobky a polotovary, včetně mimostaveništní a vnitrostaveništní dopravy (rovněž přesuny), včetně naložení a složení,případně s uložením. - položka čichačka zahrnuje i zaizolování podzemní části.
P | 19 | 899308 |  | DOPLŇKY NA POTRUBÍ - SIGNALIZAČ VODIČ | M | 32.3 | 0 | 0 | 0 | 2
PP
VV |  |  |  | viz TZ př.č. B 312.2.1 a v.č. B 312.2.2 až 7 V2, D 90mm: 32,3=32,3000 [A]
TS |  |  |  | - Položka zahrnuje veškerý materiál, výrobky a polotovary, včetně mimostaveništní a vnitrostaveništní dopravy (rovněž přesuny), včetně naložení a složení,případně s uložením. - položka signalizační vodič zahrnuje i kontrolní vývody.
P | 20 | 899309 |  | DOPLŇKY NA POTRUBÍ - VÝSTRAŽNÁ FÓLIE | M | 17.3 | 0 | 0 | 0 | 2
PP
VV |  |  |  | viz TZ př.č. B 312.2.1 a v.č. B 312.2.2 až 7 V2, D 90mm: 17,3=17,3000 [A]
TS |  |  |  | - Položka zahrnuje veškerý materiál, výrobky a polotovary, včetně mimostaveništní a vnitrostaveništní dopravy (rovněž přesuny), včetně naložení a složení,případně s uložením.
P | 21 | 899621 |  | TLAKOVÉ ZKOUŠKY POTRUBÍ DN DO 100MM | M | 17.3 | 0 | 0 | 0 | 2
PP
VV |  |  |  | viz TZ př.č. B 312.2.1 a v.č. B 312.2.2 až 7 V2, D 90mm: 17,3=17,3000 [A]
TS |  |  |  | - přísun, montáž, demontáž, odsun zkoušecího čerpadla, napuštění tlakovou vodou, dodání vody pro tlakovou zkoušku, montáž a demontáž dílců pro zabezpečení konce zkoušeného úseku potrubí, montáž a demontáž koncových tvarovek, montáž zaslepovací příruby, zaslepení odboček pro armatury a pro odbočující řady.
P | 22 | 89972 |  | PROPLACH A DEZINFEKCE VODOVODNÍHO POTRUBÍ DN DO 100MM | M | 17.3 | 0 | 0 | 0 | 2
PP
VV |  |  |  | viz TZ př.č. B 312.2.1 a v.č. B 312.2.2 až 7 V2, D 90mm: 17,3=17,3000 [A]
TS |  |  |  | - napuštění a vypuštění vody, dodání vody a dezinfekčního prostředku, bakteriologický rozbor vody.
P | 23 | 899901 |  | PŘEPOJENÍ PŘÍPOJEK A ŘADŮ | KUS | 1 | 0 | 0 | 0 | 2
PP
VV |  |  |  | viz TZ př.č. B 312.2.1 a v.č. B 312.2.2 až 7 V2: 1=1,0000 [A]
TS |  |  |  | položka zahrnuje řez na potrubí, dodání a osazení příslušných tvarovek a armatur

## SO 401
ASPE10 |  |  |  | Firma: Firma | [5 empty] | 3
|  |  |  | Příloha k formuláři pro ocenění nabídky |  |  |  |  | 0 | 3
S | Stavba: | CA 1745_AB |  | III/312 27 Dolní Morava, prodloužení a zokruhování silnice, etapa 1 |  |  | SO 401 | 0 | 0,00 | 2
O | Rozpočet: | SO 401 |  | Veřejné osvětlení - větev A |  |  |  |  | 15,00 | 2
Typ | Poř. číslo | Kód položky | Varianta: | Název položky | MJ | Množství | Cena |  | 21,00 | 2
[7 empty] | Jednotková | Celkem
0 | 1 | 2 | 3 | 4 | 5 | 6 | 9 | 10
SD |  | 97 |  | Přesuny suti a vybouraných hmot |  |  |  | 0 | 0 |  | 0 | 0
P | 1 | 979089210U00 |  | Přípl za další 1 km odvozu suti | T | 152 | 0 | 0 | 0 | 2
PP
VV
TS
SD |  | D96 |  | Přesuny suti a vybouraných hmot |  |  |  | 0 | 0 |  | 0 | 0
P | 55 | 979081111R00 |  | Odvoz suti a vybour. hmot na skládku do 1 km | T | 15.2 | 0 | 0 | 0 | 2
PP
VV
TS
P | 56 | 979990112R00 |  | Poplatek za skládku suti-obal.kam.-asfalt do 30x30 | T | 15.2 | 0 | 0 | 0 | 2
PP
VV
TS
SD |  | M21 |  | Elektromontáže |  |  |  | 0 | 0 |  | 0 | 0
P | 18 | 180456170400R |  | Montážní plošina na autopod. 13,5 m MP 13 | SH | 3 | 0 | 0 | 0 | 2
PP
VV
TS
P | 2 | 210100001R00 |  | Ukončení vodičů v rozvaděči + zapojení do 2,5 mm2 | KUS | 156 | 0 | 0 | 0 | 2
PP
VV
TS
P | 14 | 210100151U00 |  | Ukončení kabelů páska žíly 4x16mm2 | KUS | 48 | 0 | 0 | 0 | 2
PP
VV
TS
P | 3 | 210100252R00 |  | Ukončení celoplast. kabelů zákl./pás.do 4x25 mm2 | KUS | 2 | 0 | 0 | 0 | 2
PP
VV
TS
P | 4 | 210202115R00 |  | Svítidlo veřejného osvětlení parkové | KUS | 24 | 0 | 0 | 0 | 2
PP
VV
TS
P | 15 | 210203812S00 |  | Výložník na sadový stožár | KUS | 24 | 0 | 0 | 0 | 2
PP
VV
TS
P | 5 | 210204002R00 |  | Stožár osvětlovací sadový - ocelový | KUS | 24 | 0 | 0 | 0 | 2
PP
VV
TS
P | 6 | 210204201R00 |  | Elektrovýzbroj stožáru pro 1 okruh | KUS | 24 | 0 | 0 | 0 | 2
PP
VV
TS
P | 16 | 210205305R01 |  | Opětná montáž informační tabule | KUS | 3 | 0 | 0 | 0 | 2
PP
VV
TS
P | 7 | 210220022RT1 |  | Vedení uzemňovací v zemi FeZn, D 8 - 10 mm, včetně drátu FeZn 10 mm | M | 811 | 0 | 0 | 0 | 2
PP
VV
TS
P | 8 | 210220301RT2 |  | Svorka hromosvodová do 2 šroubů /SS, SZ, SO/, včetně dodávky svorky SS | KUS | 60 | 0 | 0 | 0 | 2
PP
VV
TS
P | 9 | 210220302RT6 |  | Svorka hromosvodová nad 2 šrouby /ST, SJ, SR, atd/, včetně dodávky svorky SP kovových částí d 3-12 mm | KUS | 26 | 0 | 0 | 0 | 2
PP
VV
TS
P | 10 | 210810005R00 |  | Kabel CYKY-m 750 V 3 x 1,5 mm2 volně uložený | M | 156 | 0 | 0 | 0 | 2
PP
VV
TS
P | 11 | 210810007R00 |  | Kabel CYKY-m 750 V 3 x 4 mm2 volně uložený | M | 30 | 0 | 0 | 0 | 2
PP
VV
TS
P | 12 | 210810014R00 |  | Kabel CYKY-m 750 V 4 žíly,16-25 mm2, volně uložený | M | 900 | 0 | 0 | 0 | 2
PP
VV
TS
P | 13 | 210950201R00 |  | Příplatek na zatahování kabelů váhy do 0,75 kg | M | 930 | 0 | 0 | 0 | 2
PP
VV
TS
P | 19 | 810 |  | Přirážka za podružný materiál M21 | KČ | 1 | 0 | 0 | 0 | 2
PP
VV
TS
P | 17 | 905 R01 |  | Hzs-revize provoz.souboru a st.obj., Revize | h | 15 | 0 | 0 | 0 | 2
PP
VV
TS
SD |  | M210 |  | Materiál |  |  |  | 0 | 0 |  | 0 | 0
P | 20 | 31673551.2T |  | Stožár osvětlovací sadový výšky 6 m nad zemí, žárově zinkovaný, průměr 133 mm spodní části | KUS | 24 | 0 | 0 | 0 | 2
PP
VV
TS
P | 21 | 316780004T |  | Výložník V 500 | KUS | 24 | 0 | 0 | 0 | 2
PP
VV
TS
P | 22 | 31678611.9T |  | Rozvodnice stožárová jednopojistková IP 43 | KUS | 24 | 0 | 0 | 0 | 2
PP
VV
TS
P | 23 | 34111030R |  | Kabel silový s Cu jádrem 750 V CYKY 3 x 1,5 mm2 | M | 156 | 0 | 0 | 0 | 2
PP
VV
TS
P | 24 | 34111042R |  | Kabel silový s Cu jádrem 750 V CYKY 3 x 4 mm2 | M | 30 | 0 | 0 | 0 | 2
PP
VV
TS
P | 25 | 34111080R |  | Kabel silový s Cu jádrem 750 V CYKY 4 x16 mm2 | M | 900 | 0 | 0 | 0 | 2
PP
VV
TS
P | 26 | 345-000504 |  | Pojistka 6A E27 komplet | KS | 25 | 0 | 0 | 0 | 2
PP
VV
TS
P | 27 | 345-000600 |  | Trubička smršťovací z/žl RPZ 32/12 | M | 13 | 0 | 0 | 0 | 2
PP
VV
TS
P | 28 | 348such003T |  | Svítidlo VO LED TEKK S - ASY-07, 28W, 3K/500 mA | KS | 24 | 0 | 0 | 0 | 2
PP
VV
TS
P | 29 | 35436436.AR |  | Koncovka kabel.do 1kV GUST 01/4X 4-25mm2, L750 | KUS | 2 | 0 | 0 | 0 | 2
PP
VV
TS
P | 30 | 357 215892T |  | Skkříň rozpojovací pro VO, plastová, pilířová, tři sady pojistkových odpínačů | KS | 1 | 0 | 0 | 0 | 2
PP
VV
TS
P | 31 | 358-91111T |  | Zkratová propojka | KUS | 3 | 0 | 0 | 0 | 2
PP
VV
TS
SD |  | M211 |  | Demontáže |  |  |  | 0 | 0 |  | 0 | 0
P | 34 | 210202115R01 |  | Svítidlo veřejného osvětlení parkové, demontáž | KUS | 22 | 0 | 0 | 0 | 2
PP
VV
TS
P | 32 | 210204002R00 |  | Stožár osvětlovací sadový - ocelový | KUS | 22 | 0 | 0 | 0 | 2
PP
VV
TS
P | 33 | 210204201R00 |  | Elektrovýzbroj stožáru pro 1 okruh | KUS | 22 | 0 | 0 | 0 | 2
PP
VV
TS
P | 35 | 210205305S00 |  | Demontáž informační tabule | KUS | 3 | 0 | 0 | 0 | 2
PP
VV
TS
SD |  | M46 |  | Zemní práce při montážích |  |  |  | 0 | 0 |  | 0 | 0
P | 54 | 003 |  | Poplatek za skládku | T | 70 | 0 | 0 | 0 | 2
PP
VV
TS
P | 36 | 460010011RT3 |  | Vytýčení trasy nn vedení v přehled.terénu, v obci, délka trasy do 1000 m | KM | 0.7 | 0 | 0 | 0 | 2
PP
VV
TS
P | 37 | 460050704R00 |  | Jáma do 2 m3 pro stožár veř.osvětlení, hor.4,ručně | M3 | 10 | 0 | 0 | 0 | 2
PP
VV
TS
P | 38 | 460080002RT1 |  | Betonový základ do bednění, uložení betonu do dřevěného bednění, žáklady pro informační tabule (4 ks) | M3 | 2.4 | 0 | 0 | 0 | 2
PP
VV
TS
P | 39 | 460080101RT1 |  | Rozbourání betonového základu, vybourání betonu | M3 | 7 | 0 | 0 | 0 | 2
PP
VV
TS
P | 40 | 460100043R00 |  | Pouzdrový základ "Zelený utopenec" 600x600, v.525 | KUS | 24 | 0 | 0 | 0 | 2
PP
VV
TS
P | 41 | 460120002RT1 |  | Zához jámy, hornina třídy 3 - 4, upěchování a úprava povrchu | KUS | 28 | 0 | 0 | 0 | 2
PP
VV
TS
P | 42 | 460200163RT2 |  | Výkop kabelové rýhy 35/80 cm hor.3, ruční výkop rýhy | M | 721 | 0 | 0 | 0 | 2
PP
VV
TS
P | 43 | 460200304RT1 |  | Výkop kabelové rýhy 50/120 cm hor.4, strojní výkop rýhy | M | 16 | 0 | 0 | 0 | 2
PP
VV
TS
P | 53 | 460270083RS1 |  | Osazení pilířové skříně vč. zemních prací a materiálu, vybourání a úprava plotu pro pilíř | KUS | 1 | 0 | 0 | 0 | 2
PP
VV
TS
P | 44 | 460420018RT1 |  | Zřízení kabelového lože v rýze š.do 35 cm z písku, tloušťka vrstvy 15 cm | M | 721 | 0 | 0 | 0 | 2
PP
VV
TS
P | 45 | 460420022RT2 |  | Zřízení kabelového lože v rýze š. do 65 cm z písku, lože tloušťky 15 cm | M | 16 | 0 | 0 | 0 | 2
PP
VV
TS
P | 46 | 460490012RT1 |  | Fólie výstražná z PVC, šířka 33 cm, fólie PVC šířka 33 cm | M | 737 | 0 | 0 | 0 | 2
PP
VV
TS
P | 47 | 460510021RT1 |  | Kabelový prostup z plast.trub, DN do 10,5 cm, včetně dodávky trub DN 70 | M | 822 | 0 | 0 | 0 | 2
PP
VV
TS
P | 48 | 460510021RT2 |  | Kabelový prostup z plast.trub, DN do 10,5 cm, včetně dodávky trub DN 110 | M | 42 | 0 | 0 | 0 | 2
PP
VV
TS
P | 49 | 460570153R00 |  | Zához rýhy 35/70 cm, hornina třídy 3, se zhutněním | M | 721 | 0 | 0 | 0 | 2
PP
VV
TS
P | 50 | 460570253R00 |  | Zához rýhy 50/70 cm, hornina třídy 3, se zhutněním | M | 16 | 0 | 0 | 0 | 2
PP
VV
TS
P | 51 | 460600001RT8 |  | Naložení a odvoz zeminy, odvoz na vzdálenost 10000 m | M3 | 38.7 | 0 | 0 | 0 | 2
PP
VV
TS
P | 52 | 460961603T00 |  | Geodetické zaměření | KUS | 1 | 0 | 0 | 0 | 2
PP
VV
TS

## SO 402
ASPE10 |  |  |  | Firma: Firma | [5 empty] | 3
|  |  |  | Příloha k formuláři pro ocenění nabídky |  |  |  |  | 0 | 3
S | Stavba: | CA 1745_AB |  | III/312 27 Dolní Morava, prodloužení a zokruhování silnice, etapa 1 |  |  | SO 402 | 0 | 0,00 | 2
O | Rozpočet: | SO 402 |  | Veřejné osvětlení - větev B |  |  |  |  | 15,00 | 2
Typ | Poř. číslo | Kód položky | Varianta: | Název položky | MJ | Množství | Cena |  | 21,00 | 2
[7 empty] | Jednotková | Celkem
0 | 1 | 2 | 3 | 4 | 5 | 6 | 9 | 10
SD |  | 97 |  | Přesuny suti a vybouraných hmot |  |  |  | 0 | 0 |  | 0 | 0
P | 1 | 979089210U00 |  | Přípl za další 1 km odvozu suti | T | 24 | 0 | 0 | 0 | 2
PP
VV
TS
SD |  | D96 |  | Přesuny suti a vybouraných hmot |  |  |  | 0 | 0 |  | 0 | 0
P | 44 | 979081111R00 |  | Odvoz suti a vybour. hmot na skládku do 1 km | T | 5.5 | 0 | 0 | 0 | 2
PP
VV
TS
P | 45 | 979990112R00 |  | Poplatek za skládku suti-obal.kam.-asfalt do 30x30 | T | 5.5 | 0 | 0 | 0 | 2
PP
VV
TS
SD |  | M21 |  | Elektromontáže |  |  |  | 0 | 0 |  | 0 | 0
P | 2 | 210100001R00 |  | Ukončení vodičů v rozvaděči + zapojení do 2,5 mm2 | KUS | 126 | 0 | 0 | 0 | 2
PP
VV
TS
P | 13 | 210100151U00 |  | Ukončení kabelů páska žíly 4x16mm2 | KUS | 42 | 0 | 0 | 0 | 2
PP
VV
TS
P | 3 | 210100252R00 |  | Ukončení celoplast. kabelů zákl./pás.do 4x25 mm2 | KUS | 1 | 0 | 0 | 0 | 2
PP
VV
TS
P | 4 | 210202115R00 |  | Svítidlo veřejného osvětlení parkové | KUS | 21 | 0 | 0 | 0 | 2
PP
VV
TS
P | 14 | 210203812S00 |  | Výložník na sadový stožár | KUS | 21 | 0 | 0 | 0 | 2
PP
VV
TS
P | 5 | 210204002R00 |  | Stožár osvětlovací sadový - ocelový | KUS | 21 | 0 | 0 | 0 | 2
PP
VV
TS
P | 6 | 210204201R00 |  | Elektrovýzbroj stožáru pro 1 okruh | KUS | 21 | 0 | 0 | 0 | 2
PP
VV
TS
P | 7 | 210220022RT1 |  | Vedení uzemňovací v zemi FeZn, D 8 - 10 mm, včetně drátu FeZn 10 mm | M | 676 | 0 | 0 | 0 | 2
PP
VV
TS
P | 8 | 210220301RT2 |  | Svorka hromosvodová do 2 šroubů /SS, SZ, SO/, včetně dodávky svorky SS | KUS | 24 | 0 | 0 | 0 | 2
PP
VV
TS
P | 9 | 210220302RT6 |  | Svorka hromosvodová nad 2 šrouby /ST, SJ, SR, atd/, včetně dodávky svorky SP kovových částí d 3-12 mm | KUS | 21 | 0 | 0 | 0 | 2
PP
VV
TS
P | 10 | 210810005R00 |  | Kabel CYKY-m 750 V 3 x 1,5 mm2 volně uložený | M | 126 | 0 | 0 | 0 | 2
PP
VV
TS
P | 11 | 210810014R00 |  | Kabel CYKY-m 750 V 4 žíly,16-25 mm2, volně uložený | M | 745 | 0 | 0 | 0 | 2
PP
VV
TS
P | 12 | 210950201R00 |  | Příplatek na zatahování kabelů váhy do 0,75 kg | M | 745 | 0 | 0 | 0 | 2
PP
VV
TS
P | 16 | 810 |  | Přirážka za podružný materiál M21 | KČ | 1 | 0 | 0 | 0 | 2
PP
VV
TS
P | 15 | 905 R01 |  | Revize el. zařízení | h | 12 | 0 | 0 | 0 | 2
PP
VV
TS
SD |  | M210 |  | Materiál |  |  |  | 0 | 0 |  | 0 | 0
P | 17 | 31673551.2T |  | Stožár osvětlovací sadový výšky 6 m nad zemí, žárově zinkovaný, průměr 133 mm spodní části | KUS | 21 | 0 | 0 | 0 | 2
PP
VV
TS
P | 18 | 316780004T |  | Výložník V 500 | KUS | 21 | 0 | 0 | 0 | 2
PP
VV
TS
P | 19 | 31678611.9T |  | Rozvodnice stožárová jednopojistková IP 43 | KUS | 21 | 0 | 0 | 0 | 2
PP
VV
TS
P | 20 | 34111030R |  | Kabel silový s Cu jádrem 750 V CYKY 3 x 1,5 mm2 | M | 126 | 0 | 0 | 0 | 2
PP
VV
TS
P | 21 | 34111080R |  | Kabel silový s Cu jádrem 750 V CYKY 4 x16 mm2 | M | 745 | 0 | 0 | 0 | 2
PP
VV
TS
P | 22 | 345-000504 |  | Pojistka 6A E27 komplet | KS | 21 | 0 | 0 | 0 | 2
PP
VV
TS
P | 23 | 345-000600 |  | Trubička smršťovací z/žl RPZ 32/12 | M | 10.5 | 0 | 0 | 0 | 2
PP
VV
TS
P | 24 | 348such003T |  | Svítidlo VO LED TEKK S - ASY-07, 28W, 3K/500 mA | KS | 21 | 0 | 0 | 0 | 2
PP
VV
TS
P | 25 | 35436436.AR |  | Koncovka kabel.do 1kV GUST 01/4X 4-25mm2, L750 | KUS | 1 | 0 | 0 | 0 | 2
PP
VV
TS
P | 26 | 358251012R |  | Pojistka výkonová nízkoztrátová PHNA 000 20 A | KUS | 3 | 0 | 0 | 0 | 2
PP
VV
TS
SD |  | M211 |  | Demontáže |  |  |  | 0 | 0 |  | 0 | 0
P | 29 | 210202115R01 |  | Svítidlo veřejného osvětlení parkové, demontáž | KUS | 6 | 0 | 0 | 0 | 2
PP
VV
TS
P | 27 | 210204002R00 |  | Stožár osvětlovací sadový - ocelový | KUS | 6 | 0 | 0 | 0 | 2
PP
VV
TS
P | 28 | 210204201R00 |  | Elektrovýzbroj stožáru pro 1 okruh | KUS | 6 | 0 | 0 | 0 | 2
PP
VV
TS
SD |  | M46 |  | Zemní práce při montážích |  |  |  | 0 | 0 |  | 0 | 0
P | 43 | 003 |  | Poplatek za skládku | T | 70 | 0 | 0 | 0 | 2
PP
VV
TS
P | 30 | 460010011RT3 |  | Vytýčení trasy nn vedení v přehled.terénu, v obci, délka trasy do 1000 m | KM | 0.514 | 0 | 0 | 0 | 2
PP
VV
TS
P | 31 | 460050704R00 |  | Jáma do 2 m3 pro stožár veř.osvětlení, hor.4,ručně | M3 | 8.4 | 0 | 0 | 0 | 2
PP
VV
TS
P | 32 | 460080101RT1 |  | Rozbourání betonového základu, vybourání betonu | M3 | 2.4 | 0 | 0 | 0 | 2
PP
VV
TS
P | 33 | 460100043R00 |  | Pouzdrový základ "Zelený utopenec" 600x600, v.525 | KUS | 21 | 0 | 0 | 0 | 2
PP
VV
TS
P | 34 | 460120002RT1 |  | Zához jámy, hornina třídy 3 - 4, upěchování a úprava povrchu | KUS | 21 | 0 | 0 | 0 | 2
PP
VV
TS
P | 35 | 460200163RT2 |  | Výkop kabelové rýhy 35/80 cm hor.3, ruční výkop rýhy | M | 745 | 0 | 0 | 0 | 2
PP
VV
TS
P | 36 | 460420018RT1 |  | Zřízení kabelového lože v rýze š.do 35 cm z písku, tloušťka vrstvy 15 cm | M | 745 | 0 | 0 | 0 | 2
PP
VV
TS
P | 37 | 460490012RT1 |  | Fólie výstražná z PVC, šířka 33 cm, fólie PVC šířka 33 cm | M | 745 | 0 | 0 | 0 | 2
PP
VV
TS
P | 38 | 460510021RT1 |  | Kabelový prostup z plast.trub, DN do 10,5 cm, včetně dodávky trub DN 70 | M | 687 | 0 | 0 | 0 | 2
PP
VV
TS
P | 39 | 460510021RT2 |  | Kabelový prostup z plast.trub, DN do 10,5 cm, včetně dodávky trub DN 110 | M | 745 | 0 | 0 | 0 | 2
PP
VV
TS
P | 40 | 460570153R00 |  | Zához rýhy 35/70 cm, hornina třídy 3, se zhutněním | M | 745 | 0 | 0 | 0 | 2
PP
VV
TS
P | 41 | 460600001RT8 |  | Naložení a odvoz zeminy, odvoz na vzdálenost 10000 m | M3 | 39 | 0 | 0 | 0 | 2
PP
VV
TS
P | 42 | 460961603T00 |  | Geodetické zaměření | KUS | 1 | 0 | 0 | 0 | 2
PP
VV
TS

## SO 431.1
ASPE10 |  |  |  | Firma: Firma | [5 empty] | 3
|  |  |  | Příloha k formuláři pro ocenění nabídky |  |  |  |  | 0 | 3
S | Stavba: | CA 1745_AB |  | III/312 27 Dolní Morava, prodloužení a zokruhování silnice, etapa 1 |  |  | SO 431.1 | 0 | 0,00 | 2
O | Rozpočet: | SO 431.1 |  | Přeložka silových kabelů - větev A |  |  |  |  | 15,00 | 2
Typ | Poř. číslo | Kód položky | Varianta: | Název položky | MJ | Množství | Cena |  | 21,00 | 2
[7 empty] | Jednotková | Celkem
0 | 1 | 2 | 3 | 4 | 5 | 6 | 9 | 10
SD |  | 2 |  | Základy a zvláštní zakládání |  |  |  | 0 | 0 |  | 0 | 0
P | 1 | 212341111S00 |  | Obetonování dělených chrániček | M3 | 0.5 | 0 | 0 | 0 | 2
PP
VV
TS
SD |  | M21 |  | Elektromontáže |  |  |  | 0 | 0 |  | 0 | 0
P | 5 | 00581T.1 |  | Odpojení a zapojení technologického zařízení, odpojení a zapojení informačního panelu, přípojka NN | HOD | 5 | 0 | 0 | 0 | 2
PP
VV
TS
P | 2 | 210810007RT1 |  | Kabel CYKY-m 750 V 3 x 4 mm2 volně uložený, včetně dodávky kabelu | M | 30 | 0 | 0 | 0 | 2
PP
VV
TS
P | 4 | 28395201.AR |  | Pěna polyuretanová GUTTAFOAM spray 750 ml | KUS | 4 | 0 | 0 | 0 | 2
PP
VV
TS
P | 3 | 900RT4.1T01 |  | Stranové přeložení NN kabelů | HOD | 3 | 0 | 0 | 0 | 2
PP
VV
TS
SD |  | M46 |  | Zemní práce při montážích |  |  |  | 0 | 0 |  | 0 | 0
P | 17 | 00511 R |  | Geodetické práce , geodetické zaměření sdělovacích kabelů | SOUBOR | 1 | 0 | 0 | 0 | 2
PP
VV
TS
P | 16 | 3457114741RT |  | Trubka kabelová chránička dělěná se zámkem DN 160 mm | M | 10 | 0 | 0 | 0 | 2
PP
VV
TS
P | 6 | 460010022RT4 |  | Vytýčení kabelové trasy podél silnice, délka trasy nad 1000 m | KM | 0.053 | 0 | 0 | 0 | 2
PP
VV
TS
P | 7 | 460200163RT2 |  | Výkop kabelové rýhy 35/80 cm hor.3, ruční výkop rýhy | M | 80 | 0 | 0 | 0 | 2
PP
VV
TS
P | 8 | 460200304RT2 |  | Výkop kabelové rýhy 50/120 cm hor.4, ruční výkop rýhy | M | 5 | 0 | 0 | 0 | 2
PP
VV
TS
P | 9 | 460300002RT1 |  | Záhrn rýh strojem ve volném terénu, záhrn rýh a úprava terénu | M3 | 85 | 0 | 0 | 0 | 2
PP
VV
TS
P | 10 | 460300006R00 |  | Hutnění zeminy po vrstvách 20 cm | M3 | 25.4 | 0 | 0 | 0 | 2
PP
VV
TS
P | 11 | 460420018RT3 |  | Zřízení kabelového lože v rýze š.do 35 cm z písku, tloušťka vrstvy 20 cm | M | 80 | 0 | 0 | 0 | 2
PP
VV
TS
P | 12 | 460490012RT1 |  | Fólie výstražná z PVC, šířka 33 cm, fólie PVC šířka 33 cm | M | 5 | 0 | 0 | 0 | 2
PP
VV
TS
P | 15 | 460510022S00 |  | Kabelový prostup z plast.trub, DN do 15 cm | M | 10 | 0 | 0 | 0 | 2
PP
VV
TS
P | 13 | 460620006RT1 |  | Osetí povrchu trávou, včetně dodávky osiva | M2 | 700 | 0 | 0 | 0 | 2
PP
VV
TS
P | 14 | 460620013RT1 |  | Provizorní úprava terénu v přírodní hornině 3, ruční vyrovnání a zhutnění | M2 | 80 | 0 | 0 | 0 | 2
PP
VV
TS
SD |  | VN |  | Vedlejší náklady |  |  |  | 0 | 0 |  | 0 | 0
P | 18 | 005111050T |  | Přeložka kabelů NN - úsek Vytyčení sítě NN | L | 1 | 0 | 0 | 0 | 2
PP
VV
TS

## SO 431.2
ASPE10 |  |  |  | Firma: Firma | [5 empty] | 3
|  |  |  | Příloha k formuláři pro ocenění nabídky |  |  |  |  | 0 | 3
S | Stavba: | CA 1745_AB |  | III/312 27 Dolní Morava, prodloužení a zokruhování silnice, etapa 1 |  |  | SO 431.2 | 0 | 0,00 | 2
O | Rozpočet: | SO 431.2 |  | Přeložka sdělovacích kabelů - větev A |  |  |  |  | 15,00 | 2
Typ | Poř. číslo | Kód položky | Varianta: | Název položky | MJ | Množství | Cena |  | 21,00 | 2
[7 empty] | Jednotková | Celkem
0 | 1 | 2 | 3 | 4 | 5 | 6 | 9 | 10
SD |  | 2 |  | Základy a zvláštní zakládání |  |  |  | 0 | 0 |  | 0 | 0
P | 1 | 212341111S00 |  | Obetonování dělených chrániček | M3 | 4 | 0 | 0 | 0 | 2
PP
VV
TS
SD |  | M22 |  | Montáž sdělovací a zabezp. techniky |  |  |  | 0 | 0 |  | 0 | 0
P | 8 | 00581T |  | Odpojení a zapojení technologického zařízení, odpojení a zapojení informačního panelu | HOD | 5 | 0 | 0 | 0 | 2
PP
VV
TS
P | 2 | 220110347R00 |  | Marker pro určení trasy kabelů HDPE | KUS | 200 | 0 | 0 | 0 | 2
PP
VV
TS
P | 4 | 220182022U00 |  | Ulož HDPE trubku pro OK do výkopu | M | 30 | 0 | 0 | 0 | 2
PP
VV
TS
P | 3 | 222280215R00 |  | Kabel UTP kat.6 v trubkách | M | 40 | 0 | 0 | 0 | 2
PP
VV
TS
P | 6 | 28395201.AR |  | Pěna polyuretanová GUTTAFOAM spray 750 ml | KUS | 4 | 0 | 0 | 0 | 2
PP
VV
TS
P | 7 | 371201305R |  | Kabel UTP Elite, Cat6, drát, 305m cívka | M | 40 | 0 | 0 | 0 | 2
PP
VV
TS
P | 5 | 900RT4.1T00 |  | Stranové přeložení sdělovacíc kabelů | HOD | 168 | 0 | 0 | 0 | 2
PP
VV
TS
SD |  | M46 |  | Zemní práce při montážích |  |  |  | 0 | 0 |  | 0 | 0
P | 21 | 00511 R |  | Geodetické práce , geodetické zaměření sdělovacích kabelů | SOUBOR | 1 | 0 | 0 | 0 | 2
PP
VV
TS
P | 20 | 3457114741RT |  | Trubka kabelová chránička dělěná se zámkem DN 160 mm | M | 52 | 0 | 0 | 0 | 2
PP
VV
TS
P | 9 | 460010022RT4 |  | Vytýčení kabelové trasy podél silnice, délka trasy nad 1000 m | KM | 1.013 | 0 | 0 | 0 | 2
PP
VV
TS
P | 10 | 460200153RT1 |  | Výkop kabelové rýhy 35/70 cm hor.3, strojní výkop rýhy | M | 865 | 0 | 0 | 0 | 2
PP
VV
TS
P | 11 | 460200153RT2 |  | Výkop kabelové rýhy 35/70 cm hor.3, ruční výkop rýhy | M | 1013 | 0 | 0 | 0 | 2
PP
VV
TS
P | 12 | 460300002RT1 |  | Záhrn rýh strojem ve volném terénu, záhrn rýh a úprava terénu | M3 | 242.2 | 0 | 0 | 0 | 2
PP
VV
TS
P | 13 | 460300006R00 |  | Hutnění zeminy po vrstvách 20 cm | M3 | 525.84 | 0 | 0 | 0 | 2
PP
VV
TS
P | 14 | 460420018RT3 |  | Zřízení kabelového lože v rýze š.do 35 cm z písku, tloušťka vrstvy 20 cm | M | 1013 | 0 | 0 | 0 | 2
PP
VV
TS
P | 15 | 460490012RT1 |  | Fólie výstražná z PVC, šířka 33 cm, fólie PVC šířka 33 cm | M | 1013 | 0 | 0 | 0 | 2
PP
VV
TS
P | 16 | 460510022RT1 |  | Kabelový prostup z plast.trub, DN do 15 cm, včetně dodávky trub DN 140 | M | 18 | 0 | 0 | 0 | 2
PP
VV
TS
P | 19 | 460510022S00 |  | Kabelový prostup z plast.trub, DN do 15 cm | M | 52 | 0 | 0 | 0 | 2
PP
VV
TS
P | 17 | 460620006RT1 |  | Osetí povrchu trávou, včetně dodávky osiva | M2 | 700 | 0 | 0 | 0 | 2
PP
VV
TS
P | 18 | 460620013RT1 |  | Provizorní úprava terénu v přírodní hornině 3, ruční vyrovnání a zhutnění | M2 | 865 | 0 | 0 | 0 | 2
PP
VV
TS
SD |  | VN |  | Vedlejší náklady |  |  |  | 0 | 0 |  | 0 | 0
P | 22 | 005111021R |  | Vytyčení inženýrských sítí, Vytyčení stávající místní sdělovací sítě | KM | 1 | 0 | 0 | 0 | 2
PP
VV
TS

## SO 432.1
ASPE10 |  |  |  | Firma: Firma | [5 empty] | 3
|  |  |  | Příloha k formuláři pro ocenění nabídky |  |  |  |  | 0 | 3
S | Stavba: | CA 1745_AB |  | III/312 27 Dolní Morava, prodloužení a zokruhování silnice, etapa 1 |  |  | SO 432.1 | 0 | 0,00 | 2
O | Rozpočet: | SO 432.1 |  | Přeložka silových kabelů - větev B |  |  |  |  | 15,00 | 2
Typ | Poř. číslo | Kód položky | Varianta: | Název položky | MJ | Množství | Cena |  | 21,00 | 2
[7 empty] | Jednotková | Celkem
0 | 1 | 2 | 3 | 4 | 5 | 6 | 9 | 10
SD |  | 2 |  | Základy a zvláštní zakládání |  |  |  | 0 | 0 |  | 0 | 0
P | 1 | 212341111S00 |  | Obetonování dělených chrániček | M3 | 1.2 | 0 | 0 | 0 | 2
PP
VV
TS
SD |  | M21 |  | Elektromontáže |  |  |  | 0 | 0 |  | 0 | 0
P | 2 | 210102001R00 |  | Spojka epoxid. plast.kabely 1kV, SVPe 4x25 mm2 | KUS | 4 | 0 | 0 | 0 | 2
PP
VV
TS
P | 3 | 210102003R00 |  | Spojka epoxid. plast.kabely 1kV, SVPe 4x150 | KUS | 4 | 0 | 0 | 0 | 2
PP
VV
TS
P | 4 | 210810014R00 |  | Kabel CYKY-m 750 V 4 žíly,16-25 mm2, volně uložený | M | 78 | 0 | 0 | 0 | 2
PP
VV
TS
P | 5 | 210901073R00 |  | Kabel silový AYKY 1kV 4 x 70 mm2 volně uložený | M | 78 | 0 | 0 | 0 | 2
PP
VV
TS
P | 6 | 28395201.AR |  | Pěna polyuretanová GUTTAFOAM spray 750 ml | KUS | 4 | 0 | 0 | 0 | 2
PP
VV
TS
SD |  | M210 |  | Materiál |  |  |  | 0 | 0 |  | 0 | 0
P | 7 | 005121 R |  | Zařízení staveniště | SOUBOR | 78 | 0 | 0 | 0 | 2
PP
VV
TS
P | 8 | 34111610S |  | Kabel silový s Cu jádrem 1 kV 1-CYKY do průřezu 4 x 25 mm2 | M | 78 | 0 | 0 | 0 | 2
PP
VV
TS
P | 9 | 34113212R1 |  | Kabel silový s Al jádrem 1 kV 1-AYKY do průřezu 4B x 70 mm2 | M | 78 | 0 | 0 | 0 | 2
PP
VV
TS
P | 10 | 345246002T |  | Spojka kabelová gelová smrš´tovací do pr. vodičů 25 mm, komplet | KS | 4 | 0 | 0 | 0 | 2
PP
VV
TS
P | 11 | 345246003T |  | Spojka kabelová gelová smrš´tovací do pr. vodičů 70 mm2, komplet | KS | 4 | 0 | 0 | 0 | 2
PP
VV
TS
SD |  | M46 |  | Zemní práce při montážích |  |  |  | 0 | 0 |  | 0 | 0
P | 27 | 00511 R |  | Geodetické práce , geodetické zaměření sdělovacích kabelů | SOUBOR | 1 | 0 | 0 | 0 | 2
PP
VV
TS
P | 26 | 3457114740R |  | Trubka kabelová chránička KOPOHALF 06110/2 | M | 14 | 0 | 0 | 0 | 2
PP
VV
TS
P | 12 | 460010022RT4 |  | Vytýčení kabelové trasy podél silnice, délka trasy nad 1000 m | KM | 0.057 | 0 | 0 | 0 | 2
PP
VV
TS
P | 13 | 460120002RT1 |  | Zához jámy, hornina třídy 3 - 4, upěchování a úprava povrchu | KUS | 8 | 0 | 0 | 0 | 2
PP
VV
TS
P | 14 | 460200163RT2 |  | Výkop kabelové rýhy 35/80 cm hor.3, ruční výkop rýhy | M | 29 | 0 | 0 | 0 | 2
PP
VV
TS
P | 15 | 460200304RT2 |  | Výkop kabelové rýhy 50/120 cm hor.4, ruční výkop rýhy | M | 28 | 0 | 0 | 0 | 2
PP
VV
TS
P | 16 | 460230003RT1 |  | Rýha pro kabelovou spojku do 10 kV, hornina 3, ruční výkop rýhy | KUS | 8 | 0 | 0 | 0 | 2
PP
VV
TS
P | 17 | 460300002RT1 |  | Záhrn rýh strojem ve volném terénu, záhrn rýh a úprava terénu | M3 | 23.24 | 0 | 0 | 0 | 2
PP
VV
TS
P | 18 | 460300006R00 |  | Hutnění zeminy po vrstvách 20 cm | M3 | 23.24 | 0 | 0 | 0 | 2
PP
VV
TS
P | 19 | 460420018RT3 |  | Zřízení kabelového lože v rýze š.do 35 cm z písku, tloušťka vrstvy 20 cm | M | 29 | 0 | 0 | 0 | 2
PP
VV
TS
P | 20 | 460420022RT2 |  | Zřízení kabelového lože v rýze š. do 65 cm z písku, lože tloušťky 15 cm | M | 28 | 0 | 0 | 0 | 2
PP
VV
TS
P | 21 | 460490012RT1 |  | Fólie výstražná z PVC, šířka 33 cm, fólie PVC šířka 33 cm | M | 67 | 0 | 0 | 0 | 2
PP
VV
TS
P | 22 | 460490051RT1 |  | Krytí kabelové spojky nebo odbočnice, do 6 kV, podklad a kryt z písku, cihly plné | KUS | 8 | 0 | 0 | 0 | 2
PP
VV
TS
P | 23 | 460510021RT2 |  | Kabelový prostup z plast.trub, DN do 10,5 cm, včetně dodávky trub DN 110 | M | 32 | 0 | 0 | 0 | 2
PP
VV
TS
P | 25 | 460510022S00 |  | Kabelový prostup z plast.trub, DN do 15 cm | M | 14 | 0 | 0 | 0 | 2
PP
VV
TS
P | 24 | 460620013RT1 |  | Provizorní úprava terénu v přírodní hornině 3, ruční vyrovnání a zhutnění | M2 | 67 | 0 | 0 | 0 | 2
PP
VV
TS
SD |  | VN |  | Vedlejší náklady |  |  |  | 0 | 0 |  | 0 | 0
P | 28 | 005111050T |  | Přeložka kabelů NN - úsek Vytyčení sítě NN | L | 1 | 0 | 0 | 0 | 2
PP
VV
TS

## SO 801.1
ASPE10 |  |  |  | Firma: Firma | [5 empty] | 3
|  |  |  | Příloha k formuláři pro ocenění nabídky |  |  |  |  | 0 | 3
S | Stavba: | CA 1745_AB |  | III/312 27 Dolní Morava, prodloužení a zokruhování silnice, etapa 1 |  |  | SO 801.1 | 0 | 0,00 | 2
O | Rozpočet: | SO 801.1 |  | Vegetační úpravy - Větev A |  |  |  |  | 15,00 | 2
Typ | Poř. číslo | Kód položky | Varianta: | Název položky | MJ | Množství | Cena |  | 21,00 | 2
[7 empty] | Jednotková | Celkem
0 | 1 | 2 | 3 | 4 | 5 | 6 | 9 | 10
SD |  | 01 |  | Zálivka |  |  |  | 0 | 0 |  | 0 | 0
P | 49 | 082113200 |  | voda pitná pro smluvní odběratele | M3 | 3.25 | 0 | 0 | 0 | 2
PP |  |  |  | voda pitná pro smluvní odběratele
VV
TS
P | 47 | 185804311 |  | Zalití rostlin vodou plochy záhonů jednotlivě do 20 m2 | M3 | 3.25 | 0 | 0 | 0 | 2
PP |  |  |  | Zalití rostlin vodou plochy záhonů jednotlivě do 20 m2
VV |  |  |  | dávka vody 0,05m3 * počet stromů*opak. 0.05*13*5=3,250 [A] Celkem: A=3,250 [B]
TS
P | 48 | 185851121 |  | Dovoz vody pro zálivku rostlin na vzdálenost do 1000 m | M3 | 3.25 | 0 | 0 | 0 | 2
PP |  |  |  | Dovoz vody pro zálivku rostlin na vzdálenost do 1000 m
VV
TS |  |  |  | 1. Ceny lze použít pouze tehdy, když není voda dostupná z vodovodního řádu. 2. V cenách jsou započteny i náklady na čerpání vody do cisterny. 3. V cenách nejsou započteny náklady na dodání vody. Tyto náklady se oceňují individuálně.
P | 50 | 185851129 |  | Dovoz vody pro zálivku rostlin Příplatek k ceně za každých dalších i započatých 1000 m | M3 | 3.25 | 0 | 0 | 0 | 2
PP |  |  |  | Dovoz vody pro zálivku rostlin Příplatek k ceně za každých dalších i započatých 1000 m
VV
TS |  |  |  | 1. Ceny lze použít pouze tehdy, když není voda dostupná z vodovodního řádu. 2. V cenách jsou započteny i náklady na čerpání vody do cisterny. 3. V cenách nejsou započteny náklady na dodání vody. Tyto náklady se oceňují individuálně.
SD |  | 02 |  | Stromy |  |  |  | 0 | 0 |  | 0 | 0
P | 27 | 02650R014 |  | Javor klen (Acer pseudoplatanus), ok 12-14, ZB | KUS | 13 | 0 | 0 | 0 | 2
PP |  |  |  | Javor klen (Acer pseudoplatanus), ok 12-14, ZB
VV
TS
P | 30 | 052172100 |  | příčka spojovací min. délka 30 cm, frézovaná, impregnovaná | KUS | 39 | 0 | 0 | 0 | 2
PP |  |  |  | příčka spojovací min. délka 30 cm, frézovaná, impregnovaná
VV
TS
P | 29 | 05217212R |  | tyč odkorněná délka 300-330 cm, s min. průměrem 8cm, frézovaná, impregnovaná | KUS | 39 | 0 | 0 | 0 | 2
PP |  |  |  | tyč odkorněná délka 300-330 cm, s min. průměrem 8cm, frézovaná, impregnovaná
VV
TS
P | 36 | 103911000 |  | kůra mulčovací VL | M3 | 1.339 | 0 | 0 | 0 | 2
PP |  |  |  | kůra mulčovací VL
VV |  |  |  | stromy*plocha koř. mísy*vrstva 10cm*ztratné 13*1*0.1*1.03=1,339 [A] Celkem: A=1,339 [B]
TS
P | 21 | 183102141 |  | Hloubení jamek pro vysazování rostlin v zemině tř.1 až 4 bez výměny půdy na svahu přes 1:5 do 1:2, objemu přes 0,40 do 1,00 m3 | KUS | 13 | 0 | 0 | 0 | 2
PP |  |  |  | Hloubení jamek pro vysazování rostlin v zemině tř.1 až 4 bez výměny půdy na svahu přes 1:5 do 1:2, objemu přes 0,40 do 1,00 m3
VV
TS |  |  |  | 1. Vcenách jsou započteny i náklady na případné naložení přebytečných výkopků na dopravní prostředek, odvoz na vzdálenost do 20 km a složení výkopků. 2. Vcenách nejsou započteny náklady na uložení odpadu na skládku. 3. Vcenách o sklonu svahu přes 1:1 jsou uvažovány podmínky pro svahy běžně schůdné; bez použití lezeckých technik. Vpřípadě použití lezeckých technik se tyto náklady oceňují individuálně.
P | 22 | 184102126 |  | Výsadba dřeviny s balem do předem vyhloubené jamky se zalitím na svahu přes 1:5 do 1:2, při průměru balu přes 600 do 800 mm | KUS | 13 | 0 | 0 | 0 | 2
PP |  |  |  | Výsadba dřeviny s balem do předem vyhloubené jamky se zalitím na svahu přes 1:5 do 1:2, při průměru balu přes 600 do 800 mm
VV
TS |  |  |  | 1. Ceny lze použít i pro dřeviny pěstované v nádobách. 2. V cenách nejsou započteny náklady na vysazované dřeviny, tyto se oceňují ve specifikaci. 3. Vcenách o sklonu svahu přes 1:1 jsou uvažovány podmínky pro svahy běžně schůdné; bez použití lezeckých technik. Vpřípadě použití lezeckých technik se tyto náklady oceňují individuálně.
P | 28 | 184215133 |  | Ukotvení dřeviny kůly třemi kůly, délky přes 2 do 3 m | KUS | 13 | 0 | 0 | 0 | 2
PP |  |  |  | Ukotvení dřeviny kůly třemi kůly, délky přes 2 do 3 m
VV
TS |  |  |  | 1. V cenách jsou započteny i náklady na ochranu proti poškození kmene v místě vzepření. 2. V cenách nejsou započteny náklady na dodání kůlů, tyto se oceňují ve specifikaci. 3. Ceny jsou určeny pro ukotvení dřevin kůly o průměru do 100 mm.
P | 31 | 184215422 |  | Zhotovení závlahové mísy u solitérních dřevin na svahu přes 1:5 do 1:2, o průměru mísy přes 0,5 do 1 m | KUS | 13 | 0 | 0 | 0 | 2
PP |  |  |  | Zhotovení závlahové mísy u solitérních dřevin na svahu přes 1:5 do 1:2, o průměru mísy přes 0,5 do 1 m
VV
TS |  |  |  | 1. V cenách jsou započteny i náklady na případné naložení vzniklého odpadu na dopravní prostředek, odvoz na vzdálenost do 20 km a složení odpadu. 2. V cenách nejsou započteny náklady na materiál pro zhotovení závlahové mísy, tento se oceňuje ve specifikaci. 3. Vcenách o sklonu svahu přes 1:1 jsou uvažovány podmínky pro svahy běžně schůdné; bez použití lezeckých technik. Vpřípadě použití lezeckých technik se tyto náklady oceňují individuálně.
P | 32 | 184501142 |  | Zhotovení obalu kmene z rákosové nebo kokosové rohože na svahu přes 1:5 do 1:2 | M2 | 17.94 | 0 | 0 | 0 | 2
PP |  |  |  | Zhotovení obalu kmene z rákosové nebo kokosové rohože na svahu přes 1:5 do 1:2
VV |  |  |  | plocha*počet*koef. ztrát (0.6*2)*13*1.15=17,940 [A] Celkem: A=17,940 [B]
TS |  |  |  | 1. V cenách nejsou započteny náklady na dodání rohože tyto náklady se oceňují ve specifikaci.
P | 38 | 18450114R |  | Zhotovení obalu z pletiva kolem kůlů v rovině a svahu do 1:5 | M2 | 19.5 | 0 | 0 | 0 | 2
PP |  |  |  | Zhotovení obalu z pletiva kolem kůlů v rovině a svahu do 1:5
VV |  |  |  | počet alejových stromů*(výška 150cm*šířka 100cm) 13*(1.5*1)=19,500 [A] Celkem: A=19,500 [B]
TS
P | 34 | 18485231R |  | Řez stromů během výsadby k vyrovnání porušeného poměru mezi nadzemní a podzemní částí; zkrácení terminálu se neprovádí pouze v případě jeho porušení. Odstranění | KUS | 13 | 0 | 0 | 0 | 2
PP |  |  |  | Řez stromů během výsadby k vyrovnání porušeného poměru mezi nadzemní a podzemní částí; zkrácení terminálu se neprovádí pouze v případě jeho porušení. Odstranění poškozených částí rostliny, odstranění nevhodného větvení.
VV
TS
P | 35 | 184911421 |  | Mulčování vysazených rostlin mulčovací kůrou, tl. do 100 mm v rovině nebo na svahu do 1:5 | M2 | 13 | 0 | 0 | 0 | 2
PP |  |  |  | Mulčování vysazených rostlin mulčovací kůrou, tl. do 100 mm v rovině nebo na svahu do 1:5
VV |  |  |  | stromy*plocha koř. mísy 13*1=13,000 [A] Celkem: A=13,000 [B]
TS |  |  |  | 1. V cenách jsou započteny i náklady na naložení odpadu na dopravní prostředek, odvoz do 20 km a složení odpadu. 2. V cenách nejsou započteny náklady na: a) stabilizaci mulče proti erozi a přísady proti vznícení mulče. Tyto práce se oceňují individuálně, b) mulčovací kůru, tato se oceňuje ve specifikaci, c) uložení odpadu na skládku. 3. Tloušťka mulčovací kůry se měří v nakypřeném stavu.
P | 25 | 18580210R |  | Hnojení půdy nebo trávníku v rovině nebo na svahu do 1:5 umělým hnojivem s rozdělením k jednotlivým rostlinám. | KG | 0.52 | 0 | 0 | 0 | 2
PP |  |  |  | Hnojení půdy nebo trávníku v rovině nebo na svahu do 1:5 umělým hnojivem s rozdělením k jednotlivým rostlinám.
VV |  |  |  | Tableta 10g - 4ks ke stromu tj. 0,04kg 13*0.04=0,520 [A] Celkem: A=0,520 [B]
TS
P | 23 | 18580211R |  | Aplikace půdního kondicionéru přimícháním do výsadbového substrátu. | KG | 10.5 | 0 | 0 | 0 | 2
PP |  |  |  | Aplikace půdního kondicionéru přimícháním do výsadbového substrátu.
VV |  |  |  | dávka 1,5 kg na m3 substrátu 1.5*7=10,500 [A] Celkem: A=10,500 [B]
TS
P | 37 | 185804523 |  | Odplevelení výsadeb na svahu přes 1:5 do 1:2 dřevin solitérních | M2 | 39 | 0 | 0 | 0 | 2
PP |  |  |  | Odplevelení výsadeb na svahu přes 1:5 do 1:2 dřevin solitérních
VV |  |  |  | plocha*opak. 13*3=39,000 [A] Celkem: A=39,000 [B]
TS |  |  |  | 1. V cenách jsou započteny i náklady spojené s nakypřením, s případným naložením odpadu na dopravní prostředek, odvozem do 20 km a se složením. 2. V cenách nejsou započteny náklady na uložení odpadu na skládku. 3. Vcenách o sklonu svahu přes 1:1 jsou uvažovány podmínky pro svahy běžně schůdné; bez použití lezeckých technik. Vpřípadě použití lezeckých technik se tyto náklady oceňují individuálně.
P | 26 | 251911551 |  | Hnojivo průmyslové vícesložkové tabletové, pomalu rozpustné | KG | 0.52 | 0 | 0 | 0 | 2
PP |  |  |  | Hnojivo průmyslové vícesložkové tabletové, pomalu rozpustné
VV |  |  |  | Tableta 10g - 4ks ke stromu 13*0.04=0,520 [A] Celkem: A=0,520 [B]
TS
P | 24 | 25191155R |  | Půdní kondicionér vícesložkový zvyšující sorbční kapacitu půdy a mikrobiologickou aktivitu v půdě. Je to suchá, granulovaná až prášková směs kopolymerů, hnojiv | KG | 10.5 | 0 | 0 | 0 | 2
PP |  |  |  | Půdní kondicionér vícesložkový zvyšující sorbční kapacitu půdy a mikrobiologickou aktivitu v půdě. Je to suchá, granulovaná až prášková směs kopolymerů, hnojiv a stopových prvků a růstových stimulátorů. Zvyšuje prokořenění, vodní retenční kapacitu půdy (pojme 100 násobek vody oproti vlastní hmotnosti, kterou potom pomalu uvolňuje). Aplikace bude provedena promísením se substrátem při výsadbě.
VV |  |  |  | dávka 1,5 kg na m3 substrátu 1.5*7=10,500 [A] Celkem: A=10,500 [B]
TS
P | 39 | 313248040 |  | pletivo drátěné s šestihrannými oky Pz 30/0,8mm v 1m | M | 19.5 | 0 | 0 | 0 | 2
PP |  |  |  | pletivo drátěné s šestihrannými oky Pz 30/0,8mm v 1m
VV |  |  |  | pletivo kus*počet stromů 1.50*13=19,500 [A] Celkem: A=19,500 [B]
TS
P | 40 | 314127920 |  | hřebík stavební hlava zápustná mřížkovaná 2,8x70mm | KG | 0.279 | 0 | 0 | 0 | 2
PP |  |  |  | hřebík stavební hlava zápustná mřížkovaná 2,8x70mm
VV |  |  |  | počet stromů*počet spojů/288ks v kg*ztratné 3% 13*6/288*1.03=0,279 [A] Celkem: A=0,279 [B]
TS
P | 33 | 61894003 |  | rákos ohradový neloupaný 60x200cm | M2 | 17.94 | 0 | 0 | 0 | 2
PP |  |  |  | rákos ohradový neloupaný 60x200cm
VV |  |  |  | plocha*počet (0.6*2)*13*1.15=17,940 [A] Celkem: A=17,940 [B]
TS
SD |  | 04 |  | Trávník |  |  |  | 0 | 0 |  | 0 | 0
P | 42 | 00572474 |  | osivo směs travní krajinná-svahová | KG | 34.1 | 0 | 0 | 0 | 2
PP |  |  |  | osivo směs travní krajinná-svahová
VV
TS
P | 41 | 181451122 |  | Založení trávníku na půdě předem připravené plochy přes 1000 m2 výsevem včetně utažení lučního na svahu přes 1:5 do 1:2 | M2 | 6821 | 0 | 0 | 0 | 2
PP |  |  |  | Založení trávníku na půdě předem připravené plochy přes 1000 m2 výsevem včetně utažení lučního na svahu přes 1:5 do 1:2
VV
TS |  |  |  | 1. V cenách jsou započteny i náklady na pokosení, naložení a odvoz odpadu do 20 km se složením. 2. V cenách -1161 až -1164 nejsou započteny i náklady na zatravňovací textilii. 3. V cenách nejsou započteny náklady na: a) přípravu půdy, b) travní semeno, tyto náklady se oceňují ve specifikaci, c) vypletí a zalévání; tyto práce se oceňují cenami části C02 souborů cen 185 80-42 Vypletí a 185 80-43 Zalití rostlin vodou, d) srovnání terénu, tyto práce se oceňují souborem cen 181 1.-..Plošná úprava terénu. 4. Vcenách o sklonu svahu přes 1:1 jsou uvažovány podmínky pro svahy běžně schůdné; bez použití lezeckých technik. Vpřípadě použití lezeckých technik se tyto náklady oceňují individuálně.
P | 43 | 182111111 |  | Zpevnění svahu jutovou, kokosovou nebo plastovou rohoží na svahu přes 1:2 do 1:1 | M2 | 3157 | 0 | 0 | 0 | 2
PP |  |  |  | Zpevnění svahu jutovou, kokosovou nebo plastovou rohoží na svahu přes 1:2 do 1:1
VV
TS |  |  |  | 1. Množství jednotek se stanoví v m2 zpevněné plochy svahu před zpevněním. 2. V cenách nejsou započteny náklady na dodání rohože tyto náklady se oceňují ve specifikaci.
P | 46 | 18580311R |  | Ošetření trávníku v záruční době - dle potřeby kosení, vypletí, chemické odplevelení atd. | M2 | 6821 | 0 | 0 | 0 | 2
PP |  |  |  | Ošetření trávníku v záruční době - dle potřeby kosení, vypletí, chemické odplevelení atd.
VV
TS |  |  |  | 1. V cenách nejsou započteny náklady na : a) vypletí; tyto práce se oceňují cenami části C02 souboru cen 185 80-42 Vypletí, b) zalití; tyto práce se oceňují cenami části C02 souboru cen 185 80-43 Zalití rostlin vodou c) chemické odplevelení; tyto práce se oceňují cenami části A02 souboru cen 184 80-22 Chemické odplevelení trávníku, d) hnojení; tyto práce se oceňuji cenami části A02 souboru cen 184 85-11 Hnojení roztokem hnojiva nebo 185 80-21 Hnojení. 2. V cenách jsou započteny i náklady na pokosení se shrabáním, naložením shrabu na dopravní prostředek sodvezením do vzdálenosti 20 km a vyložením shrabu. 3. Vcenách o sklonu svahu přes 1:1 jsou uvažovány podmínky pro svahy běžně schůdné; bez použití lezeckých technik. Vpřípadě použití lezeckých technik se tyto náklady oceňují individuálně.
P | 45 | 6931105R |  | skoba kotvící dřevěná na geotextilie 30x30x300mm | KUS | 13259.4 | 0 | 0 | 0 | 2
PP |  |  |  | skoba kotvící dřevěná na geotextilie 30x30x300mm
VV |  |  |  | plocha*4ks/m2*ztratné 3157*4*1.05=13 259,400 [A] Celkem: A=13 259,400 [B]
TS
P | 44 | 6931131R |  | textilie jutová protierozní 500 g/m2 | M2 | 3630.55 | 0 | 0 | 0 | 2
PP |  |  |  | textilie jutová protierozní 500 g/m2
VV |  |  |  | plocha*koef. překryvu 3157*1.15=3 630,550 [A] Celkem: A=3 630,550 [B]
TS
SD |  | 05 |  | Kácení a příprava stanoviště |  |  |  | 0 | 0 |  | 0 | 0
P | 14 | 10364101 |  | zemina pro terénní úpravy - ornice | T | 1159.57 | 0 | 0 | 0 | 2
PP |  |  |  | zemina pro terénní úpravy - ornice
VV |  |  |  | množství*objem. koef. 6821*0.1*1.7=1 159,570 [A] Celkem: A=1 159,570 [B]
TS
P | 1 | 112151012 |  | Pokácení stromu volné v celku s odřezáním kmene a s odvětvením průměru kmene přes 200 do 300 mm | KUS | 3 | 0 | 0 | 0 | 2
PP |  |  |  | Pokácení stromu volné v celku s odřezáním kmene a s odvětvením průměru kmene přes 200 do 300 mm
VV
TS |  |  |  | 1. V cenách jsou započteny i náklady na odklizení částí kmene a větví na vzdálenost do 20 m se složením na hromady nebo naložením na dopravní prostředek. 2. V cenách nejsou započteny náklady na: a) odkornění kmenů, tyto práce se oceňují individuálně, b) odvoz ani uložení na skládku, c) odstranění pařezu. 3. Ceny jsou určeny pouze pro pěstební zásahy a rekonstrukce v sadovnických a krajinářských úpravách. 4. Průměr pařezu se měří v místě řezu kmene na základě dvojího na sebe kolmého měření a následného zprůměrování naměřených hodnot nejčastěji ve výšce 0,15m. V případě přítomnosti výrazných kořenových náběhů je měření prováděno nad nimi, nejčastěji v rozmezí 0,15-0,45 m nad povrchem stávajícího terénu. 5. Stromy o průměru kmene na řezné ploše větší než 1500 mm se oceňují individuálně. 6. Práce jsou prováděné technikou volného kácení.
P | 2 | 112151013 |  | Pokácení stromu volné v celku s odřezáním kmene a s odvětvením průměru kmene přes 300 do 400 mm | KUS | 2 | 0 | 0 | 0 | 2
PP |  |  |  | Pokácení stromu volné v celku s odřezáním kmene a s odvětvením průměru kmene přes 300 do 400 mm
VV
TS |  |  |  | 1. V cenách jsou započteny i náklady na odklizení částí kmene a větví na vzdálenost do 20 m se složením na hromady nebo naložením na dopravní prostředek. 2. V cenách nejsou započteny náklady na: a) odkornění kmenů, tyto práce se oceňují individuálně, b) odvoz ani uložení na skládku, c) odstranění pařezu. 3. Ceny jsou určeny pouze pro pěstební zásahy a rekonstrukce v sadovnických a krajinářských úpravách. 4. Průměr pařezu se měří v místě řezu kmene na základě dvojího na sebe kolmého měření a následného zprůměrování naměřených hodnot nejčastěji ve výšce 0,15m. V případě přítomnosti výrazných kořenových náběhů je měření prováděno nad nimi, nejčastěji v rozmezí 0,15-0,45 m nad povrchem stávajícího terénu. 5. Stromy o průměru kmene na řezné ploše větší než 1500 mm se oceňují individuálně. 6. Práce jsou prováděné technikou volného kácení.
P | 3 | 112151014 |  | Pokácení stromu volné v celku s odřezáním kmene a s odvětvením průměru kmene přes 400 do 500 mm | KUS | 2 | 0 | 0 | 0 | 2
PP |  |  |  | Pokácení stromu volné v celku s odřezáním kmene a s odvětvením průměru kmene přes 400 do 500 mm
VV
TS |  |  |  | 1. V cenách jsou započteny i náklady na odklizení částí kmene a větví na vzdálenost do 20 m se složením na hromady nebo naložením na dopravní prostředek. 2. V cenách nejsou započteny náklady na: a) odkornění kmenů, tyto práce se oceňují individuálně, b) odvoz ani uložení na skládku, c) odstranění pařezu. 3. Ceny jsou určeny pouze pro pěstební zásahy a rekonstrukce v sadovnických a krajinářských úpravách. 4. Průměr pařezu se měří v místě řezu kmene na základě dvojího na sebe kolmého měření a následného zprůměrování naměřených hodnot nejčastěji ve výšce 0,15m. V případě přítomnosti výrazných kořenových náběhů je měření prováděno nad nimi, nejčastěji v rozmezí 0,15-0,45 m nad povrchem stávajícího terénu. 5. Stromy o průměru kmene na řezné ploše větší než 1500 mm se oceňují individuálně. 6. Práce jsou prováděné technikou volného kácení.
P | 4 | 112151015 |  | Pokácení stromu volné v celku s odřezáním kmene a s odvětvením průměru kmene přes 500 do 600 mm | KUS | 2 | 0 | 0 | 0 | 2
PP |  |  |  | Pokácení stromu volné v celku s odřezáním kmene a s odvětvením průměru kmene přes 500 do 600 mm
VV
TS |  |  |  | 1. V cenách jsou započteny i náklady na odklizení částí kmene a větví na vzdálenost do 20 m se složením na hromady nebo naložením na dopravní prostředek. 2. V cenách nejsou započteny náklady na: a) odkornění kmenů, tyto práce se oceňují individuálně, b) odvoz ani uložení na skládku, c) odstranění pařezu. 3. Ceny jsou určeny pouze pro pěstební zásahy a rekonstrukce v sadovnických a krajinářských úpravách. 4. Průměr pařezu se měří v místě řezu kmene na základě dvojího na sebe kolmého měření a následného zprůměrování naměřených hodnot nejčastěji ve výšce 0,15m. V případě přítomnosti výrazných kořenových náběhů je měření prováděno nad nimi, nejčastěji v rozmezí 0,15-0,45 m nad povrchem stávajícího terénu. 5. Stromy o průměru kmene na řezné ploše větší než 1500 mm se oceňují individuálně. 6. Práce jsou prováděné technikou volného kácení.
P | 5 | 112151016 |  | Pokácení stromu volné v celku s odřezáním kmene a s odvětvením průměru kmene přes 600 do 700 mm | KUS | 1 | 0 | 0 | 0 | 2
PP |  |  |  | Pokácení stromu volné v celku s odřezáním kmene a s odvětvením průměru kmene přes 600 do 700 mm
VV
TS |  |  |  | 1. V cenách jsou započteny i náklady na odklizení částí kmene a větví na vzdálenost do 20 m se složením na hromady nebo naložením na dopravní prostředek. 2. V cenách nejsou započteny náklady na: a) odkornění kmenů, tyto práce se oceňují individuálně, b) odvoz ani uložení na skládku, c) odstranění pařezu. 3. Ceny jsou určeny pouze pro pěstební zásahy a rekonstrukce v sadovnických a krajinářských úpravách. 4. Průměr pařezu se měří v místě řezu kmene na základě dvojího na sebe kolmého měření a následného zprůměrování naměřených hodnot nejčastěji ve výšce 0,15m. V případě přítomnosti výrazných kořenových náběhů je měření prováděno nad nimi, nejčastěji v rozmezí 0,15-0,45 m nad povrchem stávajícího terénu. 5. Stromy o průměru kmene na řezné ploše větší než 1500 mm se oceňují individuálně. 6. Práce jsou prováděné technikou volného kácení.
P | 6 | 112201132 |  | Odstranění pařezu na svahu přes 1:5 do 1:2 o průměru pařezu na řezné ploše přes 200 do 300 mm | KUS | 2 | 0 | 0 | 0 | 2
PP |  |  |  | Odstranění pařezu na svahu přes 1:5 do 1:2 o průměru pařezu na řezné ploše přes 200 do 300 mm
VV
TS |  |  |  | 1. V cenách jsou započteny i náklady na odstranění náběhových kořenů, odklizení získaného dřeva na vzdálenost do 20 m, jeho složení na hromady nebo naložení na dopravní prostředek, zasypání jámy, doplnění zeminy, zhutnění a úprava terénu. 2. Ceny jsou určeny jen pro pěstební zásahy a rekonstrukce v sadovnických a krajinářských úpravách. 3. Průměr pařezu se měří v místě řezu kmene na základě dvojího na sebe kolmého měření a následného zprůměrování naměřených hodnot nejčastěji ve výšce 0,15 m. V případě přítomnosti výrazných kořenových náběhů je měření prováděno nad nimi nejčastěji v rozmezí 0,15-0,45 m nad povrchem stávajícího terénu. 4. V cenách nejsou započteny náklady na: a) dodání zeminy, b) odvoz a uložení biologického odpadu na skládku. 5. Pařezy o průměru kmene na řezné ploše větší než 1500 mm se oceňují individuálně. 6. V cenách jsou započteny náklady na odstranění pařezu vykopáním, vytrháním, frézováním či jinou technologií s odstraněním náběhových kořenů.
P | 7 | 112201134 |  | Odstranění pařezu na svahu přes 1:5 do 1:2 o průměru pařezu na řezné ploše přes 400 do 500 mm | KUS | 2 | 0 | 0 | 0 | 2
PP |  |  |  | Odstranění pařezu na svahu přes 1:5 do 1:2 o průměru pařezu na řezné ploše přes 400 do 500 mm
VV
TS |  |  |  | 1. V cenách jsou započteny i náklady na odstranění náběhových kořenů, odklizení získaného dřeva na vzdálenost do 20 m, jeho složení na hromady nebo naložení na dopravní prostředek, zasypání jámy, doplnění zeminy, zhutnění a úprava terénu. 2. Ceny jsou určeny jen pro pěstební zásahy a rekonstrukce v sadovnických a krajinářských úpravách. 3. Průměr pařezu se měří v místě řezu kmene na základě dvojího na sebe kolmého měření a následného zprůměrování naměřených hodnot nejčastěji ve výšce 0,15 m. V případě přítomnosti výrazných kořenových náběhů je měření prováděno nad nimi nejčastěji v rozmezí 0,15-0,45 m nad povrchem stávajícího terénu. 4. V cenách nejsou započteny náklady na: a) dodání zeminy, b) odvoz a uložení biologického odpadu na skládku. 5. Pařezy o průměru kmene na řezné ploše větší než 1500 mm se oceňují individuálně. 6. V cenách jsou započteny náklady na odstranění pařezu vykopáním, vytrháním, frézováním či jinou technologií s odstraněním náběhových kořenů.
P | 8 | 112201135 |  | Odstranění pařezu na svahu přes 1:5 do 1:2 o průměru pařezu na řezné ploše přes 500 do 600 mm | KUS | 2 | 0 | 0 | 0 | 2
PP |  |  |  | Odstranění pařezu na svahu přes 1:5 do 1:2 o průměru pařezu na řezné ploše přes 500 do 600 mm
VV
TS |  |  |  | 1. V cenách jsou započteny i náklady na odstranění náběhových kořenů, odklizení získaného dřeva na vzdálenost do 20 m, jeho složení na hromady nebo naložení na dopravní prostředek, zasypání jámy, doplnění zeminy, zhutnění a úprava terénu. 2. Ceny jsou určeny jen pro pěstební zásahy a rekonstrukce v sadovnických a krajinářských úpravách. 3. Průměr pařezu se měří v místě řezu kmene na základě dvojího na sebe kolmého měření a následného zprůměrování naměřených hodnot nejčastěji ve výšce 0,15 m. V případě přítomnosti výrazných kořenových náběhů je měření prováděno nad nimi nejčastěji v rozmezí 0,15-0,45 m nad povrchem stávajícího terénu. 4. V cenách nejsou započteny náklady na: a) dodání zeminy, b) odvoz a uložení biologického odpadu na skládku. 5. Pařezy o průměru kmene na řezné ploše větší než 1500 mm se oceňují individuálně. 6. V cenách jsou započteny náklady na odstranění pařezu vykopáním, vytrháním, frézováním či jinou technologií s odstraněním náběhových kořenů.
P | 9 | 112201136 |  | Odstranění pařezu na svahu přes 1:5 do 1:2 o průměru pařezu na řezné ploše přes 600 do 700 mm | KUS | 2 | 0 | 0 | 0 | 2
PP |  |  |  | Odstranění pařezu na svahu přes 1:5 do 1:2 o průměru pařezu na řezné ploše přes 600 do 700 mm
VV
TS |  |  |  | 1. V cenách jsou započteny i náklady na odstranění náběhových kořenů, odklizení získaného dřeva na vzdálenost do 20 m, jeho složení na hromady nebo naložení na dopravní prostředek, zasypání jámy, doplnění zeminy, zhutnění a úprava terénu. 2. Ceny jsou určeny jen pro pěstební zásahy a rekonstrukce v sadovnických a krajinářských úpravách. 3. Průměr pařezu se měří v místě řezu kmene na základě dvojího na sebe kolmého měření a následného zprůměrování naměřených hodnot nejčastěji ve výšce 0,15 m. V případě přítomnosti výrazných kořenových náběhů je měření prováděno nad nimi nejčastěji v rozmezí 0,15-0,45 m nad povrchem stávajícího terénu. 4. V cenách nejsou započteny náklady na: a) dodání zeminy, b) odvoz a uložení biologického odpadu na skládku. 5. Pařezy o průměru kmene na řezné ploše větší než 1500 mm se oceňují individuálně. 6. V cenách jsou započteny náklady na odstranění pařezu vykopáním, vytrháním, frézováním či jinou technologií s odstraněním náběhových kořenů.
P | 10 | 112201137 |  | Odstranění pařezu na svahu přes 1:5 do 1:2 o průměru pařezu na řezné ploše přes 700 do 800 mm | KUS | 1 | 0 | 0 | 0 | 2
PP |  |  |  | Odstranění pařezu na svahu přes 1:5 do 1:2 o průměru pařezu na řezné ploše přes 700 do 800 mm
VV
TS |  |  |  | 1. V cenách jsou započteny i náklady na odstranění náběhových kořenů, odklizení získaného dřeva na vzdálenost do 20 m, jeho složení na hromady nebo naložení na dopravní prostředek, zasypání jámy, doplnění zeminy, zhutnění a úprava terénu. 2. Ceny jsou určeny jen pro pěstební zásahy a rekonstrukce v sadovnických a krajinářských úpravách. 3. Průměr pařezu se měří v místě řezu kmene na základě dvojího na sebe kolmého měření a následného zprůměrování naměřených hodnot nejčastěji ve výšce 0,15 m. V případě přítomnosti výrazných kořenových náběhů je měření prováděno nad nimi nejčastěji v rozmezí 0,15-0,45 m nad povrchem stávajícího terénu. 4. V cenách nejsou započteny náklady na: a) dodání zeminy, b) odvoz a uložení biologického odpadu na skládku. 5. Pařezy o průměru kmene na řezné ploše větší než 1500 mm se oceňují individuálně. 6. V cenách jsou započteny náklady na odstranění pařezu vykopáním, vytrháním, frézováním či jinou technologií s odstraněním náběhových kořenů.
P | 11 | 181114711 |  | Odstranění kamene z pozemku sebráním kamene, hmotnosti jednotlivě do 15 kg | M3 | 34.105 | 0 | 0 | 0 | 2
PP |  |  |  | Odstranění kamene z pozemku sebráním kamene, hmotnosti jednotlivě do 15 kg
VV |  |  |  | 6821*0.005=34,105 [A] Celkem: A=34,105 [B]
TS |  |  |  | 1. Vcenách jsou započteny i náklady na odklizení na hromady na vzdálenost do 10 m nebo s naložením na dopravní prostředek. 2. Cena - 4712 lze použít i pro odstranění patek sloupů chmelnicových konstrukcí z hloubky do 0,6 m. 3. Ceny nelze použít pro odstranění skalního podkladu. 4. Množství sebraného kamene pro přemístění se určuje koeficientem 0,7 z objemu hromady.
P | 13 | 182301131 |  | Rozprostření a urovnání ornice ve svahu sklonu přes 1:5 při souvislé ploše přes 500 m2, tl. vrstvy do 100 mm | M2 | 6821 | 0 | 0 | 0 | 2
PP |  |  |  | Rozprostření a urovnání ornice ve svahu sklonu přes 1:5 při souvislé ploše přes 500 m2, tl. vrstvy do 100 mm
VV
TS |  |  |  | 1. V ceně jsou započteny i náklady na případné nutné přemístění hromad nebo dočasných skládek na místo spotřeby ze vzdálenosti do 30 m. 2. V ceně nejsou započteny náklady na získání ornice; toto získání se oceňuje cenami souboru cen 121 10-11 Sejmutí ornice. 3. Případné nakládání ornice, v souvislosti s pozn. č. 3, se oceňuje cenami souboru cen 167 10-11 Nakládání, skládání a překládání neulehlého výkopku nebo sypaniny. 4. Jsou-li hromady nebo dočasné skládky ornice umístěny podle projektu ve vzdálenosti přes 30 m od místa spotřeby, oceňuje se její přemístění cenami souboru cen 162 . 0-1 . Vodorovné přemístění výkopku, přičemž se vzdálenost 30 m, uvedená v popisu cen, neodečítá.
P | 12 | 183403115 |  | Obdělání půdy kultivátorováním na svahu přes 1:5 do 1:2 | M2 | 6821 | 0 | 0 | 0 | 2
PP |  |  |  | Obdělání půdy kultivátorováním na svahu přes 1:5 do 1:2
VV
TS |  |  |  | 1. Každé opakované obdělání půdy se oceňuje samostatně. 2. Ceny -3114 a -3115 lze použít i pro obdělání půdy aktivními branami.
P | 18 | 183403213 |  | Obdělání půdy frézováním na svahu přes 1:5 do 1:2 | M2 | 6821 | 0 | 0 | 0 | 2
PP |  |  |  | Obdělání půdy frézováním na svahu přes 1:5 do 1:2
VV
TS |  |  |  | 1. Každé opakované obdělání půdy se oceňuje samostatně. 2. Ceny -3114 a -3115 lze použít i pro obdělání půdy aktivními branami.
P | 17 | 183403252 |  | Obdělání půdy vláčením na svahu přes 1:5 do 1:2 | M2 | 20463 | 0 | 0 | 0 | 2
PP |  |  |  | Obdělání půdy vláčením na svahu přes 1:5 do 1:2
VV |  |  |  | plocha*opak. 6821*3=20 463,000 [A] Celkem: A=20 463,000 [B]
TS |  |  |  | 1. Každé opakované obdělání půdy se oceňuje samostatně. 2. Ceny -3114 a -3115 lze použít i pro obdělání půdy aktivními branami.
P | 15 | 183403253 |  | Obdělání půdy hrabáním na svahu přes 1:5 do 1:2 | M2 | 13642 | 0 | 0 | 0 | 2
PP |  |  |  | Obdělání půdy hrabáním na svahu přes 1:5 do 1:2
VV |  |  |  | plocha*opak. 6821*2=13 642,000 [A] Celkem: A=13 642,000 [B]
TS |  |  |  | 1. Každé opakované obdělání půdy se oceňuje samostatně. 2. Ceny -3114 a -3115 lze použít i pro obdělání půdy aktivními branami.
P | 16 | 184802211 |  | Chemické odplevelení půdy před založením kultury, trávníku nebo zpevněných ploch o výměře jednotlivě přes 20 m2 na svahu přes 1:5 do 1:2 postřikem na široko | M2 | 6821 | 0 | 0 | 0 | 2
PP |  |  |  | Chemické odplevelení půdy před založením kultury, trávníku nebo zpevněných ploch o výměře jednotlivě přes 20 m2 na svahu přes 1:5 do 1:2 postřikem na široko
VV
TS |  |  |  | 1. Ceny -2111, -2211, -2311 a -2411 lze použít i pro aplikaci retardantů na trávníky. 2. V cenách -2111, -2211, -2311 a -2411 jsou započteny i náklady na dovoz vody do 10 km. 3. V cenách nejsou započteny náklady na případné zapravení přípravku do půdy a) obděláním půdy; tyto práce se oceňují cenami části A02 souboru cen 183 40-31 Obdělání půdy, b) prolitím; toto se oceňuje cenami části C02 souboru cen 185 80-43 Zalití rostlin vodou a případně cenami části A02 souboru cen 185 85-11 Dovoz vody pro zálivku rostlin. 4. Každá opakovaná aplikace se oceňuje samostatně. 5. Chemické odplevelení ploch do 20 m2 se oceňuje příslušnými cenami souboru cen 184 80-26 Chemické odplevelení po založení kultury. 6. Vcenách o sklonu svahu přes 1:1 jsou uvažovány podmínky pro svahy běžně schůdné; bez použití lezeckých technik. Vpřípadě použití lezeckých technik se tyto náklady oceňují individuálně.
P | 19 | 185802123 |  | Hnojení půdy nebo trávníku na svahu přes 1:5 do 1:2 umělým hnojivem na široko | T | 0.136 | 0 | 0 | 0 | 2
PP |  |  |  | Hnojení půdy nebo trávníku na svahu přes 1:5 do 1:2 umělým hnojivem na široko
VV |  |  |  | Plocha *dávka tun 6821* 0.00002=0,136 [A] Celkem: A=0,136 [B]
TS |  |  |  | 1. V cenách jsou započteny i náklady na rozprostření nebo rozdělení hnojiva. 2. Vcenách o sklonu svahu přes 1:1 jsou uvažovány podmínky pro svahy běžně schůdné; bez použití lezeckých technik. Vpřípadě použití lezeckých technik se tyto náklady oceňují individuálně.
P | 20 | 2519115R1 |  | hnojivo průmyslové vícesložkové NPK 2kg /100m2 | KG | 136.42 | 0 | 0 | 0 | 2
PP |  |  |  | hnojivo průmyslové vícesložkové NPK 2kg /100m2
VV |  |  |  | Plocha*dávka kg 6821* 0.02=136,420 [A] Celkem: A=136,420 [B]
TS
SD |  | 997 |  | Přesun sutě |  |  |  | 0 | 0 |  | 0 | 0
P | 54 | 997013501 |  | Odvoz suti a vybouraných hmot na skládku nebo meziskládku se složením, na vzdálenost do 1 km | T | 20.463 | 0 | 0 | 0 | 2
PP |  |  |  | Odvoz suti a vybouraných hmot na skládku nebo meziskládku se složením, na vzdálenost do 1 km
VV
TS |  |  |  | 1. Délka odvozu suti je vzdálenost od místa naložení suti na dopravní prostředek až po místo složení na určené skládce nebo meziskládce. 2. V ceně -3501 jsou započteny i náklady na složení suti na skládku nebo meziskládku. 3. Ceny jsou určeny pro odvoz suti na skládku nebo meziskládku jakýmkoliv způsobem silniční dopravy (i prostřednictvím kontejnerů). 4. Odvoz suti z meziskládky se oceňuje cenou 997 01-3511.
P | 55 | 997013509 |  | Odvoz suti a vybouraných hmot na skládku nebo meziskládku se složením, na vzdálenost Příplatek k ceně za každý další i započatý 1 km přes 1 km | T | 20.463 | 0 | 0 | 0 | 2
PP |  |  |  | Odvoz suti a vybouraných hmot na skládku nebo meziskládku se složením, na vzdálenost Příplatek k ceně za každý další i započatý 1 km přes 1 km
VV
TS |  |  |  | 1. Délka odvozu suti je vzdálenost od místa naložení suti na dopravní prostředek až po místo složení na určené skládce nebo meziskládce. 2. V ceně -3501 jsou započteny i náklady na složení suti na skládku nebo meziskládku. 3. Ceny jsou určeny pro odvoz suti na skládku nebo meziskládku jakýmkoliv způsobem silniční dopravy (i prostřednictvím kontejnerů). 4. Odvoz suti z meziskládky se oceňuje cenou 997 01-3511.
P | 51 | 9970135R1 |  | Odvoz pokácených dřevin na skládku nebo meziskládku do 1 km se složením | T | 6.5 | 0 | 0 | 0 | 2
PP |  |  |  | Odvoz pokácených dřevin na skládku nebo meziskládku do 1 km se složením
VV
TS |  |  |  | 1. Délka odvozu suti je vzdálenost od místa naložení suti na dopravní prostředek až po místo složení na určené skládce nebo meziskládce. 2. V ceně -3501 jsou započteny i náklady na složení suti na skládku nebo meziskládku. 3. Ceny jsou určeny pro odvoz suti na skládku nebo meziskládku jakýmkoliv způsobem silniční dopravy (i prostřednictvím kontejnerů). 4. Odvoz suti z meziskládky se oceňuje cenou 997 01-3511.
P | 52 | 9970135R9 |  | Příplatek k odvozu pokácených hmot na skládku ZKD 1 km přes 1 km | T | 6.5 | 0 | 0 | 0 | 2
PP |  |  |  | Příplatek k odvozu pokácených hmot na skládku ZKD 1 km přes 1 km
VV
TS |  |  |  | 1. Délka odvozu suti je vzdálenost od místa naložení suti na dopravní prostředek až po místo složení na určené skládce nebo meziskládce. 2. V ceně -3501 jsou započteny i náklady na složení suti na skládku nebo meziskládku. 3. Ceny jsou určeny pro odvoz suti na skládku nebo meziskládku jakýmkoliv způsobem silniční dopravy (i prostřednictvím kontejnerů). 4. Odvoz suti z meziskládky se oceňuje cenou 997 01-3511.
P | 53 | 99701381R |  | Poplatek za uložení na skládce (skládkovné) odpadu z kácení a odstranění pařezů | T | 6.5 | 0 | 0 | 0 | 2
PP |  |  |  | Poplatek za uložení na skládce (skládkovné) odpadu z kácení a odstranění pařezů
VV
TS |  |  |  | 1. Ceny uvedenévsouboru cen je doporučeno upravit podle aktuálních cen místně příslušné skládky odpadů. 2. Uložení odpadů neuvedených vsouboru cen se oceňuje individuálně. 3. Vcenách je započítán poplatek za ukládaní odpadu dle zákona 185/2001 Sb. 4. Případné drcení stavebního odpadu lze ocenit souborem cen 997 00-60 Drcení stavebního odpadu zkatalogu 800-6 Demolice objektů.
P | 56 | 997221855 |  | Poplatek za uložení stavebního odpadu na skládce (skládkovné) zeminy a kameniva zatříděného do Katalogu odpadů pod kódem 170 504 | T | 20.463 | 0 | 0 | 0 | 2
PP |  |  |  | Poplatek za uložení stavebního odpadu na skládce (skládkovné) zeminy a kameniva zatříděného do Katalogu odpadů pod kódem 170 504
VV
TS |  |  |  | 1. Ceny uvedenévsouboru cen je doporučeno upravit podle aktuálních cen místně příslušné skládky odpadů. 2. Uložení odpadů neuvedených vsouboru cen se oceňuje individuálně. 3. Vcenách je započítán poplatek za ukládání odpadu dle zákona 185/2001 Sb. 4. Případné drcení stavebního odpadu lze ocenit cenami souboru cen 997 00-60 Drcení stavebního odpadu zkatalogu 800-6 Demolice objektů.
SD |  | 998 |  | Přesun hmot |  |  |  | 0 | 0 |  | 0 | 0
P | 57 | 998231311 |  | Přesun hmot pro sadovnické a krajinářské úpravy - strojně dopravní vzdálenost do 5000 m | T | 1162.662 | 0 | 0 | 0 | 2
PP |  |  |  | Přesun hmot pro sadovnické a krajinářské úpravy - strojně dopravní vzdálenost do 5000 m
VV
TS
SD |  | R01 |  | Rozvojová péče 3 roky |  |  |  | 0 | 0 |  | 0 | 0
P | 64 | 082113200 |  | voda pitná pro smluvní odběratele | M3 | 16.64 | 0 | 0 | 0 | 2
PP |  |  |  | voda pitná pro smluvní odběratele
VV |  |  |  | dávka vody 0,08m3 * počet stromů*opak. celkem 16x 0.08*13*16=16,640 [A] Celkem: A=16,640 [B]
TS
P | 60 | 103911000 |  | kůra mulčovací VL | M3 | 1.95 | 0 | 0 | 0 | 2
PP |  |  |  | kůra mulčovací VL
VV |  |  |  | stromů * plocha 1m2/strom*vrstva*3 roky 13*1*0.05*3=1,950 [A] Celkem: A=1,950 [B]
TS
P | 67 | 111151232 |  | Pokosení trávníku při souvislé ploše přes 1000 do 10000 m2 lučního na svahu přes 1:5 do 1:2 | M2 | 47747 | 0 | 0 | 0 | 2
PP |  |  |  | Pokosení trávníku při souvislé ploše přes 1000 do 10000 m2 lučního na svahu přes 1:5 do 1:2
VV |  |  |  | plocha*opakování celkem za 3roky 6821*7=47 747,000 [A] Celkem: A=47 747,000 [B]
TS |  |  |  | 1. V cenách jsou započteny i náklady na shrabání a naložení shrabu na dopravní prostředek, odvozem do 20 km a se složením. 2. V cenách nejsou započteny náklady na uložení shrabu na skládku. 3. Z celkové pokosené plochy se neodečítají plochy bez trávního porostu, pokud je jejich plocha menší než 3 m2 jednotlivě. 4. Vcenách o sklonu svahu přes 1:1 jsou uvažovány podmínky pro svahy běžně schůdné; bez použití lezeckých technik. Vpřípadě použití lezeckých technik se tyto náklady oceňují individuálně.
P | 66 | 18410212R |  | Výsadba dřeviny dle standardu AOPK se zalitím ve svahu do 1:2 | KUS | 2 | 0 | 0 | 0 | 2
PP |  |  |  | Výsadba dřeviny dle standardu AOPK se zalitím ve svahu do 1:2
VV
TS |  |  |  | 1. Ceny lze použít i pro dřeviny pěstované v nádobách. 2. V cenách nejsou započteny náklady na vysazované dřeviny, tyto se oceňují ve specifikaci. 3. Vcenách o sklonu svahu přes 1:1 jsou uvažovány podmínky pro svahy běžně schůdné; bez použití lezeckých technik. Vpřípadě použití lezeckých technik se tyto náklady oceňují individuálně.
P | 61 | 18421512R |  | Kontrola kotvení dřevin, kontrola ochranných prvků, případné opravy | KUS | 39 | 0 | 0 | 0 | 2
PP |  |  |  | Kontrola kotvení dřevin, kontrola ochranných prvků, případné opravy
VV |  |  |  | počet stromů*3 roky 13*3=39,000 [A] Celkem: A=39,000 [B]
TS
P | 62 | 18485231R |  | Řez stromu výchovný dle standartu AOPK SPPK A02 002 | KUS | 39 | 0 | 0 | 0 | 2
PP |  |  |  | Řez stromu výchovný dle standartu AOPK SPPK A02 002
VV |  |  |  | stromů*3roky 13*3=39,000 [A] Celkem: A=39,000 [B]
TS
P | 59 | 184911421 |  | Mulčování vysazených rostlin mulčovací kůrou, tl. do 100 mm v rovině nebo na svahu do 1:5 | M2 | 19.5 | 0 | 0 | 0 | 2
PP |  |  |  | Mulčování vysazených rostlin mulčovací kůrou, tl. do 100 mm v rovině nebo na svahu do 1:5
VV |  |  |  | stromů * plocha 1m2/strom*50%*3 roky 13*1/2*3=19,500 [A] Celkem: A=19,500 [B]
TS |  |  |  | 1. V cenách jsou započteny i náklady na naložení odpadu na dopravní prostředek, odvoz do 20 km a složení odpadu. 2. V cenách nejsou započteny náklady na: a) stabilizaci mulče proti erozi a přísady proti vznícení mulče. Tyto práce se oceňují individuálně, b) mulčovací kůru, tato se oceňuje ve specifikaci, c) uložení odpadu na skládku. 3. Tloušťka mulčovací kůry se měří v nakypřeném stavu.
P | 63 | 185804312 |  | Zalití rostlin vodou plochy záhonů jednotlivě přes 20 m2 | M3 | 16.64 | 0 | 0 | 0 | 2
PP |  |  |  | Zalití rostlin vodou plochy záhonů jednotlivě přes 20 m2
VV
TS
P | 58 | 185804513 |  | Odplevelení výsadeb v rovině nebo na svahu do 1:5 dřevin solitérních | M2 | 78 | 0 | 0 | 0 | 2
PP |  |  |  | Odplevelení výsadeb v rovině nebo na svahu do 1:5 dřevin solitérních
VV |  |  |  | plocha*opak. za rok *3 roky 13*2*3=78,000 [A] Celkem: A=78,000 [B]
TS |  |  |  | 1. V cenách jsou započteny i náklady spojené s nakypřením, s případným naložením odpadu na dopravní prostředek, odvozem do 20 km a se složením. 2. V cenách nejsou započteny náklady na uložení odpadu na skládku. 3. Vcenách o sklonu svahu přes 1:1 jsou uvažovány podmínky pro svahy běžně schůdné; bez použití lezeckých technik. Vpřípadě použití lezeckých technik se tyto náklady oceňují individuálně.
P | 65 | 185851129 |  | Dovoz vody pro zálivku rostlin Příplatek k ceně za každých dalších i započatých 1000 m | M3 | 16.64 | 0 | 0 | 0 | 2
PP |  |  |  | Dovoz vody pro zálivku rostlin Příplatek k ceně za každých dalších i započatých 1000 m
VV
TS |  |  |  | 1. Ceny lze použít pouze tehdy, když není voda dostupná z vodovodního řádu. 2. V cenách jsou započteny i náklady na čerpání vody do cisterny. 3. V cenách nejsou započteny náklady na dodání vody. Tyto náklady se oceňují individuálně.

## SO 801.2
ASPE10 |  |  |  | Firma: Firma | [5 empty] | 3
|  |  |  | Příloha k formuláři pro ocenění nabídky |  |  |  |  | 0 | 3
S | Stavba: | CA 1745_AB |  | III/312 27 Dolní Morava, prodloužení a zokruhování silnice, etapa 1 |  |  | SO 801.2 | 0 | 0,00 | 2
O | Rozpočet: | SO 801.2 |  | Vegetační úpravy - Větev B |  |  |  |  | 15,00 | 2
Typ | Poř. číslo | Kód položky | Varianta: | Název položky | MJ | Množství | Cena |  | 21,00 | 2
[7 empty] | Jednotková | Celkem
0 | 1 | 2 | 3 | 4 | 5 | 6 | 9 | 10
SD |  | 01 |  | Zálivka |  |  |  | 0 | 0 |  | 0 | 0
P | 48 | 082113200 |  | voda pitná pro smluvní odběratele | M3 | 5.5 | 0 | 0 | 0 | 2
PP |  |  |  | voda pitná pro smluvní odběratele
VV
TS
P | 46 | 185804311 |  | Zalití rostlin vodou plochy záhonů jednotlivě do 20 m2 | M3 | 5.5 | 0 | 0 | 0 | 2
PP |  |  |  | Zalití rostlin vodou plochy záhonů jednotlivě do 20 m2
VV |  |  |  | dávka vody 0,1m3 * počet stromů*opak. 0.1*11*5=5,500 [A] Celkem: A=5,500 [B]
TS
P | 47 | 185851121 |  | Dovoz vody pro zálivku rostlin na vzdálenost do 1000 m | M3 | 5.5 | 0 | 0 | 0 | 2
PP |  |  |  | Dovoz vody pro zálivku rostlin na vzdálenost do 1000 m
VV
TS |  |  |  | 1. Ceny lze použít pouze tehdy, když není voda dostupná z vodovodního řádu. 2. V cenách jsou započteny i náklady na čerpání vody do cisterny. 3. V cenách nejsou započteny náklady na dodání vody. Tyto náklady se oceňují individuálně.
P | 49 | 185851129 |  | Dovoz vody pro zálivku rostlin Příplatek k ceně za každých dalších i započatých 1000 m | M3 | 5.5 | 0 | 0 | 0 | 2
PP |  |  |  | Dovoz vody pro zálivku rostlin Příplatek k ceně za každých dalších i započatých 1000 m
VV
TS |  |  |  | 1. Ceny lze použít pouze tehdy, když není voda dostupná z vodovodního řádu. 2. V cenách jsou započteny i náklady na čerpání vody do cisterny. 3. V cenách nejsou započteny náklady na dodání vody. Tyto náklady se oceňují individuálně.
SD |  | 02 |  | Stromy |  |  |  | 0 | 0 |  | 0 | 0
P | 26 | 02650R014 |  | Javor klen (Acer pseudoplatanus), ok 12-14, ZB | KUS | 11 | 0 | 0 | 0 | 2
PP |  |  |  | Javor klen (Acer pseudoplatanus), ok 12-14, ZB
VV
TS
P | 29 | 052172100 |  | příčka spojovací min. délka 30 cm, frézovaná, impregnovaná | KUS | 33 | 0 | 0 | 0 | 2
PP |  |  |  | příčka spojovací min. délka 30 cm, frézovaná, impregnovaná
VV
TS
P | 28 | 05217212R |  | tyč odkorněná délka 300-330 cm, s min. průměrem 8cm, frézovaná, impregnovaná | KUS | 33 | 0 | 0 | 0 | 2
PP |  |  |  | tyč odkorněná délka 300-330 cm, s min. průměrem 8cm, frézovaná, impregnovaná
VV
TS
P | 35 | 103911000 |  | kůra mulčovací VL | M3 | 1.133 | 0 | 0 | 0 | 2
PP |  |  |  | kůra mulčovací VL
VV |  |  |  | stromy*plocha koř. mísy*vrstva 10cm*ztratné 11*1*0.1*1.03=1,133 [A] Celkem: A=1,133 [B]
TS
P | 20 | 183102141 |  | Hloubení jamek pro vysazování rostlin v zemině tř.1 až 4 bez výměny půdy na svahu přes 1:5 do 1:2, objemu přes 0,40 do 1,00 m3 | KUS | 11 | 0 | 0 | 0 | 2
PP |  |  |  | Hloubení jamek pro vysazování rostlin v zemině tř.1 až 4 bez výměny půdy na svahu přes 1:5 do 1:2, objemu přes 0,40 do 1,00 m3
VV
TS |  |  |  | 1. Vcenách jsou započteny i náklady na případné naložení přebytečných výkopků na dopravní prostředek, odvoz na vzdálenost do 20 km a složení výkopků. 2. Vcenách nejsou započteny náklady na uložení odpadu na skládku. 3. Vcenách o sklonu svahu přes 1:1 jsou uvažovány podmínky pro svahy běžně schůdné; bez použití lezeckých technik. Vpřípadě použití lezeckých technik se tyto náklady oceňují individuálně.
P | 21 | 184102126 |  | Výsadba dřeviny s balem do předem vyhloubené jamky se zalitím na svahu přes 1:5 do 1:2, při průměru balu přes 600 do 800 mm | KUS | 11 | 0 | 0 | 0 | 2
PP |  |  |  | Výsadba dřeviny s balem do předem vyhloubené jamky se zalitím na svahu přes 1:5 do 1:2, při průměru balu přes 600 do 800 mm
VV
TS |  |  |  | 1. Ceny lze použít i pro dřeviny pěstované v nádobách. 2. V cenách nejsou započteny náklady na vysazované dřeviny, tyto se oceňují ve specifikaci. 3. Vcenách o sklonu svahu přes 1:1 jsou uvažovány podmínky pro svahy běžně schůdné; bez použití lezeckých technik. Vpřípadě použití lezeckých technik se tyto náklady oceňují individuálně.
P | 27 | 184215133 |  | Ukotvení dřeviny kůly třemi kůly, délky přes 2 do 3 m | KUS | 11 | 0 | 0 | 0 | 2
PP |  |  |  | Ukotvení dřeviny kůly třemi kůly, délky přes 2 do 3 m
VV
TS |  |  |  | 1. V cenách jsou započteny i náklady na ochranu proti poškození kmene v místě vzepření. 2. V cenách nejsou započteny náklady na dodání kůlů, tyto se oceňují ve specifikaci. 3. Ceny jsou určeny pro ukotvení dřevin kůly o průměru do 100 mm.
P | 30 | 184215422 |  | Zhotovení závlahové mísy u solitérních dřevin na svahu přes 1:5 do 1:2, o průměru mísy přes 0,5 do 1 m | KUS | 11 | 0 | 0 | 0 | 2
PP |  |  |  | Zhotovení závlahové mísy u solitérních dřevin na svahu přes 1:5 do 1:2, o průměru mísy přes 0,5 do 1 m
VV
TS |  |  |  | 1. V cenách jsou započteny i náklady na případné naložení vzniklého odpadu na dopravní prostředek, odvoz na vzdálenost do 20 km a složení odpadu. 2. V cenách nejsou započteny náklady na materiál pro zhotovení závlahové mísy, tento se oceňuje ve specifikaci. 3. Vcenách o sklonu svahu přes 1:1 jsou uvažovány podmínky pro svahy běžně schůdné; bez použití lezeckých technik. Vpřípadě použití lezeckých technik se tyto náklady oceňují individuálně.
P | 31 | 184501142 |  | Zhotovení obalu kmene z rákosové nebo kokosové rohože na svahu přes 1:5 do 1:2 | M2 | 15.18 | 0 | 0 | 0 | 2
PP |  |  |  | Zhotovení obalu kmene z rákosové nebo kokosové rohože na svahu přes 1:5 do 1:2
VV |  |  |  | plocha*počet*koef. ztrát (0.6*2)*11*1.15=15,180 [A] Celkem: A=15,180 [B]
TS |  |  |  | 1. V cenách nejsou započteny náklady na dodání rohože tyto náklady se oceňují ve specifikaci.
P | 37 | 18450114R |  | Zhotovení obalu z pletiva kolem kůlů v rovině a svahu do 1:5 | M2 | 16.5 | 0 | 0 | 0 | 2
PP |  |  |  | Zhotovení obalu z pletiva kolem kůlů v rovině a svahu do 1:5
VV |  |  |  | počet alejových stromů*(výška 150cm*šířka 100cm) 11*(1.5*1)=16,500 [A] Celkem: A=16,500 [B]
TS
P | 33 | 18485231R |  | Řez stromů během výsadby k vyrovnání porušeného poměru mezi nadzemní a podzemní částí; zkrácení terminálu se neprovádí pouze v případě jeho porušení. Odstranění | KUS | 11 | 0 | 0 | 0 | 2
PP |  |  |  | Řez stromů během výsadby k vyrovnání porušeného poměru mezi nadzemní a podzemní částí; zkrácení terminálu se neprovádí pouze v případě jeho porušení. Odstranění poškozených částí rostliny, odstranění nevhodného větvení.
VV
TS
P | 34 | 184911421 |  | Mulčování vysazených rostlin mulčovací kůrou, tl. do 100 mm v rovině nebo na svahu do 1:5 | M2 | 11 | 0 | 0 | 0 | 2
PP |  |  |  | Mulčování vysazených rostlin mulčovací kůrou, tl. do 100 mm v rovině nebo na svahu do 1:5
VV |  |  |  | stromy*plocha koř. mísy 11*1=11,000 [A] Celkem: A=11,000 [B]
TS |  |  |  | 1. V cenách jsou započteny i náklady na naložení odpadu na dopravní prostředek, odvoz do 20 km a složení odpadu. 2. V cenách nejsou započteny náklady na: a) stabilizaci mulče proti erozi a přísady proti vznícení mulče. Tyto práce se oceňují individuálně, b) mulčovací kůru, tato se oceňuje ve specifikaci, c) uložení odpadu na skládku. 3. Tloušťka mulčovací kůry se měří v nakypřeném stavu.
P | 24 | 18580210R |  | Hnojení půdy nebo trávníku v rovině nebo na svahu do 1:5 umělým hnojivem s rozdělením k jednotlivým rostlinám. | KG | 0.44 | 0 | 0 | 0 | 2
PP |  |  |  | Hnojení půdy nebo trávníku v rovině nebo na svahu do 1:5 umělým hnojivem s rozdělením k jednotlivým rostlinám.
VV |  |  |  | Tableta 10g - 4ks ke stromu tj. 0,04kg 11*0.04=0,440 [A] Celkem: A=0,440 [B]
TS
P | 22 | 18580211R |  | Aplikace půdního kondicionéru přimícháním do výsadbového substrátu. | KG | 9 | 0 | 0 | 0 | 2
PP |  |  |  | Aplikace půdního kondicionéru přimícháním do výsadbového substrátu.
VV |  |  |  | dávka 1,5 kg na m3 substrátu 1.5*6=9,000 [A] Celkem: A=9,000 [B]
TS
P | 36 | 185804523 |  | Odplevelení výsadeb na svahu přes 1:5 do 1:2 dřevin solitérních | M2 | 33 | 0 | 0 | 0 | 2
PP |  |  |  | Odplevelení výsadeb na svahu přes 1:5 do 1:2 dřevin solitérních
VV |  |  |  | plocha*opak. 11*3=33,000 [A] Celkem: A=33,000 [B]
TS |  |  |  | 1. V cenách jsou započteny i náklady spojené s nakypřením, s případným naložením odpadu na dopravní prostředek, odvozem do 20 km a se složením. 2. V cenách nejsou započteny náklady na uložení odpadu na skládku. 3. Vcenách o sklonu svahu přes 1:1 jsou uvažovány podmínky pro svahy běžně schůdné; bez použití lezeckých technik. Vpřípadě použití lezeckých technik se tyto náklady oceňují individuálně.
P | 25 | 251911551 |  | Hnojivo průmyslové vícesložkové tabletové, pomalu rozpustné | KG | 0.44 | 0 | 0 | 0 | 2
PP |  |  |  | Hnojivo průmyslové vícesložkové tabletové, pomalu rozpustné
VV |  |  |  | Tableta 10g - 4ks ke stromu 11*0.04=0,440 [A] Celkem: A=0,440 [B]
TS
P | 23 | 25191155R |  | Půdní kondicionér vícesložkový zvyšující sorbční kapacitu půdy a mikrobiologickou aktivitu v půdě. Je to suchá, granulovaná až prášková směs kopolymerů, hnojiv | KG | 9 | 0 | 0 | 0 | 2
PP |  |  |  | Půdní kondicionér vícesložkový zvyšující sorbční kapacitu půdy a mikrobiologickou aktivitu v půdě. Je to suchá, granulovaná až prášková směs kopolymerů, hnojiv a stopových prvků a růstových stimulátorů. Zvyšuje prokořenění, vodní retenční kapacitu půdy (pojme 100 násobek vody oproti vlastní hmotnosti, kterou potom pomalu uvolňuje). Aplikace bude provedena promísením se substrátem při výsadbě.
VV |  |  |  | dávka 1,5 kg na m3 substrátu 1.5*6=9,000 [A] Celkem: A=9,000 [B]
TS
P | 38 | 313248040 |  | pletivo drátěné s šestihrannými oky Pz 30/0,8mm v 1m | M | 16.5 | 0 | 0 | 0 | 2
PP |  |  |  | pletivo drátěné s šestihrannými oky Pz 30/0,8mm v 1m
VV |  |  |  | pletivo kus*počet stromů 1.50*11=16,500 [A] Celkem: A=16,500 [B]
TS
P | 39 | 314127920 |  | hřebík stavební hlava zápustná mřížkovaná 2,8x70mm | KG | 0.236 | 0 | 0 | 0 | 2
PP |  |  |  | hřebík stavební hlava zápustná mřížkovaná 2,8x70mm
VV |  |  |  | počet stromů*počet spojů/288ks v kg*ztratné 3% 11*6/288*1.03=0,236 [A] Celkem: A=0,236 [B]
TS
P | 32 | 61894003 |  | rákos ohradový neloupaný 60x200cm | M2 | 15.18 | 0 | 0 | 0 | 2
PP |  |  |  | rákos ohradový neloupaný 60x200cm
VV |  |  |  | plocha*počet (0.6*2)*11*1.15=15,180 [A] Celkem: A=15,180 [B]
TS
SD |  | 04 |  | Trávník |  |  |  | 0 | 0 |  | 0 | 0
P | 41 | 00572474 |  | osivo směs travní krajinná-svahová | KG | 27.4 | 0 | 0 | 0 | 2
PP |  |  |  | osivo směs travní krajinná-svahová
VV
TS
P | 40 | 181451122 |  | Založení trávníku na půdě předem připravené plochy přes 1000 m2 výsevem včetně utažení lučního na svahu přes 1:5 do 1:2 | M2 | 5482 | 0 | 0 | 0 | 2
PP |  |  |  | Založení trávníku na půdě předem připravené plochy přes 1000 m2 výsevem včetně utažení lučního na svahu přes 1:5 do 1:2
VV
TS |  |  |  | 1. V cenách jsou započteny i náklady na pokosení, naložení a odvoz odpadu do 20 km se složením. 2. V cenách -1161 až -1164 nejsou započteny i náklady na zatravňovací textilii. 3. V cenách nejsou započteny náklady na: a) přípravu půdy, b) travní semeno, tyto náklady se oceňují ve specifikaci, c) vypletí a zalévání; tyto práce se oceňují cenami části C02 souborů cen 185 80-42 Vypletí a 185 80-43 Zalití rostlin vodou, d) srovnání terénu, tyto práce se oceňují souborem cen 181 1.-..Plošná úprava terénu. 4. Vcenách o sklonu svahu přes 1:1 jsou uvažovány podmínky pro svahy běžně schůdné; bez použití lezeckých technik. Vpřípadě použití lezeckých technik se tyto náklady oceňují individuálně.
P | 42 | 182111111 |  | Zpevnění svahu jutovou, kokosovou nebo plastovou rohoží na svahu přes 1:2 do 1:1 | M2 | 2098 | 0 | 0 | 0 | 2
PP |  |  |  | Zpevnění svahu jutovou, kokosovou nebo plastovou rohoží na svahu přes 1:2 do 1:1
VV
TS |  |  |  | 1. Množství jednotek se stanoví v m2 zpevněné plochy svahu před zpevněním. 2. V cenách nejsou započteny náklady na dodání rohože tyto náklady se oceňují ve specifikaci.
P | 45 | 18580311R |  | Ošetření trávníku v záruční době - dle potřeby kosení, vypletí, chemické odplevelení atd. | M2 | 5482 | 0 | 0 | 0 | 2
PP |  |  |  | Ošetření trávníku v záruční době - dle potřeby kosení, vypletí, chemické odplevelení atd.
VV
TS |  |  |  | 1. V cenách nejsou započteny náklady na : a) vypletí; tyto práce se oceňují cenami části C02 souboru cen 185 80-42 Vypletí, b) zalití; tyto práce se oceňují cenami části C02 souboru cen 185 80-43 Zalití rostlin vodou c) chemické odplevelení; tyto práce se oceňují cenami části A02 souboru cen 184 80-22 Chemické odplevelení trávníku, d) hnojení; tyto práce se oceňuji cenami části A02 souboru cen 184 85-11 Hnojení roztokem hnojiva nebo 185 80-21 Hnojení. 2. V cenách jsou započteny i náklady na pokosení se shrabáním, naložením shrabu na dopravní prostředek sodvezením do vzdálenosti 20 km a vyložením shrabu. 3. Vcenách o sklonu svahu přes 1:1 jsou uvažovány podmínky pro svahy běžně schůdné; bez použití lezeckých technik. Vpřípadě použití lezeckých technik se tyto náklady oceňují individuálně.
P | 44 | 6931105R |  | skoba kotvící dřevěná na geotextilie 30x30x300mm | KUS | 8811.6 | 0 | 0 | 0 | 2
PP |  |  |  | skoba kotvící dřevěná na geotextilie 30x30x300mm
VV |  |  |  | plocha*4ks/m2*ztratné 2098*4*1.05=8 811,600 [A] Celkem: A=8 811,600 [B]
TS
P | 43 | 6931131R |  | textilie jutová protierozní 500 g/m2 | M2 | 2412.7 | 0 | 0 | 0 | 2
PP |  |  |  | textilie jutová protierozní 500 g/m2
VV |  |  |  | plocha*koef. překryvu 2098*1.15=2 412,700 [A] Celkem: A=2 412,700 [B]
TS
SD |  | 05 |  | Kácení a příprava stanoviště |  |  |  | 0 | 0 |  | 0 | 0
P | 11 | 10364101 |  | zemina pro terénní úpravy - ornice | T | 931.94 | 0 | 0 | 0 | 2
PP |  |  |  | zemina pro terénní úpravy - ornice
VV |  |  |  | množství*objem. koef. 5482*0.1*1.7=931,940 [A] Celkem: A=931,940 [B]
TS
P | 9 | 111212222 |  | Odstranění nevhodných dřevin průměru kmene do 100 mm výšky do 1 m s odstraněním pařezu přes 500 m2 na svahu přes 1:5 do 1:2 | M2 | 150 | 0 | 0 | 0 | 2
PP |  |  |  | Odstranění nevhodných dřevin průměru kmene do 100 mm výšky do 1 m s odstraněním pařezu přes 500 m2 na svahu přes 1:5 do 1:2
VV
TS |  |  |  | 1. V cenách jsou započteny i náklady na odklizení vytěžené dřevní hmoty na vzdálenost do 50 m, se složením na hromady nebo s naložením na dopravní prostředek a případnou úpravu terénu se zhutněním po odstranění dřevin. 2. V cenách nejsou započteny náklady na uložení shrabu na skládku. 3. Ceny jsou určeny pouze pro pěstební zásahy a rekonstrukce v sadovnických a krajinářských úpravách. 4. Ceny nelze použít: a) pro úplnou likvidaci porostu při přípravě staveniště apod.; tyto práce se oceňují cenami katalogu 800-1 Zemní práce, b) pro odstranění kořenových výmladků; tyto práce se oceňují individuálně, c) -1221 až -1223 a -1331 až -1333 pro jednoleté semenáče dřevin, náletů v bylinném stavu; tyto práce se oceňují cenami souborů cen 185 80-42 Vypletí nebo 183 41-13 Odplevelení výsadeb. 5. Průměr kmene stromů nebo keřů se měří 0,15 m nad terénem. 6. Množství jednotek se stanoví samostatně za keřovou skupinu v m2 souvislé plochy rovné součtu půdorysných ploch omezených obalovými křivkami korun jednotlivých stromů a keřů, jejichž koruny se půdorysně překrývají. Jestliže by byl zmíněný součet ploch větší než půdorysná plocha staveniště (upravované plochy), uvažuje se pouze tato plocha. 7. Vcenách o sklonu svahu přes 1:1 jsou uvažovány podmínky pro svahy běžně schůdné; bez použití lezeckých technik. Vpřípadě použití lezeckých technik se tyto náklady oceňují individuálně.
P | 1 | 112151012 |  | Pokácení stromu volné v celku s odřezáním kmene a s odvětvením průměru kmene přes 200 do 300 mm | KUS | 46 | 0 | 0 | 0 | 2
PP |  |  |  | Pokácení stromu volné v celku s odřezáním kmene a s odvětvením průměru kmene přes 200 do 300 mm
VV
TS |  |  |  | 1. V cenách jsou započteny i náklady na odklizení částí kmene a větví na vzdálenost do 20 m se složením na hromady nebo naložením na dopravní prostředek. 2. V cenách nejsou započteny náklady na: a) odkornění kmenů, tyto práce se oceňují individuálně, b) odvoz ani uložení na skládku, c) odstranění pařezu. 3. Ceny jsou určeny pouze pro pěstební zásahy a rekonstrukce v sadovnických a krajinářských úpravách. 4. Průměr pařezu se měří v místě řezu kmene na základě dvojího na sebe kolmého měření a následného zprůměrování naměřených hodnot nejčastěji ve výšce 0,15m. V případě přítomnosti výrazných kořenových náběhů je měření prováděno nad nimi, nejčastěji v rozmezí 0,15-0,45 m nad povrchem stávajícího terénu. 5. Stromy o průměru kmene na řezné ploše větší než 1500 mm se oceňují individuálně. 6. Práce jsou prováděné technikou volného kácení.
P | 2 | 112151013 |  | Pokácení stromu volné v celku s odřezáním kmene a s odvětvením průměru kmene přes 300 do 400 mm | KUS | 61 | 0 | 0 | 0 | 2
PP |  |  |  | Pokácení stromu volné v celku s odřezáním kmene a s odvětvením průměru kmene přes 300 do 400 mm
VV
TS |  |  |  | 1. V cenách jsou započteny i náklady na odklizení částí kmene a větví na vzdálenost do 20 m se složením na hromady nebo naložením na dopravní prostředek. 2. V cenách nejsou započteny náklady na: a) odkornění kmenů, tyto práce se oceňují individuálně, b) odvoz ani uložení na skládku, c) odstranění pařezu. 3. Ceny jsou určeny pouze pro pěstební zásahy a rekonstrukce v sadovnických a krajinářských úpravách. 4. Průměr pařezu se měří v místě řezu kmene na základě dvojího na sebe kolmého měření a následného zprůměrování naměřených hodnot nejčastěji ve výšce 0,15m. V případě přítomnosti výrazných kořenových náběhů je měření prováděno nad nimi, nejčastěji v rozmezí 0,15-0,45 m nad povrchem stávajícího terénu. 5. Stromy o průměru kmene na řezné ploše větší než 1500 mm se oceňují individuálně. 6. Práce jsou prováděné technikou volného kácení.
P | 3 | 112151014 |  | Pokácení stromu volné v celku s odřezáním kmene a s odvětvením průměru kmene přes 400 do 500 mm | KUS | 30 | 0 | 0 | 0 | 2
PP |  |  |  | Pokácení stromu volné v celku s odřezáním kmene a s odvětvením průměru kmene přes 400 do 500 mm
VV
TS |  |  |  | 1. V cenách jsou započteny i náklady na odklizení částí kmene a větví na vzdálenost do 20 m se složením na hromady nebo naložením na dopravní prostředek. 2. V cenách nejsou započteny náklady na: a) odkornění kmenů, tyto práce se oceňují individuálně, b) odvoz ani uložení na skládku, c) odstranění pařezu. 3. Ceny jsou určeny pouze pro pěstební zásahy a rekonstrukce v sadovnických a krajinářských úpravách. 4. Průměr pařezu se měří v místě řezu kmene na základě dvojího na sebe kolmého měření a následného zprůměrování naměřených hodnot nejčastěji ve výšce 0,15m. V případě přítomnosti výrazných kořenových náběhů je měření prováděno nad nimi, nejčastěji v rozmezí 0,15-0,45 m nad povrchem stávajícího terénu. 5. Stromy o průměru kmene na řezné ploše větší než 1500 mm se oceňují individuálně. 6. Práce jsou prováděné technikou volného kácení.
P | 4 | 112151015 |  | Pokácení stromu volné v celku s odřezáním kmene a s odvětvením průměru kmene přes 500 do 600 mm | KUS | 15 | 0 | 0 | 0 | 2
PP |  |  |  | Pokácení stromu volné v celku s odřezáním kmene a s odvětvením průměru kmene přes 500 do 600 mm
VV
TS |  |  |  | 1. V cenách jsou započteny i náklady na odklizení částí kmene a větví na vzdálenost do 20 m se složením na hromady nebo naložením na dopravní prostředek. 2. V cenách nejsou započteny náklady na: a) odkornění kmenů, tyto práce se oceňují individuálně, b) odvoz ani uložení na skládku, c) odstranění pařezu. 3. Ceny jsou určeny pouze pro pěstební zásahy a rekonstrukce v sadovnických a krajinářských úpravách. 4. Průměr pařezu se měří v místě řezu kmene na základě dvojího na sebe kolmého měření a následného zprůměrování naměřených hodnot nejčastěji ve výšce 0,15m. V případě přítomnosti výrazných kořenových náběhů je měření prováděno nad nimi, nejčastěji v rozmezí 0,15-0,45 m nad povrchem stávajícího terénu. 5. Stromy o průměru kmene na řezné ploše větší než 1500 mm se oceňují individuálně. 6. Práce jsou prováděné technikou volného kácení.
P | 5 | 112201132 |  | Odstranění pařezu na svahu přes 1:5 do 1:2 o průměru pařezu na řezné ploše přes 200 do 300 mm | KUS | 46 | 0 | 0 | 0 | 2
PP |  |  |  | Odstranění pařezu na svahu přes 1:5 do 1:2 o průměru pařezu na řezné ploše přes 200 do 300 mm
VV
TS |  |  |  | 1. V cenách jsou započteny i náklady na odstranění náběhových kořenů, odklizení získaného dřeva na vzdálenost do 20 m, jeho složení na hromady nebo naložení na dopravní prostředek, zasypání jámy, doplnění zeminy, zhutnění a úprava terénu. 2. Ceny jsou určeny jen pro pěstební zásahy a rekonstrukce v sadovnických a krajinářských úpravách. 3. Průměr pařezu se měří v místě řezu kmene na základě dvojího na sebe kolmého měření a následného zprůměrování naměřených hodnot nejčastěji ve výšce 0,15 m. V případě přítomnosti výrazných kořenových náběhů je měření prováděno nad nimi nejčastěji v rozmezí 0,15-0,45 m nad povrchem stávajícího terénu. 4. V cenách nejsou započteny náklady na: a) dodání zeminy, b) odvoz a uložení biologického odpadu na skládku. 5. Pařezy o průměru kmene na řezné ploše větší než 1500 mm se oceňují individuálně. 6. V cenách jsou započteny náklady na odstranění pařezu vykopáním, vytrháním, frézováním či jinou technologií s odstraněním náběhových kořenů.
P | 6 | 112201133 |  | Odstranění pařezu na svahu přes 1:5 do 1:2 o průměru pařezu na řezné ploše přes 300 do 400 mm | KUS | 61 | 0 | 0 | 0 | 2
PP |  |  |  | Odstranění pařezu na svahu přes 1:5 do 1:2 o průměru pařezu na řezné ploše přes 300 do 400 mm
VV
TS |  |  |  | 1. V cenách jsou započteny i náklady na odstranění náběhových kořenů, odklizení získaného dřeva na vzdálenost do 20 m, jeho složení na hromady nebo naložení na dopravní prostředek, zasypání jámy, doplnění zeminy, zhutnění a úprava terénu. 2. Ceny jsou určeny jen pro pěstební zásahy a rekonstrukce v sadovnických a krajinářských úpravách. 3. Průměr pařezu se měří v místě řezu kmene na základě dvojího na sebe kolmého měření a následného zprůměrování naměřených hodnot nejčastěji ve výšce 0,15 m. V případě přítomnosti výrazných kořenových náběhů je měření prováděno nad nimi nejčastěji v rozmezí 0,15-0,45 m nad povrchem stávajícího terénu. 4. V cenách nejsou započteny náklady na: a) dodání zeminy, b) odvoz a uložení biologického odpadu na skládku. 5. Pařezy o průměru kmene na řezné ploše větší než 1500 mm se oceňují individuálně. 6. V cenách jsou započteny náklady na odstranění pařezu vykopáním, vytrháním, frézováním či jinou technologií s odstraněním náběhových kořenů.
P | 7 | 112201134 |  | Odstranění pařezu na svahu přes 1:5 do 1:2 o průměru pařezu na řezné ploše přes 400 do 500 mm | KUS | 30 | 0 | 0 | 0 | 2
PP |  |  |  | Odstranění pařezu na svahu přes 1:5 do 1:2 o průměru pařezu na řezné ploše přes 400 do 500 mm
VV
TS |  |  |  | 1. V cenách jsou započteny i náklady na odstranění náběhových kořenů, odklizení získaného dřeva na vzdálenost do 20 m, jeho složení na hromady nebo naložení na dopravní prostředek, zasypání jámy, doplnění zeminy, zhutnění a úprava terénu. 2. Ceny jsou určeny jen pro pěstební zásahy a rekonstrukce v sadovnických a krajinářských úpravách. 3. Průměr pařezu se měří v místě řezu kmene na základě dvojího na sebe kolmého měření a následného zprůměrování naměřených hodnot nejčastěji ve výšce 0,15 m. V případě přítomnosti výrazných kořenových náběhů je měření prováděno nad nimi nejčastěji v rozmezí 0,15-0,45 m nad povrchem stávajícího terénu. 4. V cenách nejsou započteny náklady na: a) dodání zeminy, b) odvoz a uložení biologického odpadu na skládku. 5. Pařezy o průměru kmene na řezné ploše větší než 1500 mm se oceňují individuálně. 6. V cenách jsou započteny náklady na odstranění pařezu vykopáním, vytrháním, frézováním či jinou technologií s odstraněním náběhových kořenů.
P | 8 | 112201135 |  | Odstranění pařezu na svahu přes 1:5 do 1:2 o průměru pařezu na řezné ploše přes 500 do 600 mm | KUS | 15 | 0 | 0 | 0 | 2
PP |  |  |  | Odstranění pařezu na svahu přes 1:5 do 1:2 o průměru pařezu na řezné ploše přes 500 do 600 mm
VV
TS |  |  |  | 1. V cenách jsou započteny i náklady na odstranění náběhových kořenů, odklizení získaného dřeva na vzdálenost do 20 m, jeho složení na hromady nebo naložení na dopravní prostředek, zasypání jámy, doplnění zeminy, zhutnění a úprava terénu. 2. Ceny jsou určeny jen pro pěstební zásahy a rekonstrukce v sadovnických a krajinářských úpravách. 3. Průměr pařezu se měří v místě řezu kmene na základě dvojího na sebe kolmého měření a následného zprůměrování naměřených hodnot nejčastěji ve výšce 0,15 m. V případě přítomnosti výrazných kořenových náběhů je měření prováděno nad nimi nejčastěji v rozmezí 0,15-0,45 m nad povrchem stávajícího terénu. 4. V cenách nejsou započteny náklady na: a) dodání zeminy, b) odvoz a uložení biologického odpadu na skládku. 5. Pařezy o průměru kmene na řezné ploše větší než 1500 mm se oceňují individuálně. 6. V cenách jsou započteny náklady na odstranění pařezu vykopáním, vytrháním, frézováním či jinou technologií s odstraněním náběhových kořenů.
P | 12 | 181114711 |  | Odstranění kamene z pozemku sebráním kamene, hmotnosti jednotlivě do 15 kg | M3 | 27.41 | 0 | 0 | 0 | 2
PP |  |  |  | Odstranění kamene z pozemku sebráním kamene, hmotnosti jednotlivě do 15 kg
VV |  |  |  | 5482*0.005=27,410 [A] Celkem: A=27,410 [B]
TS |  |  |  | 1. Vcenách jsou započteny i náklady na odklizení na hromady na vzdálenost do 10 m nebo s naložením na dopravní prostředek. 2. Cena - 4712 lze použít i pro odstranění patek sloupů chmelnicových konstrukcí z hloubky do 0,6 m. 3. Ceny nelze použít pro odstranění skalního podkladu. 4. Množství sebraného kamene pro přemístění se určuje koeficientem 0,7 z objemu hromady.
P | 10 | 182301131 |  | Rozprostření a urovnání ornice ve svahu sklonu přes 1:5 při souvislé ploše přes 500 m2, tl. vrstvy do 100 mm | M2 | 5482 | 0 | 0 | 0 | 2
PP |  |  |  | Rozprostření a urovnání ornice ve svahu sklonu přes 1:5 při souvislé ploše přes 500 m2, tl. vrstvy do 100 mm
VV
TS |  |  |  | 1. V ceně jsou započteny i náklady na případné nutné přemístění hromad nebo dočasných skládek na místo spotřeby ze vzdálenosti do 30 m. 2. V ceně nejsou započteny náklady na získání ornice; toto získání se oceňuje cenami souboru cen 121 10-11 Sejmutí ornice. 3. Případné nakládání ornice, v souvislosti s pozn. č. 3, se oceňuje cenami souboru cen 167 10-11 Nakládání, skládání a překládání neulehlého výkopku nebo sypaniny. 4. Jsou-li hromady nebo dočasné skládky ornice umístěny podle projektu ve vzdálenosti přes 30 m od místa spotřeby, oceňuje se její přemístění cenami souboru cen 162 . 0-1 . Vodorovné přemístění výkopku, přičemž se vzdálenost 30 m, uvedená v popisu cen, neodečítá.
P | 13 | 183403115 |  | Obdělání půdy kultivátorováním na svahu přes 1:5 do 1:2 | M2 | 5482 | 0 | 0 | 0 | 2
PP |  |  |  | Obdělání půdy kultivátorováním na svahu přes 1:5 do 1:2
VV
TS |  |  |  | 1. Každé opakované obdělání půdy se oceňuje samostatně. 2. Ceny -3114 a -3115 lze použít i pro obdělání půdy aktivními branami.
P | 17 | 183403213 |  | Obdělání půdy frézováním na svahu přes 1:5 do 1:2 | M2 | 5482 | 0 | 0 | 0 | 2
PP |  |  |  | Obdělání půdy frézováním na svahu přes 1:5 do 1:2
VV
TS |  |  |  | 1. Každé opakované obdělání půdy se oceňuje samostatně. 2. Ceny -3114 a -3115 lze použít i pro obdělání půdy aktivními branami.
P | 16 | 183403252 |  | Obdělání půdy vláčením na svahu přes 1:5 do 1:2 | M2 | 16446 | 0 | 0 | 0 | 2
PP |  |  |  | Obdělání půdy vláčením na svahu přes 1:5 do 1:2
VV |  |  |  | plocha*opak. 5482*3=16 446,000 [A] Celkem: A=16 446,000 [B]
TS |  |  |  | 1. Každé opakované obdělání půdy se oceňuje samostatně. 2. Ceny -3114 a -3115 lze použít i pro obdělání půdy aktivními branami.
P | 14 | 183403253 |  | Obdělání půdy hrabáním na svahu přes 1:5 do 1:2 | M2 | 10964 | 0 | 0 | 0 | 2
PP |  |  |  | Obdělání půdy hrabáním na svahu přes 1:5 do 1:2
VV |  |  |  | plocha*opak. 5482*2=10 964,000 [A] Celkem: A=10 964,000 [B]
TS |  |  |  | 1. Každé opakované obdělání půdy se oceňuje samostatně. 2. Ceny -3114 a -3115 lze použít i pro obdělání půdy aktivními branami.
P | 15 | 184802211 |  | Chemické odplevelení půdy před založením kultury, trávníku nebo zpevněných ploch o výměře jednotlivě přes 20 m2 na svahu přes 1:5 do 1:2 postřikem na široko | M2 | 5482 | 0 | 0 | 0 | 2
PP |  |  |  | Chemické odplevelení půdy před založením kultury, trávníku nebo zpevněných ploch o výměře jednotlivě přes 20 m2 na svahu přes 1:5 do 1:2 postřikem na široko
VV
TS |  |  |  | 1. Ceny -2111, -2211, -2311 a -2411 lze použít i pro aplikaci retardantů na trávníky. 2. V cenách -2111, -2211, -2311 a -2411 jsou započteny i náklady na dovoz vody do 10 km. 3. V cenách nejsou započteny náklady na případné zapravení přípravku do půdy a) obděláním půdy; tyto práce se oceňují cenami části A02 souboru cen 183 40-31 Obdělání půdy, b) prolitím; toto se oceňuje cenami části C02 souboru cen 185 80-43 Zalití rostlin vodou a případně cenami části A02 souboru cen 185 85-11 Dovoz vody pro zálivku rostlin. 4. Každá opakovaná aplikace se oceňuje samostatně. 5. Chemické odplevelení ploch do 20 m2 se oceňuje příslušnými cenami souboru cen 184 80-26 Chemické odplevelení po založení kultury. 6. Vcenách o sklonu svahu přes 1:1 jsou uvažovány podmínky pro svahy běžně schůdné; bez použití lezeckých technik. Vpřípadě použití lezeckých technik se tyto náklady oceňují individuálně.
P | 18 | 185802123 |  | Hnojení půdy nebo trávníku na svahu přes 1:5 do 1:2 umělým hnojivem na široko | T | 0.11 | 0 | 0 | 0 | 2
PP |  |  |  | Hnojení půdy nebo trávníku na svahu přes 1:5 do 1:2 umělým hnojivem na široko
VV |  |  |  | Plocha *dávka tun 5482* 0.00002=0,110 [A] Celkem: A=0,110 [B]
TS |  |  |  | 1. V cenách jsou započteny i náklady na rozprostření nebo rozdělení hnojiva. 2. Vcenách o sklonu svahu přes 1:1 jsou uvažovány podmínky pro svahy běžně schůdné; bez použití lezeckých technik. Vpřípadě použití lezeckých technik se tyto náklady oceňují individuálně.
P | 19 | 2519115R1 |  | hnojivo průmyslové vícesložkové NPK 2kg /100m2 | KG | 109.64 | 0 | 0 | 0 | 2
PP |  |  |  | hnojivo průmyslové vícesložkové NPK 2kg /100m2
VV |  |  |  | Plocha*dávka kg 5482* 0.02=109,640 [A] Celkem: A=109,640 [B]
TS
SD |  | 997 |  | Přesun sutě |  |  |  | 0 | 0 |  | 0 | 0
P | 53 | 997013501 |  | Odvoz suti a vybouraných hmot na skládku nebo meziskládku se složením, na vzdálenost do 1 km | T | 19.101 | 0 | 0 | 0 | 2
PP |  |  |  | Odvoz suti a vybouraných hmot na skládku nebo meziskládku se složením, na vzdálenost do 1 km
VV
TS |  |  |  | 1. Délka odvozu suti je vzdálenost od místa naložení suti na dopravní prostředek až po místo složení na určené skládce nebo meziskládce. 2. V ceně -3501 jsou započteny i náklady na složení suti na skládku nebo meziskládku. 3. Ceny jsou určeny pro odvoz suti na skládku nebo meziskládku jakýmkoliv způsobem silniční dopravy (i prostřednictvím kontejnerů). 4. Odvoz suti z meziskládky se oceňuje cenou 997 01-3511.
P | 54 | 997013509 |  | Odvoz suti a vybouraných hmot na skládku nebo meziskládku se složením, na vzdálenost Příplatek k ceně za každý další i započatý 1 km přes 1 km | T | 19.101 | 0 | 0 | 0 | 2
PP |  |  |  | Odvoz suti a vybouraných hmot na skládku nebo meziskládku se složením, na vzdálenost Příplatek k ceně za každý další i započatý 1 km přes 1 km
VV
TS |  |  |  | 1. Délka odvozu suti je vzdálenost od místa naložení suti na dopravní prostředek až po místo složení na určené skládce nebo meziskládce. 2. V ceně -3501 jsou započteny i náklady na složení suti na skládku nebo meziskládku. 3. Ceny jsou určeny pro odvoz suti na skládku nebo meziskládku jakýmkoliv způsobem silniční dopravy (i prostřednictvím kontejnerů). 4. Odvoz suti z meziskládky se oceňuje cenou 997 01-3511.
P | 50 | 9970135R1 |  | Odvoz pokácených dřevin na skládku nebo meziskládku do 1 km se složením | T | 15 | 0 | 0 | 0 | 2
PP |  |  |  | Odvoz pokácených dřevin na skládku nebo meziskládku do 1 km se složením
VV
TS |  |  |  | 1. Délka odvozu suti je vzdálenost od místa naložení suti na dopravní prostředek až po místo složení na určené skládce nebo meziskládce. 2. V ceně -3501 jsou započteny i náklady na složení suti na skládku nebo meziskládku. 3. Ceny jsou určeny pro odvoz suti na skládku nebo meziskládku jakýmkoliv způsobem silniční dopravy (i prostřednictvím kontejnerů). 4. Odvoz suti z meziskládky se oceňuje cenou 997 01-3511.
P | 51 | 9970135R9 |  | Příplatek k odvozu pokácených hmot na skládku ZKD 1 km přes 1 km | T | 15 | 0 | 0 | 0 | 2
PP |  |  |  | Příplatek k odvozu pokácených hmot na skládku ZKD 1 km přes 1 km
VV
TS |  |  |  | 1. Délka odvozu suti je vzdálenost od místa naložení suti na dopravní prostředek až po místo složení na určené skládce nebo meziskládce. 2. V ceně -3501 jsou započteny i náklady na složení suti na skládku nebo meziskládku. 3. Ceny jsou určeny pro odvoz suti na skládku nebo meziskládku jakýmkoliv způsobem silniční dopravy (i prostřednictvím kontejnerů). 4. Odvoz suti z meziskládky se oceňuje cenou 997 01-3511.
P | 52 | 99701381R |  | Poplatek za uložení na skládce (skládkovné) odpadu z kácení a odstranění pařezů | T | 15 | 0 | 0 | 0 | 2
PP |  |  |  | Poplatek za uložení na skládce (skládkovné) odpadu z kácení a odstranění pařezů
VV
TS |  |  |  | 1. Ceny uvedenévsouboru cen je doporučeno upravit podle aktuálních cen místně příslušné skládky odpadů. 2. Uložení odpadů neuvedených vsouboru cen se oceňuje individuálně. 3. Vcenách je započítán poplatek za ukládaní odpadu dle zákona 185/2001 Sb. 4. Případné drcení stavebního odpadu lze ocenit souborem cen 997 00-60 Drcení stavebního odpadu zkatalogu 800-6 Demolice objektů.
P | 55 | 997221855 |  | Poplatek za uložení stavebního odpadu na skládce (skládkovné) zeminy a kameniva zatříděného do Katalogu odpadů pod kódem 170 504 | T | 19.101 | 0 | 0 | 0 | 2
PP |  |  |  | Poplatek za uložení stavebního odpadu na skládce (skládkovné) zeminy a kameniva zatříděného do Katalogu odpadů pod kódem 170 504
VV
TS |  |  |  | 1. Ceny uvedenévsouboru cen je doporučeno upravit podle aktuálních cen místně příslušné skládky odpadů. 2. Uložení odpadů neuvedených vsouboru cen se oceňuje individuálně. 3. Vcenách je započítán poplatek za ukládání odpadu dle zákona 185/2001 Sb. 4. Případné drcení stavebního odpadu lze ocenit cenami souboru cen 997 00-60 Drcení stavebního odpadu zkatalogu 800-6 Demolice objektů.
SD |  | 998 |  | Přesun hmot |  |  |  | 0 | 0 |  | 0 | 0
P | 56 | 998231311 |  | Přesun hmot pro sadovnické a krajinářské úpravy - strojně dopravní vzdálenost do 5000 m | T | 934.213 | 0 | 0 | 0 | 2
PP |  |  |  | Přesun hmot pro sadovnické a krajinářské úpravy - strojně dopravní vzdálenost do 5000 m
VV
TS
SD |  | R01 |  | Rozvojová péče 3 roky |  |  |  | 0 | 0 |  | 0 | 0
P | 63 | 082113200 |  | voda pitná pro smluvní odběratele | M3 | 14.08 | 0 | 0 | 0 | 2
PP |  |  |  | voda pitná pro smluvní odběratele
VV |  |  |  | dávka vody 0,08m3 * počet stromů*opak. celkem 16x 0.08*11*16=14,080 [A] Celkem: A=14,080 [B]
TS
P | 61 | 103911000 |  | kůra mulčovací VL | M3 | 1.65 | 0 | 0 | 0 | 2
PP |  |  |  | kůra mulčovací VL
VV |  |  |  | stromů * plocha 1m2/strom*vrstva*3 roky 11*1*0.05*3=1,650 [A] Celkem: A=1,650 [B]
TS
P | 66 | 111151232 |  | Pokosení trávníku při souvislé ploše přes 1000 do 10000 m2 lučního na svahu přes 1:5 do 1:2 | M2 | 38374 | 0 | 0 | 0 | 2
PP |  |  |  | Pokosení trávníku při souvislé ploše přes 1000 do 10000 m2 lučního na svahu přes 1:5 do 1:2
VV |  |  |  | plocha*opakování celkem za 3roky 5482*7=38 374,000 [A] Celkem: A=38 374,000 [B]
TS |  |  |  | 1. V cenách jsou započteny i náklady na shrabání a naložení shrabu na dopravní prostředek, odvozem do 20 km a se složením. 2. V cenách nejsou započteny náklady na uložení shrabu na skládku. 3. Z celkové pokosené plochy se neodečítají plochy bez trávního porostu, pokud je jejich plocha menší než 3 m2 jednotlivě. 4. Vcenách o sklonu svahu přes 1:1 jsou uvažovány podmínky pro svahy běžně schůdné; bez použití lezeckých technik. Vpřípadě použití lezeckých technik se tyto náklady oceňují individuálně.
P | 65 | 18410212R |  | Výsadba dřeviny dle standardu AOPK se zalitím ve svahu do 1:2 | KUS | 2 | 0 | 0 | 0 | 2
PP |  |  |  | Výsadba dřeviny dle standardu AOPK se zalitím ve svahu do 1:2
VV
TS |  |  |  | 1. Ceny lze použít i pro dřeviny pěstované v nádobách. 2. V cenách nejsou započteny náklady na vysazované dřeviny, tyto se oceňují ve specifikaci. 3. Vcenách o sklonu svahu přes 1:1 jsou uvažovány podmínky pro svahy běžně schůdné; bez použití lezeckých technik. Vpřípadě použití lezeckých technik se tyto náklady oceňují individuálně.
P | 58 | 18421512R |  | Kontrola kotvení dřevin, kontrola ochranných prvků, případné opravy | KUS | 33 | 0 | 0 | 0 | 2
PP |  |  |  | Kontrola kotvení dřevin, kontrola ochranných prvků, případné opravy
VV |  |  |  | počet stromů*3 roky 11*3=33,000 [A] Celkem: A=33,000 [B]
TS
P | 59 | 18485231R |  | Řez stromu výchovný dle standartu AOPK SPPK A02 002 | KUS | 33 | 0 | 0 | 0 | 2
PP |  |  |  | Řez stromu výchovný dle standartu AOPK SPPK A02 002
VV |  |  |  | stromů*3roky 11*3=33,000 [A] Celkem: A=33,000 [B]
TS
P | 60 | 184911421 |  | Mulčování vysazených rostlin mulčovací kůrou, tl. do 100 mm v rovině nebo na svahu do 1:5 | M2 | 16.5 | 0 | 0 | 0 | 2
PP |  |  |  | Mulčování vysazených rostlin mulčovací kůrou, tl. do 100 mm v rovině nebo na svahu do 1:5
VV |  |  |  | stromů * plocha 1m2/strom*50%*3 roky 11*1/2*3=16,500 [A] Celkem: A=16,500 [B]
TS |  |  |  | 1. V cenách jsou započteny i náklady na naložení odpadu na dopravní prostředek, odvoz do 20 km a složení odpadu. 2. V cenách nejsou započteny náklady na: a) stabilizaci mulče proti erozi a přísady proti vznícení mulče. Tyto práce se oceňují individuálně, b) mulčovací kůru, tato se oceňuje ve specifikaci, c) uložení odpadu na skládku. 3. Tloušťka mulčovací kůry se měří v nakypřeném stavu.
P | 62 | 185804312 |  | Zalití rostlin vodou plochy záhonů jednotlivě přes 20 m2 | M3 | 14.8 | 0 | 0 | 0 | 2
PP |  |  |  | Zalití rostlin vodou plochy záhonů jednotlivě přes 20 m2
VV
TS
P | 57 | 185804513 |  | Odplevelení výsadeb v rovině nebo na svahu do 1:5 dřevin solitérních | M2 | 66 | 0 | 0 | 0 | 2
PP |  |  |  | Odplevelení výsadeb v rovině nebo na svahu do 1:5 dřevin solitérních
VV |  |  |  | plocha*opak. za rok *3 roky 11*2*3=66,000 [A] Celkem: A=66,000 [B]
TS |  |  |  | 1. V cenách jsou započteny i náklady spojené s nakypřením, s případným naložením odpadu na dopravní prostředek, odvozem do 20 km a se složením. 2. V cenách nejsou započteny náklady na uložení odpadu na skládku. 3. Vcenách o sklonu svahu přes 1:1 jsou uvažovány podmínky pro svahy běžně schůdné; bez použití lezeckých technik. Vpřípadě použití lezeckých technik se tyto náklady oceňují individuálně.
P | 64 | 185851129 |  | Dovoz vody pro zálivku rostlin Příplatek k ceně za každých dalších i započatých 1000 m | M3 | 14.08 | 0 | 0 | 0 | 2
PP |  |  |  | Dovoz vody pro zálivku rostlin Příplatek k ceně za každých dalších i započatých 1000 m
VV
TS |  |  |  | 1. Ceny lze použít pouze tehdy, když není voda dostupná z vodovodního řádu. 2. V cenách jsou započteny i náklady na čerpání vody do cisterny. 3. V cenách nejsou započteny náklady na dodání vody. Tyto náklady se oceňují individuálně.