## Sheet1
| ASPE 8 |  | Firma: | DSP a.s. | [11 empty] | Strana: | 1
3.6.1.10
SOUPIS PRACÍ
|  | Stavba: |  |  |  | 008 |  |  | Rekonstrukce silnice III/35826 Chacholice - Vrbatův Kostelec
|  | Objekt: |  |  |  | SO 101 |  |  | Chacholice - Skála
|  | Rozpočet: |  |  |  | 101 |  |  | Chacholice - Skála
|  | Objednavatel: | [5 empty] | Správa a údržba silnic Pardubického kraje
|  | Zhotovitel dokumentace: | [5 empty] | DSP a.s.
|  | Zhotovitel: | [5 empty] | DSP a.s.
|  | Základní cena: | [7 empty] | ____________ |  |  | Kč
[5 empty] | Cena celková: |  |  |  |  | ____________ |  |  | Kč
[5 empty] | DPH: |  |  |  |  | ____________ |  |  | Kč
[5 empty] | Cena s daní: |  |  |  |  | ____________ |  |  | Kč
|  | Měrné jednotky: | [6 empty] | M2
|  | Počet měrných jednotek: | [6 empty] | 8886
|  | Náklad na měrnou jednotku: | [7 empty] | ____________ |  |  | Kč
|  | Vypracoval zadání: |  |  | Zýbner, Contract management, a.s. | [5 empty] | Vypracoval nabídku:
|  | Datum zadání: |  |  | 2019-09-10 | [5 empty] | Datum vypracování nabídky:
| ASPE 8 |  | Firma: | DSP a.s. | [11 empty] | Strana: | 2
3.6.1.10
POLOŽKY SOUPISU PRACÍ
|  |  | Stavba: |  |  |  | 008 |  | Rekonstrukce silnice III/35826 Chacholice - Vrbatův Kostelec
|  |  | Objekt: |  |  |  | SO 101 |  | Chacholice - Skála
|  |  | Rozpočet: |  |  |  | 101 |  | Chacholice - Skála
Poř.č. | Položka |  | Typ | Text | [7 empty] | MJ | Počet MJ | J.cena | Celkem
0 |  |  | Všeobecné konstrukce a práce
1 | 014111 |  |  | POPLATKY ZA SKLÁDKU TYP S-IO (INERTNÍ ODPAD) | [7 empty] | M3 | 6758.17 | ____________ | ____________
kamenivo, suť
dle pol.č.11315: 1,48m3=1,4800 [A] dle pol.č.11332: 6756,69m3=6 756,6899 [B] Celkem: A+B=6 758,1699 [C]
2 | 014121 |  |  | POPLATKY ZA SKLÁDKU TYP S-OO (OSTATNÍ ODPAD) | [7 empty] | M3 | 555.66 | ____________ | ____________
asfaltové vrstvy
dle pol.č.11333: 555,66m3=555,6600 [A]
3 | 02730 |  |  | POMOC PRÁCE ZŘÍZ NEBO ZAJIŠŤ OCHRANU INŽENÝRSKÝCH SÍTÍ | [7 empty] | KPL | 1 | ____________ | ____________
4 | 02910 |  |  | OSTATNÍ POŽADAVKY - ZEMĚMĚŘIČSKÁ MĚŘENÍ | [7 empty] | KPL | 1 | ____________ | ____________
geodetické zaměření skutečného provedení stavby
5 | 02944 |  |  | OSTAT POŽADAVKY - DOKUMENTACE SKUTEČ PROVEDENÍ V DIGIT FORMĚ | [7 empty] | KPL | 1 | ____________ | ____________
6x tisk + CD
6 | 02945 |  |  | OSTAT POŽADAVKY - GEOMETRICKÝ PLÁN | [7 empty] | KPL | 1 | ____________ | ____________
10 vyhotovení potvrzených příslušným katastrálním úřadem
7 | 02946 |  |  | OSTAT POŽADAVKY - FOTODOKUMENTACE | [7 empty] | KPL | 1 | ____________ | ____________
| ASPE 8 |  | Firma: | DSP a.s. | [11 empty] | Strana: | 3
3.6.1.10
POLOŽKY SOUPISU PRACÍ
|  |  | Stavba: |  |  |  | 008 |  | Rekonstrukce silnice III/35826 Chacholice - Vrbatův Kostelec
|  |  | Objekt: |  |  |  | SO 101 |  | Chacholice - Skála
|  |  | Rozpočet: |  |  |  | 101 |  | Chacholice - Skála
Poř.č. | Položka |  | Typ | Text | [7 empty] | MJ | Počet MJ | J.cena | Celkem
s popisem o průběhu stavby v tištěné podobě + CD ve dvou vyhotoveních
8 | 02991 |  |  | OSTATNÍ POŽADAVKY - INFORMAČNÍ TABULE | [7 empty] | KUS | 2 | ____________ | ____________
logo SFDI, základní údaje o stavbě, velikost 1,0/1,5m
9 | 03100 |  |  | ZAŘÍZENÍ STAVENIŠTĚ - ZŘÍZENÍ, PROVOZ, DEMONTÁŽ | [7 empty] | SOUB | 1 | ____________ | ____________
0 |  |  | Všeobecné konstrukce a práce | [10 empty] | ____________
1 |  |  | Zemní práce
10 | 111204 |  |  | ODSTRANĚNÍ KŘOVIN S ODVOZEM DO 5KM | [7 empty] | M2 | 269 | ____________ | ____________
11 | 112014 |  |  | KÁCENÍ STROMŮ D KMENE DO 0,5M S ODSTRANĚNÍM PAŘEZŮ, ODVOZ DO 5KM | [7 empty] | KUS | 69 | ____________ | ____________
12 | 112024 |  |  | KÁCENÍ STROMŮ D KMENE DO 0,9M S ODSTRANĚNÍM PAŘEZŮ, ODVOZ DO 5KM | [7 empty] | KUS | 9 | ____________ | ____________
13 | 112044 |  |  | KÁCENÍ STROMŮ D KMENE DO 0,3M S ODSTRANĚNÍM PAŘEZŮ, ODVOZ DO 5KM | [7 empty] | KUS | 80 | ____________ | ____________
14 | 11315 |  |  | ODSTRANĚNÍ KRYTU ZPEVNĚNÝCH PLOCH Z BETONU | [7 empty] | M3 | 1.48 | ____________ | ____________
napojení stávajících sjezdů k nemovitostem: 14,8m2*0,10=1,4800 [A]
15 | 11332 |  |  | ODSTRANĚNÍ PODKLADŮ ZPEVNĚNÝCH PLOCH Z KAMENIVA NESTMELENÉHO | [7 empty] | M3 | 6756.69 | ____________ | ____________
z AutoCAD: 7573,66m3-7427,0m2*(0,04+0,07)=6 756,6904 [A]
| ASPE 8 |  | Firma: | DSP a.s. | [11 empty] | Strana: | 4
3.6.1.10
POLOŽKY SOUPISU PRACÍ
|  |  | Stavba: |  |  |  | 008 |  | Rekonstrukce silnice III/35826 Chacholice - Vrbatův Kostelec
|  |  | Objekt: |  |  |  | SO 101 |  | Chacholice - Skála
|  |  | Rozpočet: |  |  |  | 101 |  | Chacholice - Skála
Poř.č. | Položka |  | Typ | Text | [7 empty] | MJ | Počet MJ | J.cena | Celkem
16 | 11333 |  |  | ODSTRANĚNÍ PODKLADU ZPEVNĚNÝCH PLOCH S ASFALT POJIVEM | [7 empty] | M3 | 555.66 | ____________ | ____________
penetrační makadam: 7427,0m2*0,07=519,8900 [A] napojení stávajících sjezdů k nemovitostem: 70,0m2*0,10=7,0000 [B] napojení hospodářských sjezdů: (11+11+3+11+13,2+32,7+15+17+13+10,5+3,4+24,1+21,3+11+36,4+11+21+9,7+12,4)m2*0,10=28,7700 [C] Celkem: A+B+C=555,6600 [D]
17 | 11372 |  |  | FRÉZOVÁNÍ ZPEVNĚNÝCH PLOCH ASFALTOVÝCH | [7 empty] | M3 | 443.68 | ____________ | ____________
s odvozem na skládku SÚS pro další využití
7427,0m2*0,04=297,0800 [A] tl. 50 mm pro objízdnou trasu 2932m2*0,05=146,6000 [B] Celkem: A+B=443,6800 [C]
18 | 12573 |  |  | VYKOPÁVKY ZE ZEMNÍKŮ A SKLÁDEK TŘ. I | [7 empty] | M3 | 336.16 | ____________ | ____________
natěžení a dovoz zeminy dle pol.č.17310: 336,16m3=336,1600 [A]
19 | 12573-1 |  |  | VYKOPÁVKY ZE ZEMNÍKŮ A SKLÁDEK TŘ. I | [7 empty] | M3 | 547 | ____________ | ____________
Pozn.: do této položky bude zahrnut i případný poplatek za nákup ornice
natěžení a dovoz ornice z pol.č.18221: 5470m2*0,10=547,0000 [A]
20 | 12933 |  |  | ČIŠTĚNÍ PŘÍKOPŮ OD NÁNOSU PŘES 0,50M3/M | [7 empty] | M | 42 | ____________ | ____________
stávající příkop po pravé straně na začátku úseku: 42,0m=42,0000 [A]
21 | 13273 |  |  | HLOUBENÍ RÝH ŠÍŘ DO 2M PAŽ I NEPAŽ TŘ. I | [7 empty] | M3 | 136.77 | ____________ | ____________
pro propusty DN 400 z pol.č.918346: 64,50*0,80*1,00=51,6000 [A] pro propusty DN 600 z pol.č.918358: 23,20*1,40*1,40=45,4720 [B] pro chráničky z pol.č.87627: 82,70*1,20*0,40=39,6960 [C] Celkem: A+B+C=136,7680 [D]
| ASPE 8 |  | Firma: | DSP a.s. | [11 empty] | Strana: | 5
3.6.1.10
POLOŽKY SOUPISU PRACÍ
|  |  | Stavba: |  |  |  | 008 |  | Rekonstrukce silnice III/35826 Chacholice - Vrbatův Kostelec
|  |  | Objekt: |  |  |  | SO 101 |  | Chacholice - Skála
|  |  | Rozpočet: |  |  |  | 101 |  | Chacholice - Skála
Poř.č. | Položka |  | Typ | Text | [7 empty] | MJ | Počet MJ | J.cena | Celkem
Celkem: A+B+C=136,7680 [D]
22 | 17120 |  |  | ULOŽENÍ SYPANINY DO NÁSYPŮ A NA SKLÁDKY BEZ ZHUTNĚNÍ | [7 empty] | M3 | 90.54 | ____________ | ____________
z pol.č.13273 a č.17511:136,77m3-46,23m3=90,5400 [A]
23 | 17310 |  |  | ZEMNÍ KRAJNICE A DOSYPÁVKY SE ZHUTNĚNÍM | [7 empty] | M3 | 336.16 | ____________ | ____________
dosypávka v místě příkopů: 100,0*0,7m2=70,0000 [A] zemní krajnice - nenamrzavý materiál: 1565,65*0,17m2=266,1605 [B] Celkem: A+B=336,1605 [C]
24 | 17511 |  |  | OBSYP POTRUBÍ A OBJEKTŮ SE ZHUTNĚNÍM | [7 empty] | M3 | 46.23 | ____________ | ____________
propusty z trub DN 400 a DN 600: z pol.č.13273: (51,60+45,47)m3-lože z pol.č.45157: 6,50m3-lože z pol.č.45160: 25,20m3-trouby DN 400: 64,50*3,1416*0,23*0,23-trouby DN 600: 23,20*3,1416*0,34*0,34=46,2252 [A]
25 | 17581 |  |  | OBSYP POTRUBÍ A OBJEKTŮ Z NAKUPOVANÝCH MATERIÁLŮ | [7 empty] | M3 | 34.03 | ____________ | ____________
chráničky z pol.č.87627: 82,70*(1,10*0,40-3*3,1416*0,055*0,055)=34,0302 [A]
26 | 18221 |  |  | ROZPROSTŘENÍ ORNICE VE SVAHU V TL DO 0,10M | [7 empty] | M2 | 5470 | ____________ | ____________
27 | 18241 |  |  | ZALOŽENÍ TRÁVNÍKU RUČNÍM VÝSEVEM | [7 empty] | M2 | 5470 | ____________ | ____________
28 | 18247 |  |  | OŠETŘOVÁNÍ TRÁVNÍKU | [7 empty] | M2 | 5470 | ____________ | ____________
29 | 184721.1 |  |  | VYVĚTVENÍ STROMŮ | [7 empty] | KUS | 2 | ____________ | ____________
prořez pro zajištění průjezdného profilu
| ASPE 8 |  | Firma: | DSP a.s. | [11 empty] | Strana: | 6
3.6.1.10
POLOŽKY SOUPISU PRACÍ
|  |  | Stavba: |  |  |  | 008 |  | Rekonstrukce silnice III/35826 Chacholice - Vrbatův Kostelec
|  |  | Objekt: |  |  |  | SO 101 |  | Chacholice - Skála
|  |  | Rozpočet: |  |  |  | 101 |  | Chacholice - Skála
Poř.č. | Položka |  | Typ | Text | [7 empty] | MJ | Počet MJ | J.cena | Celkem
1 |  |  | Zemní práce | [10 empty] | ____________
4 |  |  | Vodorovné konstrukce
30 | 451314 |  |  | PODKLADNÍ A VÝPLŇOVÉ VRSTVY Z PROSTÉHO BETONU C25/30 | [7 empty] | M3 | 11.31 | ____________ | ____________
pod dlažbu z lomového kamene z pol.č.465512: 75,4m2*0,15=11,3100 [A]
31 | 45157 |  |  | PODKLADNÍ A VÝPLŇOVÉ VRSTVY Z KAMENIVA TĚŽENÉHO | [7 empty] | M3 | 9.81 | ____________ | ____________
pod propusty v km 0,642 a 1,260 z pol.č.918358: 23,20*1,40*0,20=6,4960 [A] pod chráničky z pol.č.87627: 82,70*0,40*0,10=3,3080 [B] Celkem: A+B=9,8040 [C]
32 | 45160 |  |  | PODKL A VÝPLŇ VRSTVY Z MEZEROVITÉHO BETONU | [7 empty] | M3 | 25.2 | ____________ | ____________
uložení propustů DN 600: (8,50+8,30)*1,5m2=25,2000 [A]
33 | 461314 |  |  | PATKY Z PROSTÉHO BETONU C25/30 | [7 empty] | M3 | 0.9 | ____________ | ____________
pro porputsy v km 0,642 a 1,260: 2*0,30*0,60*2,50=0,9000 [A]
34 | 465512 |  |  | DLAŽBY Z LOMOVÉHO KAMENE NA MC | [7 empty] | M3 | 11.31 | ____________ | ____________
v místě vyústění propustů: 10,4+34,2+4,4+5,3+12,0+4,6+4,5=75,4000 [A] kubatura: A*0,15=11,3100 [B]
4 |  |  | Vodorovné konstrukce | [10 empty] | ____________
5 |  |  | Komunikace
35 | 56310 |  |  | VOZOVKOVÉ VRSTVY Z MECHANICKY ZPEVNĚNÉHO KAMENIVA | [7 empty] | M3 | 1434 | ____________ | ____________
tl. 150mm: 9560,0m2*0,15=1 434,0000 [A]
36 | 56330 |  |  | VOZOVKOVÉ VRSTVY ZE ŠTĚRKODRTI | [7 empty] | M3 | 5714 | ____________ | ____________
vrtsva tl. 300mm (64/125): 11060,0m2*0,30=3 318,0002 [A]
| ASPE 8 |  | Firma: | DSP a.s. | [11 empty] | Strana: | 7
3.6.1.10
POLOŽKY SOUPISU PRACÍ
|  |  | Stavba: |  |  |  | 008 |  | Rekonstrukce silnice III/35826 Chacholice - Vrbatův Kostelec
|  |  | Objekt: |  |  |  | SO 101 |  | Chacholice - Skála
|  |  | Rozpočet: |  |  |  | 101 |  | Chacholice - Skála
Poř.č. | Položka |  | Typ | Text | [7 empty] | MJ | Počet MJ | J.cena | Celkem
vrstva tl. 200mm: 11980,0m2*0,20=2 396,0000 [B] Celkem: A+B=5 714,0000 [C]
37 | 56360 |  |  | VOZOVKOVÉ VRSTVY Z RECYKLOVANÉHO MATERIÁLU | [7 empty] | M3 | 35.77 | ____________ | ____________
z pol.č.11333: napojení stávajících sjezdů k nemovitostem:7,00m3=7,0000 [A] napojení hospodářských sjezdů: 28,77m3=28,7700 [B] Celkem: A+B=35,7700 [C]
38 | 56960 |  |  | ZPEVNĚNÍ KRAJNIC Z RECYKLOVANÉHO MATERIÁLU | [7 empty] | M3 | 219 | ____________ | ____________
tl.100mm: 2190,0m2*0,10=219,0000 [A]
39 | 572133 |  |  | INFILTRAČNÍ POSTŘIK Z EMULZE DO 1,5KG/M2 | [7 empty] | M2 | 9237.45 | ____________ | ____________
1,2kg/m2
1565,67*5,90=9 237,4531 [A]
40 | 572213 |  |  | SPOJOVACÍ POSTŘIK Z EMULZE DO 0,5KG/M2 | [7 empty] | M2 | 11699.75 | ____________ | ____________
1565,67*5,60=8 767,7520 [A] objízdná trasa 2932m2=2 932,0000 [B] Celkem: A+B=11 699,7520 [C]
41 | 574A03 |  |  | ASFALTOVÝ BETON PRO OBRUSNÉ VRSTVY ACO 11 | [7 empty] | M3 | 498.96 | ____________ | ____________
tl. 40mm: 8650,0m2*0,04=346,0000 [A] napojení stávajících komunikací: 159,0m2*0,04=6,3600 [B] tl. 50mm pro objízdnou trasu: 2932m2*0,05=146,6000 [C] Celkem: A+B+C=498,9600 [D]
42 | 574E06 |  |  | ASFALTOVÝ BETON PRO PODKLADNÍ VRSTVY ACP 16+, 16S | [7 empty] | M3 | 532 | ____________ | ____________
| ASPE 8 |  | Firma: | DSP a.s. | [11 empty] | Strana: | 8
3.6.1.10
POLOŽKY SOUPISU PRACÍ
|  |  | Stavba: |  |  |  | 008 |  | Rekonstrukce silnice III/35826 Chacholice - Vrbatův Kostelec
|  |  | Objekt: |  |  |  | SO 101 |  | Chacholice - Skála
|  |  | Rozpočet: |  |  |  | 101 |  | Chacholice - Skála
Poř.č. | Položka |  | Typ | Text | [7 empty] | MJ | Počet MJ | J.cena | Celkem
tl. 60mm: 8866,67m2*0,06=532,0002 [A]
43 | 58110 |  |  | CEMENTOBETONOVÝ KRYT NEVYZTUŽENÝ | [7 empty] | M3 | 1.48 | ____________ | ____________
napojení stávajících sjezdů k nemovitostem: 14,8m2*0,10=1,4800 [A]
44 | 587202 |  |  | PŘEDLÁŽDĚNÍ KRYTU Z DROBNÝCH KOSTEK | [7 empty] | M2 | 20 | ____________ | ____________
napojení stávajících sjezdů k nemovitostem: 20,0m2=20,0000 [A]
45 | 587206 |  |  | PŘEDLÁŽDĚNÍ KRYTU Z BETONOVÝCH DLAŽDIC SE ZÁMKEM | [7 empty] | M2 | 42 | ____________ | ____________
napojení stávajících sjezdů k nemovitostem: 25,0+13,0+4,0=42,0000 [A]
5 |  |  | Komunikace | [10 empty] | ____________
8 |  |  | Potrubí
46 | 87627 |  |  | CHRÁNIČKY Z TRUB PLASTOVÝCH DN DO 100MM | [7 empty] | M | 248.1 | ____________ | ____________
PE 110
pod sjezdy v obci Chacholice 2x CETIN a 1x ČEZ: 2,4+5,7+6,75+5,6+5,35+4,35+6,3+7,5+2,7+5,15+2,25+5,95+5,0+2,45+5,25+10,0=82,7000 [A] délka 3x: A*3=248,1000 [B]
47 | 89712 |  |  | VPUSŤ KANALIZAČNÍ ULIČNÍ KOMPLETNÍ Z BETONOVÝCH DÍLCŮ | [7 empty] | KUS | 4 | ____________ | ____________
8 |  |  | Potrubí | [10 empty] | ____________
9 |  |  | Ostatní konstrukce a práce
48 | 911GA |  |  | SVODIDLO DŘEVOOCELOVÉ, ÚROVEŇ ZADRŽ N2 | [7 empty] | M | 160 | ____________ | ____________
104,0+56,0=160,0000 [A]
| ASPE 8 |  | Firma: | DSP a.s. | [11 empty] | Strana: | 9
3.6.1.10
POLOŽKY SOUPISU PRACÍ
|  |  | Stavba: |  |  |  | 008 |  | Rekonstrukce silnice III/35826 Chacholice - Vrbatův Kostelec
|  |  | Objekt: |  |  |  | SO 101 |  | Chacholice - Skála
|  |  | Rozpočet: |  |  |  | 101 |  | Chacholice - Skála
Poř.č. | Položka |  | Typ | Text | [7 empty] | MJ | Počet MJ | J.cena | Celkem
49 | 91228 |  |  | SMĚROVÉ SLOUPKY Z PLAST HMOT VČETNĚ ODRAZNÉHO PÁSKU | [7 empty] | KUS | 74 | ____________ | ____________
Z11a,b: 66ks=66,0000 [A] Z11g: 8ks=8,0000 [B] Celkem: A+B=74,0000 [C]
50 | 914113 |  |  | DOPRAVNÍ ZNAČKY ZÁKLADNÍ VELIKOSTI OCELOVÉ NEREFLEXNÍ - DEMONTÁŽ | [7 empty] | KUS | 11 | ____________ | ____________
A2a: 1ks=1,0000 [A] P2: 2ks=2,0000 [B] P4: 4ks=4,0000 [C] IS3c: 2ks=2,0000 [D] IZ4a: 1ks=1,0000 [E] IZ4b: 1ks=1,0000 [F] Celkem: A+B+C+D+E+F=11,0000 [G]
51 | 914131 |  |  | DOPRAVNÍ ZNAČKY ZÁKLADNÍ VELIKOSTI OCELOVÉ FÓLIE TŘ 2 - DODÁVKA A MONTÁŽ | [7 empty] | KUS | 22 | ____________ | ____________
P2: 2ks=2,0000 [A] P4: 4ks=4,0000 [B] IS3c: 2ks=2,0000 [C] IZ4a: 1ks=1,0000 [D] IZ4b: 1ks=1,0000 [E] E2b: 4ks=4,0000 [F] E2d: 2ks=2,0000 [G] P1+E2b: 3ks+3ks=6,0000 [H] Celkem: A+B+C+D+E+F+G+H=22,0000 [I]
52 | 914132 |  |  | DOPRAVNÍ ZNAČKY ZÁKLADNÍ VELIKOSTI OCELOVÉ FÓLIE TŘ 2 - MONTÁŽ S PŘEMÍSTĚNÍM | [7 empty] | KUS | 61 | ____________ | ____________
| ASPE 8 |  | Firma: | DSP a.s. | [11 empty] | Strana: | 10
3.6.1.10
POLOŽKY SOUPISU PRACÍ
|  |  | Stavba: |  |  |  | 008 |  | Rekonstrukce silnice III/35826 Chacholice - Vrbatův Kostelec
|  |  | Objekt: |  |  |  | SO 101 |  | Chacholice - Skála
|  |  | Rozpočet: |  |  |  | 101 |  | Chacholice - Skála
Poř.č. | Položka |  | Typ | Text | [7 empty] | MJ | Počet MJ | J.cena | Celkem
53 | 914133 |  |  | DOPRAVNÍ ZNAČKY ZÁKLADNÍ VELIKOSTI OCELOVÉ FÓLIE TŘ 2 - DEMONTÁŽ | [7 empty] | KUS | 61 | ____________ | ____________
dle pol.č.914132: 61ks=61,0000 [A]
54 | 914139 |  |  | DOPRAV ZNAČKY ZÁKLAD VEL OCEL FÓLIE TŘ 2 - NÁJEMNÉ | [7 empty] | KSDEN | 7320 | ____________ | ____________
z pol.č.914132: 61ks*120dnů=7 320,0000 [A]
55 | 914412 |  |  | DOPRAVNÍ ZNAČKY 100X150CM OCELOVÉ - MONTÁŽ S PŘEMÍSTĚNÍM | [7 empty] | KUS | 8 | ____________ | ____________
DIO: IS11a: 4ks=4,0000 [A] IP22: 4ks=4,0000 [B] Celkem: A+B=8,0000 [C]
56 | 914413 |  |  | DOPRAVNÍ ZNAČKY 100X150CM OCELOVÉ - DEMONTÁŽ | [7 empty] | KUS | 8 | ____________ | ____________
dle pol.č.914412: 8ks=8,0000 [A]
57 | 914419 |  |  | DOPRAV ZNAČKY 100X150CM OCEL - NÁJEMNÉ | [7 empty] | KSDEN | 960 | ____________ | ____________
z pol.č.914412: 8ks*120dnů=960,0000 [A]
58 | 914911 |  |  | SLOUPKY A STOJKY DOPRAVNÍCH ZNAČEK Z OCEL TRUBEK SE ZABETONOVÁNÍM - DODÁVKA A MO | [7 empty] | KUS | 3 | ____________ | ____________
P1+E2b: 3ks=3,0000 [A]
59 | 914913 |  |  | SLOUPKY A STOJKY DZ Z OCEL TRUBEK ZABETON DEMONTÁŽ | [7 empty] | KUS | 1 | ____________ | ____________
60 | 914922 |  |  | SLOUPKY A STOJKY DZ Z OCEL TRUBEK DO PATKY MONTÁŽ S PŘESUNEM | [7 empty] | KUS | 70 | ____________ | ____________
DIO: 70ks=70,0000 [A]
| ASPE 8 |  | Firma: | DSP a.s. | [11 empty] | Strana: | 11
3.6.1.10
POLOŽKY SOUPISU PRACÍ
|  |  | Stavba: |  |  |  | 008 |  | Rekonstrukce silnice III/35826 Chacholice - Vrbatův Kostelec
|  |  | Objekt: |  |  |  | SO 101 |  | Chacholice - Skála
|  |  | Rozpočet: |  |  |  | 101 |  | Chacholice - Skála
Poř.č. | Položka |  | Typ | Text | [7 empty] | MJ | Počet MJ | J.cena | Celkem
61 | 914923 |  |  | SLOUPKY A STOJKY DZ Z OCEL TRUBEK DO PATKY DEMONTÁŽ | [7 empty] | KUS | 70 | ____________ | ____________
dle pol.č.914922: 70ks=70,0000 [A]
62 | 914929 |  |  | SLOUPKY A STOJKY DZ Z OCEL TRUBEK DO PATKY NÁJEMNÉ | [7 empty] | KSDEN | 8400 | ____________ | ____________
z pol.č.914922: 70ks*120dnů=8 400,0000 [A]
63 | 915111 |  |  | VODOROVNÉ DOPRAVNÍ ZNAČENÍ BARVOU HLADKÉ - DODÁVKA A POKLÁDKA | [7 empty] | M2 | 383.01 | ____________ | ____________
V4: (1566+353+1120)*0,125=379,8750 [A] V2b: (11+14)*0,5*0,25=3,1250 [B] Celkem: A+B=383,0000 [C]
64 | 915211 |  |  | VODOROVNÉ DOPRAVNÍ ZNAČENÍ PLASTEM HLADKÉ - DODÁVKA A POKLÁDKA | [7 empty] | M2 | 383.01 | ____________ | ____________
dle pol.č.915111: 383,01m2=383,0100 [A]
65 | 916322 |  |  | DOPRAVNÍ ZÁBRANY Z2 S FÓLIÍ TŘ 2 - MONTÁŽ S PŘESUNEM | [7 empty] | KUS | 2 | ____________ | ____________
DIO. 2ks=2,0000 [A]
66 | 916323 |  |  | DOPRAVNÍ ZÁBRANY Z2 S FÓLIÍ TŘ 2 - DEMONTÁŽ | [7 empty] | KUS | 2 | ____________ | ____________
dle pol.č.916322: 2ks=2,0000 [A]
67 | 916329 |  |  | DOPRAVNÍ ZÁBRANY Z2 S FÓLIÍ TŘ 2 - NÁJEMNÉ | [7 empty] | KSDEN | 240 | ____________ | ____________
z pol.č.916322: 2ks*120dnů=240,0000 [A]
68 | 917224 |  |  | SILNIČNÍ A CHODNÍKOVÉ OBRUBY Z BETONOVÝCH OBRUBNÍKŮ ŠÍŘ 150MM | [7 empty] | M | 112.1 | ____________ | ____________
obruba výš. 0,25m: 112,1-4,7-5,75-4,6-4,35-4,0*2=84,7000 [A] obruba výš.0,15m: 4,7+5,75+4,6+4,35=19,4000 [B]
| ASPE 8 |  | Firma: | DSP a.s. | [11 empty] | Strana: | 12
3.6.1.10
POLOŽKY SOUPISU PRACÍ
|  |  | Stavba: |  |  |  | 008 |  | Rekonstrukce silnice III/35826 Chacholice - Vrbatův Kostelec
|  |  | Objekt: |  |  |  | SO 101 |  | Chacholice - Skála
|  |  | Rozpočet: |  |  |  | 101 |  | Chacholice - Skála
Poř.č. | Položka |  | Typ | Text | [7 empty] | MJ | Počet MJ | J.cena | Celkem
obruba náběhová levá výš.0,25m: 4,0m=4,0000 [C] obruba náběhová pravá výš. 0,25m: 4,0m=4,0000 [D] Celkem: A+B+C+D=112,1000 [E]
69 | 91772 |  |  | OBRUBA Z DLAŽEBNÍCH KOSTEK DROBNÝCH | [7 empty] | M | 111.2 | ____________ | ____________
dvouřádek v místě napojení účelových komunikací: 2*(21,0+10,0+7,2+7,8+9,6)=111,2000 [A]
70 | 918346 |  |  | PROPUSTY Z TRUB DN 400MM | [7 empty] | M | 64.5 | ____________ | ____________
podélné propusty ze situace: 10,0+15,0+10,0+7,5+10,0+6,0+6,0=64,5000 [A]
71 | 918358 |  |  | PROPUSTY Z TRUB DN 600MM | [7 empty] | M | 23.2 | ____________ | ____________
propusty v km 0,642 a 1,260: 11,7+11,5=23,2000 [A]
72 | 931316 |  |  | TĚSNĚNÍ DILATAČ SPAR ASF ZÁLIVKOU PRŮŘ DO 800MM2 | [7 empty] | M | 36 | ____________ | ____________
20/40
napojení na stávající asfaltový kryt: 5,5+11,0+14,0+5,5=36,0000 [A]
73 | 935212 |  |  | PŘÍKOPOVÉ ŽLABY Z BETON TVÁRNIC ŠÍŘ DO 600MM DO BETONU TL 100MM | [7 empty] | M | 134.5 | ____________ | ____________
74 | 966346 |  |  | BOURÁNÍ PROPUSTŮ Z TRUB DN DO 400MM | [7 empty] | M | 10 | ____________ | ____________
75 | 966357 |  |  | BOURÁNÍ PROPUSTŮ Z TRUB DN DO 500MM | [7 empty] | M | 7.8 | ____________ | ____________
76 | 96687 |  |  | VYBOURÁNÍ ULIČNÍCH VPUSTÍ KOMPLETNÍCH | [7 empty] | KUS | 4 | ____________ | ____________
9 |  |  | Ostatní konstrukce a práce | [10 empty] | ____________
| ASPE 8 |  | Firma: | DSP a.s. | [11 empty] | Strana: | 13
3.6.1.10
POLOŽKY SOUPISU PRACÍ
|  |  | Stavba: |  |  |  | 008 |  | Rekonstrukce silnice III/35826 Chacholice - Vrbatův Kostelec
|  |  | Objekt: |  |  |  | SO 101 |  | Chacholice - Skála
|  |  | Rozpočet: |  |  |  | 101 |  | Chacholice - Skála
Poř.č. | Položka |  | Typ | Text | [7 empty] | MJ | Počet MJ | J.cena | Celkem
Celkem: | [13 empty] | ____________
| ASPE 8 |  | Firma: | DSP a.s. | [11 empty] | Strana: | 1
3.6.1.10
SOUPIS PRACÍ
|  | Stavba: |  |  |  | 008 |  |  | Rekonstrukce silnice III/35826 Chacholice - Vrbatův Kostelec
|  | Objekt: |  |  |  | SO 103 |  |  | Skála - Vrbatův Kostelec
|  | Rozpočet: |  |  |  | 103 |  |  | Skála - Vrbatův Kostelec
|  | Objednavatel: | [5 empty] | Správa a údržba silnic Pardubického kraje
|  | Zhotovitel dokumentace: | [5 empty] | DSP a.s.
|  | Zhotovitel: | [5 empty] | DSP a.s.
|  | Základní cena: | [7 empty] | ____________ |  |  | Kč
[5 empty] | Cena celková: |  |  |  |  | ____________ |  |  | Kč
[5 empty] | DPH: |  |  |  |  | ____________ |  |  | Kč
[5 empty] | Cena s daní: |  |  |  |  | ____________ |  |  | Kč
|  | Měrné jednotky: | [6 empty] | M2
|  | Počet měrných jednotek: | [6 empty] | 7108
|  | Náklad na měrnou jednotku: | [7 empty] | ____________ |  |  | Kč
|  | Vypracoval zadání: |  |  | Zýbner, Contract management, a.s. | [5 empty] | Vypracoval nabídku:
|  | Datum zadání: |  |  | 2019-09-10 | [5 empty] | Datum vypracování nabídky:
| ASPE 8 |  | Firma: | DSP a.s. | [11 empty] | Strana: | 2
3.6.1.10
POLOŽKY SOUPISU PRACÍ
|  |  | Stavba: |  |  |  | 008 |  | Rekonstrukce silnice III/35826 Chacholice - Vrbatův Kostelec
|  |  | Objekt: |  |  |  | SO 103 |  | Skála - Vrbatův Kostelec
|  |  | Rozpočet: |  |  |  | 103 |  | Skála - Vrbatův Kostelec
Poř.č. | Položka |  | Typ | Text | [7 empty] | MJ | Počet MJ | J.cena | Celkem
0 |  |  | Všeobecné konstrukce a práce
1 | 014111 |  |  | POPLATKY ZA SKLÁDKU TYP S-IO (INERTNÍ ODPAD) | [7 empty] | M3 | 6916.74 | ____________ | ____________
kamenivo, suť
dle pol.č.11315: 0,35m3=0,3500 [A] dle pol.č.11332: 6916,39m3=6 916,3901 [B] Celkem: A+B=6 916,7402 [C]
2 | 014121 |  |  | POPLATKY ZA SKLÁDKU TYP S-OO (OSTATNÍ ODPAD) | [7 empty] | M3 | 398.32 | ____________ | ____________
asfaltové vrstvy
dle pol.č.11333: 398,32m3=398,3200 [A]
3 | 02730 |  |  | POMOC PRÁCE ZŘÍZ NEBO ZAJIŠŤ OCHRANU INŽENÝRSKÝCH SÍTÍ | [7 empty] | KPL | 1 | ____________ | ____________
4 | 02910 |  |  | OSTATNÍ POŽADAVKY - ZEMĚMĚŘIČSKÁ MĚŘENÍ | [7 empty] | KPL | 1 | ____________ | ____________
geodetické zaměření skutečného provedení stavby
5 | 02944 |  |  | OSTAT POŽADAVKY - DOKUMENTACE SKUTEČ PROVEDENÍ V DIGIT FORMĚ | [7 empty] | KPL | 1 | ____________ | ____________
6x tisk + CD
6 | 02945 |  |  | OSTAT POŽADAVKY - GEOMETRICKÝ PLÁN | [7 empty] | KPL | 1 | ____________ | ____________
10 vyhotovení potvrzených příslušným katastrálním úřadem
7 | 02946 |  |  | OSTAT POŽADAVKY - FOTODOKUMENTACE | [7 empty] | KPL | 1 | ____________ | ____________
| ASPE 8 |  | Firma: | DSP a.s. | [11 empty] | Strana: | 3
3.6.1.10
POLOŽKY SOUPISU PRACÍ
|  |  | Stavba: |  |  |  | 008 |  | Rekonstrukce silnice III/35826 Chacholice - Vrbatův Kostelec
|  |  | Objekt: |  |  |  | SO 103 |  | Skála - Vrbatův Kostelec
|  |  | Rozpočet: |  |  |  | 103 |  | Skála - Vrbatův Kostelec
Poř.č. | Položka |  | Typ | Text | [7 empty] | MJ | Počet MJ | J.cena | Celkem
s popisem o průběhu stavby v tištěné podobě + CD ve dvou vyhotoveních
8 | 02991 |  |  | OSTATNÍ POŽADAVKY - INFORMAČNÍ TABULE | [7 empty] | KUS | 2 | ____________ | ____________
logo SFDI, základní údaje o stavbě, velikost 1,0/1,5m
9 | 03100 |  |  | ZAŘÍZENÍ STAVENIŠTĚ - ZŘÍZENÍ, PROVOZ, DEMONTÁŽ | [7 empty] | SOUB | 1 | ____________ | ____________
0 |  |  | Všeobecné konstrukce a práce | [10 empty] | ____________
1 |  |  | Zemní práce
10 | 11315 |  |  | ODSTRANĚNÍ KRYTU ZPEVNĚNÝCH PLOCH Z BETONU | [7 empty] | M3 | 0.35 | ____________ | ____________
napojení stávajících sjezdů k nemovitostem: 3,5m2*0,10=0,3500 [A]
11 | 11332 |  |  | ODSTRANĚNÍ PODKLADŮ ZPEVNĚNÝCH PLOCH Z KAMENIVA NESTMELENÉHO | [7 empty] | M3 | 6916.39 | ____________ | ____________
z AutoCAD: 7459,39m3-5430,0m2*(0,03+0,07)=6 916,3901 [A]
12 | 11333 |  |  | ODSTRANĚNÍ PODKLADU ZPEVNĚNÝCH PLOCH S ASFALT POJIVEM | [7 empty] | M3 | 398.32 | ____________ | ____________
penetrační makadam: 5430,0m2*0,07=380,1000 [A] napojení stávajících sjezdů k nemovitostem: (4,4+0,6+0,7+14,5)m2*0,10=2,0200 [B] napojení hospodářských sjezdů: 162,0m2*0,10=16,2000 [C] Celkem: A+B+C=398,3200 [D]
13 | 11372 |  |  | FRÉZOVÁNÍ ZPEVNĚNÝCH PLOCH ASFALTOVÝCH | [7 empty] | M3 | 162.9 | ____________ | ____________
s odvozem na skládku SÚS pro další využití
5430,0m2*0,03=162,9000 [A]
| ASPE 8 |  | Firma: | DSP a.s. | [11 empty] | Strana: | 4
3.6.1.10
POLOŽKY SOUPISU PRACÍ
|  |  | Stavba: |  |  |  | 008 |  | Rekonstrukce silnice III/35826 Chacholice - Vrbatův Kostelec
|  |  | Objekt: |  |  |  | SO 103 |  | Skála - Vrbatův Kostelec
|  |  | Rozpočet: |  |  |  | 103 |  | Skála - Vrbatův Kostelec
Poř.č. | Položka |  | Typ | Text | [7 empty] | MJ | Počet MJ | J.cena | Celkem
14 | 12573 |  |  | VYKOPÁVKY ZE ZEMNÍKŮ A SKLÁDEK TŘ. I | [7 empty] | M3 | 347.5 | ____________ | ____________
natěžení a dovoz dle pol.č.17310: 347,5m3=347,5000 [A]
15 | 12573-1 |  |  | VYKOPÁVKY ZE ZEMNÍKŮ A SKLÁDEK TŘ. I | [7 empty] | M3 | 400 | ____________ | ____________
Pozn.: do této položky bude zahrnut i případný poplatek za nákup ornice
natěžení a dovoz ornice z pol.č.18221: 4000m2*0,10=400,0000 [A]
16 | 129945 |  |  | ČIŠTĚNÍ POTRUBÍ DN DO 300MM | [7 empty] | M | 10 | ____________ | ____________
v km 1,184 vpravo: 10,0m=10,0000 [A]
17 | 13273 |  |  | HLOUBENÍ RÝH ŠÍŘ DO 2M PAŽ I NEPAŽ TŘ. I | [7 empty] | M3 | 144.79 | ____________ | ____________
pro propusty DN 400 z pol.č.918346: 107,30*0,80*1,00=85,8400 [A] pro propusty DN 600 z pol.č.918358: 23,50*1,40*1,50=49,3500 [B] pro chráničky z pol.č.87627: 20,00*1,20*0,40=9,6000 [C] Celkem: A+B+C=144,7900 [D]
18 | 17120 |  |  | ULOŽENÍ SYPANINY DO NÁSYPŮ A NA SKLÁDKY BEZ ZHUTNĚNÍ | [7 empty] | M3 | 68.18 | ____________ | ____________
z pol.č.13273 a č.17511:144,79m3-76,61m3=68,1800 [A]
19 | 17310 |  |  | ZEMNÍ KRAJNICE A DOSYPÁVKY SE ZHUTNĚNÍM | [7 empty] | M3 | 347.5 | ____________ | ____________
dosypávka v místě příkopů: 650,0*0,19m2=123,5000 [A] zemní krajnice - nenamrzavý materiál: 224,0m3=224,0000 [B] Celkem: A+B=347,5000 [C]
20 | 17511 |  |  | OBSYP POTRUBÍ A OBJEKTŮ SE ZHUTNĚNÍM | [7 empty] | M3 | 76.61 | ____________ | ____________
propusty z trub DN 400 a DN 600: z pol.č.13273: (85,84+49,35)m3-lože z pol.č.45157: 6,58m3-lože z pol.č.45160: 25,50m3-trouby DN 400: 108,10*3,1416*0,23*0,23-trouby DN 600:
| ASPE 8 |  | Firma: | DSP a.s. | [11 empty] | Strana: | 5
3.6.1.10
POLOŽKY SOUPISU PRACÍ
|  |  | Stavba: |  |  |  | 008 |  | Rekonstrukce silnice III/35826 Chacholice - Vrbatův Kostelec
|  |  | Objekt: |  |  |  | SO 103 |  | Skála - Vrbatův Kostelec
|  |  | Rozpočet: |  |  |  | 103 |  | Skála - Vrbatův Kostelec
Poř.č. | Položka |  | Typ | Text | [7 empty] | MJ | Počet MJ | J.cena | Celkem
23,50*3,1416*0,34*0,34=76,6103 [A]
21 | 17581 |  |  | OBSYP POTRUBÍ A OBJEKTŮ Z NAKUPOVANÝCH MATERIÁLŮ | [7 empty] | M3 | 36.71 | ____________ | ____________
chráničky z pol.č.87627: 20,00*(1,10*0,40-3,1416*0,055*0,055)=8,6099 [A] horské vpustě z pol.č.89722: 5ks*(0,90+0,90+1,30+0,50)*1,50*0,30=8,1000 [B] propustek DN 600 v km 0,457: 2*10,0=20,0000 [C] Celkem: A+B+C=36,7099 [D]
22 | 18221 |  |  | ROZPROSTŘENÍ ORNICE VE SVAHU V TL DO 0,10M | [7 empty] | M2 | 4000 | ____________ | ____________
23 | 18241 |  |  | ZALOŽENÍ TRÁVNÍKU RUČNÍM VÝSEVEM | [7 empty] | M2 | 4000 | ____________ | ____________
24 | 18247 |  |  | OŠETŘOVÁNÍ TRÁVNÍKU | [7 empty] | M2 | 4000 | ____________ | ____________
1 |  |  | Zemní práce | [10 empty] | ____________
4 |  |  | Vodorovné konstrukce
25 | 451314 |  |  | PODKLADNÍ A VÝPLŇOVÉ VRSTVY Z PROSTÉHO BETONU C25/30 | [7 empty] | M3 | 12.81 | ____________ | ____________
pod dlažbu z lomového kamene z pol.č.465512: 85,4m2*0,15=12,8100 [A]
26 | 45157 |  |  | PODKLADNÍ A VÝPLŇOVÉ VRSTVY Z KAMENIVA TĚŽENÉHO | [7 empty] | M3 | 7.38 | ____________ | ____________
pod propusty v km 0,457 a 0,587 z pol.č.918358: 23,50*1,40*0,20=6,5800 [A] pod chráničky z pol.č.87627: 20,00*0,40*0,10=0,8000 [B] Celkem: A+B=7,3800 [C]
27 | 45160 |  |  | PODKL A VÝPLŇ VRSTVY Z MEZEROVITÉHO BETONU | [7 empty] | M3 | 25.5 | ____________ | ____________
uložení propustu DN 600 v km 0,587 a obetonování stávajícího propustku v km 1,086: (8,50+8,50)*1,5m2=25,5000 [A]
28 | 461314 |  |  | PATKY Z PROSTÉHO BETONU C25/30 | [7 empty] | M3 | 0.99 | ____________ | ____________
| ASPE 8 |  | Firma: | DSP a.s. | [11 empty] | Strana: | 6
3.6.1.10
POLOŽKY SOUPISU PRACÍ
|  |  | Stavba: |  |  |  | 008 |  | Rekonstrukce silnice III/35826 Chacholice - Vrbatův Kostelec
|  |  | Objekt: |  |  |  | SO 103 |  | Skála - Vrbatův Kostelec
|  |  | Rozpočet: |  |  |  | 103 |  | Skála - Vrbatův Kostelec
Poř.č. | Položka |  | Typ | Text | [7 empty] | MJ | Počet MJ | J.cena | Celkem
pro porputsy v km 0,457 a 0,587: 0,30*0,60*(3,00+2,48)=0,9864 [A]
29 | 465512 |  |  | DLAŽBY Z LOMOVÉHO KAMENE NA MC | [7 empty] | M3 | 12.81 | ____________ | ____________
v místě vyústění propustů: 8,2+10,6+8,0+10,0+8,6+11,0+12,0+6,0+3,0+5,0+3,0=85,4000 [A] kubatura: A*0,15=12,8100 [B]
4 |  |  | Vodorovné konstrukce | [10 empty] | ____________
5 |  |  | Komunikace
30 | 56310 |  |  | VOZOVKOVÉ VRSTVY Z MECHANICKY ZPEVNĚNÉHO KAMENIVA | [7 empty] | M3 | 1129.99 | ____________ | ____________
tl. 150mm: 7533,3m2*0,15=1 129,9950 [A]
31 | 56330 |  |  | VOZOVKOVÉ VRSTVY ZE ŠTĚRKODRTI | [7 empty] | M3 | 4260 | ____________ | ____________
vrtsva tl. 300mm (64/125): 8100,0m2*0,30=2 430,0000 [A] vrstva tl. 200mm: 9150,0m2*0,20=1 830,0000 [B] Celkem: A+B=4 260,0000 [C]
32 | 56360 |  |  | VOZOVKOVÉ VRSTVY Z RECYKLOVANÉHO MATERIÁLU | [7 empty] | M3 | 18.22 | ____________ | ____________
z pol.č.11333: napojení stávajících sjezdů k nemovitostem: 2,02m3=2,0200 [A] napojení hospodářských sjezdů: 16,20m3=16,2000 [B] Celkem: A+B=18,2200 [C]
33 | 56960 |  |  | ZPEVNĚNÍ KRAJNIC Z RECYKLOVANÉHO MATERIÁLU | [7 empty] | M3 | 184 | ____________ | ____________
tl.100mm: 1840,0m2*0,10=184,0000 [A]
34 | 572133 |  |  | INFILTRAČNÍ POSTŘIK Z EMULZE DO 1,5KG/M2 | [7 empty] | M2 | 7133.57 | ____________ | ____________
1,2kg/m2
| ASPE 8 |  | Firma: | DSP a.s. | [11 empty] | Strana: | 7
3.6.1.10
POLOŽKY SOUPISU PRACÍ
|  |  | Stavba: |  |  |  | 008 |  | Rekonstrukce silnice III/35826 Chacholice - Vrbatův Kostelec
|  |  | Objekt: |  |  |  | SO 103 |  | Skála - Vrbatův Kostelec
|  |  | Rozpočet: |  |  |  | 103 |  | Skála - Vrbatův Kostelec
Poř.č. | Položka |  | Typ | Text | [7 empty] | MJ | Počet MJ | J.cena | Celkem
1209,08*5,90=7 133,5718 [A]
35 | 572213 |  |  | SPOJOVACÍ POSTŘIK Z EMULZE DO 0,5KG/M2 | [7 empty] | M2 | 6770.85 | ____________ | ____________
1209,08*5,60=6 770,8477 [A]
36 | 574A03 |  |  | ASFALTOVÝ BETON PRO OBRUSNÉ VRSTVY ACO 11 | [7 empty] | M3 | 276.8 | ____________ | ____________
tl. 40mm: 6900,0m2*0,04=276,0000 [A] napojení stávajících komunikací: 20,0m2*0,04=0,8000 [B] Celkem: A+B=276,8000 [C]
37 | 574E06 |  |  | ASFALTOVÝ BETON PRO PODKLADNÍ VRSTVY ACP 16+, 16S | [7 empty] | M3 | 423 | ____________ | ____________
tl. 60mm: 7050,0m2*0,06=423,0000 [A]
38 | 587202 |  |  | PŘEDLÁŽDĚNÍ KRYTU Z DROBNÝCH KOSTEK | [7 empty] | M2 | 5.5 | ____________ | ____________
napojení stávajících sjezdů k nemovitostem: 5,5m2=5,5000 [A]
5 |  |  | Komunikace | [10 empty] | ____________
8 |  |  | Potrubí
39 | 87627 |  |  | CHRÁNIČKY Z TRUB PLASTOVÝCH DN DO 100MM | [7 empty] | M | 20 | ____________ | ____________
PE 110
sdělovací kabel: 20,0m=20,0000 [A]
40 | 894146 |  |  | ŠACHTY KANALIZAČNÍ Z BETON DÍLCŮ NA POTRUBÍ DN DO 400MM | [7 empty] | KUS | 3 | ____________ | ____________
místo stávajících UV v obci Vrbatův Kostelec: 3ks=3,0000 [A]
41 | 89712 |  |  | VPUSŤ KANALIZAČNÍ ULIČNÍ KOMPLETNÍ Z BETONOVÝCH DÍLCŮ | [7 empty] | KUS | 2 | ____________ | ____________
| ASPE 8 |  | Firma: | DSP a.s. | [11 empty] | Strana: | 8
3.6.1.10
POLOŽKY SOUPISU PRACÍ
|  |  | Stavba: |  |  |  | 008 |  | Rekonstrukce silnice III/35826 Chacholice - Vrbatův Kostelec
|  |  | Objekt: |  |  |  | SO 103 |  | Skála - Vrbatův Kostelec
|  |  | Rozpočet: |  |  |  | 103 |  | Skála - Vrbatův Kostelec
Poř.č. | Položka |  | Typ | Text | [7 empty] | MJ | Počet MJ | J.cena | Celkem
42 | 89722 |  |  | VPUSŤ KANALIZAČNÍ HORSKÁ KOMPLETNÍ Z BETON DÍLCŮ | [7 empty] | KUS | 5 | ____________ | ____________
43 | 89952 |  |  | OBETONOVÁNÍ POTRUBÍ Z PROSTÉHO BETONU | [7 empty] | M3 | 12.75 | ____________ | ____________
stávající propust v km 1,086: 1,5*8,5=12,7500 [A]
8 |  |  | Potrubí | [10 empty] | ____________
9 |  |  | Ostatní konstrukce a práce
44 | 911CA1 |  |  | SVODIDLO BETON, ÚROVEŇ ZADRŽ N2 VÝŠ 0,8M - DODÁVKA A MONTÁŽ | [7 empty] | M | 48 | ____________ | ____________
v obci Vrbatův Kostelec: 48,0m=48,0000 [A]
45 | 911GA |  |  | SVODIDLO DŘEVOOCELOVÉ, ÚROVEŇ ZADRŽ N2 | [7 empty] | M | 600 | ____________ | ____________
96+396+60+48=600,0000 [A]
46 | 91228 |  |  | SMĚROVÉ SLOUPKY Z PLAST HMOT VČETNĚ ODRAZNÉHO PÁSKU | [7 empty] | KUS | 88 | ____________ | ____________
Z11a,b: 84ks=84,0000 [A] Z11g: 4ks=4,0000 [B] Celkem: A+B=88,0000 [C]
47 | 91297 |  |  | DOPRAVNÍ ZRCADLO | [7 empty] | KUS | 1 | ____________ | ____________
před vjezdem na pozemek par.č. 115/2: 1ks=1,0000 [A]
48 | 914113 |  |  | DOPRAVNÍ ZNAČKY ZÁKLADNÍ VELIKOSTI OCELOVÉ NEREFLEXNÍ - DEMONTÁŽ | [7 empty] | KUS | 3 | ____________ | ____________
A2a: 1ks=1,0000 [A] IZ4a: 1ks=1,0000 [B] IZ4b: 1ks=1,0000 [C] Celkem: A+B+C=3,0000 [D]
| ASPE 8 |  | Firma: | DSP a.s. | [11 empty] | Strana: | 9
3.6.1.10
POLOŽKY SOUPISU PRACÍ
|  |  | Stavba: |  |  |  | 008 |  | Rekonstrukce silnice III/35826 Chacholice - Vrbatův Kostelec
|  |  | Objekt: |  |  |  | SO 103 |  | Skála - Vrbatův Kostelec
|  |  | Rozpočet: |  |  |  | 103 |  | Skála - Vrbatův Kostelec
Poř.č. | Položka |  | Typ | Text | [7 empty] | MJ | Počet MJ | J.cena | Celkem
Celkem: A+B+C=3,0000 [D]
49 | 914131 |  |  | DOPRAVNÍ ZNAČKY ZÁKLADNÍ VELIKOSTI OCELOVÉ FÓLIE TŘ 2 - DODÁVKA A MONTÁŽ | [7 empty] | KUS | 6 | ____________ | ____________
A2: 1ks=1,0000 [A] E4: 1ks=1,0000 [B] A2a+E4: 1+1=2,0000 [C] IZ4a: 1ks=1,0000 [D] IZ4b: 1ks=1,0000 [E] Celkem: A+B+C+D+E=6,0000 [F]
50 | 914132 |  |  | DOPRAVNÍ ZNAČKY ZÁKLADNÍ VELIKOSTI OCELOVÉ FÓLIE TŘ 2 - MONTÁŽ S PŘEMÍSTĚNÍM | [7 empty] | KUS | 61 | ____________ | ____________
51 | 914133 |  |  | DOPRAVNÍ ZNAČKY ZÁKLADNÍ VELIKOSTI OCELOVÉ FÓLIE TŘ 2 - DEMONTÁŽ | [7 empty] | KUS | 61 | ____________ | ____________
dle pol.č.914132: 61ks=61,0000 [A]
52 | 914139 |  |  | DOPRAV ZNAČKY ZÁKLAD VEL OCEL FÓLIE TŘ 2 - NÁJEMNÉ | [7 empty] | KSDEN | 7320 | ____________ | ____________
z pol.č.914132: 61ks*120dnů=7 320,0000 [A]
53 | 914412 |  |  | DOPRAVNÍ ZNAČKY 100X150CM OCELOVÉ - MONTÁŽ S PŘEMÍSTĚNÍM | [7 empty] | KUS | 8 | ____________ | ____________
DIO: IS11a: 4ks=4,0000 [A] IP22: 4ks=4,0000 [B] Celkem: A+B=8,0000 [C]
54 | 914413 |  |  | DOPRAVNÍ ZNAČKY 100X150CM OCELOVÉ - DEMONTÁŽ | [7 empty] | KUS | 8 | ____________ | ____________
dle pol.č.914412: 8ks=8,0000 [A]
| ASPE 8 |  | Firma: | DSP a.s. | [11 empty] | Strana: | 10
3.6.1.10
POLOŽKY SOUPISU PRACÍ
|  |  | Stavba: |  |  |  | 008 |  | Rekonstrukce silnice III/35826 Chacholice - Vrbatův Kostelec
|  |  | Objekt: |  |  |  | SO 103 |  | Skála - Vrbatův Kostelec
|  |  | Rozpočet: |  |  |  | 103 |  | Skála - Vrbatův Kostelec
Poř.č. | Položka |  | Typ | Text | [7 empty] | MJ | Počet MJ | J.cena | Celkem
55 | 914419 |  |  | DOPRAV ZNAČKY 100X150CM OCEL - NÁJEMNÉ | [7 empty] | KSDEN | 960 | ____________ | ____________
z pol.č.914412: 8ks*120dnů=960,0000 [A]
56 | 914731 |  |  | STÁLÁ DOPRAV ZAŘÍZ Z3 OCEL S FÓLIÍ TŘ 2 DODÁVKA A MONTÁŽ | [7 empty] | KUS | 20 | ____________ | ____________
10+10=20,0000 [A]
57 | 914911 |  |  | SLOUPKY A STOJKY DOPRAVNÍCH ZNAČEK Z OCEL TRUBEK SE ZABETONOVÁNÍM - DODÁVKA A MO | [7 empty] | KUS | 13 | ____________ | ____________
A2a+E4: 1ks=1,0000 [A] IZ4a: 1ks=1,0000 [B] IZ4b: 1ks=1,0000 [C] Z3: 10ks=10,0000 [D] Celkem: A+B+C+D=13,0000 [E]
58 | 914913 |  |  | SLOUPKY A STOJKY DZ Z OCEL TRUBEK ZABETON DEMONTÁŽ | [7 empty] | KUS | 2 | ____________ | ____________
59 | 914922 |  |  | SLOUPKY A STOJKY DZ Z OCEL TRUBEK DO PATKY MONTÁŽ S PŘESUNEM | [7 empty] | KUS | 70 | ____________ | ____________
DIO: 70ks=70,0000 [A]
60 | 914923 |  |  | SLOUPKY A STOJKY DZ Z OCEL TRUBEK DO PATKY DEMONTÁŽ | [7 empty] | KUS | 70 | ____________ | ____________
dle pol.č.914922: 70ks=70,0000 [A]
61 | 914929 |  |  | SLOUPKY A STOJKY DZ Z OCEL TRUBEK DO PATKY NÁJEMNÉ | [7 empty] | KSDEN | 8400 | ____________ | ____________
z pol.č.914922: 70ks*120dnů=8 400,0000 [A]
62 | 915111 |  |  | VODOROVNÉ DOPRAVNÍ ZNAČENÍ BARVOU HLADKÉ - DODÁVKA A POKLÁDKA | [7 empty] | M2 | 303.25 | ____________ | ____________
V4: (1211,0+1215,0)*0,125=303,2500 [A]
| ASPE 8 |  | Firma: | DSP a.s. | [11 empty] | Strana: | 11
3.6.1.10
POLOŽKY SOUPISU PRACÍ
|  |  | Stavba: |  |  |  | 008 |  | Rekonstrukce silnice III/35826 Chacholice - Vrbatův Kostelec
|  |  | Objekt: |  |  |  | SO 103 |  | Skála - Vrbatův Kostelec
|  |  | Rozpočet: |  |  |  | 103 |  | Skála - Vrbatův Kostelec
Poř.č. | Položka |  | Typ | Text | [7 empty] | MJ | Počet MJ | J.cena | Celkem
63 | 915211 |  |  | VODOROVNÉ DOPRAVNÍ ZNAČENÍ PLASTEM HLADKÉ - DODÁVKA A POKLÁDKA | [7 empty] | M2 | 303.25 | ____________ | ____________
dle pol.č.915111: 303,25m2=303,2500 [A]
64 | 916322 |  |  | DOPRAVNÍ ZÁBRANY Z2 S FÓLIÍ TŘ 2 - MONTÁŽ S PŘESUNEM | [7 empty] | KUS | 2 | ____________ | ____________
DIO: 2KS=2,0000 [A]
65 | 916323 |  |  | DOPRAVNÍ ZÁBRANY Z2 S FÓLIÍ TŘ 2 - DEMONTÁŽ | [7 empty] | KUS | 2 | ____________ | ____________
dle pol.č.916322: 2ks=2,0000 [A]
66 | 916329 |  |  | DOPRAVNÍ ZÁBRANY Z2 S FÓLIÍ TŘ 2 - NÁJEMNÉ | [7 empty] | KSDEN | 240 | ____________ | ____________
z pol.č.916322: 2ks*120dnů=240,0000 [A]
67 | 91710 |  |  | OBRUBY Z BETONOVÝCH PALISÁD | [7 empty] | M3 | 7.1 | ____________ | ____________
km 1,10770-1,13470: 29,60*1,20*0,20=7,1040 [A]
68 | 917224 |  |  | SILNIČNÍ A CHODNÍKOVÉ OBRUBY Z BETONOVÝCH OBRUBNÍKŮ ŠÍŘ 150MM | [7 empty] | M | 235 | ____________ | ____________
obruba výš. 0,25m: 235,0-3,3-5,0-4,4-6,0-4,0*2=208,3000 [A] obruba výš.0,15m: 3,3+5,0+4,4+6,0=18,7000 [B] obruba náběhová levá výš.0,25m: 4,0m=4,0000 [C] obruba náběhová pravá výš. 0,25m: 4,0m=4,0000 [D] Celkem: A+B+C+D=235,0000 [E]
69 | 91772 |  |  | OBRUBA Z DLAŽEBNÍCH KOSTEK DROBNÝCH | [7 empty] | M | 33.6 | ____________ | ____________
dvouřádek v místě napojení účelových komunikací: 2*(8,4+8,4)=33,6000 [A]
70 | 918346 |  |  | PROPUSTY Z TRUB DN 400MM | [7 empty] | M | 108.1 | ____________ | ____________
| ASPE 8 |  | Firma: | DSP a.s. | [11 empty] | Strana: | 12
3.6.1.10
POLOŽKY SOUPISU PRACÍ
|  |  | Stavba: |  |  |  | 008 |  | Rekonstrukce silnice III/35826 Chacholice - Vrbatův Kostelec
|  |  | Objekt: |  |  |  | SO 103 |  | Skála - Vrbatův Kostelec
|  |  | Rozpočet: |  |  |  | 103 |  | Skála - Vrbatův Kostelec
Poř.č. | Položka |  | Typ | Text | [7 empty] | MJ | Počet MJ | J.cena | Celkem
podélné propusty ze situace: 8,6+10,8+8,2+10,0+12,0+7,5+15,0+28,5+7,5=108,1000 [A]
71 | 918358 |  |  | PROPUSTY Z TRUB DN 600MM | [7 empty] | M | 23.5 | ____________ | ____________
propusty v km 0,457 a 0,587: 12,5+11,0=23,5000 [A]
72 | 931316 |  |  | TĚSNĚNÍ DILATAČ SPAR ASF ZÁLIVKOU PRŮŘ DO 800MM2 | [7 empty] | M | 11 | ____________ | ____________
20/40
napojení na stávající asfaltový kryt: 5,5+5,5=11,0000 [A]
73 | 935212 |  |  | PŘÍKOPOVÉ ŽLABY Z BETON TVÁRNIC ŠÍŘ DO 600MM DO BETONU TL 100MM | [7 empty] | M | 781.5 | ____________ | ____________
ze situace: 78,0+8,0+11,0+119,0+185,3+81,0+161,0+72,6+65,6=781,4999 [A]
74 | 935222R |  |  | PŘÍKOPOVÉ ŽLABY Z BETON TVÁRNIC ŠÍŘ DO 900MM DO BETONU TL 100MM | [7 empty] | M | 95 | ____________ | ____________
např. příkopový žlab J (TZM 201-19) s poklopem (TZM 202-19)
km 0,351-0,446 ze vzorového příčného řezu H-H: 95,0m=95,0000 [A]
75 | 966358 |  |  | BOURÁNÍ PROPUSTŮ Z TRUB DN DO 600MM | [7 empty] | M | 26.3 | ____________ | ____________
10,0+7,8+8,5=26,3000 [A]
76 | 96687 |  |  | VYBOURÁNÍ ULIČNÍCH VPUSTÍ KOMPLETNÍCH | [7 empty] | KUS | 5 | ____________ | ____________
9 |  |  | Ostatní konstrukce a práce | [10 empty] | ____________
| ASPE 8 |  | Firma: | DSP a.s. | [11 empty] | Strana: | 13
3.6.1.10
POLOŽKY SOUPISU PRACÍ
|  |  | Stavba: |  |  |  | 008 |  | Rekonstrukce silnice III/35826 Chacholice - Vrbatův Kostelec
|  |  | Objekt: |  |  |  | SO 103 |  | Skála - Vrbatův Kostelec
|  |  | Rozpočet: |  |  |  | 103 |  | Skála - Vrbatův Kostelec
Poř.č. | Položka |  | Typ | Text | [7 empty] | MJ | Počet MJ | J.cena | Celkem
Celkem: | [13 empty] | ____________