## rekapitulace
Aspe | Firma: Správa a údržba silnic Pardubického kraje
Soupis objektů s DPH
Stavba:Pol35320 - Oprava silnice II/353 Polička – Kamenec
| Varianta:var. 1 - |  |  |  | Sazba 1 | 0
| Odbytová cena: |  |  |  | Sazba 2 | 15
| OC+DPH: |  |  |  | Sazba 3 | 21
Objekt | Popis | OC | DPH | OC+DPH
DIO | přechodné dopravní značení a úprava objízdných tras
silnice | oprava komunikace
vegetace | vegetační úpravy

## DIO
Aspe |  | Firma: Správa a údržba silnic Pardubického kraje
Příloha k formuláři pro ocenění nabídky
Stavba |  | Pol35320 | Oprava silnice II/353 Polička – Kamenec
číslo a název SO |  | DIO | přechodné dopravní značení a úprava objízdných tras
číslo a název rozpočtu: |  | DIO | přechodné dopravní značení a úprava objízdných tras
Poř. č.pol. | Kód položky | Varianta položky | Název položky | jednotka | Počet jednotek | CENA |  | Sazba | DPH
[6 empty] | jednotková | celkem | DPH
1 | 2 | 3 | 4 | 5 | 6 | 7 | 8
|  | 9 | Ostatní konstrukce a práce-bourání
1 | 913121111 |  | Montáž a demontáž dočasné dopravní značky kompletní základní | KUS | 272
objízdná trasa 48=48,000 [A] uzávěra v místě 32=32,000 [B] částečné omezení 2*8*12=192,000 [C] Celkem: A+B+C=272,000 [D]
2 | 913121112 |  | Montáž a demontáž dočasné dopravní značky kompletní zvětšené | KUS | 6
objízdná trasa 6=6,000 [A]
3 | 913121211 |  | Příplatek k dočasné dopravní značce kompletní základní za první a ZKD den použití | KUS | 5920
objízdná trasa 48*90=4 320,000 [A] uzávěra v místě 32*20=640,000 [B] částečné omezení 2*8*60=960,000 [C] Celkem: A+B+C=5 920,000 [D]
4 | 913121212 |  | Příplatek k dočasné dopravní značce kompletní zvětšené za první a ZKD den použití | KUS | 540
objízdná trasa 6*90=540,000 [A]
5 | 913221112 |  | Montáž a demontáž dočasné dopravní zábrany Z2 světelné šířky 2,5 m s 5 světly | KUS | 40
uzávěra v místě 8*2*1=16,000 [A] částečné omezení 1*2*12=24,000 [B] Celkem: A+B=40,000 [C]
6 | 913221212 |  | Příplatek k dočasné dopravní zábraně Z2 světelné šířky 2,5m s 5 světly za první a ZKD den použití | KUS | 960
uzávěra v místě 8*90=720,000 [A] částečné omezení 2*2*60=240,000 [B] Celkem: A+B=960,000 [C]
7 | 913321111 |  | Montáž a demontáž dočasné dopravní směrové desky základní Z4 | KUS | 240
částečné omezení v místě 10*2*12=240,000 [A]
8 | 913321211 |  | Příplatek k dočasné směrové desce základní Z4 za první a ZKD den použití | KUS | 1200
2*10*60=1 200,000 [A]
9 | 913331115 |  | Montáž a demontáž dočasného dopravní signální svítilny EKO včetně akumulátoru | KUS | 600
uzávěra v místě 8*5*12=480,000 [A] částečné omezení 5*2*12=120,000 [B] Celkem: A+B=600,000 [C]
10 | 913331215 |  | Příplatek k dočasné signální svítilně EKO včetně akumulátoru za první a ZKD den použití | KUS | 4200
uzávěra v místě 8*5*90=3 600,000 [A] částečné omezení 5*2*60=600,000 [B] Celkem: A+B=4 200,000 [C]
11 | 913411111 |  | Montáž a demontáž mobilní semaforové soupravy se 2 semafory | KUS | 24
částečné omezení 2*12=24,000 [A]
12 | 913411211 |  | Příplatek k dočasné mobilní semaforové soupravě se 2 semafory za první a ZKD den použití | KUS | 120
částečné omezení 2*60=120,000 [A]
13 | 913911113 |  | Montáž a demontáž akumulátoru dočasného dopravního značení olověného 12 V/180 Ah | KUS | 24
částečné omezení 2*12=24,000 [A]
14 | 913911122 |  | Montáž a demontáž dočasného zásobníku ocelového na akumulátor a řídící jednotku | KUS | 24
2*12=24,000 [A]
15 | 913911213 |  | Příplatek k dočasnému akumulátor 12V/180 Ah za první a ZKD den použití | KUS | 120
2*60=120,000 [A]
16 | 913911222 |  | Příplatek k dočasnému ocelovému zásobníku na akumulátor za první a ZKD den použití | KUS | 120
2*60=120,000 [A]
17 | 913921131 |  | Dočasné omezení platnosti zakrytí základní dopravní značky | KUS | 12
12=12,000 [A]
18 | 913921132 |  | Dočasné omezení platnosti odkrytí základní dopravní značky | KUS | 12
12=12,000 [A]
|  | 9 | Ostatní konstrukce a práce-bourání
C e l k e m
Ostatní ve výkazu nespecifikované práce
Vícepráce
|  |  | Vícepráce celkem |  |  |  | 0 |  | 0
Méněpráce
|  |  | Méněpráce celkem |  |  |  | 0 |  | 0
Celkem
Celkem

## silnice
Aspe |  | Firma: Správa a údržba silnic Pardubického kraje
Příloha k formuláři pro ocenění nabídky
Stavba |  | Pol35320 | Oprava silnice II/353 Polička – Kamenec
číslo a název SO |  | silnice | oprava komunikace
číslo a název rozpočtu: |  | silnice | oprava komunikace
Poř. č.pol. | Kód položky | Varianta položky | Název položky | jednotka | Počet jednotek | CENA |  | Sazba | DPH
[6 empty] | jednotková | celkem | DPH
1 | 2 | 3 | 4 | 5 | 6 | 7 | 8
|  | 1 | Zemní práce
1 | 113106111 |  | Rozebrání dlažeb komunikací pro pěší z mozaiky Rozebrání dlažeb a dílců komunikací pro pěší, vozovek a ploch s přemístěním hmot na skládku na vzdálenost do 3 m nebo s naložením na dopravní prostředek komunikací pro pěší s ložem z kameniva nebo živice a s výplní spár z mozaiky | M2 | 6
6=6,000 [A]
1. Ceny jsou určeny pro rozebrání dlažeb a dílců včetně odstranění lože. 2. Ceny nelze použít pro rozebrání dlažeb uložených do betonového lože nebo do cementové malty, které se oceňují cenami -7130, -7131, -7132, -7170, -7171, -7172, -7230, -7231 a -7232 Odstranění podkladů nebo krytů zbetonu prostého; pro volbu těchto cen je rozhodující tloušťka bourané dlažby včetně lože nebo podkladu. 3. U komunikací pro pěší a u vozovek a ploch menších než 50 m2 jsou ceny určeny pro ruční rozebrání (kromě silničních dílců), u vozovek a ploch větších než 50 m2 pro rozebrání strojní. 4. Vcenách nejsou započteny náklady na popř. nutné očištění: a) dlažebních nebo mozaikových kostek, které se oceňuje cenami souboru cen 979 07-11 Očištění vybouraných dlažebních kostek části C01 tohoto ceníku, b) betonových, kameninových nebo kamenných desek nebo dlaždic, které se oceňuje cenami souboru cen 979 0 . - . . Očištění vybouraných obrubníků, krajníků, desek nebo dílců části C01 tohoto ceníku. 5. Přemístění vybourané dlažby včetně materiálu z lože a spár na vzdálenost přes 3 m se oceňuje cenami souborů cen 997 22-1 Vodorovná doprava suti a vybouraných hmot.
2 | 113106571 |  | Rozebrání dlažeb vozovek pl přes 200 m2 ze zámkové dlažby s ložem z kameniva Rozebrání dlažeb a dílců komunikací pro pěší, vozovek a ploch s přemístěním hmot na skládku na vzdálenost do 3 m nebo s naložením na dopravní prostředek vozovek a ploch, s jakoukoliv výplní spár v ploše jednotlivě přes 200 m2 ze zámkové dlažby s ložem z kameniva | M2 | 333.1
CHODNÍK ZÚ 26.5=26,500 [A] levostranné sjezdy 28.4+75.4+22.8+86.7+55.8+3+5.4+6.5+6.3+8+3.7+4.6=306,600 [B] Celkem: A+B=333,100 [C]
3 | 113107022 |  | Odstranění podkladu plochy do 15 m2 z kameniva drceného tl 200 mm při překopech inž sítí Odstranění podkladů nebo krytů při překopech inženýrských sítí v ploše jednotlivě do 15 m2 s přemístěním hmot na skládku ve vzdálenosti do 3 m nebo s naložením na dopravní prostředek z kameniva hrubého drceného, o tl. vrstvy přes 100 do 200 mm | M2 | 6
štěrbinová trubka 12*0.5=6,000 [A]
1. Pro volbu cen zhlediska množství se uvažuje každá souvisle odstraňovaná plocha krytu nebo podkladu stejného druhu samostatně. Odstraňuje-li se několik vrstev vozovky najednou, jednotlivé vrstvy se oceňují každá samostatně. 2. Ceny jsou určeny pouze pro případy havárií, přeložek nebo běžných oprav. 3. Ceny nelze použít v rámci výstavby nových inženýrských sítí. 4. Ceny a) –7011 až –7013 lze použít i pro odstranění podkladů nebo krytů ze štěrkopísku, škváry, strusky nebo z mechanicky zpevněných zemin, b) –7021 až 7025 lze použít i pro odstranění podkladů nebo krytů ze zemin stabilizovaných vápnem, c) –7030 až -7032 lze použít i pro odstranění dlažeb uložených do betonového lože a dlažeb zmozaiky uložených do cementové malty nebo podkladu ze zemin stabilizovaných cementem. 5. Ceny lze použít i pro odstranění podkladů nebo krytů opatřených živičnými postřiky nebo nátěry. 6. V cenách nejsou započteny náklady na zarovnání styčných ploch betonových nebo živičných podkladů nebo krytů, které se oceňuje cenami souboru cen 919 73- Zarovnání styčné plochy části C 01 tohoto ceníku. Množství suti získané ze zarovnání styčných ploch podkladů nebo krytů se zanedbává. 7. Přemístění vybouraného materiálu na vzdálenost přes 3 m u cen –7011 až –7046 se oceňuje cenami souborů cen 997 22-1 Vodorovná doprava suti. 8. Ceny -704 . nelze použít pro odstranění podkladu nebo krytu frézováním, tyto práce se oceňují individuálně.
4 | 113107023 |  | Odstranění podkladu plochy do 15 m2 z kameniva drceného tl 300 mm při překopech inž sítí Odstranění podkladů nebo krytů při překopech inženýrských sítí v ploše jednotlivě do 15 m2 s přemístěním hmot na skládku ve vzdálenosti do 3 m nebo s naložením na dopravní prostředek z kameniva hrubého drceného, o tl. vrstvy přes 200 do 300 mm | M2 | 16.5
přípojky 3*5.5=16,500 [A]
1. Pro volbu cen zhlediska množství se uvažuje každá souvisle odstraňovaná plocha krytu nebo podkladu stejného druhu samostatně. Odstraňuje-li se několik vrstev vozovky najednou, jednotlivé vrstvy se oceňují každá samostatně. 2. Ceny jsou určeny pouze pro případy havárií, přeložek nebo běžných oprav. 3. Ceny nelze použít v rámci výstavby nových inženýrských sítí. 4. Ceny a) –7011 až –7013 lze použít i pro odstranění podkladů nebo krytů ze štěrkopísku, škváry, strusky nebo z mechanicky zpevněných zemin, b) –7021 až 7025 lze použít i pro odstranění podkladů nebo krytů ze zemin stabilizovaných vápnem, c) –7030 až -7032 lze použít i pro odstranění dlažeb uložených do betonového lože a dlažeb zmozaiky uložených do cementové malty nebo podkladu ze zemin stabilizovaných cementem. 5. Ceny lze použít i pro odstranění podkladů nebo krytů opatřených živičnými postřiky nebo nátěry. 6. V cenách nejsou započteny náklady na zarovnání styčných ploch betonových nebo živičných podkladů nebo krytů, které se oceňuje cenami souboru cen 919 73- Zarovnání styčné plochy části C 01 tohoto ceníku. Množství suti získané ze zarovnání styčných ploch podkladů nebo krytů se zanedbává. 7. Přemístění vybouraného materiálu na vzdálenost přes 3 m u cen –7011 až –7046 se oceňuje cenami souborů cen 997 22-1 Vodorovná doprava suti. 8. Ceny -704 . nelze použít pro odstranění podkladu nebo krytu frézováním, tyto práce se oceňují individuálně.
5 | 113107042 |  | Odstranění podkladu plochy do 15 m2 živičných tl 100 mm při překopech inž sítí Odstranění podkladů nebo krytů při překopech inženýrských sítí v ploše jednotlivě do 15 m2 s přemístěním hmot na skládku ve vzdálenosti do 3 m nebo s naložením na dopravní prostředek živičných, o tl. vrstvy přes 50 do 100 mm | M2 | 22.5
přípojky 3*5.5=16,500 [A] štěrbinová trubka 12*0.5=6,000 [B] Celkem: A+B=22,500 [C]
1. Pro volbu cen zhlediska množství se uvažuje každá souvisle odstraňovaná plocha krytu nebo podkladu stejného druhu samostatně. Odstraňuje-li se několik vrstev vozovky najednou, jednotlivé vrstvy se oceňují každá samostatně. 2. Ceny jsou určeny pouze pro případy havárií, přeložek nebo běžných oprav. 3. Ceny nelze použít v rámci výstavby nových inženýrských sítí. 4. Ceny a) –7011 až –7013 lze použít i pro odstranění podkladů nebo krytů ze štěrkopísku, škváry, strusky nebo z mechanicky zpevněných zemin, b) –7021 až 7025 lze použít i pro odstranění podkladů nebo krytů ze zemin stabilizovaných vápnem, c) –7030 až -7032 lze použít i pro odstranění dlažeb uložených do betonového lože a dlažeb zmozaiky uložených do cementové malty nebo podkladu ze zemin stabilizovaných cementem. 5. Ceny lze použít i pro odstranění podkladů nebo krytů opatřených živičnými postřiky nebo nátěry. 6. V cenách nejsou započteny náklady na zarovnání styčných ploch betonových nebo živičných podkladů nebo krytů, které se oceňuje cenami souboru cen 919 73- Zarovnání styčné plochy části C 01 tohoto ceníku. Množství suti získané ze zarovnání styčných ploch podkladů nebo krytů se zanedbává. 7. Přemístění vybouraného materiálu na vzdálenost přes 3 m u cen –7011 až –7046 se oceňuje cenami souborů cen 997 22-1 Vodorovná doprava suti. 8. Ceny -704 . nelze použít pro odstranění podkladu nebo krytu frézováním, tyto práce se oceňují individuálně.
6 | 113107142 |  | Odstranění podkladu pl do 50 m2 živičných tl 100 mm Odstranění podkladů nebo krytů s přemístěním hmot na skládku na vzdálenost do 3 m nebo s naložením na dopravní prostředek v ploše jednotlivě do 50 m2 živičných, o tl. vrstvy přes 50 do 100 mm | M2 | 39.6
KŘIŽOVATKA 8+31.6=39,600 [A]
7 | 113107163 |  | Odstranění podkladu pl přes 50 do 200 m2 z kameniva drceného tl 300 mm Odstranění podkladů nebo krytů s přemístěním hmot na skládku na vzdálenost do 20 m nebo s naložením na dopravní prostředek v ploše jednotlivě přes 50 m2 do 200 m2 z kameniva hrubého drceného, o tl. vrstvy přes 200 do 300 mm | M2 | 906.6
LEVOSTRANNÁ SANACE 50*2.25=112,500 [A] ROZJEZDY KŘIŽOVATKY 8+31.6=39,600 [B] LEVOSTRANNÁ SANACE KÚ 95*2.25=213,750 [C] PRAVOSTRANNÁ SANACE KÚ 93*2.25=209,250 [D] VPUSTI 15*0.5=7,500 [E] ODSTRANĚNÍ KOŘENOVÉHO SYSTÉMU 18*6*3=324,000 [F] Celkem: A+B+C+D+E+F=906,600 [G]
8 | 113107223 |  | Odstranění podkladu pl přes 200 m2 z kameniva drceného tl 300 mm Odstranění podkladů nebo krytů s přemístěním hmot na skládku na vzdálenost do 20 m nebo s naložením na dopravní prostředek v ploše jednotlivě přes 200 m2 z kameniva hrubého drceného, o tl. vrstvy přes 200 do 300 mm | M2 | 1541.6
ZÚ 1226.6=1 226,600 [A] PRAVOSTRANNÁ SANACE 105*3=315,000 [B] Celkem: A+B=1 541,600 [C]
1. Pro volbu cen zhlediska množství se uvažuje každá souvisle odstraňovaná plocha krytu nebo podkladu stejného druhu samostatně. Odstraňuje-li se několik vrstev vozovky najednou, jednotlivé vrstvy se oceňují každá samostatně. 2. U ploch menších než 50 m2 jsou ceny určeny pro ruční odstranění podkladu nebo krytu, u ploch větších než 50 m2 pro odstranění strojní. 3. Ceny a) –7111 až –7113, –7151 až -7153 a -7211 až -7213 lze použít i pro odstranění podkladů nebo krytů ze štěrkopísku, škváry, strusky nebo z mechanicky zpevněných zemin, b) –7121 až 7125, –7161 až -7165 a -7221 až -7225 lze použít i pro odstranění podkladů nebo krytů ze zemin stabilizovaných vápnem, c) –7130 až -7132, –7170 až -7172 a –7230 až -7232 lze použít i pro odstranění dlažeb uložených do betonového lože a dlažeb zmozaiky uložených do cementové malty nebo podkladu ze zemin stabilizovaných cementem. 4. Ceny lze použít i pro odstranění podkladů nebo krytů opatřených živičnými postřiky nebo nátěry. 5. Ceny odlišené podle tloušťky (např. do 100 mm, do 200 mm) jsou určeny vždy pro celou tloušťku jednotlivých konstrukcí. 6. V cenách nejsou započteny náklady na zarovnání styčných ploch betonových nebo živičných podkladů nebo krytů, které se oceňuje cenami souboru cen 919 73- Zarovnání styčné plochy části C 01 tohoto ceníku. Množství suti získané ze zarovnání styčných ploch podkladů nebo krytů se zvlášť nevykazuje. 7. Přemístění vybouraného materiálu na vzdálenost přes 3 m u cen –7111 až –7146 a přes 20 m u cen -7151 až –7246 se oceňuje cenami souborů cen 997 22-1 Vodorovná doprava suti. 8. Ceny -714 . , -718 . a –724 . nelze použít pro odstranění podkladu nebo krytu frézováním.
9 | 113107231 |  | Odstranění podkladu pl přes 200 m2 z betonu prostého tl 150 mm Odstranění podkladů nebo krytů s přemístěním hmot na skládku na vzdálenost do 20 m nebo s naložením na dopravní prostředek v ploše jednotlivě přes 200 m2 z betonu prostého, o tl. vrstvy přes 100 do 150 mm | M2 | 613.3
1226.6/2=613,300 [A]
1. Pro volbu cen zhlediska množství se uvažuje každá souvisle odstraňovaná plocha krytu nebo podkladu stejného druhu samostatně. Odstraňuje-li se několik vrstev vozovky najednou, jednotlivé vrstvy se oceňují každá samostatně. 2. U ploch menších než 50 m2 jsou ceny určeny pro ruční odstranění podkladu nebo krytu, u ploch větších než 50 m2 pro odstranění strojní. 3. Ceny a) –7111 až –7113, –7151 až -7153 a -7211 až -7213 lze použít i pro odstranění podkladů nebo krytů ze štěrkopísku, škváry, strusky nebo z mechanicky zpevněných zemin, b) –7121 až 7125, –7161 až -7165 a -7221 až -7225 lze použít i pro odstranění podkladů nebo krytů ze zemin stabilizovaných vápnem, c) –7130 až -7132, –7170 až -7172 a –7230 až -7232 lze použít i pro odstranění dlažeb uložených do betonového lože a dlažeb zmozaiky uložených do cementové malty nebo podkladu ze zemin stabilizovaných cementem. 4. Ceny lze použít i pro odstranění podkladů nebo krytů opatřených živičnými postřiky nebo nátěry. 5. Ceny odlišené podle tloušťky (např. do 100 mm, do 200 mm) jsou určeny vždy pro celou tloušťku jednotlivých konstrukcí. 6. V cenách nejsou započteny náklady na zarovnání styčných ploch betonových nebo živičných podkladů nebo krytů, které se oceňuje cenami souboru cen 919 73- Zarovnání styčné plochy části C 01 tohoto ceníku. Množství suti získané ze zarovnání styčných ploch podkladů nebo krytů se zvlášť nevykazuje. 7. Přemístění vybouraného materiálu na vzdálenost přes 3 m u cen –7111 až –7146 a přes 20 m u cen -7151 až –7246 se oceňuje cenami souborů cen 997 22-1 Vodorovná doprava suti. 8. Ceny -714 . , -718 . a –724 . nelze použít pro odstranění podkladu nebo krytu frézováním.
10 | 113107243 |  | Odstranění podkladu pl přes 200 m2 živičných tl 150 mm Odstranění podkladů nebo krytů s přemístěním hmot na skládku na vzdálenost do 20 m nebo s naložením na dopravní prostředek v ploše jednotlivě přes 200 m2 živičných, o tl. vrstvy přes 100 do 150 mm | M2 | 613.3
1226.6/2=613,300 [A]
1. Pro volbu cen zhlediska množství se uvažuje každá souvisle odstraňovaná plocha krytu nebo podkladu stejného druhu samostatně. Odstraňuje-li se několik vrstev vozovky najednou, jednotlivé vrstvy se oceňují každá samostatně. 2. U ploch menších než 50 m2 jsou ceny určeny pro ruční odstranění podkladu nebo krytu, u ploch větších než 50 m2 pro odstranění strojní. 3. Ceny a) –7111 až –7113, –7151 až -7153 a -7211 až -7213 lze použít i pro odstranění podkladů nebo krytů ze štěrkopísku, škváry, strusky nebo z mechanicky zpevněných zemin, b) –7121 až 7125, –7161 až -7165 a -7221 až -7225 lze použít i pro odstranění podkladů nebo krytů ze zemin stabilizovaných vápnem, c) –7130 až -7132, –7170 až -7172 a –7230 až -7232 lze použít i pro odstranění dlažeb uložených do betonového lože a dlažeb zmozaiky uložených do cementové malty nebo podkladu ze zemin stabilizovaných cementem. 4. Ceny lze použít i pro odstranění podkladů nebo krytů opatřených živičnými postřiky nebo nátěry. 5. Ceny odlišené podle tloušťky (např. do 100 mm, do 200 mm) jsou určeny vždy pro celou tloušťku jednotlivých konstrukcí. 6. V cenách nejsou započteny náklady na zarovnání styčných ploch betonových nebo živičných podkladů nebo krytů, které se oceňuje cenami souboru cen 919 73- Zarovnání styčné plochy části C 01 tohoto ceníku. Množství suti získané ze zarovnání styčných ploch podkladů nebo krytů se zvlášť nevykazuje. 7. Přemístění vybouraného materiálu na vzdálenost přes 3 m u cen –7111 až –7146 a přes 20 m u cen -7151 až –7246 se oceňuje cenami souborů cen 997 22-1 Vodorovná doprava suti. 8. Ceny -714 . , -718 . a –724 . nelze použít pro odstranění podkladu nebo krytu frézováním.
11 | 113107442 |  | Odstranění podkladu živičných tl 100 mm při překopech strojně pl do 15 m2 Odstranění podkladů nebo krytů při překopech inženýrských sítí s přemístěním hmot na skládku ve vzdálenosti do 3 m nebo s naložením na dopravní prostředek strojně plochy jednotlivě do 15 m2 živičných, o tl. vrstvy přes 50 do 100 mm | M2 | 11
přípojky vpustí 5.5+5.5=11,000 [A]
12 | 113154113 |  | Frézování živičného krytu tl 50 mm pruh š 0,5 m pl do 500 m2 bez překážek v trase Frézování živičného podkladu nebo krytu s naložením na dopravní prostředek plochy do 500 m2 bez překážek v trase pruhu šířky do 0,5 m, tloušťky vrstvy 50 mm | M2 | 1384.5
ODSTAVNÝ KLÍN 210=210,000 [A] LEVOSTRANNÁ SANACE 50*2.25=112,500 [B] LEVOSTRANNÁ SANACE KÚ 95*2.25=213,750 [C] PRAVOSTRANNÁ SANACE 105*3=315,000 [D] PRAVOSTRANNÁ SANACE KÚ 93*2.25=209,250 [E] Mezisoučet: A+B+C+D+E=1 060,500 [F] ODSTRANĚNÍ KOŘENOVÉHO SYSTÉMU 18*6*3=324,000 [G] Celkem: A+B+C+D+E+G=1 384,500 [H]
13 | 113154114 |  | Frézování živičného krytu tl 100 mm pruh š 0,5 m pl do 500 m2 bez překážek v trase | M2 | 138.72
POD PÁSKY (9+43+359.4+51)*0.3=138,720 [A]
14 | 113154253 |  | Frézování živičného krytu tl 50 mm pruh š 1 m pl do 1000 m2 s překážkami v trase Frézování živičného podkladu nebo krytu s naložením na dopravní prostředek plochy přes 500 do 1 000 m2 s překážkami v trase pruhu šířky do 1 m, tloušťky vrstvy 50 mm | M2 | 1226.6
SANACE ZÚ 1226.6=1 226,600 [A]
15 | 113154363 |  | Frézování živičného krytu tl 50 mm pruh š 2 m pl do 10000 m2 s překážkami v trase | M2 | 4787.35
HAVNÍ TRASA 6228.6+420=6 648,600 [A] SANACE ZU -1226.6=-1 226,600 [B] LEVOSTRANNÁ SANACE -50*2.25=- 112,500 [C] LEVOSTRANNÁ SANACE KÚ -95*2.25=- 213,750 [D] PRAVOSTRANNÁ SANACE -105*3=- 315,000 [E] PRAVOSTRANNÁ SANACE KÚ -93*2.25=- 209,250 [F] rozjezdy 21.4+121.35+57.2+15.9=215,850 [G] Celkem: A+B+C+D+E+F+G=4 787,350 [H]
16 | 113202111 |  | Vytrhání obrub krajníků obrubníků stojatých | M | 1007.8
OBRUBY LEVÉ 12.5+223=235,500 [A] PÁSKY LEVÉ 33+216+66+222=537,000 [B] OBRUBY PRAVÉ 3+120=123,000 [C] Mezisoučet: A+B+C=895,500 [D] ZÁHONOVÉ 18+2.4+2.2+4.3+4*3.2+7*2.6+6*2.4+4*3.5+26=112,300 [E] Mezisoučet: E=112,300 [F] Celkem: A+B+C+E=1 007,800 [G]
17 | 119001421 |  | Dočasné zajištění kabelů a kabelových tratí ze 3 volně ložených kabelů | M | 18
18*1=18,000 [A]
18 | 122102202 |  | Odkopávky a prokopávky nezapažené pro silnice objemu do 1000 m3 v hornině tř. 1 a 2 | M3 | 244.82
sanace vozovky (906.6+1541.6)* 0.10=244,820 [A]
19 | 130001101 |  | Ztížení vykopávky v blízkosti pozemního vedení | M3 | 23.374
sanace vozovky (328.35+1541.6)* 0.05/4=23,374 [A]
20 | 130901121 |  | Bourání konstrukcí ze zdiva z betonu prostého | M3 | 5.69
5.69=5,690 [A]
21 | 131201101 |  | Hloubení jam nezapažených v hornině tř. 3 objem do 100 m3 | M3 | 31.683
HORSKÁ VPUST 2.2*1.8=3,960 [A] ŠACHTY 5*1.5*1.5=11,250 [B] ULIČNÍ VPUSTI 19*(0.85*0.85*1.2)=16,473 [C] Celkem: A+B+C=31,683 [D]
22 | 132201101 |  | Hloubení rýh š do 600 mm v hornině tř. 3 objem do 100 m3 | M3 | 48.096
rigol 0.3*0.3*72=6,480 [A] obruba (9+43+359.4+51)*0.3*0.3=41,616 [B] Celkem: A+B=48,096 [C]
23 | 132201201 |  | Hloubení rýh š do 2000 mm v hornině tř. 3 objemu do 100 m3 | M3 | 58.72
PŘÍČNÉ PŘÍPOJKY (5.5+5.5+4)*0.6*0.8=7,200 [A] HORSKÁ VPUST 8*0.8*0.8=5,120 [B] PODÉLNÉ PŘÍPOJKY (2+2+1.5+20+31+1+1+6+8)*0.8*0.8=46,400 [C] Celkem: A+B+C=58,720 [D]
24 | 132201209 |  | Příplatek za lepivost k hloubení rýh š do 2000 mm v hornině tř. 3 | M3 | 58.72
58.720=58,720 [A]
25 | 132202201 |  | Hloubení rýh š přes 600 do 2000 mm ručním nebo pneum nářadím v soudržných horninách tř. 3 | M3 | 7.26
(2+9*1)*0.6*1.1=7,260 [A]
26 | 162701105 |  | Vodorovné přemístění do 10000 m výkopku/sypaniny z horniny tř. 1 až 4 Vodorovné přemístění výkopku nebo sypaniny po suchu na obvyklém dopravním prostředku, bez naložení výkopku, avšak se složením bez rozhrnutí z horniny tř. 1 až 4 na vzdálenost přes 9 000 do 10 000 m | M3 | 460.576
244.82+31.68+58.72+48.096+7.26+70=460,576 [A]
27 | 162701109 |  | Příplatek k vodorovnému přemístění výkopku/sypaniny z horniny tř. 1 až 4 ZKD 1000 m přes 10000 m Vodorovné přemístění výkopku nebo sypaniny po suchu na obvyklém dopravním prostředku, bez naložení výkopku, avšak se složením bez rozhrnutí z horniny tř. 1 až 4 na vzdálenost Příplatek k ceně za každých dalších i započatých 1 000 m | M3 | 1842.304
460.576*4=1 842,304 [A]
28 | 171201201 |  | Uložení sypaniny na skládky | M3 | 360.576
360.576=360,576 [A]
29 | 171201211 |  | Poplatek za uložení odpadu ze sypaniny na skládce (skládkovné) | T | 829.037
460.576*1.8=829,037 [A]
30 | 174101101 |  | Zásyp zhutněný jam šachet rýh nebo kolem objektů | M3 | 66.709
HORSKÁ VPUST 2.2*1.8=3,960 [A] -1.2*0.8=-0,960 [B] ŠACHTY 5*1.5*1.5-5*1=6,250 [C] ULIČNÍ VPUSTI 19*(0.85*0.85*1.2)=16,473 [D] -19*(3.14*0.55*0.55/4)*1.2=-5,414 [E] Mezisoučet: A+B+C+D+E=20,309 [F] PODÉLNÉ PŘÍPOJKY (2+2+1.5+20+31+1+1+6+8)*0.8*0.8=46,400 [G] Mezisoučet: G=46,400 [H] Celkem: A+B+C+D+E+G=66,709 [I]
31 | 583373450 |  | štěrkopísek frakce 0-32 (D) | T | 133.4
OBJEKTY 66.7*2=133,400 [A]
32 | 175101101 |  | Obsyp potrubí bez prohození sypaniny | M3 | 30.56
PŘÍČNÉ PŘÍPOJKY (6+5.5+5.5+4)*0.4*0.8=6,720 [A] HORSKÁ VPUST 8*0.5*0.8=3,200 [B] PODÉLNÉ PŘÍPOJKY (2+2+1.5+20+31+1+1+6)*0.4*0.8=20,640 [C] Celkem: A+B+C=30,560 [D]
33 | 583373020 |  | štěrkopísek frakce 0-16 C | T | 61.12
obsyp potrubí 30.56*2=61,120 [A]
34 | 181951102 |  | Úprava pláně v hornině tř. 1 až 4 se zhutněním | M2 | 2804.2
rýhy 32=32,000 [A] sanace 906.6+1541.6=2 448,200 [B] sanace kořenového systému 18*3*6=324,000 [C] Celkem: A+B+C=2 804,200 [D]
35 | 184818244 |  | Ochrana kmene průměru přes 700 do 900 mm bedněním výšky přes 2 do 3 m Ochrana kmene bedněním před poškozením stavebním provozem zřízení včetně odstranění výšky bednění přes 2 do 3 m průměru kmene přes 700 do 900 mm | KUS | 10
staničení 0,595 až 0,7 10=10,000 [A]
36 | 451572111 |  | Lože pod potrubí otevřený výkop z kameniva drobného těženého | M3 | 8.16
(85+9+8)*0.8*0.1=8,160 [A]
|  | 1 | Zemní práce
|  | 5 | Komunikace
37 | 564801111 |  | Podklad ze štěrkodrtě ŠD tl 30 mm Podklad ze štěrkodrti ŠD s rozprostřením a zhutněním, po zhutnění tl. 30 mm | M2 | 333.1
PŘEDLÁŽDĚNÍ SJEZDŮ A CHODNÍKU (28.4+75.4+22.8+86.7+55.8+3+5.4+6.5+6.3+8+3.7+4.6)+26.5=333,100 [A]
38 | 564841111 |  | Podklad ze štěrkodrtě ŠD tl 120 mm Podklad ze štěrkodrti ŠD s rozprostřením a zhutněním, po zhutnění tl. 120 mm | M2 | 2804.2
2804.2=2 804,200 [A]
39 | 564841112 |  | Podklad ze štěrkodrtě ŠD tl 130 mm Podklad ze štěrkodrti ŠD s rozprostřením a zhutněním, po zhutnění tl. 130 mm | M2 | 2804.2
2804.2=2 804,200 [A]
40 | 564851114 |  | Podklad ze štěrkodrtě ŠD tl 180 mm | M2 | 30.1
NÁSTUPIŠTĚ 23+1.1+1+5=30,100 [A]
41 | 564962111 |  | Podklad z mechanicky zpevněného kameniva MZK tl 200 mm Podklad z mechanicky zpevněného kameniva MZK (minerální beton) s rozprostřením a s hutněním, po zhutnění tl. 200 mm | M2 | 2737.2
2804.2-268*0.25=2 737,200 [A]
1. ČSN 73 6126-1 připouští pro MZK max. tl. 300 mm. 2. V cenách nejsou započteny náklady na: a) ochranu povrchu podkladu filtračním postřikem, který se oceňuje cenami souboru cen 573 11-11, b) spojovací postřik před pokládkou asfaltových směsí, který se oceňuje cenami souboru cen 573 2.-11.
42 | 569831112 |  | Zpevnění krajnic štěrkodrtí tl 110 mm Zpevnění krajnic nebo komunikací pro pěší s rozprostřením a zhutněním, po zhutnění štěrkodrtí tl. 110 mm | M2 | 571.5
1143*0.5=571,500 [A]
1. V cenách 51-11 až 55-11 jsou započteny i náklady na prohození zeminy. 2. V cenách 51-11 až 55-11 nejsou započteny náklady na: a) opatření zeminy a její přemístění k místu zabudování, které se oceňují podle čl. 3111 Všeobecných podmínek části A 01 tohoto katalogu, b) odklizení odpadu po prohození zeminy, které se oceňuje cenami části A 01 katalogu 800-1 Zemní práce.
43 | 572141111 |  | Vyrovnání povrchu dosavadních krytů asfaltovým betonem ACO (AB) tl do 40 mm Vyrovnání povrchu dosavadních krytů s rozprostřením hmot a zhutněním asfaltovým betonem ACO (AB) tl. od 20 do 40 mm | M2 | 888
55+86+106+48+113+240*2=888,000 [A]
1. Ceny jsou určeny pro vyrovnání povrchů (včetně výtluků) nebo i pro vyrovnání profilů v proměnlivých tloušťkách, prováděných jako souvislá úprava vozovky v rámci rekonstrukcí nebo obnov dosavadních krytů. Pro volbu ceny je rozhodující průměrná tloušťka krytu. 2. Ceny nelze použít: a) pro samostatné prováděné vyspravení ojedinělých výtluků, které se oceňuje cenami souboru cen 572 2 .- 1 Vyspravení výtluků dosavadního krytu, b) pro ložné a obrusné vrstvy na novostavbách nebo prováděné jako každá další vrstva na vrstvě oceňované cenami tohoto souboru cen; tyto stavební práce se oceňují cenami souboru cen stavebního dílu 56 popř. 57 části A 01 tohoto katalogu. 3. V cenách jsou započteny i náklady na: a) příp. nutné očištění povrchu krytu nebo výtluků dosavadního krytu, b) spojovací postřik dosavadního krytu. 4. V cenách 572 13-12 a 572 15- jsou započteny i náklady na zdrsňovací posyp.
44 | 573191111 |  | Nátěr infiltrační kationaktivní v množství emulzí 1 kg/m2 | M2 | 7545.1
silnice 6655.4+405.6+1100*0.10=7 171,000 [A] rozjezdy 21.4+121.4+15.9=158,700 [B] parkpruh 215.4=215,400 [C] Celkem: A+B+C=7 545,100 [D]
45 | 573231111 |  | Postřik živičný spojovací ze silniční emulze v množství do 0,7 kg/m2 | M2 | 8127.1
silnice 6655.4+405.6+1100*0.04=7 105,000 [A] rozjezdy 21.4+121.4+15.9=158,700 [B] parkpruh 215.4=215,400 [C] vyrovnávky 408+240=648,000 [D] Celkem: A+B+C+D=8 127,100 [E]
46 | 577134111 |  | Asfaltový beton vrstva obrusná ACO 11 (ABS) tř. I tl 40 mm š do 3 m z nemodifikovaného asfaltu | M2 | 374.1
rozjezdy 21.4+121.4+15.9=158,700 [A] parkpruh 215.4=215,400 [B] Celkem: A+B=374,100 [C]
47 | 577134121 |  | Asfaltový beton ACO 11 (ABS) tř. I tl 40 mm š nad 3 m | M2 | 7083
silnice 6655.4+405.6+1100*0.02=7 083,000 [A]
48 | 577195122R |  | Asfalt. bet. ložní se zvýšenou odolností proti prokopírování trhlin modifikovaná vysokoviskózním asfaltem ACL16S CRmB tl.70 mm | M2 | 7488.1
silnice 6655.4+405.6+1100*0.08=7 149,000 [A] rozjezdy 21.4+121.4+15.9=158,700 [B] parkpruh 215.4=215,400 [C] odpočet na zazubení vrstev -70*0.5=-35,000 [D] Celkem: A+B+C+D=7 488,100 [E]
49 | 591411111 |  | Kladení dlažby z mozaiky jednobarevné komunikací pro pěší lože z kameniva Kladení dlažby z mozaiky komunikací pro pěší s vyplněním spár, s dvojím beraněním a se smetením přebytečného materiálu na vzdálenost do 3 m jednobarevné, s ložem tl. do 40 mm z kameniva | M2 | 6
DROBNÉ OPRAVY 6=6,000 [A]
1. V cenách jsou započteny i náklady na dodání hmot pro lože a na dodání téhož materiálu pro výplň spár a zhotovení šablon, popř. rámů. 2. V cenách nejsou započteny náklady na dodání mozaiky, které se oceňuje ve specifikaci; ztratné lze dohodnout ve výši 2 %. 3. Část lože přesahující tloušťku 40 mm se oceňuje cenami souboru cen 451 ..-9 Příplatek za každých dalších 10 mm tloušťky podkladu nebo lože.
50 | 594511111 |  | Dlažba z lomového kamene s provedením lože z betonu | M2 | 13.5
13.5=13,500 [A]
51 | 599632111 |  | Vyplnění spár dlažby z lomového kamene MC se zatřením | M2 | 13.5
9*1.5=13,500 [A]
52 | 596211210 |  | Kladení zámkové dlažby komunikací pro pěší tl 80 mm skupiny A pl do 50 m2 | M2 | 56.6
CHODNÍK ZÚ 26.5=26,500 [A] NÁSTUPIŠTĚ 23+1.1+1+5=30,100 [B] Celkem: A+B=56,600 [C]
53 | 592452170 |  | dlažba zámková PARKETA přírodní 19,6x9,6x8 cm | M2 | 24
23+1=24,000 [A]
54 | 592452080 |  | dlažba zámková PARKETA barevná 19,6x9,6x8 cm | M2 | 13.3
ČERVENÁ - ZTRATNÉ Z PŘEDLAŽBY VJEZDŮ 3.7+4.6=8,300 [A] BÍLÁ- KONTRASTNÍ PÁS 5=5,000 [B] Celkem: A+B=13,300 [C]
55 | 592452110 |  | přídlažba 50x25x8 cm bílá přídlažba 50x25x8 cm bílá | KUS | 2092.02
LEVOSTRANNÉ (33+66+222+8.5)*2*1.02=672,180 [A] PRAVOSTRANNÉ (19+120+146+360+51)*2*1.02=1 419,840 [B] Celkem: A+B=2 092,020 [C]
56 | 592452100 |  | přídlažba 50x25x8 cm přírodní přídlažba 50x25x8 cm přírodní | KUS | 454.92
223*2*1.02=454,920 [A]
57 | 596212210 |  | Kladení zámkové dlažby pozemních komunikací tl 80 mm skupiny A pl do 50 m2 Kladení dlažby z betonových zámkových dlaždic pozemních komunikací s ložem z kameniva těženého nebo drceného tl. do 50 mm, s vyplněním spár, s dvojitým hutněním vibrováním a se smetením přebytečného materiálu na krajnici tl. 80 mm skupiny A, pro plochy do 50 m2 | M2 | 357.1
PŘEDLÁŽDĚNÍ SJEZDŮ 28.4+75.4+22.8+86.7+55.8+3+5.4+6.5+6.3+8+3.7+4.6=306,600 [A] VAROVNÉ PRUHY 50.5=50,500 [B] Celkem: A+B=357,100 [C]
58 | 592451191 R |  | dlažba zámková dle ČSN EN 1338 slepecká 19,6*9,6*6 cm bílá s výstupky dle TN TZÚS 12.03.04 | M2 | 5.7
SIGNÁLNÍ A VAROVNÝ PRUH ZÚ 3.6=3,600 [A] SIGNÁLNÍ A VAROVNÝ PRUH NÁSTUPIŠTĚ 2.1=2,100 [B] Celkem: A+B=5,700 [C]
59 | 597661111 |  | Rigol dlážděný do lože z betonu tl 100 mm z dlažebních kostek drobných | M2 | 71.7
101*0.7+1=71,700 [A]
60 | 597069111 |  | Příplatek ZKD 10 mm tl lože přes 100 mm u rigolu dlážděného Rigol dlážděný Příplatek k cenám za každých dalších i započatých 10 mm tloušťky lože přes 100 mm | M2 | 788.7
71.7*11=788,700 [A]
1. Ceny nelze použít pro dlažby příkopů, které se oceňují cenami souboru cen 594 . . - . . souboru cen 594 . . - . . Dlažba nebo přídlažba. 2. V cenách nejsou započteny náklady na popř. nutné zemní práce, které se oceňují cenami části A 01 katalogu 800-1 Zemní práce. 3. Množství měrných jednotek se určuje v m2 rozvinuté plochy rigolu.
|  | 5 | Komunikace
|  | 8 | Trubní vedení
61 | 871313121 |  | Montáž potrubí do DN 150 mm | M | 90.7
DN150 VE VOZOVCE 8.2+4+6+8=26,200 [A] DN150 V TERÉNU 2+2+1.5+20+31+1+1+6=64,500 [B] Celkem: A+B=90,700 [C]
62 | 286112620 |  | trubka KGEM s hrdlem 160X4,7X1M SN8KOEX,PVC trubka kanalizační plastová s hrdlem KG KOEX 150X4,7X1M SN8 | KUS | 5
5=5,000 [A]
63 | 286112630 |  | trubka KGEM s hrdlem 160X4,7X2M SN8KOEX,PVC | KUS | 8
8=8,000 [A]
64 | 286112640 |  | trubka KGEM s hrdlem 160X4,7X5M SN8KOEX,PVC | KUS | 18
18=18,000 [A]
65 | 286113610 |  | koleno kanalizace plastové KGB 150x45° | KUS | 3
3=3,000 [A]
66 | 286113630 |  | koleno kanalizace plastové KGB 150x87° koleno kanalizace plastové KG 150x87° | KUS | 4
4=4,000 [A]
67 | 592243649B |  | deska betonová přechodová průměru 625/1240 mm, D400 tloušťky 200 mm | KUS | 1
1=1,000 [A]
68 | 894411121 |  | Zřízení šachet kanalizačních z betonových dílců na potrubí DN nad 200 do 300 dno beton tř. C 25/30 Zřízení šachet kanalizačních z betonových dílců výšky vstupu do 1,50 m s obložením dna betonem tř. C 25/30, na potrubí DN přes 200 do 300 | KUS | 1
1=1,000 [A]
1. Příplatek k ceně šachet z betonových dílců za každých dalších i započatých 0,60 m výšky vstupu se oceňuje cenou 894 11-8001 této části katalogu. 2. V cenách jsou započteny i náklady na: a) podkladní desku z betonu prostého. b) zhotovení monolitického dna 3. V cenách nejsou započteny náklady na: a) litinové poklopy; osazení litinových poklopů se oceňuje cenami souboru cen 899 10- . 1 Osazení poklopů litinových a ocelových včetně rámů části A 01 tohoto katalogu; dodání poklopů se oceňuje ve specifikaci, b) dodání betonových dílců (vyrovnávací prstenec, přechodová skruž, přechodová deska, skruže, šachtové a skružová těsnění); tyto se oceňují ve specifikaci.
69 | 592249999 R |  | deska bet.přechodová TZK-Q1000x625/200 D400 deska bet.přechodová TZK-Q1000x625/200 D400 | KUS | 1
1=1,000 [A]
70 | 592246610 |  | poklop šachtový D1 /betonová výplň+ litina/ D 400 - BEGU, s odvětráním poklop šachtový betonová výplň+ litina 785(610)x160 mm, s odvětráním | KUS | 1
1=1,000 [A]
71 | 894812612 |  | Vyříznutí a utěsnění otvoru ve stěně šachty DN 160 | KUS | 10
10=10,000 [A]
72 | 894812613 |  | Vyříznutí a utěsnění otvoru ve stěně šachty DN 200 | KUS | 4
4=4,000 [A]
73 | 895941111 |  | Zřízení vpusti kanalizační uliční z betonových dílců typ UV-50 normální | KUS | 19
ULIČNÍ VPUST NORMÁLNÍ 7=7,000 [A] ULIČNÍ VPUST OBRUBNÍKOVÁ 12=12,000 [B] Celkem: A+B=19,000 [C]
74 | 592238520 |  | dno s kalovou prohlubní TBV 2a D45x33x5 | KUS | 19
75 | 592238740 |  | koš pozink. C3 DIN 4052, vysoký, pro rám 500/300 | KUS | 19
76 | 592238540 |  | skruž s výtokovým otvorem TBV 3a D45x35x5 | KUS | 19
77 | 592238580 |  | skruž horní TBV 5d D45x57x5 | KUS | 19
78 | 592238760 |  | rám zabetonovaný BEGU DIN 19583-9 500/500 mm | KUS | 15
VÝMĚNA MŘÍŽE 4=4,000 [A] KOMPLET VPUST 11=11,000 [B] Celkem: A+B=15,000 [C]
79 | 592238730 |  | mříž M3 C250 DIN 19583-11 500/500 mm | KUS | 15
15=15,000 [A]
80 | 592238640 |  | prstenec vyrovnávací TBV 10a D39x6x5 | KUS | 24
12+5+2+4+1=24,000 [A]
81 | 592238781 R |  | obrubníková vpust, šedá litina, zkosená, uzamykatelná, výška 160 mm, ČSN EN 124, B125 obrubníková vpust, šedá litina, zkosená, uzamykatelná, výška 160 mm, ČSN EN 124, B125 | KUS | 12
12=12,000 [A]
82 | 895949999 R |  | Zřízení vpusti horské betonových dílů 600/1200 mm kompletní dodávka Zřízení vpusti horské betonových dílů | KUS | 1
1=1,000 [A]
83 | 286619999R |  | mříž k horské vpusti kompozitní 1200/600, B125 mříž k horské vpusti kompozitní 1200/600, B125 | KUS | 1
1=1,000 [A]
84 | 895941999 R |  | Přepojení stáv. přípojek na nové uliční vpusti či šachty Přepojení stáv. přípojek na nové uliční vpusti či šachty | KUS | 30
30=30,000 [A]
85 | 899231111 |  | Výšková úprava uličního vstupu nebo vpusti do 200 mm zvýšením mříže | KUS | 4
4=4,000 [A]
86 | 899331111 |  | Výšková úprava uličního vstupu nebo vpusti do 200 mm zvýšením poklopu | KUS | 21
21=21,000 [A]
87 | 899431111 |  | Výšková úprava uličního vstupu nebo vpusti do 200 mm zvýšením krycího hrnce, šoupěte nebo hydrantu | KUS | 10
10=10,000 [A]
|  | 8 | Trubní vedení
|  | 9 | Ostatní konstrukce a práce-bourání
88 | 404442310 |  | značka svislá reflexní AL- NK 500 x 500 mm P2, E13, E2b | KUS | 13
7=7,000 [A] 4=4,000 [B] 2=2,000 [C] Celkem: A+B+C=13,000 [D]
89 | 404441120 |  | značka svislá reflexní zákazová B AL- NK 700 mm značka dopravní svislá reflexní zákazová B AL- NK 700 mm | KUS | 2
B28 2=2,000 [A]
90 | 404441030 |  | značka svislá reflexní zákazová B AL- NK 500 mm značka dopravní svislá reflexní zákazová B AL- NK 500 mm | KUS | 1
IJ4b 1=1,000 [A]
91 | 404442810 |  | značka svislá reflexní AL- NK 1100 (1350) x 330 mm IS3c, IS3b | KUS | 2
IS3b, IS3c 2=2,000 [A]
92 | 404443240 |  | značka svislá reflexní AL- NK 300 x 200 mm značka dopravní svislá reflexní AL- NK 300 x 200 mm | KUS | 6
1=1,000 [A] 4=4,000 [B] IS21d 1=1,000 [C] Celkem: A+B+C=6,000 [D]
93 | 404443380 |  | značka svislá reflexní AL- NK 1000 x 250 mm | KUS | 1
IS19c 1=1,000 [A]
94 | 404440040 |  | značka dopravní svislá reflexní výstražná AL 3M ,P4 700 mm značka dopravní svislá reflexní výstražná AL 3M A1 - A30, P1,P4 700 mm | KUS | 1
1=1,000 [A]
95 | 914111111 |  | Montáž svislé dopravní značky do velikosti 1 m2 objímkami na sloupek nebo konzolu | KUS | 22
22=22,000 [A]
96 | 914111112 |  | Montáž svislé dopravní značky do velikosti 1 m2 páskováním na sloup | KUS | 6
6=6,000 [A]
97 | 914431112 |  | Montáž dopravního zrcadla o velikosti do 1m2 na sloupek nebo konzolu Montáž dopravního zrcadla na sloupky nebo konzoly velikosti do 1 m2 | KUS | 1
1=1,000 [A]
98 | 404452010 |  | zrcadlo dopravní DZ - 080 kruhové D 800 mm zrcadlo dopravní kruhové D 800 mm | KUS | 1
99 | 914511112 |  | Montáž sloupku dopravních značek délky do 3,5 m s betonovým základem a patkou | KUS | 19
19=19,000 [A]
100 | 404452250 |  | sloupek Zn 60 - 350 | KUS | 18
18=18,000 [A]
101 | 404452300 |  | sloupek Zn 70 - 350 sloupek Zn 70 - 350 | KUS | 1
K DOPRAVNÍMU ZRCADLU 1=1,000 [A]
102 | 404452400 |  | patka hliníková HP 60 patka hliníková pro sloupek D 60 mm | KUS | 18
18=18,000 [A]
103 | 404452410 |  | patka hliníková HP 70 patka hliníková pro sloupek D 70 mm | KUS | 1
104 | 404452570 |  | upínací svorka na sloupek US 70 upínací svorka na sloupek D 70 mm | KUS | 2
2=2,000 [A]
105 | 404452530 |  | víčko plastové na sloupek 60 víčko plastové na sloupek 60 | KUS | 18
18=18,000 [A]
106 | 404452540 |  | víčko plastové na sloupek 70 víčko plastové na sloupek 70 | KUS | 1
1=1,000 [A]
107 | 404452560 |  | upínací svorka na sloupek US 60 upínací svorka na sloupek D 60 mm | KUS | 22
22=22,000 [A]
108 | 404452600 |  | páska upínací Bandimex 12,7 x 0,75 mm (50 m) páska upínací 12,7 x 0,75 mm (50 m) | M | 5
5=5,000 [A]
109 | 915111112 |  | Vodorovné dopravní značení dělící čáry souvislé š 125 mm retroreflexní bílá barva Vodorovné dopravní značení stříkané barvou dělící čára šířky 125 mm souvislá bílá retroreflexní | M | 1472
LEVÁ 249-40+359-311+698-581+1145-727+70=862,000 [A] PRAVÁ 667-140+13+70=610,000 [B] Celkem: A+B=1 472,000 [C]
110 | 915121122 |  | Vodorovné dopravní značení vodící čáry přerušované š 250 mm retroreflexní bíllá barva Vodorovné dopravní značení stříkané barvou vodící čára bílá šířky 250 mm přerušovaná retroreflexní | M | 107
24+11+28+35+9=107,000 [A]
111 | 915131112 |  | Vodorovné dopravní značení přechody pro chodce, šipky, symboly retroreflexní bílá barva Vodorovné dopravní značení stříkané barvou přechody pro chodce, šipky, symboly bílé retroreflexní | M2 | 18.35
V11a 8.6=8,600 [A] 7V 6.5*3/2=9,750 [B] Celkem: A+B=18,350 [C]
112 | 915321115 |  | Předformátované vodorovné dopravní značení vodící pás pro slabozraké Vodorovné značení předformovaným termoplastem vodící pás pro slabozraké z 6 proužků | M | 6.5
6.5=6,500 [A]
113 | 915491211 |  | Osazení vodícího proužku z betonových desek do betonového lože tl do 100 mm š proužku 250 mm | M | 1241
PRAVÝ 19+120+146+359.5+51=695,500 [A] LEVÝ 33+216+66+222+8.5=545,500 [B] Celkem: A+B=1 241,000 [C]
114 | 592185610 |  | krajník silniční betonový 50x25x8 cm z bílého betonu krajník silniční betonový 50x25x8 cm | KUS | 2482
PRAVÝ (19+120+146+359.5+51)*2=1 391,000 [A] LEVÝ (33+216+66+222+8.5)*2=1 091,000 [B] Celkem: A+B=2 482,000 [C]
115 | 915499211 |  | Příplatek ZKD 10 mm přes 100 mm tl lože u osazení vodícího proužku š 250 mm | M | 13325
(1241-216)*13=13 325,000 [A]
116 | 915611111 |  | Předznačení vodorovného liniového značení | M | 1439
1332+107=1 439,000 [A]
117 | 915621111 |  | Předznačení vodorovného plošného značení | M2 | 18.35
V11a 8.6=8,600 [A] 7V 6.5*3/2=9,750 [B] Celkem: A+B=18,350 [C]
118 | 916231111 |  | Osazení obruby z drobných kostek bez boční opěry do lože z betonu prostého | M | 420
210*2=420,000 [A]
119 | 583801200 |  | kostka dlažební drobná, žula velikost 8/10 cm | T | 11.667
210*0.25/4.5=11,667 [A]
120 | 916231213 |  | Osazení chodníkového obrubníku betonového stojatého s boční opěrou do lože z betonu prostého | M | 935.1
PRAVÝ 133+45+102+360+51=691,000 [A] LEVÝ 12.5+223+8.6=244,100 [B] Celkem: A+B=935,100 [C]
121 | 592174170 |  | obrubník betonový chodníkový Standard 100x10x25 cm obrubník betonový chodníkový vibrolisovaný 100x10x25 cm | KUS | 664
935+20=955,000 [A] odpočet snížené a přechodové (-484+10)/2-54=- 291,000 [B] Celkem: A+B=664,000 [C]
122 | 592174670 |  | obrubník betonový silniční nájezdový Standard 50x15x15 cm obrubník betonový silniční nájezdový vibrolisovaný 50x15x15 cm | KUS | 484
PRAVÉ (3+7+13.5+5+4+6+4+5+6+3.5+6+3.5+4+6+4+12+8+4)*2+5=214,000 [A] LEVÉ (12.5+23+8.5+38+26+1.5+1.5+1.5+3+3.5+3.5+4+6)*2+5=270,000 [B] Celkem: A+B=484,000 [C]
123 | 592174690 |  | obrubník betonový silniční přechodový L + P Standard 100x15x15-25 cm | KUS | 54
(14+1+12)*2=54,000 [A]
124 | 592999999 R |  | obrubník betonový silniční 100x25x30 cm | KUS | 14
14=14,000 [A]
125 | 916331112 |  | Osazení zahradního obrubníku betonového do lože z betonu s boční opěrou | M | 94.8
2.4+2.2+4.3+4*3.2+7*2.6+6*2.4+4*3.5+26.5=94,800 [A]
126 | 592173150 |  | obrubník betonový zahradní přírodní ABZ 10/95 50x8x25 cm obrubník betonový zahradní přírodní 50x8x25 cm | KUS | 193.8
95*2*1.02=193,800 [A]
127 | 916991121 |  | Lože pod obrubníky, krajníky nebo obruby z dlažebních kostek z betonu prostého | M3 | 30.013
OBRUBNÍK NÁSTUPNÍ HRANY 14*0.35*0.4=1,960 [A] CHODNÍKOVÉ 935.1*0.3*0.1=28,053 [B] Celkem: A+B=30,013 [C]
128 | 919112213 |  | Řezání spár pro vytvoření komůrky š 10 mm hl 25 mm pro těsnící zálivku v živičném krytu | M | 1896
pracovní spáry vnější 22+5+9+5+7+13+5=66,000 [A] pracovní spáry vnitřní 11+9+12+9+35+30+10=116,000 [B] spáry podél vodících proužků a dvojřádku 1241+2*210=1 661,000 [C] spáry podél štěrbinvé trouby (12.5+14)*2=53,000 [D] Celkem: A+B+C+D=1 896,000 [E]
129 | 919112223 |  | Řezání spár pro vytvoření komůrky š 15 mm hl 30 mm pro těsnící zálivku v živičném krytu | M | 701
spáry podél sanovaných ploch 55+110+130+190=485,000 [A] sanace v místech pařezů 18*(2*3+6)=216,000 [B] Celkem: A+B=701,000 [C]
130 | 919122112 |  | Těsnění spár zálivkou za tepla pro komůrky š 10 mm hl 25 mm s těsnicím profilem Utěsnění dilatačních spár zálivkou za tepla v cementobetonovém nebo živičném krytu včetně adhezního nátěru s těsnicím profilem pod zálivkou, pro komůrky šířky 10 mm, hloubky 25 mm | M | 1896
1896=1 896,000 [A]
131 | 919122122 |  | Těsnění spár zálivkou za tepla pro komůrky š 15 mm hl 30 mm s těsnicím profilem | M | 701
701=701,000 [A]
132 | 919413111 |  | Vtoková jímka z betonu prostého propustku z trub do DN 800 Vtoková jímka propustku z betonu prostého tř. C 12/15, propustku z trub DN do 800 mm | KUS | 4
4=4,000 [A]
1. V cenách jsou započteny i náklady na: a) dlažbu dna jímky z lomového kamene tl. 250 mm, do lože z cementové malty, b) vyplnění spár a vyspárování dlažby dna jímky cementovou maltou. 2. V cenách 41-3111, -3211, -3121 a -3221 jsou započteny i náklady na zřízení i odstranění bednění. 3. V cenách 44-3111 a 44-3211 jsou započteny i náklady na vyspárování zdiva z lomového kamene cementovou maltou. 4. V cenách nejsou započteny náklady na: a) zemní práce, které se oceňují cenami části A 01 katalogu 800-1 Zemní práce, b) příp. projektem předepsanou podkladní vrstvu ze štěrkopísku, která se oceňuje cenami souboru cen 451 . . - . . Podklad nebo lože pod dlažbu, c) příp. projektem předepsané omítky stěn jímky, které se oceňují cenami části A 01 katalogu 827-1 Vedení trubní dálková a přípojná - vodovody a kanalizace, d) čela propustků, která se oceňují cenami souboru cen 919 4 . -1 . Čelo propustku, e) zábradlí, které se oceňuje cenami části A 01 katalogu 821-1 Mosty, f) mříže, příp. poklopy, které se oceňují cenami části A 01 katalogu 827-1 Vedení trubní dálková a přípojná vodovody a kanalizace. 5. Pro výpočet přesunu hmot se celková hmotnost položky sníží o hmotnost betonu, pokud je beton dodáván přímo na místo zabudování nebo do prostoru technologické manipulace.
133 | 562306030 R |  | poklop kompozitní + rám, 600 x 600 x 60 mm, EN124, B125 poklop kompozitní + rám, 600 x 600 x 60 mm, EN 124, B125 | KUS | 4
4=4,000 [A]
134 | 919535558 |  | Obetonování trubního propustku betonem prostým tř. C 20/25 Obetonování trubního propustku betonem prostým bez zvýšených nároků na prostředí tř. C 20/25 | M3 | 1.8
PRODLOUŽENÍ PROPUSTKŮ 4*1.5*0.3=1,800 [A]
1. V ceně jsou započteny i náklady na popř. nutné bednění a odbednění. 2. Pro výpočet přesunu hmot se celková hmotnost položky sníží o hmotnost betonu, pokud je beton dodáván přímo na místo zabudování nebo do prostoru technologické manipulace.
135 | 919551112 |  | Zřízení propustku z trub plastových PE rýhovaných se spojkami nebo s hrdlem DN 400 mm | M | 16
8=8,000 [A] prodloužení stávajích 4*2=8,000 [B] Celkem: A+B=16,000 [C]
136 | 28617097 |  | trubka kanalizační PP plnostěnná třívrstvá DN 300x6000 mm SN16 trubka kanalizační PP plnostěnná třívrstvá DN 300x6000 mm SN 16 | M | 10
10=10,000 [A]
137 | 28611148 |  | trubka kanalizační PVC DN 400x5000 mm SN4 trubka kanalizační PVC DN 400x5000 mm SN4 | M | 2
prodloužení stávajích propustků 2=2,000 [A]
138 | 919721102 |  | Geomříž pro stabilizaci podkladu tkaná z polyesteru podélná pevnost v tahu do 80 kN/m Geomříž pro stabilizaci podkladu tkaná z polyesteru, podélná pevnost v tahu přes 50 do 80 kN/m | M2 | 3365.04
2804.2*1.2=3 365,040 [A]
139 | 919726203 |  | Geotextilie pro vyztužení, separaci a filtraci tkaná z PP podélná pevnost v tahu do 80 kN/m Geotextilie tkaná pro vyztužení, separaci nebo filtraci z polypropylenu, podélná pevnost v tahu přes 50 do 80 kN/m | M2 | 3365.04
2804.2*1.2=3 365,040 [A]
140 | 919735112 |  | Řezání stávajícího živičného krytu hl do 100 mm Řezání stávajícího živičného krytu nebo podkladu hloubky přes 50 do 100 mm | M | 519
spáry podél sanovaných ploch 55+110+130+180=475,000 [A] přípojky vpustí (5.5+5.5+11)*2=44,000 [B] Celkem: A+B=519,000 [C]
141 | 935114112 |  | Mikroštěrbinový odvodňovací betonový žlab 220x260 mm se spádem dna 0,5 % se základem Štěrbinový odvodňovací betonový žlab se základem z betonu prostého a s obetonováním rozměru 220x260 mm (mikroštěrbinový) se spádem dna 0,5 % | M | 12.5
včetně čistícího a vpusťového kusu 12.5=12,500 [A]
1. Vceně jsou započteny i náklady na dodání štěrbinového žlabu včetně čistícího kusu, vpusťového kusu a záslepky, které jsou poměrově přepočteny na 1 bm žlabu.
142 | 935114122 |  | Štěrbinový odvodňovací betonový žlab 450x500 mm se spádem 0,5% se základem | M | 14
včetně čistících a vpusťopého kusu 1+3*4+1=14,000 [A] Celkem: A=14,000 [B]
143 | 938902113 |  | Čištění příkopů komunikací příkopovým rypadlem objem nánosu do 0,5 m3/m Profilace a čištění příkopů komunikací příkopovým rypadlem s odstraněním travnatého porostu nebo nánosu, s úpravou dna a svahů do předepsaného profilu a s naložením na dopravní prostředek nebo s přemístěním na hromady na vzdálenost do 20 m nezpevněných nebo zpevněných objemu nánosu přes 0,30 do 0,50 m3/m | M | 140
140=140,000 [A]
1. Ceny nelze použít pro čištění příkopů zakrytých; toto čištění se oceňuje individuálně. 2. Pro volbu ceny se objem nánosu na 1 m délky příkopu určí jako podíl celkového množství nánosu všech příkopů objektu a jejich celkové délky. 3. V cenách nejsou započteny náklady na vodorovnou dopravu odstraněného materiálu, která se oceňuje cenami souboru cen 997 22-15 Vodorovná doprava suti.
144 | 938902421 |  | Čištění propustků strojně tlakovou vodou D do 500 mm při tl nánosu do 50% DN Čištění propustků s odstraněním travnatého porostu nebo nánosu, s naložením na dopravní prostředek nebo s přemístěním na hromady na vzdálenost do 20 m strojně tlakovou vodou tloušťky nánosu přes 25 do 50% průměru propustku do 500 mm | M | 665
DEŠŤOVÁ KANALIZACE+PROPUST 650+15=665,000 [A]
1. V cenách nejsou započteny náklady na vodorovnou dopravu odstraněného materiálu, která se oceňuje cenami souboru cen 997 22-15 Vodorovná doprava suti. 2. V cenách čištění propustků strojně tlakovou vodou nejsou započteny náklady na vodu, tyto se oceňují individuálně. 3. Ceny jsou kalkulovány pro propustky do délky 8 m, pro propustky delší než 8 m se použijí položky 938 90-2411 až -2484 a příplatek 938 90-2499 za každý další 1 metr propustku.
145 | 938909611 |  | Odstranění nánosu na krajnicích tl do 100 mm Čištění krajnic odstraněním nánosu (ulehlého, popř. zaježděného) naneseného vlivem silničního provozu, s přemístěním na hromady na vzdálenost do 50 m nebo s naložením na dopravní prostředek, ale bez složení průměrné tloušťky do 100 mm | M2 | 970
970=970,000 [A]
1. V cenách nejsou započteny náklady na vodorovnou dopravu odstraněného materiálu, která se oceňuje cenami souboru cen 997 22-15 Vodorovná doprava suti.
146 | 938909999R |  | Očištění podkladu zametením včetně lokálního odfrézování narušených živičných vrstev | M2 | 6720
6720=6 720,000 [A]
147 | 966006132 |  | Odstranění značek dopravních nebo orientačních se sloupky s betonovými patkami | KUS | 36
36=36,000 [A]
148 | 966008112 |  | Bourání trubního propustku do DN 500 Bourání trubního propustku s odklizením a uložením vybouraného materiálu na skládku na vzdálenost do 3 m nebo s naložením na dopravní prostředek z trub DN přes 300 do 500 mm | M | 30
3*8+6=30,000 [A]
1. Ceny lze použít i pro bourání hospodářských přejezdů a propustků z trub obetonovaných. 2. V cenách jsou započteny i náklady na případné bourání betonového lože nebo prahů pod troubami propustku. 3. V cenách nejsou započteny náklady na: a) zemní práce nutné při rozebírání propustků, které se oceňují cenami části A 01 katalogu 800-1 Zemní práce, b) bourání čel, které se oceňuje cenami části B 01 katalogu 821-1 Mosty. 4. Množství měrných jednotek se určuje délkou mezi rubovými stěnami čel (v podélné ose propustku). 5. Přemístění vybouraného materiálu na vzdálenost přes 3 m se oceňuje cenami souborů cen 997 22-1 Vodorovné přemístění vybouraných hmot.
149 | 966555551R |  | Vyčištění a sanace zděných šachet plochy do 0,8 m2, hl.do 1,60 m | KUS | 2
2=2,000 [A]
150 | 979054451 |  | Očištění vybouraných zámkových dlaždic s původním spárováním z kameniva těženého | M2 | 380.1
333.1+47=380,100 [A]
151 | 979071131 |  | Očištění dlažebních kostek mozaikových kamenivem těženým nebo MV Očištění vybouraných dlažebních kostek od spojovacího materiálu, s uložením očištěných kostek na skládku, s odklizením odpadových hmot na hromady a s odklizením vybouraných kostek na vzdálenost do 3 m mozaikových, s původním vyplněním spár kamenivem těženým nebo cementovou maltou | M2 | 6
6=6,000 [A]
1. Ceny jsou určeny jen pro očištění vybouraných kostek uložených do lože ze sypkého materiálu bez pojiva. 2. Přemístění vybouraných dlažebních kostek na vzdálenost přes 3 m se oceňuje cenami souborů cen 997 22-1 Vodorovná doprava suti.
152 | 979999991R |  | Nezpoplatněné uložení frézingu na skládku cestmistrovství | T | 928.75
928.75=928,750 [A]
|  | 9 | Ostatní konstrukce a práce-bourání
|  | 99 | Přesun hmot
153 | 998225111 |  | Přesun hmot pro pozemní komunikace a letiště s krytem živičným | T | 6084
6084=6 084,000 [A]
|  | 99 | Přesun hmot
|  | 997 | Přesun sutě
154 | 997221551 |  | Vodorovná doprava suti ze sypkých materiálů do 1 km | T | 2632
frezing 983=983,000 [A] beton 349=349,000 [B] kamenivo 1086=1 086,000 [C] živice 214=214,000 [D] Celkem: A+B+C+D=2 632,000 [E]
155 | 997221559 |  | Příplatek ZKD 1 km u vodorovné dopravy suti ze sypkých materiálů | T | 23816
frezing 983*13=12 779,000 [A] beton 349*13=4 537,000 [B] kamenivo-výzisk pro podklady a zásyp příkopu (1086-600-200)*13=3 718,000 [C] živice 214*13=2 782,000 [D] Celkem: A+B+C+D=23 816,000 [E]
156 | 997221611 |  | Nakládání suti na dopravní prostředky pro vodorovnou dopravu | T | 563
beton 349=349,000 [A] živice 214=214,000 [B] Celkem: A+B=563,000 [C]
157 | 997221815 |  | Poplatek za uložení betonového odpadu na skládce (skládkovné) | T | 349
349=349,000 [A]
158 | 997221845 |  | Poplatek za uložení odpadu z asfaltových povrchů na skládce (skládkovné) | T | 214
214=214,000 [A]
159 | 997221855 |  | Poplatek za uložení odpadu z kameniva na skládce (skládkovné) | T | 286
kamenivo - výzisk pro podklady a zásyp příkopu 1086-600-200=286,000 [A]
|  | 997 | Přesun sutě
C e l k e m
Ostatní ve výkazu nespecifikované práce
Vícepráce
|  |  | Vícepráce celkem |  |  |  | 0 |  | 0
Méněpráce
|  |  | Méněpráce celkem |  |  |  | 0 |  | 0
Celkem
Celkem

## vegetace
Aspe |  | Firma: Správa a údržba silnic Pardubického kraje
Příloha k formuláři pro ocenění nabídky
Stavba |  | Pol35320 | Oprava silnice II/353 Polička – Kamenec
číslo a název SO |  | vegetace | vegetační úpravy
číslo a název rozpočtu: |  | vegetace | vegetační úpravy
Poř. č.pol. | Kód položky | Varianta položky | Název položky | jednotka | Počet jednotek | CENA |  | Sazba | DPH
[6 empty] | jednotková | celkem | DPH
1 | 2 | 3 | 4 | 5 | 6 | 7 | 8
|  | 1 | Zemní práce
1 | 112151358 |  | Kácení stromu s postupným spouštěním koruny a kmene D do 0,9 m Pokácení stromu postupné se spouštěním částí kmene a koruny o průměru na řezné ploše pařezu přes 800 do 900 mm | KUS | 6
6=6,000 [A]
1. V cenách jsou započteny i náklady na odklizení částí kmene a větví na vzdálenost do 20 m se složením na hromady nebo naložením na dopravní prostředek. 2. V cenách nejsou započteny náklady na: a) odkornění kmenů, tyto práce se oceňují individuálně, b) odvoz ani uložení na skládku, c) odstranění pařezu. 3. Ceny jsou určeny pouze pro pěstební zásahy a rekonstrukce v sadovnických a krajinářských úpravách. 4. Průměr pařezu se měří v místě řezu kmene na základě dvojího na sebe kolmého měření a následného zprůměrování naměřených hodnot nejčastěji ve výšce 0,15 m. V případě přítomnosti výrazných kořenových náběhů je měření prováděno nad nimi, nejčastěji v rozmezí 0,15-0,45 m nad povrchem stávajícího terénu. 5. Stromy o průměru kmene na řezné ploše větší než 1500 mm se oceňují individuálně.
2 | 112151360 |  | Kácení stromu s postupným spouštěním koruny a kmene D do 1,1 m Pokácení stromu postupné se spouštěním částí kmene a koruny o průměru na řezné ploše pařezu přes 1000 do 1100 mm | KUS | 12
12=12,000 [A]
1. V cenách jsou započteny i náklady na odklizení částí kmene a větví na vzdálenost do 20 m se složením na hromady nebo naložením na dopravní prostředek. 2. V cenách nejsou započteny náklady na: a) odkornění kmenů, tyto práce se oceňují individuálně, b) odvoz ani uložení na skládku, c) odstranění pařezu. 3. Ceny jsou určeny pouze pro pěstební zásahy a rekonstrukce v sadovnických a krajinářských úpravách. 4. Průměr pařezu se měří v místě řezu kmene na základě dvojího na sebe kolmého měření a následného zprůměrování naměřených hodnot nejčastěji ve výšce 0,15 m. V případě přítomnosti výrazných kořenových náběhů je měření prováděno nad nimi, nejčastěji v rozmezí 0,15-0,45 m nad povrchem stávajícího terénu. 5. Stromy o průměru kmene na řezné ploše větší než 1500 mm se oceňují individuálně.
3 | 112251221 |  | Odstranění pařezů rovině nebo na svahu do 1:5 odfrézováním do hloubky 0,5 m | M2 | 15.213
6*(0.9*0.9*3.14/4)+12*(1.1*1.1*3.14/4)=15,213 [A]
4 | 122911121 |  | Odstranění vyfrézované dřevní hmoty hloubky do 0,5 m v rovině nebo na svahu do 1:5 | M2 | 15.213
15.213=15,213 [A]
5 | 162209999 R |  | Likvidace větví včetně dopravy komplet Likvdace větví včetně dopravy komplet | komplet | 1
1=1,000 [A]
6 | 162301404 |  | Vodorovné přemístění větví stromů listnatých do 5 km D kmene do 900 mm Vodorovné přemístění větví, kmenů nebo pařezů s naložením, složením a dopravou do 5000 m větví stromů listnatých, průměru kmene přes 700 do 900 mm | KUS | 18
18=18,000 [A]
1. Průměr kmene i pařezu se měří v místě řezu. 2. Měrná jednotka je 1 strom.
7 | 162301414 |  | Vodorovné přemístění kmenů stromů listnatých do 5 km D kmene do 900 mm Vodorovné přemístění větví, kmenů nebo pařezů s naložením, složením a dopravou do 5000 m kmenů stromů listnatých, průměru přes 700 do 900 mm | KUS | 18
18=18,000 [A]
1. Průměr kmene i pařezu se měří v místě řezu. 2. Měrná jednotka je 1 strom.
8 | 174201204 |  | Zásyp jam po pařezech D pařezů do 900 mm Zásyp jam po pařezech výkopkem z horniny získané při dobývání pařezů s hrubým urovnáním povrchu zasypávky průměru pařezu přes 700 do 900 mm | KUS | 18
18=18,000 [A]
1. Zásyp jam po pařezech průměru přes 100 do 300 mm se neoceňuje v případě, že se současně provádí sejmutí ornice. 2. Nestačí-li pro zasypání jámy po pařezu výkopek získaný při dobývání pařezu a je-li projektem předepsáno, oceňuje se se doplnění jámy do úrovně okolního terénu cenou 174 10-1101 Zásyp sypaninou jam, šachet, rýh nebo kolem objektů. 3. Průměr pařezu se měří v místě řezu.
9 | 181301102 |  | Rozprostření ornice tl vrstvy do 150 mm pl do 500 m2 v rovině nebo ve svahu do 1:5 Rozprostření a urovnání ornice v rovině nebo ve svahu sklonu do 1:5 při souvislé ploše do 500 m2, tl. vrstvy přes 100 do 150 mm | M2 | 110
obnova za obrubami (223-135+68+64)*0.5=110,000 [A]
1. V ceně jsou započteny i náklady na případné nutné přemístění hromad nebo dočasných skládek na místo spotřeby ze vzdálenosti do 30 m. 2. V ceně nejsou započteny náklady na získání ornice; toto získání se oceňuje cenami souboru cen 121 10-11 Sejmutí ornice. 3. Případné nakládání ornice, v souvislosti s pozn. č. 2 se oceňuje cenami souboru cen 167 10-11 Nakládání, skládání a překládání neulehlého výkopku nebo sypaniny. 4. Jsou-li hromady nebo dočasné skládky ornice umístěny podle projektu ve vzdálenosti přes 30 m od místa spotřeby, oceňuje se její přemístění cenami souboru cen 162 . 0-1 . Vodorovné přemístění výkopku, přičemž se vzdálenost 30 m, uvedená v popisu cen, neodečítá.
10 | 10321100 |  | zahradní substrát pro výsadbu VL zahradní substrát pro výsadbu VL | M3 | 41.7
110*0.15+126*0.2=41,700 [A]
11 | 181411131 |  | Založení parkového trávníku výsevem plochy do 1000 m2 v rovině a ve svahu do 1:5 Založení trávníku na půdě předem připravené plochy do 1000 m2 výsevem včetně utažení parkového v rovině nebo na svahu do 1:5 | M2 | 440
110*4=440,000 [A]
1. V cenách jsou započteny i náklady na pokosení, naložení a odvoz odpadu do 20 km se složením. 2. V cenách -1161 až -1164 nejsou započteny i náklady na zatravňovací textilii. 3. V cenách nejsou započteny náklady na: a) přípravu půdy, b) travní semeno, tyto náklady se oceňují ve specifikaci, c) vypletí a zalévání; tyto práce se oceňují cenami části C02 souborů cen 185 80-42 Vypletí a 185 80-43 Zalití rostlin vodou, d) srovnání terénu, tyto práce se oceňují souborem cen 181 1.-..Plošná úprava terénu. 4. Vcenách o sklonu svahu přes 1:1 jsou uvažovány podmínky pro svahy běžně schůdné; bez použití lezeckých technik. Vpřípadě použití lezeckých technik se tyto náklady oceňují individuálně.
12 | 00572410 |  | osivo směs travní parková osivo směs travní parková | KG | 4.4
13 | 181411133 |  | Založení parkového trávníku výsevem plochy do 1000 m2 ve svahu do 1:1 Založení trávníku na půdě předem připravené plochy do 1000 m2 výsevem včetně utažení parkového na svahu přes 1:2 do 1:1 | M2 | 126
126=126,000 [A]
1. V cenách jsou započteny i náklady na pokosení, naložení a odvoz odpadu do 20 km se složením. 2. V cenách -1161 až -1164 nejsou započteny i náklady na zatravňovací textilii. 3. V cenách nejsou započteny náklady na: a) přípravu půdy, b) travní semeno, tyto náklady se oceňují ve specifikaci, c) vypletí a zalévání; tyto práce se oceňují cenami části C02 souborů cen 185 80-42 Vypletí a 185 80-43 Zalití rostlin vodou, d) srovnání terénu, tyto práce se oceňují souborem cen 181 1.-..Plošná úprava terénu. 4. Vcenách o sklonu svahu přes 1:1 jsou uvažovány podmínky pro svahy běžně schůdné; bez použití lezeckých technik. Vpřípadě použití lezeckých technik se tyto náklady oceňují individuálně.
14 | 182301123 |  | Rozprostření ornice pl do 500 m2 ve svahu přes 1:5 tl vrstvy do 200 mm Rozprostření a urovnání ornice ve svahu sklonu přes 1:5 při souvislé ploše do 500 m2, tl. vrstvy přes 150 do 200 mm | M2 | 126
126=126,000 [A]
1. V ceně jsou započteny i náklady na případné nutné přemístění hromad nebo dočasných skládek na místo spotřeby ze vzdálenosti do 30 m. 2. V ceně nejsou započteny náklady na získání ornice; toto získání se oceňuje cenami souboru cen 121 10-11 Sejmutí ornice. 3. Případné nakládání ornice, v souvislosti s pozn. č. 3, se oceňuje cenami souboru cen 167 10-11 Nakládání, skládání a překládání neulehlého výkopku nebo sypaniny. 4. Jsou-li hromady nebo dočasné skládky ornice umístěny podle projektu ve vzdálenosti přes 30 m od místa spotřeby, oceňuje se její přemístění cenami souboru cen 162 . 0-1 . Vodorovné přemístění výkopku, přičemž se vzdálenost 30 m, uvedená v popisu cen, neodečítá.
15 | 184004415 |  | Výsadba sazenic stromů v nad 1500 do 3000 mm do jamky D 700 mm hl 700 mm | KUS | 26
26=26,000 [A]
16 | 026505999 R |  | Lípa malolistá (Tilia cordata) 250-300cm, obvod do 14 cm Lípa malolistá (Tilia cordata) 250-300cm, obvod do 14 cm | KUS | 26
26=26,000 [A]
17 | 184004917 |  | Příplatek za donesení hlíny do jamky D 700 mm hl 700 mm | KUS | 26
26=26,000 [A]
18 | 184215133 |  | Ukotvení kmene dřevin třemi kůly D do 0,1 m délky do 3 m, včetně materiálu | KUS | 26
26=26,000 [A]
19 | 184852413 |  | Řez stromu redukční o ploše koruny do 90 m2 lezeckou technikou Řez stromů prováděný lezeckou technikou redukční obvodový, plocha koruny stromu přes 60 do 90 m2 | KUS | 15
15=15,000 [A]
1. Plocha koruny se určí jako součin ideálního průměru stromu a jeho výšky. Ideální průměr stromu je součet nejkratší a nejdelší vzdálenosti svislého obrysu koruny od kmene. 2. Plocha koruny příplatku se určí z procentního podílu překážky k prostoru vymezenému okapovou linií stromu. Za překážky se považuje např. svah přes 1:2 nebo různé stavby a komunikace zasahující do okapové linie stromu. 3. Příplatek k ceně dle plochy koruny stromu se započítává za každých započatých 25 % překážky v půdorysném průmětu stromu vymezeném okapovou linií stromu. Celkový příplatek může činit maximálně čtyřnásobek uvedené ceny. 4. Za překážky jsou považovány objekty jako např. komunikace, svah 1:2, stavební objekty apod. 5. V cenách jsou započteny i náklady na rozřezání větví a jejich přemístění na hromady na vzdálenost do 20 m. 6. V cenách nejsou započteny náklady na skládku. 7. Mernou jednotkou kus se u řezu rozumí jeden strom.
20 | 184911421 |  | Mulčování rostlin kůrou tl. do 0,1 m v rovině a svahu do 1:5 | M2 | 26
26=26,000 [A]
21 | 103911000 |  | kůra mulčovací VL | M3 | 3.9
26*0.15=3,900 [A]
22 | 185804311 |  | Zalití rostlin vodou plocha do 20 m2 Zalití rostlin vodou plochy záhonů jednotlivě do 20 m2 | M3 | 52
52=52,000 [A]
|  | 1 | Zemní práce
C e l k e m
Ostatní ve výkazu nespecifikované práce
Vícepráce
|  |  | Vícepráce celkem |  |  |  | 0 |  | 0
Méněpráce
|  |  | Méněpráce celkem |  |  |  | 0 |  | 0
Celkem
Celkem