## Rekapitulace stavby
Export Komplet | [27 empty] | 2.0 | ZAMOK |  |  |  |  | False | False | {ac9c881e-fcb2-4a18-b893-8c5103403afd}
[33 empty] | 0,01 | 21
[33 empty] | 0,01 | 15
|  | REKAPITULACE STAVBY | [17 empty] | v --- níže se nacházejí doplnkové a pomocné údaje k sestavám --- v | [11 empty] | Návod na vyplnění | 0,001
|  | Kód: |  |  |  |  | Pol353REV | [24 empty] | Měnit lze pouze buňky se žlutým podbarvením! 1) na prvním listu Rekapitulace stavby vyplňte v sestavě a) Souhrnný list - údaje o Uchazeči (přenesou se do ostatních sestav i v jiných listech) b) Rekapitulace objektů - potřebné Ostatní náklady 2) na vybraných listech vyplňte v sestavě a) Krycí list - údaje o Uchazeči, pokud se liší od údajů o Uchazeči na Souhrnném listu (údaje se přenesou do ostatních sestav v daném listu) b) Rekapitulace rozpočtu - potřebné Ostatní náklady c) Celkové náklady za stavbu - ceny u položek - množství, pokud má žluté podbarvení - a v případě potřeby poznámku (ta je ve skrytém sloupci) | 0,01
|  | Stavba: |  |  |  |  | Oprava silnice II/353 Polička – Kamenec | [25 empty] | 0,1
|  | KSO: |  |  |  |  | 822 | [8 empty] | CC-CZ: |  | 2 | [14 empty] | 1
|  | Místo: |  |  |  |  | Polička | [8 empty] | Datum: |  | 23. 3. 2020 | [14 empty] | 10
|  | CZ-CPV: |  |  |  |  | 45233121-3 | [8 empty] | CZ-CPA: |  | 42.11.10 | [14 empty] | 100
|  | Zadavatel: | [13 empty] | IČ: |  | 70892822 | [14 empty] | 0,1
|  |  | Pardubický kraj | [12 empty] | DIČ: | [16 empty] | 0,1
0,1
|  | Uchazeč: | [13 empty] | IČ: |  | Vyplň údaj | [14 empty] | 0,1
|  |  | Vyplň údaj | [12 empty] | DIČ: |  | Vyplň údaj | [14 empty] | 0,1
False
|  | Projektant: | [13 empty] | IČ: |  | 26876035 | [14 empty] | False
|  |  | INDESING s.r.o. | [12 empty] | DIČ: | [16 empty] | False
0,01
|  | Zpracovatel: | [13 empty] | IČ: | [16 empty] | 0,1
|  |  | Ing. Jiří Šejnoha | [12 empty] | DIČ: | [16 empty] | True
Poznámka:
|  | Cena bez DPH | [13 empty] | 0
[8 empty] | Sazba daně |  |  | Základ daně |  |  |  |  | Výše daně
|  | DPH |  | základní |  |  |  | 21% |  |  | 0 |  |  |  |  | 0
|  |  |  | snížená |  |  |  | 15% |  |  | 0 |  |  |  |  | 0
|  |  |  | zákl. přenesená |  |  |  | 21% |  |  | 0 |  |  |  |  | 0
|  |  |  | sníž. přenesená |  |  |  | 15% |  |  | 0 |  |  |  |  | 0
|  |  |  | nulová |  |  |  | 0% |  |  | 0 |  |  |  |  | 0
|  | Cena s DPH | [6 empty] | v |  |  | CZK |  |  |  | 0
|  | Projektant | [11 empty] | Zpracovatel
|  | Datum a podpis: | [7 empty] | Razítko |  |  |  | Datum a podpis: |  |  | Razítko
|  | Objednavatel | [11 empty] | Uchazeč
|  | Datum a podpis: | [7 empty] | Razítko |  |  |  | Datum a podpis: |  |  | Razítko
REKAPITULACE OBJEKTŮ STAVBY A SOUPISŮ PRACÍ
| Kód: | [6 empty] | Pol353REV
| Stavba: | [6 empty] | Oprava silnice II/353 Polička – Kamenec
| Místo: | [6 empty] | Polička | [6 empty] | Datum: |  | 23. 3. 2020
| Zadavatel: | [6 empty] | Pardubický kraj | [6 empty] | Projektant: |  | INDESING s.r.o. |  |  | Informatívní údaje z listů zakázek
| Uchazeč: | [13 empty] | Zpracovatel: |  | Ing. Jiří Šejnoha
| Kód |  |  |  | Popis | [7 empty] | Cena bez DPH [CZK] |  |  |  |  | Cena s DPH [CZK] | Typ | z toho Ostat. náklady [CZK] | DPH [CZK] | Normohodiny [h] | DPH základní [CZK] | DPH snížená [CZK] | DPH základní přenesená [CZK] | DPH snížená přenesená [CZK] | Základna DPH základní | Základna DPH snížená | Základna DPH zákl. přenesená | Základna DPH sníž. přenesená | Základna DPH nulová
| Náklady z rozpočtů | [11 empty] | 0 |  |  |  |  | 0 |  | 0 | 0 | 0 | 0 | 0 | 0 | 0 | 0 | 0 | 0 | 0 | 0 |  | D | 0 | ###NOIMPORT### | IMPORT | {ac9c881e-fcb2-4a18-b893-8c5103403afd} | {00000000-0000-0000-0000-000000000000} | 822
/ |  | silnice |  |  |  | oprava komunikace | [6 empty] | 0 |  |  |  |  | 0 | STA | 0 | 0 | 0 | 0 | 0 | 0 | 0 | 0 | 0 | 0 | 0 | 0 |  |  | 1 |  | IMPORT | {2bf0ba86-e809-4807-8536-606e09152198} | {ac9c881e-fcb2-4a18-b893-8c5103403afd} | 822 24 | 2
/ |  | vegetace |  |  |  | vegetační úpravy | [6 empty] | 0 |  |  |  |  | 0 | STA | 0 | 0 | 0 | 0 | 0 | 0 | 0 | 0 | 0 | 0 | 0 | 0 |  |  | 1 |  | IMPORT | {0fd426f9-f7b6-4979-8022-5f8d5835254c} | {ac9c881e-fcb2-4a18-b893-8c5103403afd} | 822 24 | 2
/ |  | DIO |  |  |  | přechodné dopravní značení a úprava objízdných tras | [6 empty] | 0 |  |  |  |  | 0 | STA | 0 | 0 | 0 | 0 | 0 | 0 | 0 | 0 | 0 | 0 | 0 | 0 |  |  | 1 |  | IMPORT | {c5a47418-136c-4f4b-a136-c0ec0241b64b} | {ac9c881e-fcb2-4a18-b893-8c5103403afd} | 822 | 2

## silnice - oprava komunikace
[18 empty] | {2bf0ba86-e809-4807-8536-606e09152198} | [5 empty] | IS21a | IS21a | 1 | 2
[18 empty] | 2 | [5 empty] | IS3c | IS3c | 2 | 2
| KRYCÍ LIST SOUPISU PRACÍ | [7 empty] | v --- níže se nacházejí doplnkové a pomocné údaje k sestavám --- v | [8 empty] | False | [5 empty] | odpočet | odpočet | 828,18 | 2
[24 empty] | trasa | trasa | 12741,25 | 2
Stavba:
Oprava silnice II/353 Polička – Kamenec
Objekt:
silnice - oprava komunikace
| KSO: |  | 822 24 |  |  | CC-CZ: | 2
| Místo: |  | Polička |  |  | Datum: | 23. 3. 2020
| Zadavatel: |  |  |  |  | IČ:
|  | Pardubický kraj |  |  |  | DIČ:
| Uchazeč: |  |  |  |  | IČ: | Vyplň údaj
|  | Vyplň údaj |  |  |  | DIČ: | Vyplň údaj
| Projektant: |  |  |  |  | IČ: | 26876034
|  | INDESING |  |  |  | DIČ:
| Zpracovatel: |  |  |  |  | IČ:
|  | Šejnoha |  |  |  | DIČ:
Poznámka:
| Cena bez DPH | [5 empty] | 0
|  |  | Základ daně |  |  | Sazba daně | Výše daně
| DPH | základní | 0 |  |  | 21% | 0
|  | snížená | 0 |  |  | 15% | 0
|  | zákl. přenesená | 0 |  |  | 21% | 0
|  | sníž. přenesená | 0 |  |  | 15% | 0
|  | nulová | 0 |  |  | 0% | 0
| Cena s DPH |  |  | v | CZK |  | 0
| Projektant |  |  | Zpracovatel
| Datum a podpis: |  | Razítko | Datum a podpis: |  |  | Razítko
| Objednavatel |  |  | Uchazeč
| Datum a podpis: |  | Razítko | Datum a podpis: |  |  | Razítko
REKAPITULACE ČLENĚNÍ SOUPISU PRACÍ
Stavba:
Oprava silnice II/353 Polička – Kamenec
Objekt:
silnice - oprava komunikace
Místo: |  |  | Polička |  |  | Datum: | 23. 3. 2020
Zadavatel: |  |  | Pardubický kraj |  |  | Projektant: | INDESING
Uchazeč: |  |  | Vyplň údaj |  |  | Zpracovatel: | Šejnoha
Kód dílu - Popis | [6 empty] | Cena celkem [CZK]
Náklady ze soupisu prací | [6 empty] | 0 | [11 empty] | -1
| HSV - HSV | [5 empty] | 0
| 1 - Zemní práce | [5 empty] | 0
| 5 - Komunikace | [5 empty] | 0
| 8 - Trubní vedení | [5 empty] | 0
| 9 - Ostatní konstrukce a práce-bourání | [5 empty] | 0
| 99 - Přesun hmot | [5 empty] | 0
| 997 - Přesun sutě | [5 empty] | 0
SOUPIS PRACÍ
Stavba:
Oprava silnice II/353 Polička – Kamenec
Objekt:
silnice - oprava komunikace
Místo: |  |  | Polička |  |  | Datum: | 23. 3. 2020
Zadavatel: |  |  | Pardubický kraj |  |  | Projektant: | INDESING
Uchazeč: |  |  | Vyplň údaj |  |  | Zpracovatel: | Šejnoha
PČ | Typ | Kód | Popis | MJ | Množství | J.cena [CZK] | Cena celkem [CZK] | Cenová soustava |  | DPH | J. Nh [h] | Nh celkem [h] | J. hmotnost [t] | Hmotnost celkem [t] | J. suť [t] | Suť Celkem [t]
Náklady soupisu celkem | [6 empty] | 0 |  |  |  |  | 0 |  | 6028.0414 |  | 2981.1327 |  | D | -1 | [14 empty] | 0
| D | HSV | HSV |  |  |  | 0 |  |  |  |  | 0 |  | 6028.0414 |  | 2981.1327 | 1 | D | 0 |  |  |  | ROZPOCET | [10 empty] | 0
| D | 1 | Zemní práce |  |  |  | 0 |  |  |  |  | 0 |  | 211.7603 |  | 2724.0107 | 1 | D | 1 |  |  |  | ROZPOCET | [10 empty] | 0
1 | K | 113106111 | Rozebrání dlažeb komunikací pro pěší z mozaiky | m2 | 6 |  | 0 | CS ÚRS 2017 02 |  | základní |  | 0 | 0 | 0 | 0.281 | 1.686 | 4 | K | 2 |  |  |  | ROZPOCET |  |  |  |  | 0 | 0 | 0 | 0 | 0 | 1 | 0 | 4 | 1768796626
| VV |  | 6 |  | 6 | [12 empty] | VV | 2 | 2 | True | 1 | ROZPOCET
2 | K | 113106571 | Rozebrání dlažeb vozovek pl přes 200 m2 ze zámkové dlažby s ložem z kameniva | m2 | 333.1 |  | 0 | CS ÚRS 2017 02 |  | základní |  | 0 | 0 | 0 | 0.295 | 98.2645 | 4 | K | 2 |  |  |  | ROZPOCET |  |  |  |  | 0 | 0 | 0 | 0 | 0 | 1 | 0 | 4 | -152560893
| VV |  | CHODNÍK ZÚ | [14 empty] | VV | 2 | 1 | True | 0 | ROZPOCET
| VV |  | 26,5 |  | 26.5 | [12 empty] | VV | 2 | 2 | True | 0 | ROZPOCET
| VV |  | levostranné sjezdy | [14 empty] | VV | 2 | 1 | True | 0 | ROZPOCET
| VV |  | 28,4+75,4+22,8+86,7+55,8+3+5,4+6,5+6,3+8+3,7+4,6 |  | 306.6 | [12 empty] | VV | 2 | 2 | True | 0 | ROZPOCET
| VV |  | Součet |  | 333.1 | [12 empty] | VV | 2 | 4 | True | 1 | ROZPOCET
3 | K | 113107022 | Odstranění podkladu plochy do 15 m2 z kameniva drceného tl 200 mm při překopech inž sítí | m2 | 6 |  | 0 | CS ÚRS 2017 02 |  | základní |  | 0 | 0 | 0 | 0.29 | 1.74 | 4 | K | 2 |  |  |  | ROZPOCET |  |  |  |  | 0 | 0 | 0 | 0 | 0 | 1 | 0 | 4 | 1441034160
| VV |  | štěrbinová trubka | [14 empty] | VV | 2 | 1 | True | 0 | ROZPOCET
| VV |  | 12*0,5 |  | 6 | [12 empty] | VV | 2 | 2 | True | 1 | ROZPOCET
4 | K | 113107023 | Odstranění podkladu plochy do 15 m2 z kameniva drceného tl 300 mm při překopech inž sítí | m2 | 16.5 |  | 0 | CS ÚRS 2017 02 |  | základní |  | 0 | 0 | 0 | 0.44 | 7.26 | 4 | K | 2 |  |  |  | ROZPOCET |  |  |  |  | 0 | 0 | 0 | 0 | 0 | 1 | 0 | 4 | 553030262
| VV |  | přípojky | [14 empty] | VV | 2 | 1 | True | 0 | ROZPOCET
| VV |  | 3*5,5 |  | 16.5 | [12 empty] | VV | 2 | 2 | True | 1 | ROZPOCET
5 | K | 113107042 | Odstranění podkladu plochy do 15 m2 živičných tl 100 mm při překopech inž sítí | m2 | 22.5 |  | 0 | CS ÚRS 2017 02 |  | základní |  | 0 | 0 | 0 | 0.22 | 4.95 | 4 | K | 2 |  |  |  | ROZPOCET |  |  |  |  | 0 | 0 | 0 | 0 | 0 | 1 | 0 | 4 | 1724432694
| VV |  | přípojky | [14 empty] | VV | 2 | 1 | True | 0 | ROZPOCET
| VV |  | 3*5,5 |  | 16.5 | [12 empty] | VV | 2 | 2 | True | 0 | ROZPOCET
| VV |  | štěrbinová trubka | [14 empty] | VV | 2 | 1 | True | 0 | ROZPOCET
| VV |  | 12*0,5 |  | 6 | [12 empty] | VV | 2 | 2 | True | 0 | ROZPOCET
| VV |  | Součet |  | 22.5 | [12 empty] | VV | 2 | 4 | True | 1 | ROZPOCET
6 | K | 113107142 | Odstranění podkladu pl do 50 m2 živičných tl 100 mm | m2 | 39.6 |  | 0 | CS ÚRS 2017 02 |  | základní |  | 0 | 0 | 0 | 0.22 | 8.712 | 4 | K | 2 |  |  |  | ROZPOCET |  |  |  |  | 0 | 0 | 0 | 0 | 0 | 1 | 0 | 4 | 1796188095
| VV |  | KŘIŽOVATKA | [14 empty] | VV | 2 | 1 | True | 0 | ROZPOCET
| VV |  | 8+31,6 |  | 39.6 | [12 empty] | VV | 2 | 2 | True | 1 | ROZPOCET
7 | K | 113107163 | Odstranění podkladu pl přes 50 do 200 m2 z kameniva drceného tl 300 mm | m2 | 906.6 |  | 0 | CS ÚRS 2017 02 |  | základní |  | 0 | 0 | 0 | 0.44 | 398.904 | 4 | K | 2 |  |  |  | ROZPOCET |  |  |  |  | 0 | 0 | 0 | 0 | 0 | 1 | 0 | 4 | -82149904
| VV |  | LEVOSTRANNÁ SANACE | [14 empty] | VV | 2 | 1 | True | 0 | ROZPOCET
| VV |  | 50*2,25 |  | 112.5 | [12 empty] | VV | 2 | 2 | True | 0 | ROZPOCET
| VV |  | ROZJEZDY KŘIŽOVATKY | [14 empty] | VV | 2 | 1 | True | 0 | ROZPOCET
| VV |  | 8+31,6 |  | 39.6 | [12 empty] | VV | 2 | 2 | True | 0 | ROZPOCET
| VV |  | LEVOSTRANNÁ SANACE KÚ | [14 empty] | VV | 2 | 1 | True | 0 | ROZPOCET
| VV |  | 95*2,25 |  | 213.75 | [12 empty] | VV | 2 | 2 | True | 0 | ROZPOCET
| VV |  | PRAVOSTRANNÁ SANACE KÚ | [14 empty] | VV | 2 | 1 | True | 0 | ROZPOCET
| VV |  | 93*2,25 |  | 209.25 | [12 empty] | VV | 2 | 2 | True | 0 | ROZPOCET
| VV |  | VPUSTI | [14 empty] | VV | 2 | 1 | True | 0 | ROZPOCET
| VV |  | 15*0,5 |  | 7.5 | [12 empty] | VV | 2 | 2 | True | 0 | ROZPOCET
| VV |  | ODSTRANĚNÍ KOŘENOVÉHO SYSTÉMU | [14 empty] | VV | 2 | 1 | True | 0 | ROZPOCET
| VV |  | 18*6*3 |  | 324 | [12 empty] | VV | 2 | 2 | True | 0 | ROZPOCET
| VV |  | Součet |  | 906.6 | [12 empty] | VV | 2 | 4 | True | 1 | ROZPOCET
8 | K | 113107223 | Odstranění podkladu pl přes 200 m2 z kameniva drceného tl 300 mm | m2 | 1541.6 |  | 0 | CS ÚRS 2017 02 |  | základní |  | 0 | 0 | 0 | 0.44 | 678.304 | 4 | K | 2 |  |  |  | ROZPOCET |  |  |  |  | 0 | 0 | 0 | 0 | 0 | 1 | 0 | 4 | 1163450078
| VV |  | ZÚ | [14 empty] | VV | 2 | 1 | True | 0 | ROZPOCET
| VV |  | 1226,6 |  | 1226.6 | [12 empty] | VV | 2 | 2 | True | 0 | ROZPOCET
| VV |  | PRAVOSTRANNÁ SANACE | [14 empty] | VV | 2 | 1 | True | 0 | ROZPOCET
| VV |  | 105*3 |  | 315 | [12 empty] | VV | 2 | 2 | True | 0 | ROZPOCET
| VV |  | Součet |  | 1541.6 | [12 empty] | VV | 2 | 4 | True | 1 | ROZPOCET
9 | K | 113107231 | Odstranění podkladu pl přes 200 m2 z betonu prostého tl 150 mm | m2 | 613.3 |  | 0 | CS ÚRS 2017 02 |  | základní |  | 0 | 0 | 0 | 0.325 | 199.3225 | 4 | K | 2 |  |  |  | ROZPOCET |  |  |  |  | 0 | 0 | 0 | 0 | 0 | 1 | 0 | 4 | -766535629
| VV |  | 1226,6/2 |  | 613.3 | [12 empty] | VV | 2 | 2 | True | 1 | ROZPOCET
10 | K | 113107243 | Odstranění podkladu pl přes 200 m2 živičných tl 150 mm | m2 | 613.3 |  | 0 | CS ÚRS 2017 02 |  | základní |  | 0 | 0 | 0 | 0.316 | 193.8028 | 4 | K | 2 |  |  |  | ROZPOCET |  |  |  |  | 0 | 0 | 0 | 0 | 0 | 1 | 0 | 4 | 1820389525
| VV |  | 1226,6/2 |  | 613.3 | [12 empty] | VV | 2 | 2 | True | 1 | ROZPOCET
11 | K | 113107442 | Odstranění podkladu živičných tl 100 mm při překopech strojně pl do 15 m2 | m2 | 11 |  | 0 | CS ÚRS 2018 01 |  | základní |  | 0 | 0 | 0 | 0.22 | 2.42 | 4 | K | 2 |  |  |  | ROZPOCET |  |  |  |  | 0 | 0 | 0 | 0 | 0 | 1 | 0 | 4 | -243341262
| VV |  | přípojky vpustí | [14 empty] | VV | 2 | 1 | True | 0 | ROZPOCET
| VV |  | 5,5+5,5 |  | 11 | [12 empty] | VV | 2 | 2 | True | 1 | ROZPOCET
12 | K | 113154113 | Frézování živičného krytu tl 50 mm pruh š 0,5 m pl do 500 m2 bez překážek v trase | m2 | 1384.5 |  | 0 | CS ÚRS 2017 02 |  | základní |  | 0 | 4e-05 | 0.05538 | 0.128 | 177.216 | 4 | K | 2 |  |  |  | ROZPOCET |  |  |  |  | 0 | 0 | 0 | 0 | 0 | 1 | 0 | 4 | 334317205
| VV |  | ODSTAVNÝ KLÍN | [14 empty] | VV | 2 | 1 | True | 0 | ROZPOCET
| VV |  | 210 |  | 210 | [12 empty] | VV | 2 | 2 | True | 0 | ROZPOCET
| VV |  | LEVOSTRANNÁ SANACE | [14 empty] | VV | 2 | 1 | True | 0 | ROZPOCET
| VV |  | 50*2,25 |  | 112.5 | [12 empty] | VV | 2 | 2 | True | 0 | ROZPOCET
| VV |  | LEVOSTRANNÁ SANACE KÚ | [14 empty] | VV | 2 | 1 | True | 0 | ROZPOCET
| VV |  | 95*2,25 |  | 213.75 | [12 empty] | VV | 2 | 2 | True | 0 | ROZPOCET
| VV |  | PRAVOSTRANNÁ SANACE | [14 empty] | VV | 2 | 1 | True | 0 | ROZPOCET
| VV |  | 105*3 |  | 315 | [12 empty] | VV | 2 | 2 | True | 0 | ROZPOCET
| VV |  | PRAVOSTRANNÁ SANACE KÚ | [14 empty] | VV | 2 | 1 | True | 0 | ROZPOCET
| VV |  | 93*2,25 |  | 209.25 | [12 empty] | VV | 2 | 2 | True | 0 | ROZPOCET
| VV |  | Mezisoučet |  | 1060.5 | [12 empty] | VV | 2 | 3 | True | 0 | ROZPOCET
| VV |  | ODSTRANĚNÍ KOŘENOVÉHO SYSTÉMU | [14 empty] | VV | 2 | 1 | True | 0 | ROZPOCET
| VV |  | 18*6*3 |  | 324 | [12 empty] | VV | 2 | 2 | True | 0 | ROZPOCET
| VV |  | Součet |  | 1384.5 | [12 empty] | VV | 2 | 4 | True | 1 | ROZPOCET
13 | K | 113154114 | Frézování živičného krytu tl 100 mm pruh š 0,5 m pl do 500 m2 bez překážek v trase | m2 | 138.72 |  | 0 |  |  | základní |  | 0 | 8e-05 | 0.011098 | 0.256 | 35.5123 | 4 | K | 2 |  |  |  | ROZPOCET |  |  |  |  | 0 | 0 | 0 | 0 | 0 | 1 | 0 | 4 | -1587158642
| VV |  | POD PÁSKY | [14 empty] | VV | 2 | 1 | True | 0 | ROZPOCET
| VV |  | (9+43+359,4+51)*0,3 |  | 138.72 | [12 empty] | VV | 2 | 2 | True | 1 | ROZPOCET
14 | K | 113154253 | Frézování živičného krytu tl 50 mm pruh š 1 m pl do 1000 m2 s překážkami v trase | m2 | 1226.6 |  | 0 | CS ÚRS 2017 02 |  | základní |  | 0 | 6e-05 | 0.073596 | 0.128 | 157.0048 | 4 | K | 2 |  |  |  | ROZPOCET |  |  |  |  | 0 | 0 | 0 | 0 | 0 | 1 | 0 | 4 | -340725835
| VV |  | SANACE ZÚ | [14 empty] | VV | 2 | 1 | True | 0 | ROZPOCET
| VV |  | 1226,6 |  | 1226.6 | [12 empty] | VV | 2 | 2 | True | 1 | ROZPOCET
15 | K | 113154363 | Frézování živičného krytu tl 50 mm pruh š 2 m pl do 10000 m2 s překážkami v trase | m2 | 4787.35 |  | 0 |  |  | základní |  | 0 | 9e-05 | 0.43086 | 0.128 | 612.7808 | 4 | K | 2 |  |  |  | ROZPOCET |  |  |  |  | 0 | 0 | 0 | 0 | 0 | 1 | 0 | 4 | 714684734
| VV |  | HAVNÍ TRASA | [14 empty] | VV | 2 | 1 | True | 0 | ROZPOCET
| VV |  | 6228,6+420 |  | 6648.6 | [12 empty] | VV | 2 | 2 | True | 0 | ROZPOCET
| VV |  | SANACE ZU | [14 empty] | VV | 2 | 1 | True | 0 | ROZPOCET
| VV |  | -1226,6 |  | -1226.6 | [12 empty] | VV | 2 | 2 | True | 0 | ROZPOCET
| VV |  | LEVOSTRANNÁ SANACE | [14 empty] | VV | 2 | 1 | True | 0 | ROZPOCET
| VV |  | -50*2,25 |  | -112.5 | [12 empty] | VV | 2 | 2 | True | 0 | ROZPOCET
| VV |  | LEVOSTRANNÁ SANACE KÚ | [14 empty] | VV | 2 | 1 | True | 0 | ROZPOCET
| VV |  | -95*2,25 |  | -213.75 | [12 empty] | VV | 2 | 2 | True | 0 | ROZPOCET
| VV |  | PRAVOSTRANNÁ SANACE | [14 empty] | VV | 2 | 1 | True | 0 | ROZPOCET
| VV |  | -105*3 |  | -315 | [12 empty] | VV | 2 | 2 | True | 0 | ROZPOCET
| VV |  | PRAVOSTRANNÁ SANACE KÚ | [14 empty] | VV | 2 | 1 | True | 0 | ROZPOCET
| VV |  | -93*2,25 |  | -209.25 | [12 empty] | VV | 2 | 2 | True | 0 | ROZPOCET
| VV |  | rozjezdy | [14 empty] | VV | 2 | 1 | True | 0 | ROZPOCET
| VV |  | 21,4+121,35+57,2+15,9 |  | 215.85 | [12 empty] | VV | 2 | 2 | True | 0 | ROZPOCET
| VV |  | Součet |  | 4787.35 | [12 empty] | VV | 2 | 4 | True | 1 | ROZPOCET
16 | K | 113202111 | Vytrhání obrub krajníků obrubníků stojatých | m | 1007.8 |  | 0 |  |  | základní |  | 0 | 0 | 0 | 0.145 | 146.131 | 4 | K | 2 |  |  |  | ROZPOCET |  |  |  |  | 0 | 0 | 0 | 0 | 0 | 1 | 0 | 4 | -1380607991
| VV |  | OBRUBY LEVÉ | [14 empty] | VV | 2 | 1 | True | 0 | ROZPOCET
| VV |  | 12,5+223 |  | 235.5 | [12 empty] | VV | 2 | 2 | True | 0 | ROZPOCET
| VV |  | PÁSKY LEVÉ | [14 empty] | VV | 2 | 1 | True | 0 | ROZPOCET
| VV |  | 33+216+66+222 |  | 537 | [12 empty] | VV | 2 | 2 | True | 0 | ROZPOCET
| VV |  | OBRUBY PRAVÉ | [14 empty] | VV | 2 | 1 | True | 0 | ROZPOCET
| VV |  | 3+120 |  | 123 | [12 empty] | VV | 2 | 2 | True | 0 | ROZPOCET
| VV |  | Mezisoučet |  | 895.5 | [12 empty] | VV | 2 | 3 | True | 0 | ROZPOCET
| VV |  | ZÁHONOVÉ | [14 empty] | VV | 2 | 1 | True | 0 | ROZPOCET
| VV |  | 18+2,4+2,2+4,3+4*3,2+7*2,6+6*2,4+4*3,5+26 |  | 112.3 | [12 empty] | VV | 2 | 2 | True | 0 | ROZPOCET
| VV |  | Mezisoučet |  | 112.3 | [12 empty] | VV | 2 | 3 | True | 0 | ROZPOCET
| VV |  | Součet |  | 1007.8 | [12 empty] | VV | 2 | 4 | True | 1 | ROZPOCET
17 | K | 119001421 | Dočasné zajištění kabelů a kabelových tratí ze 3 volně ložených kabelů | m | 18 |  | 0 |  |  | základní |  | 0 | 0.0369 | 0.6642 | 0 | 0 | 4 | K | 2 |  |  |  | ROZPOCET |  |  |  |  | 0 | 0 | 0 | 0 | 0 | 1 | 0 | 4 | 754139310
| VV |  | 18*1 |  | 18 | [12 empty] | VV | 2 | 2 | True | 1 | ROZPOCET
18 | K | 122102202 | Odkopávky a prokopávky nezapažené pro silnice objemu do 1000 m3 v hornině tř. 1 a 2 | m3 | 244.82 |  | 0 |  |  | základní |  | 0 | 0 | 0 | 0 | 0 | 4 | K | 2 |  |  |  | ROZPOCET |  |  |  |  | 0 | 0 | 0 | 0 | 0 | 1 | 0 | 4 | 243000364
| VV |  | sanace vozovky | [14 empty] | VV | 2 | 1 | True | 0 | ROZPOCET
| VV |  | (906,6+1541,6)* 0,10 |  | 244.82 | [12 empty] | VV | 2 | 2 | True | 1 | ROZPOCET
19 | K | 130001101 | Ztížení vykopávky v blízkosti pozemního vedení | m3 | 23.374 |  | 0 |  |  | základní |  | 0 | 0 | 0 | 0 | 0 | 4 | K | 2 |  |  |  | ROZPOCET |  |  |  |  | 0 | 0 | 0 | 0 | 0 | 1 | 0 | 4 | -891597994
| VV |  | sanace vozovky | [14 empty] | VV | 2 | 1 | True | 0 | ROZPOCET
| VV |  | (328,35+1541,6)* 0,05/4 |  | 23.3744 | [12 empty] | VV | 2 | 2 | True | 1 | ROZPOCET
20 | K | 130901121 | Bourání konstrukcí ze zdiva z betonu prostého | m3 | 5.69 |  | 0 |  |  | základní |  | 0 | 0 | 0 | 0 | 0 | 4 | K | 2 |  |  |  | ROZPOCET |  |  |  |  | 0 | 0 | 0 | 0 | 0 | 1 | 0 | 4 | -1906551198
| VV |  | 5,69 |  | 5.69 | [12 empty] | VV | 2 | 2 | True | 1 | ROZPOCET
21 | K | 131201101 | Hloubení jam nezapažených v hornině tř. 3 objem do 100 m3 | m3 | 31.683 |  | 0 |  |  | základní |  | 0 | 0 | 0 | 0 | 0 | 4 | K | 2 |  |  |  | ROZPOCET |  |  |  |  | 0 | 0 | 0 | 0 | 0 | 1 | 0 | 4 | -319717158
| VV |  | HORSKÁ VPUST | [14 empty] | VV | 2 | 1 | True | 0 | ROZPOCET
| VV |  | 2,2*1,8 |  | 3.96 | [12 empty] | VV | 2 | 2 | True | 0 | ROZPOCET
| VV |  | ŠACHTY | [14 empty] | VV | 2 | 1 | True | 0 | ROZPOCET
| VV |  | 5*1,5*1,5 |  | 11.25 | [12 empty] | VV | 2 | 2 | True | 0 | ROZPOCET
| VV |  | ULIČNÍ VPUSTI | [14 empty] | VV | 2 | 1 | True | 0 | ROZPOCET
| VV |  | 19*(0,85*0,85*1,2) |  | 16.473 | [12 empty] | VV | 2 | 2 | True | 0 | ROZPOCET
| VV |  | Součet |  | 31.683 | [12 empty] | VV | 2 | 4 | True | 1 | ROZPOCET
22 | K | 132201101 | Hloubení rýh š do 600 mm v hornině tř. 3 objem do 100 m3 | m3 | 48.096 |  | 0 |  |  | základní |  | 0 | 0 | 0 | 0 | 0 | 4 | K | 2 |  |  |  | ROZPOCET |  |  |  |  | 0 | 0 | 0 | 0 | 0 | 1 | 0 | 4 | -1133912671
| VV |  | rigol | [14 empty] | VV | 2 | 1 | True | 0 | ROZPOCET
| VV |  | 0,3*0,3*72 |  | 6.48 | [12 empty] | VV | 2 | 2 | True | 0 | ROZPOCET
| VV |  | obruba | [14 empty] | VV | 2 | 1 | True | 0 | ROZPOCET
| VV |  | (9+43+359,4+51)*0,3*0,3 |  | 41.616 | [12 empty] | VV | 2 | 2 | True | 0 | ROZPOCET
| VV |  | Součet |  | 48.096 | [12 empty] | VV | 2 | 4 | True | 1 | ROZPOCET
23 | K | 132201201 | Hloubení rýh š do 2000 mm v hornině tř. 3 objemu do 100 m3 | m3 | 58.72 |  | 0 |  |  | základní |  | 0 | 0 | 0 | 0 | 0 | 4 | K | 2 |  |  |  | ROZPOCET |  |  |  |  | 0 | 0 | 0 | 0 | 0 | 1 | 0 | 4 | 441763839
| VV |  | PŘÍČNÉ PŘÍPOJKY | [14 empty] | VV | 2 | 1 | True | 0 | ROZPOCET
| VV |  | (5,5+5,5+4)*0,6*0,8 |  | 7.2 | [12 empty] | VV | 2 | 2 | True | 0 | ROZPOCET
| VV |  | HORSKÁ VPUST | [14 empty] | VV | 2 | 1 | True | 0 | ROZPOCET
| VV |  | 8*0,8*0,8 |  | 5.12 | [12 empty] | VV | 2 | 2 | True | 0 | ROZPOCET
| VV |  | PODÉLNÉ PŘÍPOJKY | [14 empty] | VV | 2 | 1 | True | 0 | ROZPOCET
| VV |  | (2+2+1,5+20+31+1+1+6+8)*0,8*0,8 |  | 46.4 | [12 empty] | VV | 2 | 2 | True | 0 | ROZPOCET
| VV |  | Součet |  | 58.72 | [12 empty] | VV | 2 | 4 | True | 1 | ROZPOCET
24 | K | 132201209 | Příplatek za lepivost k hloubení rýh š do 2000 mm v hornině tř. 3 | m3 | 58.72 |  | 0 |  |  | základní |  | 0 | 0 | 0 | 0 | 0 | 4 | K | 2 |  |  |  | ROZPOCET |  |  |  |  | 0 | 0 | 0 | 0 | 0 | 1 | 0 | 4 | -1313305433
| VV |  | 58,720 |  | 58.72 | [12 empty] | VV | 2 | 2 | True | 1 | ROZPOCET
25 | K | 132202201 | Hloubení rýh š přes 600 do 2000 mm ručním nebo pneum nářadím v soudržných horninách tř. 3 | m3 | 7.26 |  | 0 |  |  | základní |  | 0 | 0 | 0 | 0 | 0 | 4 | K | 2 |  |  |  | ROZPOCET |  |  |  |  | 0 | 0 | 0 | 0 | 0 | 1 | 0 | 4 | -1267594814
| VV |  | (2+9*1)*0,6*1,1 |  | 7.26 | [12 empty] | VV | 2 | 2 | True | 1 | ROZPOCET
26 | K | 162701105 | Vodorovné přemístění do 10000 m výkopku/sypaniny z horniny tř. 1 až 4 | m3 | 460.576 |  | 0 | CS ÚRS 2017 02 |  | základní |  | 0 | 0 | 0 | 0 | 0 | 4 | K | 2 |  |  |  | ROZPOCET |  |  |  |  | 0 | 0 | 0 | 0 | 0 | 1 | 0 | 4 | -1950150070
| VV |  | 244,82+31,68+58,72+48,096+7,26+70 |  | 460.576 | [12 empty] | VV | 2 | 2 | True | 1 | ROZPOCET
27 | K | 162701109 | Příplatek k vodorovnému přemístění výkopku/sypaniny z horniny tř. 1 až 4 ZKD 1000 m přes 10000 m | m3 | 1842.304 |  | 0 | CS ÚRS 2017 02 |  | základní |  | 0 | 0 | 0 | 0 | 0 | 4 | K | 2 |  |  |  | ROZPOCET |  |  |  |  | 0 | 0 | 0 | 0 | 0 | 1 | 0 | 4 | -1044019475
| VV |  | 460,576*4 |  | 1842.304 | [12 empty] | VV | 2 | 2 | True | 1 | ROZPOCET
28 | K | 171201201 | Uložení sypaniny na skládky | m3 | 360.576 |  | 0 |  |  | základní |  | 0 | 0 | 0 | 0 | 0 | 4 | K | 2 |  |  |  | ROZPOCET |  |  |  |  | 0 | 0 | 0 | 0 | 0 | 1 | 0 | 4 | -353666293
| VV |  | 360,576 |  | 360.576 | [12 empty] | VV | 2 | 2 | True | 1 | ROZPOCET
29 | K | 171201211 | Poplatek za uložení odpadu ze sypaniny na skládce (skládkovné) | t | 829.037 |  | 0 |  |  | základní |  | 0 | 0 | 0 | 0 | 0 | 4 | K | 2 |  |  |  | ROZPOCET |  |  |  |  | 0 | 0 | 0 | 0 | 0 | 1 | 0 | 4 | -1904570510
| VV |  | 460,576*1,8 |  | 829.0368 | [12 empty] | VV | 2 | 2 | True | 1 | ROZPOCET
30 | K | 174101101 | Zásyp zhutněný jam šachet rýh nebo kolem objektů | m3 | 66.709 |  | 0 |  |  | základní |  | 0 | 0 | 0 | 0 | 0 | 4 | K | 2 |  |  |  | ROZPOCET |  |  |  |  | 0 | 0 | 0 | 0 | 0 | 1 | 0 | 4 | -59299576
| VV |  | HORSKÁ VPUST | [14 empty] | VV | 2 | 1 | True | 0 | ROZPOCET
| VV |  | 2,2*1,8 |  | 3.96 | [12 empty] | VV | 2 | 2 | True | 0 | ROZPOCET
| VV |  | -1,2*0,8 |  | -0.96 | [12 empty] | VV | 2 | 2 | True | 0 | ROZPOCET
| VV |  | ŠACHTY | [14 empty] | VV | 2 | 1 | True | 0 | ROZPOCET
| VV |  | 5*1,5*1,5-5*1 |  | 6.25 | [12 empty] | VV | 2 | 2 | True | 0 | ROZPOCET
| VV |  | ULIČNÍ VPUSTI | [14 empty] | VV | 2 | 1 | True | 0 | ROZPOCET
| VV |  | 19*(0,85*0,85*1,2) |  | 16.473 | [12 empty] | VV | 2 | 2 | True | 0 | ROZPOCET
| VV |  | -19*(3,14*0,55*0,55/4)*1,2 |  | -5.4141 | [12 empty] | VV | 2 | 2 | True | 0 | ROZPOCET
| VV |  | Mezisoučet |  | 20.3089 | [12 empty] | VV | 2 | 3 | True | 0 | ROZPOCET
| VV |  | PODÉLNÉ PŘÍPOJKY | [14 empty] | VV | 2 | 1 | True | 0 | ROZPOCET
| VV |  | (2+2+1,5+20+31+1+1+6+8)*0,8*0,8 |  | 46.4 | [12 empty] | VV | 2 | 2 | True | 0 | ROZPOCET
| VV |  | Mezisoučet |  | 46.4 | [12 empty] | VV | 2 | 3 | True | 0 | ROZPOCET
| VV |  | Součet |  | 66.7089 | [12 empty] | VV | 2 | 4 | True | 1 | ROZPOCET
31 | M | 583373450 | štěrkopísek frakce 0-32 (D) | t | 133.4 |  | 0 |  |  | základní |  | 0 | 1 | 133.4 | 0 | 0 | 8 | M | 2 |  |  |  | ROZPOCET |  |  |  |  | 0 | 0 | 0 | 0 | 0 | 1 | 0 | 4 | 1671181800
| VV |  | OBJEKTY | [14 empty] | VV | 2 | 1 | True | 0 | ROZPOCET
| VV |  | 66,7*2 |  | 133.4 | [12 empty] | VV | 2 | 2 | True | 1 | ROZPOCET
32 | K | 175101101 | Obsyp potrubí bez prohození sypaniny | m3 | 30.56 |  | 0 |  |  | základní |  | 0 | 0 | 0 | 0 | 0 | 4 | K | 2 |  |  |  | ROZPOCET |  |  |  |  | 0 | 0 | 0 | 0 | 0 | 1 | 0 | 4 | 239141267
| VV |  | PŘÍČNÉ PŘÍPOJKY | [14 empty] | VV | 2 | 1 | True | 0 | ROZPOCET
| VV |  | (6+5,5+5,5+4)*0,4*0,8 |  | 6.72 | [12 empty] | VV | 2 | 2 | True | 0 | ROZPOCET
| VV |  | HORSKÁ VPUST | [14 empty] | VV | 2 | 1 | True | 0 | ROZPOCET
| VV |  | 8*0,5*0,8 |  | 3.2 | [12 empty] | VV | 2 | 2 | True | 0 | ROZPOCET
| VV |  | PODÉLNÉ PŘÍPOJKY | [14 empty] | VV | 2 | 1 | True | 0 | ROZPOCET
| VV |  | (2+2+1,5+20+31+1+1+6)*0,4*0,8 |  | 20.64 | [12 empty] | VV | 2 | 2 | True | 0 | ROZPOCET
| VV |  | Součet |  | 30.56 | [12 empty] | VV | 2 | 4 | True | 1 | ROZPOCET
33 | M | 583373020 | štěrkopísek frakce 0-16 C | t | 61.12 |  | 0 |  |  | základní |  | 0 | 1 | 61.12 | 0 | 0 | 8 | M | 2 |  |  |  | ROZPOCET |  |  |  |  | 0 | 0 | 0 | 0 | 0 | 1 | 0 | 4 | -951022425
| VV |  | obsyp potrubí | [14 empty] | VV | 2 | 1 | True | 0 | ROZPOCET
| VV |  | 30,56*2 |  | 61.12 | [12 empty] | VV | 2 | 2 | True | 1 | ROZPOCET
34 | K | 181951102 | Úprava pláně v hornině tř. 1 až 4 se zhutněním | m2 | 2804.2 |  | 0 |  |  | základní |  | 0 | 0 | 0 | 0 | 0 | 4 | K | 2 |  |  |  | ROZPOCET |  |  |  |  | 0 | 0 | 0 | 0 | 0 | 1 | 0 | 4 | 1526074636
| VV |  | rýhy | [14 empty] | VV | 2 | 1 | True | 0 | ROZPOCET
| VV |  | 32 |  | 32 | [12 empty] | VV | 2 | 2 | True | 0 | ROZPOCET
| VV |  | sanace | [14 empty] | VV | 2 | 1 | True | 0 | ROZPOCET
| VV |  | 906,6+1541,6 |  | 2448.2 | [12 empty] | VV | 2 | 2 | True | 0 | ROZPOCET
| VV |  | sanace kořenového systému | [14 empty] | VV | 2 | 1 | True | 0 | ROZPOCET
| VV |  | 18*3*6 |  | 324 | [12 empty] | VV | 2 | 2 | True | 0 | ROZPOCET
| VV |  | Součet |  | 2804.2 | [12 empty] | VV | 2 | 4 | True | 1 | ROZPOCET
35 | K | 184818244 | Ochrana kmene průměru přes 700 do 900 mm bedněním výšky přes 2 do 3 m | kus | 10 |  | 0 | CS ÚRS 2019 01 |  | základní |  | 0 | 0.05765 | 0.5765 | 0 | 0 | 4 | K | 2 |  |  |  | ROZPOCET |  |  |  |  | 0 | 0 | 0 | 0 | 0 | 1 | 0 | 4 | -1042919515
| VV |  | staničení 0,595 až 0,7 | [14 empty] | VV | 2 | 1 | True | 0 | ROZPOCET
| VV |  | 10 |  | 10 | [12 empty] | VV | 2 | 2 | True | 1 | ROZPOCET
36 | K | 451572111 | Lože pod potrubí otevřený výkop z kameniva drobného těženého | m3 | 8.16 |  | 0 |  |  | základní |  | 0 | 1.8908 | 15.4287 | 0 | 0 | 4 | K | 2 |  |  |  | ROZPOCET |  |  |  |  | 0 | 0 | 0 | 0 | 0 | 1 | 0 | 4 | 60684211
| VV |  | (85+9+8)*0,8*0,1 |  | 8.16 | [12 empty] | VV | 2 | 2 | True | 1 | ROZPOCET
| D | 5 | Komunikace |  |  |  | 0 |  |  |  |  | 0 |  | 5163.8418 |  | 0 | 1 | D | 1 |  |  |  | ROZPOCET | [10 empty] | 0
37 | K | 564801111 | Podklad ze štěrkodrtě ŠD tl 30 mm | m2 | 333.1 |  | 0 | CS ÚRS 2019 01 |  | základní |  | 0 | 0.06185 | 20.6022 | 0 | 0 | 4 | K | 2 |  |  |  | ROZPOCET |  |  |  |  | 0 | 0 | 0 | 0 | 0 | 1 | 0 | 4 | -460185053
| VV |  | PŘEDLÁŽDĚNÍ SJEZDŮ A CHODNÍKU | [14 empty] | VV | 2 | 1 | True | 0 | ROZPOCET
| VV |  | (28,4+75,4+22,8+86,7+55,8+3+5,4+6,5+6,3+8+3,7+4,6)+26,5 |  | 333.1 | [12 empty] | VV | 2 | 2 | True | 1 | ROZPOCET
38 | K | 564841111 | Podklad ze štěrkodrtě ŠD tl 120 mm | m2 | 2804.2 |  | 0 | CS ÚRS 2019 01 |  | základní |  | 0 | 0.22542 | 632.1228 | 0 | 0 | 4 | K | 2 |  |  |  | ROZPOCET |  |  |  |  | 0 | 0 | 0 | 0 | 0 | 1 | 0 | 4 | 1042982327
| VV |  | 2804,2 |  | 2804.2 | [12 empty] | VV | 2 | 2 | True | 1 | ROZPOCET
39 | K | 564841112 | Podklad ze štěrkodrtě ŠD tl 130 mm | m2 | 2804.2 |  | 0 | CS ÚRS 2019 01 |  | základní |  | 0 | 0.24359 | 683.0751 | 0 | 0 | 4 | K | 2 |  |  |  | ROZPOCET |  |  |  |  | 0 | 0 | 0 | 0 | 0 | 1 | 0 | 4 | -381528617
| VV |  | 2804,2 |  | 2804.2 | [12 empty] | VV | 2 | 2 | True | 1 | ROZPOCET
40 | K | 564851114 | Podklad ze štěrkodrtě ŠD tl 180 mm | m2 | 30.1 |  | 0 |  |  | základní |  | 0 | 0.2 | 6.02 | 0 | 0 | 4 | K | 2 |  |  |  | ROZPOCET |  |  |  |  | 0 | 0 | 0 | 0 | 0 | 1 | 0 | 4 | -1023743775
| VV |  | NÁSTUPIŠTĚ | [14 empty] | VV | 2 | 1 | True | 0 | ROZPOCET
| VV |  | 23+1,1+1+5 |  | 30.1 | [12 empty] | VV | 2 | 2 | True | 1 | ROZPOCET
41 | K | 564962111 | Podklad z mechanicky zpevněného kameniva MZK tl 200 mm | m2 | 2737.2 |  | 0 | CS ÚRS 2019 01 |  | základní |  | 0 | 0.49587 | 1357.2954 | 0 | 0 | 4 | K | 2 |  |  |  | ROZPOCET |  |  |  |  | 0 | 0 | 0 | 0 | 0 | 1 | 0 | 4 | 1368106539
| VV |  | 2804,2-268*0,25 |  | 2737.2 | [12 empty] | VV | 2 | 2 | True | 1 | ROZPOCET
42 | K | 569831112 | Zpevnění krajnic štěrkodrtí tl 110 mm | m2 | 571.5 |  | 0 | CS ÚRS 2019 01 |  | základní |  | 0 | 0.2058 | 117.6147 | 0 | 0 | 4 | K | 2 |  |  |  | ROZPOCET |  |  |  |  | 0 | 0 | 0 | 0 | 0 | 1 | 0 | 4 | 411012656
| VV |  | 1143*0,5 |  | 571.5 | [12 empty] | VV | 2 | 2 | True | 1 | ROZPOCET
43 | K | 572141111 | Vyrovnání povrchu dosavadních krytů asfaltovým betonem ACO (AB) tl do 40 mm | m2 | 888 |  | 0 | CS ÚRS 2019 01 |  | základní |  | 0 | 0.10434 | 92.6539 | 0 | 0 | 4 | K | 2 |  |  |  | ROZPOCET |  |  |  |  | 0 | 0 | 0 | 0 | 0 | 1 | 0 | 4 | -1466500576
| VV |  | 55+86+106+48+113+240*2 |  | 888 | [12 empty] | VV | 2 | 2 | True | 1 | ROZPOCET
44 | K | 573191111 | Nátěr infiltrační kationaktivní v množství emulzí 1 kg/m2 | m2 | 7545.1 |  | 0 |  |  | základní |  | 0 | 0.00034 | 2.5653 | 0 | 0 | 4 | K | 2 |  |  |  | ROZPOCET |  |  |  |  | 0 | 0 | 0 | 0 | 0 | 1 | 0 | 4 | -563089553
| VV |  | silnice | [14 empty] | VV | 2 | 1 | True | 0 | ROZPOCET
| VV |  | 6655,4+405,6+1100*0,10 |  | 7171 | [12 empty] | VV | 2 | 2 | True | 0 | ROZPOCET
| VV |  | rozjezdy | [14 empty] | VV | 2 | 1 | True | 0 | ROZPOCET
| VV |  | 21,4+121,4+15,9 |  | 158.7 | [12 empty] | VV | 2 | 2 | True | 0 | ROZPOCET
| VV |  | parkpruh | [14 empty] | VV | 2 | 1 | True | 0 | ROZPOCET
| VV |  | 215,4 |  | 215.4 | [12 empty] | VV | 2 | 2 | True | 0 | ROZPOCET
| VV |  | Součet |  | 7545.1 | [12 empty] | VV | 2 | 4 | True | 1 | ROZPOCET
45 | K | 573231111 | Postřik živičný spojovací ze silniční emulze v množství do 0,7 kg/m2 | m2 | 8127.1 |  | 0 |  |  | základní |  | 0 | 0.00071 | 5.7702 | 0 | 0 | 4 | K | 2 |  |  |  | ROZPOCET |  |  |  |  | 0 | 0 | 0 | 0 | 0 | 1 | 0 | 4 | -477209003
| VV |  | silnice | [14 empty] | VV | 2 | 1 | True | 0 | ROZPOCET
| VV |  | 6655,4+405,6+1100*0,04 |  | 7105 | [12 empty] | VV | 2 | 2 | True | 0 | ROZPOCET
| VV |  | rozjezdy | [14 empty] | VV | 2 | 1 | True | 0 | ROZPOCET
| VV |  | 21,4+121,4+15,9 |  | 158.7 | [12 empty] | VV | 2 | 2 | True | 0 | ROZPOCET
| VV |  | parkpruh | [14 empty] | VV | 2 | 1 | True | 0 | ROZPOCET
| VV |  | 215,4 |  | 215.4 | [12 empty] | VV | 2 | 2 | True | 0 | ROZPOCET
| VV |  | vyrovnávky | [14 empty] | VV | 2 | 1 | True | 0 | ROZPOCET
| VV |  | 408+240 |  | 648 | [12 empty] | VV | 2 | 2 | True | 0 | ROZPOCET
| VV |  | Součet |  | 8127.1 | [12 empty] | VV | 2 | 4 | True | 1 | ROZPOCET
46 | K | 577134111 | Asfaltový beton vrstva obrusná ACO 11 (ABS) tř. I tl 40 mm š do 3 m z nemodifikovaného asfaltu | m2 | 374.1 |  | 0 |  |  | základní |  | 0 | 0.10373 | 38.8054 | 0 | 0 | 4 | K | 2 |  |  |  | ROZPOCET |  |  |  |  | 0 | 0 | 0 | 0 | 0 | 1 | 0 | 4 | 1848726426
| VV |  | rozjezdy | [14 empty] | VV | 2 | 1 | True | 0 | ROZPOCET
| VV |  | 21,4+121,4+15,9 |  | 158.7 | [12 empty] | VV | 2 | 2 | True | 0 | ROZPOCET
| VV |  | parkpruh | [14 empty] | VV | 2 | 1 | True | 0 | ROZPOCET
| VV |  | 215,4 |  | 215.4 | [12 empty] | VV | 2 | 2 | True | 0 | ROZPOCET
| VV |  | Součet |  | 374.1 | [12 empty] | VV | 2 | 4 | True | 1 | ROZPOCET
47 | K | 577134121 | Asfaltový beton ACO 11 (ABS) tř. I tl 40 mm š nad 3 m | m2 | 7083 |  | 0 |  |  | základní |  | 0 | 0.10373 | 734.7196 | 0 | 0 | 4 | K | 2 |  |  |  | ROZPOCET |  |  |  |  | 0 | 0 | 0 | 0 | 0 | 1 | 0 | 4 | -222677339
| VV |  | silnice | [14 empty] | VV | 2 | 1 | True | 0 | ROZPOCET
| VV |  | 6655,4+405,6+1100*0,02 |  | 7083 | [12 empty] | VV | 2 | 2 | True | 1 | ROZPOCET
48 | K | 577195122R | Asfalt. bet. ložní se zvýšenou odolností proti prokopírování trhlin modifikovaná vysokoviskózním asfaltem ACL16S CRmB tl.70 mm | m2 | 7488.1 |  | 0 |  |  | základní |  | 0 | 0.18152 | 1359.2399 | 0 | 0 | 4 | K | 2 |  |  |  | ROZPOCET |  |  |  |  | 0 | 0 | 0 | 0 | 0 | 1 | 0 | 4 | -868127891
| VV |  | silnice | [14 empty] | VV | 2 | 1 | True | 0 | ROZPOCET
| VV |  | 6655,4+405,6+1100*0,08 |  | 7149 | [12 empty] | VV | 2 | 2 | True | 0 | ROZPOCET
| VV |  | rozjezdy | [14 empty] | VV | 2 | 1 | True | 0 | ROZPOCET
| VV |  | 21,4+121,4+15,9 |  | 158.7 | [12 empty] | VV | 2 | 2 | True | 0 | ROZPOCET
| VV |  | parkpruh | [14 empty] | VV | 2 | 1 | True | 0 | ROZPOCET
| VV |  | 215,4 |  | 215.4 | [12 empty] | VV | 2 | 2 | True | 0 | ROZPOCET
| VV |  | odpočet na zazubení vrstev | [14 empty] | VV | 2 | 1 | True | 0 | ROZPOCET
| VV |  | -70*0,5 |  | -35 | [12 empty] | VV | 2 | 2 | True | 0 | ROZPOCET
| VV |  | Součet |  | 7488.1 | [12 empty] | VV | 2 | 4 | True | 1 | ROZPOCET
49 | K | 591411111 | Kladení dlažby z mozaiky jednobarevné komunikací pro pěší lože z kameniva | m2 | 6 |  | 0 | CS ÚRS 2017 02 |  | základní |  | 0 | 0.167 | 1.002 | 0 | 0 | 4 | K | 2 |  |  |  | ROZPOCET |  |  |  |  | 0 | 0 | 0 | 0 | 0 | 1 | 0 | 4 | -285487490
| VV |  | DROBNÉ OPRAVY | [14 empty] | VV | 2 | 1 | True | 0 | ROZPOCET
| VV |  | 6 |  | 6 | [12 empty] | VV | 2 | 2 | True | 1 | ROZPOCET
50 | K | 594511111 | Dlažba z lomového kamene s provedením lože z betonu | m2 | 13.5 |  | 0 |  |  | základní |  | 0 | 0.61404 | 8.2895 | 0 | 0 | 4 | K | 2 |  |  |  | ROZPOCET |  |  |  |  | 0 | 0 | 0 | 0 | 0 | 1 | 0 | 4 | 1423958556
| VV |  | 13,5 |  | 13.5 | [12 empty] | VV | 2 | 2 | True | 1 | ROZPOCET
51 | K | 599632111 | Vyplnění spár dlažby z lomového kamene MC se zatřením | m2 | 13.5 |  | 0 |  |  | základní |  | 0 | 0.15252 | 2.059 | 0 | 0 | 4 | K | 2 |  |  |  | ROZPOCET |  |  |  |  | 0 | 0 | 0 | 0 | 0 | 1 | 0 | 4 | -317463810
| VV |  | 9*1,5 |  | 13.5 | [12 empty] | VV | 2 | 2 | True | 1 | ROZPOCET
52 | K | 596211210 | Kladení zámkové dlažby komunikací pro pěší tl 80 mm skupiny A pl do 50 m2 | m2 | 56.6 |  | 0 |  |  | základní |  | 0 | 0.08565 | 4.8478 | 0 | 0 | 4 | K | 2 |  |  |  | ROZPOCET |  |  |  |  | 0 | 0 | 0 | 0 | 0 | 1 | 0 | 4 | 744388692
| VV |  | CHODNÍK ZÚ | [14 empty] | VV | 2 | 1 | True | 0 | ROZPOCET
| VV |  | 26,5 |  | 26.5 | [12 empty] | VV | 2 | 2 | True | 0 | ROZPOCET
| VV |  | NÁSTUPIŠTĚ | [14 empty] | VV | 2 | 1 | True | 0 | ROZPOCET
| VV |  | 23+1,1+1+5 |  | 30.1 | [12 empty] | VV | 2 | 2 | True | 0 | ROZPOCET
| VV |  | Součet |  | 56.6 | [12 empty] | VV | 2 | 4 | True | 1 | ROZPOCET
53 | M | 592452170 | dlažba zámková PARKETA přírodní 19,6x9,6x8 cm | m2 | 24 |  | 0 |  |  | základní |  | 0 | 0.13 | 3.12 | 0 | 0 | 8 | M | 2 |  |  |  | ROZPOCET |  |  |  |  | 0 | 0 | 0 | 0 | 0 | 1 | 0 | 4 | -98421369
| VV |  | 23+1 |  | 24 | [12 empty] | VV | 2 | 2 | True | 1 | ROZPOCET
54 | M | 592452080 | dlažba zámková PARKETA barevná 19,6x9,6x8 cm | m2 | 13.3 |  | 0 |  |  | základní |  | 0 | 0.13 | 1.729 | 0 | 0 | 8 | M | 2 |  |  |  | ROZPOCET |  |  |  |  | 0 | 0 | 0 | 0 | 0 | 1 | 0 | 4 | 1729134482
| VV |  | ČERVENÁ - ZTRATNÉ Z PŘEDLAŽBY VJEZDŮ | [14 empty] | VV | 2 | 1 | True | 0 | ROZPOCET
| VV |  | 3,7+4,6 |  | 8.3 | [12 empty] | VV | 2 | 2 | True | 0 | ROZPOCET
| VV |  | BÍLÁ- KONTRASTNÍ PÁS | [14 empty] | VV | 2 | 1 | True | 0 | ROZPOCET
| VV |  | 5 |  | 5 | [12 empty] | VV | 2 | 2 | True | 0 | ROZPOCET
| VV |  | Součet |  | 13.3 | [12 empty] | VV | 2 | 4 | True | 1 | ROZPOCET
55 | M | 592452110 | přídlažba 50x25x8 cm bílá | kus | 0 |  | 0 | CS ÚRS 2017 02 |  | základní |  | 0 | 0.022 | 0 | 0 | 0 | 8 | M | 2 |  |  |  | ROZPOCET |  |  |  |  | 0 | 0 | 0 | 0 | 0 | 1 | 0 | 4 | -468629817
| VV |  | 0 |  | 0 | [12 empty] | VV | 2 | 2 | True | 1 | ROZPOCET
56 | M | 592452100 | přídlažba 50x25x8 cm přírodní | kus | 0 |  | 0 | CS ÚRS 2017 02 |  | základní |  | 0 | 0.022 | 0 | 0 | 0 | 8 | M | 2 |  |  |  | ROZPOCET |  |  |  |  | 0 | 0 | 0 | 0 | 0 | 1 | 0 | 4 | 1395848839
| VV |  | 0 |  | 0 | [12 empty] | VV | 2 | 2 | True | 1 | ROZPOCET
57 | K | 596212210 | Kladení zámkové dlažby pozemních komunikací tl 80 mm skupiny A pl do 50 m2 | m2 | 357.1 |  | 0 | CS ÚRS 2017 02 |  | základní |  | 0 | 0.10362 | 37.0027 | 0 | 0 | 4 | K | 2 |  |  |  | ROZPOCET |  |  |  |  | 0 | 0 | 0 | 0 | 0 | 1 | 0 | 4 | 1912217771
| VV |  | PŘEDLÁŽDĚNÍ SJEZDŮ | [14 empty] | VV | 2 | 1 | True | 0 | ROZPOCET
| VV |  | 28,4+75,4+22,8+86,7+55,8+3+5,4+6,5+6,3+8+3,7+4,6 |  | 306.6 | [12 empty] | VV | 2 | 2 | True | 0 | ROZPOCET
| VV |  | VAROVNÉ PRUHY | [14 empty] | VV | 2 | 1 | True | 0 | ROZPOCET
| VV |  | 50,5 |  | 50.5 | [12 empty] | VV | 2 | 2 | True | 0 | ROZPOCET
| VV |  | Součet |  | 357.1 | [12 empty] | VV | 2 | 4 | True | 1 | ROZPOCET
58 | M | 592451191 R | dlažba zámková dle ČSN EN 1338 slepecká 19,6*9,6*6 cm bílá s výstupky dle TN TZÚS 12.03.04 | m2 | 5.7 |  | 0 |  |  | základní |  | 0 | 0 | 0 | 0 | 0 | 8 | M | 2 |  |  |  | ROZPOCET |  |  |  |  | 0 | 0 | 0 | 0 | 0 | 1 | 0 | 4 | -1570465469
| VV |  | SIGNÁLNÍ A VAROVNÝ PRUH ZÚ | [14 empty] | VV | 2 | 1 | True | 0 | ROZPOCET
| VV |  | 3,6 |  | 3.6 | [12 empty] | VV | 2 | 2 | True | 0 | ROZPOCET
| VV |  | SIGNÁLNÍ A VAROVNÝ PRUH NÁSTUPIŠTĚ | [14 empty] | VV | 2 | 1 | True | 0 | ROZPOCET
| VV |  | 2,1 |  | 2.1 | [12 empty] | VV | 2 | 2 | True | 0 | ROZPOCET
| VV |  | Součet |  | 5.7 | [12 empty] | VV | 2 | 4 | True | 1 | ROZPOCET
59 | K | 597661111 | Rigol dlážděný do lože z betonu tl 100 mm z dlažebních kostek drobných | m2 | 71.7 |  | 0 |  |  | základní |  | 0 | 0.52321 | 37.5142 | 0 | 0 | 4 | K | 2 |  |  |  | ROZPOCET |  |  |  |  | 0 | 0 | 0 | 0 | 0 | 1 | 0 | 4 | 256491868
| VV |  | 101*0,7+1 |  | 71.7 | [12 empty] | VV | 2 | 2 | True | 1 | ROZPOCET
60 | K | 597069111 | Příplatek ZKD 10 mm tl lože přes 100 mm u rigolu dlážděného | m2 | 788.7 |  | 0 | CS ÚRS 2017 02 |  | základní |  | 0 | 0.02256 | 17.7931 | 0 | 0 | 4 | K | 2 |  |  |  | ROZPOCET |  |  |  |  | 0 | 0 | 0 | 0 | 0 | 1 | 0 | 4 | 1471423320
| VV |  | 71,7*11 |  | 788.7 | [12 empty] | VV | 2 | 2 | True | 1 | ROZPOCET
| D | 8 | Trubní vedení |  |  |  | 0 |  |  |  |  | 0 |  | 30.1761 |  | 0 | 1 | D | 1 |  |  |  | ROZPOCET | [10 empty] | 0
61 | K | 871313121 | Montáž potrubí do DN 150 mm | m | 90.7 |  | 0 |  |  | základní |  | 0 | 0 | 0 | 0 | 0 | 4 | K | 2 |  |  |  | ROZPOCET |  |  |  |  | 0 | 0 | 0 | 0 | 0 | 1 | 0 | 4 | 1777570038
| VV |  | DN150 VE VOZOVCE | [14 empty] | VV | 2 | 1 | True | 0 | ROZPOCET
| VV |  | 8,2+4+6+8 |  | 26.2 | [12 empty] | VV | 2 | 2 | True | 0 | ROZPOCET
| VV |  | DN150 V TERÉNU | [14 empty] | VV | 2 | 1 | True | 0 | ROZPOCET
| VV |  | 2+2+1,5+20+31+1+1+6 |  | 64.5 | [12 empty] | VV | 2 | 2 | True | 0 | ROZPOCET
| VV |  | Součet |  | 90.7 | [12 empty] | VV | 2 | 4 | True | 1 | ROZPOCET
62 | M | 286112620 | trubka KGEM s hrdlem 160X4,7X1M SN8KOEX,PVC | kus | 5 |  | 0 | CS ÚRS 2017 02 |  | základní |  | 0 | 0.0032 | 0.016 | 0 | 0 | 8 | M | 2 |  |  |  | ROZPOCET |  |  |  |  | 0 | 0 | 0 | 0 | 0 | 1 | 0 | 4 | -1128966875
| VV |  | 5 |  | 5 | [12 empty] | VV | 2 | 2 | True | 1 | ROZPOCET
63 | M | 286112630 | trubka KGEM s hrdlem 160X4,7X2M SN8KOEX,PVC | kus | 8 |  | 0 |  |  | základní |  | 0 | 0.0063 | 0.0504 | 0 | 0 | 8 | M | 2 |  |  |  | ROZPOCET |  |  |  |  | 0 | 0 | 0 | 0 | 0 | 1 | 0 | 4 | -618905896
| VV |  | 8 |  | 8 | [12 empty] | VV | 2 | 2 | True | 1 | ROZPOCET
64 | M | 286112640 | trubka KGEM s hrdlem 160X4,7X5M SN8KOEX,PVC | kus | 18 |  | 0 |  |  | základní |  | 0 | 0.019 | 0.342 | 0 | 0 | 8 | M | 2 |  |  |  | ROZPOCET |  |  |  |  | 0 | 0 | 0 | 0 | 0 | 1 | 0 | 4 | -1799821361
| VV |  | 18 |  | 18 | [12 empty] | VV | 2 | 2 | True | 1 | ROZPOCET
65 | M | 286113610 | koleno kanalizace plastové KGB 150x45° | kus | 3 |  | 0 |  |  | základní |  | 0 | 0.00065 | 0.00195 | 0 | 0 | 8 | M | 2 |  |  |  | ROZPOCET |  |  |  |  | 0 | 0 | 0 | 0 | 0 | 1 | 0 | 4 | -1647981056
| VV |  | 3 |  | 3 | [12 empty] | VV | 2 | 2 | True | 1 | ROZPOCET
66 | M | 286113630 | koleno kanalizace plastové KGB 150x87° | kus | 4 |  | 0 | CS ÚRS 2017 02 |  | základní |  | 0 | 0.00088 | 0.00352 | 0 | 0 | 8 | M | 2 |  |  |  | ROZPOCET |  |  |  |  | 0 | 0 | 0 | 0 | 0 | 1 | 0 | 4 | 519066089
| VV |  | 4 |  | 4 | [12 empty] | VV | 2 | 2 | True | 1 | ROZPOCET
67 | M | 592243649B | deska betonová přechodová průměru 625/1240 mm, D400 tloušťky 200 mm | kus | 1 |  | 0 |  |  | základní |  | 0 | 0 | 0 | 0 | 0 | 8 | M | 2 |  |  |  | ROZPOCET |  |  |  |  | 0 | 0 | 0 | 0 | 0 | 1 | 0 | 4 | 561231509
| VV |  | 1 |  | 1 | [12 empty] | VV | 2 | 2 | True | 1 | ROZPOCET
68 | K | 894411121 | Zřízení šachet kanalizačních z betonových dílců na potrubí DN nad 200 do 300 dno beton tř. C 25/30 | kus | 1 |  | 0 | CS ÚRS 2017 02 |  | základní |  | 0 | 2.1168 | 2.1168 | 0 | 0 | 4 | K | 2 |  |  |  | ROZPOCET |  |  |  |  | 0 | 0 | 0 | 0 | 0 | 1 | 0 | 4 | 1402192523
| VV |  | 1 |  | 1 | [12 empty] | VV | 2 | 2 | True | 1 | ROZPOCET
69 | M | 592249999 R | deska bet.přechodová TZK-Q1000x625/200 D400 | kus | 1 |  | 0 |  |  | základní |  | 0 | 0 | 0 | 0 | 0 | 8 | M | 2 |  |  |  | ROZPOCET |  |  |  |  | 0 | 0 | 0 | 0 | 0 | 1 | 0 | 4 | 625912751
| VV |  | 1 |  | 1 | [12 empty] | VV | 2 | 2 | True | 1 | ROZPOCET
70 | M | 592246610 | poklop šachtový D1 /betonová výplň+ litina/ D 400 - BEGU, s odvětráním | kus | 1 |  | 0 | CS ÚRS 2017 02 |  | základní |  | 0 | 0.165 | 0.165 | 0 | 0 | 8 | M | 2 |  |  |  | ROZPOCET |  |  |  |  | 0 | 0 | 0 | 0 | 0 | 1 | 0 | 4 | 2058847943
| VV |  | 1 |  | 1 | [12 empty] | VV | 2 | 2 | True | 1 | ROZPOCET
71 | K | 894812612 | Vyříznutí a utěsnění otvoru ve stěně šachty DN 160 | kus | 10 |  | 0 |  |  | základní |  | 0 | 0.00207 | 0.0207 | 0 | 0 | 4 | K | 2 |  |  |  | ROZPOCET |  |  |  |  | 0 | 0 | 0 | 0 | 0 | 1 | 0 | 4 | 1192054092
| VV |  | 10 |  | 10 | [12 empty] | VV | 2 | 2 | True | 1 | ROZPOCET
72 | K | 894812613 | Vyříznutí a utěsnění otvoru ve stěně šachty DN 200 | kus | 4 |  | 0 |  |  | základní |  | 0 | 0.00325 | 0.013 | 0 | 0 | 4 | K | 2 |  |  |  | ROZPOCET |  |  |  |  | 0 | 0 | 0 | 0 | 0 | 1 | 0 | 4 | 1336828968
| VV |  | 4 |  | 4 | [12 empty] | VV | 2 | 2 | True | 1 | ROZPOCET
73 | K | 895941111 | Zřízení vpusti kanalizační uliční z betonových dílců typ UV-50 normální | kus | 19 |  | 0 |  |  | základní |  | 0 | 0.3409 | 6.4771 | 0 | 0 | 4 | K | 2 |  |  |  | ROZPOCET |  |  |  |  | 0 | 0 | 0 | 0 | 0 | 1 | 0 | 4 | 767670206
| VV |  | ULIČNÍ VPUST NORMÁLNÍ | [14 empty] | VV | 2 | 1 | True | 0 | ROZPOCET
| VV |  | 7 |  | 7 | [12 empty] | VV | 2 | 2 | True | 0 | ROZPOCET
| VV |  | ULIČNÍ VPUST OBRUBNÍKOVÁ | [14 empty] | VV | 2 | 1 | True | 0 | ROZPOCET
| VV |  | 12 |  | 12 | [12 empty] | VV | 2 | 2 | True | 0 | ROZPOCET
| VV |  | Součet |  | 19 | [12 empty] | VV | 2 | 4 | True | 1 | ROZPOCET
74 | M | 592238520 | dno s kalovou prohlubní TBV 2a D45x33x5 | kus | 19 |  | 0 |  |  | základní |  | 0 | 0.07 | 1.33 | 0 | 0 | 8 | M | 2 |  |  |  | ROZPOCET |  |  |  |  | 0 | 0 | 0 | 0 | 0 | 1 | 0 | 4 | -1204382506
75 | M | 592238740 | koš pozink. C3 DIN 4052, vysoký, pro rám 500/300 | kus | 19 |  | 0 |  |  | základní |  | 0 | 0.006 | 0.114 | 0 | 0 | 8 | M | 2 |  |  |  | ROZPOCET |  |  |  |  | 0 | 0 | 0 | 0 | 0 | 1 | 0 | 4 | -1343460365
76 | M | 592238540 | skruž s výtokovým otvorem TBV 3a D45x35x5 | kus | 19 |  | 0 |  |  | základní |  | 0 | 0.08 | 1.52 | 0 | 0 | 8 | M | 2 |  |  |  | ROZPOCET |  |  |  |  | 0 | 0 | 0 | 0 | 0 | 1 | 0 | 4 | -706532310
77 | M | 592238580 | skruž horní TBV 5d D45x57x5 | kus | 19 |  | 0 |  |  | základní |  | 0 | 0.11 | 2.09 | 0 | 0 | 8 | M | 2 |  |  |  | ROZPOCET |  |  |  |  | 0 | 0 | 0 | 0 | 0 | 1 | 0 | 4 | -52875943
78 | M | 592238760 | rám zabetonovaný BEGU DIN 19583-9 500/500 mm | kus | 15 |  | 0 |  |  | základní |  | 0 | 0.06 | 0.9 | 0 | 0 | 8 | M | 2 |  |  |  | ROZPOCET |  |  |  |  | 0 | 0 | 0 | 0 | 0 | 1 | 0 | 4 | 1819859692
| VV |  | VÝMĚNA MŘÍŽE | [14 empty] | VV | 2 | 1 | True | 0 | ROZPOCET
| VV |  | 4 |  | 4 | [12 empty] | VV | 2 | 2 | True | 0 | ROZPOCET
| VV |  | KOMPLET VPUST | [14 empty] | VV | 2 | 1 | True | 0 | ROZPOCET
| VV |  | 11 |  | 11 | [12 empty] | VV | 2 | 2 | True | 0 | ROZPOCET
| VV |  | Součet |  | 15 | [12 empty] | VV | 2 | 4 | True | 1 | ROZPOCET
79 | M | 592238730 | mříž M3 C250 DIN 19583-11 500/500 mm | kus | 15 |  | 0 |  |  | základní |  | 0 | 0.043 | 0.645 | 0 | 0 | 8 | M | 2 |  |  |  | ROZPOCET |  |  |  |  | 0 | 0 | 0 | 0 | 0 | 1 | 0 | 4 | 880268510
| VV |  | 15 |  | 15 | [12 empty] | VV | 2 | 2 | True | 1 | ROZPOCET
80 | M | 592238640 | prstenec vyrovnávací TBV 10a D39x6x5 | kus | 24 |  | 0 |  |  | základní |  | 0 | 0.029 | 0.696 | 0 | 0 | 8 | M | 2 |  |  |  | ROZPOCET |  |  |  |  | 0 | 0 | 0 | 0 | 0 | 1 | 0 | 4 | 541107973
| VV |  | 12+5+2+4+1 |  | 24 | [12 empty] | VV | 2 | 2 | True | 1 | ROZPOCET
81 | M | 592238781 R | obrubníková vpust, šedá litina, zkosená, uzamykatelná, výška 160 mm, ČSN EN 124, B125 | kus | 12 |  | 0 |  |  | základní |  | 0 | 0 | 0 | 0 | 0 | 8 | M | 2 |  |  |  | ROZPOCET |  |  |  |  | 0 | 0 | 0 | 0 | 0 | 1 | 0 | 4 | -2057514230
| VV |  | 12 |  | 12 | [12 empty] | VV | 2 | 2 | True | 1 | ROZPOCET
82 | K | 895949999 R | Zřízení vpusti horské betonových dílů 600/1200 mm kompletní dodávka | kus | 1 |  | 0 |  |  | základní |  | 0 | 0 | 0 | 0 | 0 | 4 | K | 2 |  |  |  | ROZPOCET |  |  |  |  | 0 | 0 | 0 | 0 | 0 | 1 | 0 | 4 | -701978020
| VV |  | 1 |  | 1 | [12 empty] | VV | 2 | 2 | True | 1 | ROZPOCET
83 | M | 286619999R | mříž k horské vpusti kompozitní 1200/600, B125 | kus | 1 |  | 0 |  |  | základní |  | 0 | 0 | 0 | 0 | 0 | 8 | M | 2 |  |  |  | ROZPOCET |  |  |  |  | 0 | 0 | 0 | 0 | 0 | 1 | 0 | 4 | -1229062476
| VV |  | 1 |  | 1 | [12 empty] | VV | 2 | 2 | True | 1 | ROZPOCET
84 | K | 895941999 R | Přepojení stáv. přípojek na nové uliční vpusti či šachty | kus | 30 |  | 0 |  |  | základní |  | 0 | 0 | 0 | 0 | 0 | 4 | K | 2 |  |  |  | ROZPOCET |  |  |  |  | 0 | 0 | 0 | 0 | 0 | 1 | 0 | 4 | -274729045
| VV |  | 30 |  | 30 | [12 empty] | VV | 2 | 2 | True | 1 | ROZPOCET
85 | K | 899231111 | Výšková úprava uličního vstupu nebo vpusti do 200 mm zvýšením mříže | kus | 4 |  | 0 |  |  | základní |  | 0 | 0.42476 | 1.699 | 0 | 0 | 4 | K | 2 |  |  |  | ROZPOCET |  |  |  |  | 0 | 0 | 0 | 0 | 0 | 1 | 0 | 4 | -1189613410
| VV |  | 4 |  | 4 | [12 empty] | VV | 2 | 2 | True | 1 | ROZPOCET
86 | K | 899331111 | Výšková úprava uličního vstupu nebo vpusti do 200 mm zvýšením poklopu | kus | 21 |  | 0 |  |  | základní |  | 0 | 0.42188 | 8.8595 | 0 | 0 | 4 | K | 2 |  |  |  | ROZPOCET |  |  |  |  | 0 | 0 | 0 | 0 | 0 | 1 | 0 | 4 | 125172550
| VV |  | 21 |  | 21 | [12 empty] | VV | 2 | 2 | True | 1 | ROZPOCET
87 | K | 899431111 | Výšková úprava uličního vstupu nebo vpusti do 200 mm zvýšením krycího hrnce, šoupěte nebo hydrantu | kus | 10 |  | 0 |  |  | základní |  | 0 | 0.31162 | 3.1162 | 0 | 0 | 4 | K | 2 |  |  |  | ROZPOCET |  |  |  |  | 0 | 0 | 0 | 0 | 0 | 1 | 0 | 4 | -1745387306
| VV |  | 10 |  | 10 | [12 empty] | VV | 2 | 2 | True | 1 | ROZPOCET
| D | 9 | Ostatní konstrukce a práce-bourání |  |  |  | 0 |  |  |  |  | 0 |  | 622.2632 |  | 257.122 | 1 | D | 1 |  |  |  | ROZPOCET | [10 empty] | 0
88 | M | 404442310 | značka svislá reflexní AL- NK 500 x 500 mm P2, E13, E2b | kus | 13 |  | 0 |  |  | základní |  | 0 | 0.003 | 0.039 | 0 | 0 | 8 | M | 2 |  |  |  | ROZPOCET |  |  |  |  | 0 | 0 | 0 | 0 | 0 | 1 | 0 | 4 | -287485587
| VV | E2b | 7 |  | 7 | [12 empty] | VV | 2 | 2 | True | 0 | ROZPOCET
| VV | P2 | 4 |  | 4 | [12 empty] | VV | 2 | 2 | True | 0 | ROZPOCET
| VV | IP9 | 2 |  | 2 | [12 empty] | VV | 2 | 2 | True | 0 | ROZPOCET
| VV |  | Součet |  | 13 | [12 empty] | VV | 2 | 4 | True | 1 | ROZPOCET
89 | M | 404441120 | značka svislá reflexní zákazová B AL- NK 700 mm | kus | 2 |  | 0 | CS ÚRS 2017 02 |  | základní |  | 0 | 0.002 | 0.004 | 0 | 0 | 8 | M | 2 |  |  |  | ROZPOCET |  |  |  |  | 0 | 0 | 0 | 0 | 0 | 1 | 0 | 4 | -496040049
| VV |  | B28 | [14 empty] | VV | 2 | 1 | True | 0 | ROZPOCET
| VV |  | 2 |  | 2 | [12 empty] | VV | 2 | 2 | True | 1 | ROZPOCET
90 | M | 404441030 | značka svislá reflexní zákazová B AL- NK 500 mm | kus | 1 |  | 0 | CS ÚRS 2017 02 |  | základní |  | 0 | 0.0014 | 0.0014 | 0 | 0 | 8 | M | 2 |  |  |  | ROZPOCET |  |  |  |  | 0 | 0 | 0 | 0 | 0 | 1 | 0 | 4 | 1439541572
| VV |  | IJ4b | [14 empty] | VV | 2 | 1 | True | 0 | ROZPOCET
| VV |  | 1 |  | 1 | [12 empty] | VV | 2 | 2 | True | 1 | ROZPOCET
91 | M | 404442810 | značka svislá reflexní AL- NK 1100 (1350) x 330 mm IS3c, IS3b | kus | 2 |  | 0 |  |  | základní |  | 0 | 0.004 | 0.008 | 0 | 0 | 8 | M | 2 |  |  |  | ROZPOCET |  |  |  |  | 0 | 0 | 0 | 0 | 0 | 1 | 0 | 4 | -2120190255
| VV |  | IS3b, IS3c | [14 empty] | VV | 2 | 1 | True | 0 | ROZPOCET
| VV |  | 2 |  | 2 | [12 empty] | VV | 2 | 2 | True | 1 | ROZPOCET
92 | M | 404443240 | značka svislá reflexní AL- NK 300 x 200 mm | kus | 6 |  | 0 | CS ÚRS 2017 02 |  | základní |  | 0 | 0.004 | 0.024 | 0 | 0 | 8 | M | 2 |  |  |  | ROZPOCET |  |  |  |  | 0 | 0 | 0 | 0 | 0 | 1 | 0 | 4 | -284927335
| VV |  | IS21a |  | 1 | [12 empty] | VV | 2 | 2 | True | 0 | ROZPOCET
| VV |  | 4 |  | 4 | [12 empty] | VV | 2 | 2 | True | 0 | ROZPOCET
| VV |  | IS21d | [14 empty] | VV | 2 | 1 | True | 0 | ROZPOCET
| VV |  | 1 |  | 1 | [12 empty] | VV | 2 | 2 | True | 0 | ROZPOCET
| VV |  | Součet |  | 6 | [12 empty] | VV | 2 | 4 | True | 1 | ROZPOCET
93 | M | 404443380 | značka svislá reflexní AL- NK 1000 x 250 mm | kus | 1 |  | 0 |  |  | základní |  | 0 | 0.004 | 0.004 | 0 | 0 | 8 | M | 2 |  |  |  | ROZPOCET |  |  |  |  | 0 | 0 | 0 | 0 | 0 | 1 | 0 | 4 | 1848880654
| VV |  | IS19c | [14 empty] | VV | 2 | 1 | True | 0 | ROZPOCET
| VV |  | 1 |  | 1 | [12 empty] | VV | 2 | 2 | True | 1 | ROZPOCET
94 | M | 404440040 | značka dopravní svislá reflexní výstražná AL 3M ,P4 700 mm | kus | 1 |  | 0 | CS ÚRS 2017 02 |  | základní |  | 0 | 0.0021 | 0.0021 | 0 | 0 | 8 | M | 2 |  |  |  | ROZPOCET |  |  |  |  | 0 | 0 | 0 | 0 | 0 | 1 | 0 | 4 | 735649604
| VV |  | 1 |  | 1 | [12 empty] | VV | 2 | 2 | True | 1 | ROZPOCET
95 | K | 914111111 | Montáž svislé dopravní značky do velikosti 1 m2 objímkami na sloupek nebo konzolu | kus | 22 |  | 0 |  |  | základní |  | 0 | 0.0007 | 0.0154 | 0 | 0 | 4 | K | 2 |  |  |  | ROZPOCET |  |  |  |  | 0 | 0 | 0 | 0 | 0 | 1 | 0 | 4 | 1696455887
| VV |  | 22 |  | 22 | [12 empty] | VV | 2 | 2 | True | 1 | ROZPOCET
96 | K | 914111112 | Montáž svislé dopravní značky do velikosti 1 m2 páskováním na sloup | kus | 6 |  | 0 |  |  | základní |  | 0 | 1e-05 | 6e-05 | 0 | 0 | 4 | K | 2 |  |  |  | ROZPOCET |  |  |  |  | 0 | 0 | 0 | 0 | 0 | 1 | 0 | 4 | 944955504
| VV |  | 6 |  | 6 | [12 empty] | VV | 2 | 2 | True | 1 | ROZPOCET
97 | K | 914431112 | Montáž dopravního zrcadla o velikosti do 1m2 na sloupek nebo konzolu | kus | 1 |  | 0 | CS ÚRS 2017 02 |  | základní |  | 0 | 0 | 0 | 0 | 0 | 4 | K | 2 |  |  |  | ROZPOCET |  |  |  |  | 0 | 0 | 0 | 0 | 0 | 1 | 0 | 4 | 964402353
| VV |  | 1 |  | 1 | [12 empty] | VV | 2 | 2 | True | 1 | ROZPOCET
98 | M | 404452010 | zrcadlo dopravní DZ - 080 kruhové D 800 mm | kus | 1 |  | 0 | CS ÚRS 2017 02 |  | základní |  | 0 | 0.009 | 0.009 | 0 | 0 | 8 | M | 2 |  |  |  | ROZPOCET |  |  |  |  | 0 | 0 | 0 | 0 | 0 | 1 | 0 | 4 | 208881437
99 | K | 914511112 | Montáž sloupku dopravních značek délky do 3,5 m s betonovým základem a patkou | kus | 19 |  | 0 |  |  | základní |  | 0 | 0.11241 | 2.1358 | 0 | 0 | 4 | K | 2 |  |  |  | ROZPOCET |  |  |  |  | 0 | 0 | 0 | 0 | 0 | 1 | 0 | 4 | 2114820651
| VV |  | 19 |  | 19 | [12 empty] | VV | 2 | 2 | True | 1 | ROZPOCET
100 | M | 404452250 | sloupek Zn 60 - 350 | kus | 18 |  | 0 |  |  | základní |  | 0 | 0.0061 | 0.1098 | 0 | 0 | 8 | M | 2 |  |  |  | ROZPOCET |  |  |  |  | 0 | 0 | 0 | 0 | 0 | 1 | 0 | 4 | -1965250797
| VV |  | 18 |  | 18 | [12 empty] | VV | 2 | 2 | True | 1 | ROZPOCET
101 | M | 404452300 | sloupek Zn 70 - 350 | kus | 1 |  | 0 | CS ÚRS 2017 02 |  | základní |  | 0 | 0.0065 | 0.0065 | 0 | 0 | 8 | M | 2 |  |  |  | ROZPOCET |  |  |  |  | 0 | 0 | 0 | 0 | 0 | 1 | 0 | 4 | -39021295
| VV |  | K DOPRAVNÍMU ZRCADLU | [14 empty] | VV | 2 | 1 | True | 0 | ROZPOCET
| VV |  | 1 |  | 1 | [12 empty] | VV | 2 | 2 | True | 1 | ROZPOCET
102 | M | 404452400 | patka hliníková HP 60 | kus | 18 |  | 0 | CS ÚRS 2017 02 |  | základní |  | 0 | 0.003 | 0.054 | 0 | 0 | 8 | M | 2 |  |  |  | ROZPOCET |  |  |  |  | 0 | 0 | 0 | 0 | 0 | 1 | 0 | 4 | -176899567
| VV |  | 18 |  | 18 | [12 empty] | VV | 2 | 2 | True | 1 | ROZPOCET
103 | M | 404452410 | patka hliníková HP 70 | kus | 1 |  | 0 | CS ÚRS 2017 02 |  | základní |  | 0 | 0.0033 | 0.0033 | 0 | 0 | 8 | M | 2 |  |  |  | ROZPOCET |  |  |  |  | 0 | 0 | 0 | 0 | 0 | 1 | 0 | 4 | 1224192229
104 | M | 404452570 | upínací svorka na sloupek US 70 | kus | 2 |  | 0 | CS ÚRS 2017 02 |  | základní |  | 0 | 0.0004 | 0.0008 | 0 | 0 | 8 | M | 2 |  |  |  | ROZPOCET |  |  |  |  | 0 | 0 | 0 | 0 | 0 | 1 | 0 | 4 | -483009343
| VV |  | 2 |  | 2 | [12 empty] | VV | 2 | 2 | True | 1 | ROZPOCET
105 | M | 404452530 | víčko plastové na sloupek 60 | kus | 18 |  | 0 | CS ÚRS 2017 02 |  | základní |  | 0 | 0.0001 | 0.0018 | 0 | 0 | 8 | M | 2 |  |  |  | ROZPOCET |  |  |  |  | 0 | 0 | 0 | 0 | 0 | 1 | 0 | 4 | -318412858
| VV |  | 18 |  | 18 | [12 empty] | VV | 2 | 2 | True | 1 | ROZPOCET
106 | M | 404452540 | víčko plastové na sloupek 70 | kus | 1 |  | 0 | CS ÚRS 2017 02 |  | základní |  | 0 | 0.00015 | 0.00015 | 0 | 0 | 8 | M | 2 |  |  |  | ROZPOCET |  |  |  |  | 0 | 0 | 0 | 0 | 0 | 1 | 0 | 4 | -610207976
| VV |  | 1 |  | 1 | [12 empty] | VV | 2 | 2 | True | 1 | ROZPOCET
107 | M | 404452560 | upínací svorka na sloupek US 60 | kus | 22 |  | 0 | CS ÚRS 2017 02 |  | základní |  | 0 | 0.00035 | 0.0077 | 0 | 0 | 8 | M | 2 |  |  |  | ROZPOCET |  |  |  |  | 0 | 0 | 0 | 0 | 0 | 1 | 0 | 4 | 1357700216
| VV |  | 22 |  | 22 | [12 empty] | VV | 2 | 2 | True | 1 | ROZPOCET
108 | M | 404452600 | páska upínací Bandimex 12,7 x 0,75 mm (50 m) | m | 5 |  | 0 | CS ÚRS 2017 02 |  | základní |  | 0 | 8e-05 | 0.0004 | 0 | 0 | 8 | M | 2 |  |  |  | ROZPOCET |  |  |  |  | 0 | 0 | 0 | 0 | 0 | 1 | 0 | 4 | -813478587
| VV |  | 5 |  | 5 | [12 empty] | VV | 2 | 2 | True | 1 | ROZPOCET
109 | K | 915111112 | Vodorovné dopravní značení dělící čáry souvislé š 125 mm retroreflexní bílá barva | m | 1472 |  | 0 | CS ÚRS 2017 02 |  | základní |  | 0 | 0.00011 | 0.16192 | 0 | 0 | 4 | K | 2 |  |  |  | ROZPOCET |  |  |  |  | 0 | 0 | 0 | 0 | 0 | 1 | 0 | 4 | 2018643105
| VV |  | LEVÁ | [14 empty] | VV | 2 | 1 | True | 0 | ROZPOCET
| VV |  | 249-40+359-311+698-581+1145-727+70 |  | 862 | [12 empty] | VV | 2 | 2 | True | 0 | ROZPOCET
| VV |  | PRAVÁ | [14 empty] | VV | 2 | 1 | True | 0 | ROZPOCET
| VV |  | 667-140+13+70 |  | 610 | [12 empty] | VV | 2 | 2 | True | 0 | ROZPOCET
| VV |  | Součet |  | 1472 | [12 empty] | VV | 2 | 4 | True | 1 | ROZPOCET
110 | K | 915121122 | Vodorovné dopravní značení vodící čáry přerušované š 250 mm retroreflexní bíllá barva | m | 107 |  | 0 | CS ÚRS 2017 02 |  | základní |  | 0 | 0.00011 | 0.01177 | 0 | 0 | 4 | K | 2 |  |  |  | ROZPOCET |  |  |  |  | 0 | 0 | 0 | 0 | 0 | 1 | 0 | 4 | 808663184
| VV |  | 24+11+28+35+9 |  | 107 | [12 empty] | VV | 2 | 2 | True | 1 | ROZPOCET
111 | K | 915131112 | Vodorovné dopravní značení přechody pro chodce, šipky, symboly retroreflexní bílá barva | m2 | 18.35 |  | 0 | CS ÚRS 2017 02 |  | základní |  | 0 | 0.00085 | 0.015598 | 0 | 0 | 4 | K | 2 |  |  |  | ROZPOCET |  |  |  |  | 0 | 0 | 0 | 0 | 0 | 1 | 0 | 4 | -397268670
| VV |  | V11a | [14 empty] | VV | 2 | 1 | True | 0 | ROZPOCET
| VV |  | 8,6 |  | 8.6 | [12 empty] | VV | 2 | 2 | True | 0 | ROZPOCET
| VV |  | 7V | [14 empty] | VV | 2 | 1 | True | 0 | ROZPOCET
| VV |  | 6,5*3/2 |  | 9.75 | [12 empty] | VV | 2 | 2 | True | 0 | ROZPOCET
| VV |  | Součet |  | 18.35 | [12 empty] | VV | 2 | 4 | True | 1 | ROZPOCET
112 | K | 915321115 | Předformátované vodorovné dopravní značení vodící pás pro slabozraké | m | 6.5 |  | 0 | CS ÚRS 2017 02 |  | základní |  | 0 | 0.00014 | 0.00091 | 0 | 0 | 4 | K | 2 |  |  |  | ROZPOCET |  |  |  |  | 0 | 0 | 0 | 0 | 0 | 1 | 0 | 4 | 302241612
| VV |  | 6,5 |  | 6.5 | [12 empty] | VV | 2 | 2 | True | 1 | ROZPOCET
113 | K | 915491211 | Osazení vodícího proužku z betonových desek do betonového lože tl do 100 mm š proužku 250 mm | m | 1241 |  | 0 |  |  | základní |  | 0 | 0.08088 | 100.3721 | 0 | 0 | 4 | K | 2 |  |  |  | ROZPOCET |  |  |  |  | 0 | 0 | 0 | 0 | 0 | 1 | 0 | 4 | -511997344
| VV |  | PRAVÝ | [14 empty] | VV | 2 | 1 | True | 0 | ROZPOCET
| VV |  | 19+120+146+359,5+51 |  | 695.5 | [12 empty] | VV | 2 | 2 | True | 0 | ROZPOCET
| VV |  | LEVÝ | [14 empty] | VV | 2 | 1 | True | 0 | ROZPOCET
| VV |  | 33+216+66+222+8,5 |  | 545.5 | [12 empty] | VV | 2 | 2 | True | 0 | ROZPOCET
| VV |  | Součet |  | 1241 | [12 empty] | VV | 2 | 4 | True | 1 | ROZPOCET
114 | M | 592185610 | krajník silniční betonový 50x25x8 cm z bílého betonu | kus | 2482 |  | 0 | CS ÚRS 2017 02 |  | základní |  | 0 | 0.023 | 57.086 | 0 | 0 | 8 | M | 2 |  |  |  | ROZPOCET |  |  |  |  | 0 | 0 | 0 | 0 | 0 | 1 | 0 | 4 | -1301426859
| VV |  | PRAVÝ | [14 empty] | VV | 2 | 1 | True | 0 | ROZPOCET
| VV |  | (19+120+146+359,5+51)*2 |  | 1391 | [12 empty] | VV | 2 | 2 | True | 0 | ROZPOCET
| VV |  | LEVÝ | [14 empty] | VV | 2 | 1 | True | 0 | ROZPOCET
| VV |  | (33+216+66+222+8,5)*2 |  | 1091 | [12 empty] | VV | 2 | 2 | True | 0 | ROZPOCET
| VV |  | Součet |  | 2482 | [12 empty] | VV | 2 | 4 | True | 1 | ROZPOCET
115 | K | 915499211 | Příplatek ZKD 10 mm přes 100 mm tl lože u osazení vodícího proužku š 250 mm | m | 13325 |  | 0 |  |  | základní |  | 0 | 0.00822 | 109.5315 | 0 | 0 | 4 | K | 2 |  |  |  | ROZPOCET |  |  |  |  | 0 | 0 | 0 | 0 | 0 | 1 | 0 | 4 | -1515178935
| VV |  | (1241-216)*13 |  | 13325 | [12 empty] | VV | 2 | 2 | True | 1 | ROZPOCET
116 | K | 915611111 | Předznačení vodorovného liniového značení | m | 1439 |  | 0 |  |  | základní |  | 0 | 0 | 0 | 0 | 0 | 4 | K | 2 |  |  |  | ROZPOCET |  |  |  |  | 0 | 0 | 0 | 0 | 0 | 1 | 0 | 4 | 1726707380
| VV |  | 1332+107 |  | 1439 | [12 empty] | VV | 2 | 2 | True | 1 | ROZPOCET
117 | K | 915621111 | Předznačení vodorovného plošného značení | m2 | 18.35 |  | 0 |  |  | základní |  | 0 | 1e-05 | 0.0001835 | 0 | 0 | 4 | K | 2 |  |  |  | ROZPOCET |  |  |  |  | 0 | 0 | 0 | 0 | 0 | 1 | 0 | 4 | -1002580244
| VV |  | V11a | [14 empty] | VV | 2 | 1 | True | 0 | ROZPOCET
| VV |  | 8,6 |  | 8.6 | [12 empty] | VV | 2 | 2 | True | 0 | ROZPOCET
| VV |  | 7V | [14 empty] | VV | 2 | 1 | True | 0 | ROZPOCET
| VV |  | 6,5*3/2 |  | 9.75 | [12 empty] | VV | 2 | 2 | True | 0 | ROZPOCET
| VV |  | Součet |  | 18.35 | [12 empty] | VV | 2 | 4 | True | 1 | ROZPOCET
118 | K | 916231111 | Osazení obruby z drobných kostek bez boční opěry do lože z betonu prostého | m | 420 |  | 0 |  |  | základní |  | 0 | 0.07557 | 31.7394 | 0 | 0 | 4 | K | 2 |  |  |  | ROZPOCET |  |  |  |  | 0 | 0 | 0 | 0 | 0 | 1 | 0 | 4 | 947213653
| VV |  | 210*2 |  | 420 | [12 empty] | VV | 2 | 2 | True | 1 | ROZPOCET
119 | M | 583801200 | kostka dlažební drobná, žula velikost 8/10 cm | t | 11.667 |  | 0 |  |  | základní |  | 0 | 1 | 11.667 | 0 | 0 | 8 | M | 2 |  |  |  | ROZPOCET |  |  |  |  | 0 | 0 | 0 | 0 | 0 | 1 | 0 | 4 | 1806225942
| VV |  | 210*0,25/4,5 |  | 11.6667 | [12 empty] | VV | 2 | 2 | True | 1 | ROZPOCET
120 | K | 916231213 | Osazení chodníkového obrubníku betonového stojatého s boční opěrou do lože z betonu prostého | m | 935.1 |  | 0 |  |  | základní |  | 0 | 0.1295 | 121.0954 | 0 | 0 | 4 | K | 2 |  |  |  | ROZPOCET |  |  |  |  | 0 | 0 | 0 | 0 | 0 | 1 | 0 | 4 | 99730928
| VV |  | PRAVÝ | [14 empty] | VV | 2 | 1 | True | 0 | ROZPOCET
| VV |  | 133+45+102+360+51 |  | 691 | [12 empty] | VV | 2 | 2 | True | 0 | ROZPOCET
| VV |  | LEVÝ | [14 empty] | VV | 2 | 1 | True | 0 | ROZPOCET
| VV |  | 12,5+223+8,6 |  | 244.1 | [12 empty] | VV | 2 | 2 | True | 0 | ROZPOCET
| VV |  | Součet |  | 935.1 | [12 empty] | VV | 2 | 4 | True | 1 | ROZPOCET
121 | M | 592174170 | obrubník betonový chodníkový Standard 100x10x25 cm | kus | 664 |  | 0 | CS ÚRS 2017 02 |  | základní |  | 0 | 0.0515 | 34.196 | 0 | 0 | 8 | M | 2 |  |  |  | ROZPOCET |  |  |  |  | 0 | 0 | 0 | 0 | 0 | 1 | 0 | 4 | 2010382500
| VV |  | 935+20 |  | 955 | [12 empty] | VV | 2 | 2 | True | 0 | ROZPOCET
| VV |  | odpočet snížené a přechodové | [14 empty] | VV | 2 | 1 | True | 0 | ROZPOCET
| VV |  | (-484+10)/2-54 |  | -291 | [12 empty] | VV | 2 | 2 | True | 0 | ROZPOCET
| VV |  | Součet |  | 664 | [12 empty] | VV | 2 | 4 | True | 1 | ROZPOCET
122 | M | 592174670 | obrubník betonový silniční nájezdový Standard 50x15x15 cm | kus | 484 |  | 0 | CS ÚRS 2017 02 |  | základní |  | 0 | 0.0242 | 11.7128 | 0 | 0 | 8 | M | 2 |  |  |  | ROZPOCET |  |  |  |  | 0 | 0 | 0 | 0 | 0 | 1 | 0 | 4 | 954576933
| VV |  | PRAVÉ | [14 empty] | VV | 2 | 1 | True | 0 | ROZPOCET
| VV |  | (3+7+13,5+5+4+6+4+5+6+3,5+6+3,5+4+6+4+12+8+4)*2+5 |  | 214 | [12 empty] | VV | 2 | 2 | True | 0 | ROZPOCET
| VV |  | LEVÉ | [14 empty] | VV | 2 | 1 | True | 0 | ROZPOCET
| VV |  | (12,5+23+8,5+38+26+1,5+1,5+1,5+3+3,5+3,5+4+6)*2+5 |  | 270 | [12 empty] | VV | 2 | 2 | True | 0 | ROZPOCET
| VV |  | Součet |  | 484 | [12 empty] | VV | 2 | 4 | True | 1 | ROZPOCET
123 | M | 592174690 | obrubník betonový silniční přechodový L + P Standard 100x15x15-25 cm | kus | 54 |  | 0 |  |  | základní |  | 0 | 0.064 | 3.456 | 0 | 0 | 8 | M | 2 |  |  |  | ROZPOCET |  |  |  |  | 0 | 0 | 0 | 0 | 0 | 1 | 0 | 4 | 366824436
| VV |  | (14+1+12)*2 |  | 54 | [12 empty] | VV | 2 | 2 | True | 1 | ROZPOCET
124 | M | 592999999 R | obrubník betonový silniční 100x25x30 cm | kus | 14 |  | 0 |  |  | základní |  | 0 | 0 | 0 | 0 | 0 | 8 | M | 2 |  |  |  | ROZPOCET |  |  |  |  | 0 | 0 | 0 | 0 | 0 | 1 | 0 | 4 | -133358308
| VV |  | 14 |  | 14 | [12 empty] | VV | 2 | 2 | True | 1 | ROZPOCET
125 | K | 916331112 | Osazení zahradního obrubníku betonového do lože z betonu s boční opěrou | m | 94.8 |  | 0 |  |  | základní |  | 0 | 0.10095 | 9.5701 | 0 | 0 | 4 | K | 2 |  |  |  | ROZPOCET |  |  |  |  | 0 | 0 | 0 | 0 | 0 | 1 | 0 | 4 | 1591838649
| VV |  | 2,4+2,2+4,3+4*3,2+7*2,6+6*2,4+4*3,5+26,5 |  | 94.8 | [12 empty] | VV | 2 | 2 | True | 1 | ROZPOCET
126 | M | 592173150 | obrubník betonový zahradní přírodní ABZ 10/95 50x8x25 cm | kus | 193.8 |  | 0 | CS ÚRS 2017 02 |  | základní |  | 0 | 0.023 | 4.4574 | 0 | 0 | 8 | M | 2 |  |  |  | ROZPOCET |  |  |  |  | 0 | 0 | 0 | 0 | 0 | 1 | 0 | 4 | -465876892
| VV |  | 95*2*1,02 |  | 193.8 | [12 empty] | VV | 2 | 2 | True | 1 | ROZPOCET
127 | K | 916991121 | Lože pod obrubníky, krajníky nebo obruby z dlažebních kostek z betonu prostého | m3 | 30.013 |  | 0 |  |  | základní |  | 0 | 2.2563 | 67.7195 | 0 | 0 | 4 | K | 2 |  |  |  | ROZPOCET |  |  |  |  | 0 | 0 | 0 | 0 | 0 | 1 | 0 | 4 | 1103482346
| VV |  | OBRUBNÍK NÁSTUPNÍ HRANY | [14 empty] | VV | 2 | 1 | True | 0 | ROZPOCET
| VV |  | 14*0,35*0,4 |  | 1.96 | [12 empty] | VV | 2 | 2 | True | 0 | ROZPOCET
| VV |  | CHODNÍKOVÉ | [14 empty] | VV | 2 | 1 | True | 0 | ROZPOCET
| VV |  | 935,1*0,3*0,1 |  | 28.053 | [12 empty] | VV | 2 | 2 | True | 0 | ROZPOCET
| VV |  | Součet |  | 30.013 | [12 empty] | VV | 2 | 4 | True | 1 | ROZPOCET
128 | K | 919112213 | Řezání spár pro vytvoření komůrky š 10 mm hl 25 mm pro těsnící zálivku v živičném krytu | m | 1896 |  | 0 |  |  | základní |  | 0 | 0 | 0 | 0 | 0 | 4 | K | 2 |  |  |  | ROZPOCET |  |  |  |  | 0 | 0 | 0 | 0 | 0 | 1 | 0 | 4 | 1369973747
| VV |  | pracovní spáry vnější | [14 empty] | VV | 2 | 1 | True | 0 | ROZPOCET
| VV |  | 22+5+9+5+7+13+5 |  | 66 | [12 empty] | VV | 2 | 2 | True | 0 | ROZPOCET
| VV |  | pracovní spáry vnitřní | [14 empty] | VV | 2 | 1 | True | 0 | ROZPOCET
| VV |  | 11+9+12+9+35+30+10 |  | 116 | [12 empty] | VV | 2 | 2 | True | 0 | ROZPOCET
| VV |  | spáry podél vodících proužků a dvojřádku | [14 empty] | VV | 2 | 1 | True | 0 | ROZPOCET
| VV |  | 1241+2*210 |  | 1661 | [12 empty] | VV | 2 | 2 | True | 0 | ROZPOCET
| VV |  | spáry podél štěrbinvé trouby | [14 empty] | VV | 2 | 1 | True | 0 | ROZPOCET
| VV |  | (12,5+14)*2 |  | 53 | [12 empty] | VV | 2 | 2 | True | 0 | ROZPOCET
| VV |  | Součet |  | 1896 | [12 empty] | VV | 2 | 4 | True | 1 | ROZPOCET
129 | K | 919112223 | Řezání spár pro vytvoření komůrky š 15 mm hl 30 mm pro těsnící zálivku v živičném krytu | m | 701 |  | 0 |  |  | základní |  | 0 | 0 | 0 | 0 | 0 | 4 | K | 2 |  |  |  | ROZPOCET |  |  |  |  | 0 | 0 | 0 | 0 | 0 | 1 | 0 | 4 | -1721800727
| VV |  | spáry podél sanovaných ploch | [14 empty] | VV | 2 | 1 | True | 0 | ROZPOCET
| VV |  | 55+110+130+190 |  | 485 | [12 empty] | VV | 2 | 2 | True | 0 | ROZPOCET
| VV |  | sanace v místech pařezů | [14 empty] | VV | 2 | 1 | True | 0 | ROZPOCET
| VV |  | 18*(2*3+6) |  | 216 | [12 empty] | VV | 2 | 2 | True | 0 | ROZPOCET
| VV |  | Součet |  | 701 | [12 empty] | VV | 2 | 4 | True | 1 | ROZPOCET
130 | K | 919122112 | Těsnění spár zálivkou za tepla pro komůrky š 10 mm hl 25 mm s těsnicím profilem | m | 1896 |  | 0 | CS ÚRS 2017 02 |  | základní |  | 0 | 0.00011 | 0.20856 | 0 | 0 | 4 | K | 2 |  |  |  | ROZPOCET |  |  |  |  | 0 | 0 | 0 | 0 | 0 | 1 | 0 | 4 | -997940835
| VV |  | 1896 |  | 1896 | [12 empty] | VV | 2 | 2 | True | 1 | ROZPOCET
131 | K | 919122122 | Těsnění spár zálivkou za tepla pro komůrky š 15 mm hl 30 mm s těsnicím profilem | m | 701 |  | 0 |  |  | základní |  | 0 | 0.00017 | 0.11917 | 0 | 0 | 4 | K | 2 |  |  |  | ROZPOCET |  |  |  |  | 0 | 0 | 0 | 0 | 0 | 1 | 0 | 4 | -1947026034
| VV |  | 701 |  | 701 | [12 empty] | VV | 2 | 2 | True | 1 | ROZPOCET
132 | K | 919413111 | Vtoková jímka z betonu prostého propustku z trub do DN 800 | kus | 4 |  | 0 | CS ÚRS 2019 01 |  | základní |  | 0 | 9.2262 | 36.9046 | 0 | 0 | 4 | K | 2 |  |  |  | ROZPOCET |  |  |  |  | 0 | 0 | 0 | 0 | 0 | 1 | 0 | 4 | -652644017
| VV |  | 4 |  | 4 | [12 empty] | VV | 2 | 2 | True | 1 | ROZPOCET
133 | M | 562306030 R | poklop kompozitní + rám, 600 x 600 x 60 mm, EN124, B125 | kus | 4 |  | 0 |  |  | základní |  | 0 | 0 | 0 | 0 | 0 | 8 | M | 2 |  |  |  | ROZPOCET |  |  |  |  | 0 | 0 | 0 | 0 | 0 | 1 | 0 | 4 | 681560701
| VV |  | 4 |  | 4 | [12 empty] | VV | 2 | 2 | True | 1 | ROZPOCET
134 | K | 919535558 | Obetonování trubního propustku betonem prostým tř. C 20/25 | m3 | 1.8 |  | 0 | CS ÚRS 2019 01 |  | základní |  | 0 | 2.4637 | 4.4346 | 0 | 0 | 4 | K | 2 |  |  |  | ROZPOCET |  |  |  |  | 0 | 0 | 0 | 0 | 0 | 1 | 0 | 4 | -806086753
| VV |  | PRODLOUŽENÍ PROPUSTKŮ | [14 empty] | VV | 2 | 1 | True | 0 | ROZPOCET
| VV |  | 4*1,5*0,3 |  | 1.8 | [12 empty] | VV | 2 | 2 | True | 1 | ROZPOCET
135 | K | 919551112 | Zřízení propustku z trub plastových PE rýhovaných se spojkami nebo s hrdlem DN 400 mm | m | 16 |  | 0 |  |  | základní |  | 0 | 0 | 0 | 0 | 0 | 4 | K | 2 |  |  |  | ROZPOCET |  |  |  |  | 0 | 0 | 0 | 0 | 0 | 1 | 0 | 4 | -1755947864
| VV |  | 8 |  | 8 | [12 empty] | VV | 2 | 2 | True | 0 | ROZPOCET
| VV |  | prodloužení stávajích | [14 empty] | VV | 2 | 1 | True | 0 | ROZPOCET
| VV |  | 4*2 |  | 8 | [12 empty] | VV | 2 | 2 | True | 0 | ROZPOCET
| VV |  | Součet |  | 16 | [12 empty] | VV | 2 | 4 | True | 1 | ROZPOCET
136 | M | 28617097 | trubka kanalizační PP plnostěnná třívrstvá DN 300x6000 mm SN16 | m | 10 |  | 0 | CS ÚRS 2019 01 |  | základní |  | 0 | 0.01274 | 0.1274 | 0 | 0 | 8 | M | 2 |  |  |  | ROZPOCET |  |  |  |  | 0 | 0 | 0 | 0 | 0 | 1 | 0 | 4 | -388666300
| VV |  | 10 |  | 10 | [12 empty] | VV | 2 | 2 | True | 1 | ROZPOCET
137 | M | 28611148 | trubka kanalizační PVC DN 400x5000 mm SN4 | m | 2 |  | 0 | CS ÚRS 2019 01 |  | základní |  | 0 | 0.01857 | 0.03714 | 0 | 0 | 8 | M | 2 |  |  |  | ROZPOCET |  |  |  |  | 0 | 0 | 0 | 0 | 0 | 1 | 0 | 4 | 1594035575
| VV |  | prodloužení stávajích propustků | [14 empty] | VV | 2 | 1 | True | 0 | ROZPOCET
| VV |  | 2 |  | 2 | [12 empty] | VV | 2 | 2 | True | 1 | ROZPOCET
138 | K | 919721102 | Geomříž pro stabilizaci podkladu tkaná z polyesteru podélná pevnost v tahu do 80 kN/m | m2 | 3365.04 |  | 0 | CS ÚRS 2017 02 |  | základní |  | 0 | 0.00038 | 1.2787 | 0 | 0 | 4 | K | 2 |  |  |  | ROZPOCET |  |  |  |  | 0 | 0 | 0 | 0 | 0 | 1 | 0 | 4 | -391133624
| VV |  | 2804,2*1,2 |  | 3365.04 | [12 empty] | VV | 2 | 2 | True | 1 | ROZPOCET
139 | K | 919726203 | Geotextilie pro vyztužení, separaci a filtraci tkaná z PP podélná pevnost v tahu do 80 kN/m | m2 | 3365.04 |  | 0 | CS ÚRS 2017 02 |  | základní |  | 0 | 0.00048 | 1.6152 | 0 | 0 | 4 | K | 2 |  |  |  | ROZPOCET |  |  |  |  | 0 | 0 | 0 | 0 | 0 | 1 | 0 | 4 | -1207583494
| VV |  | 2804,2*1,2 |  | 3365.04 | [12 empty] | VV | 2 | 2 | True | 1 | ROZPOCET
140 | K | 919735112 | Řezání stávajícího živičného krytu hl do 100 mm | m | 519 |  | 0 | CS ÚRS 2017 02 |  | základní |  | 0 | 0 | 0 | 0 | 0 | 4 | K | 2 |  |  |  | ROZPOCET |  |  |  |  | 0 | 0 | 0 | 0 | 0 | 1 | 0 | 4 | -1345827029
| VV |  | spáry podél sanovaných ploch | [14 empty] | VV | 2 | 1 | True | 0 | ROZPOCET
| VV |  | 55+110+130+180 |  | 475 | [12 empty] | VV | 2 | 2 | True | 0 | ROZPOCET
| VV |  | přípojky vpustí | [14 empty] | VV | 2 | 1 | True | 0 | ROZPOCET
| VV |  | (5,5+5,5+11)*2 |  | 44 | [12 empty] | VV | 2 | 2 | True | 0 | ROZPOCET
| VV |  | Součet |  | 519 | [12 empty] | VV | 2 | 4 | True | 1 | ROZPOCET
141 | K | 935114112 | Mikroštěrbinový odvodňovací betonový žlab 220x260 mm se spádem dna 0,5 % se základem | m | 12.5 |  | 0 | CS ÚRS 2017 02 |  | základní |  | 0 | 0.27093 | 3.3866 | 0 | 0 | 4 | K | 2 |  |  |  | ROZPOCET |  |  |  |  | 0 | 0 | 0 | 0 | 0 | 1 | 0 | 4 | -1371326286
| VV |  | včetně čistícího a vpusťového kusu | [14 empty] | VV | 2 | 1 | True | 0 | ROZPOCET
| VV |  | 12,5 |  | 12.5 | [12 empty] | VV | 2 | 2 | True | 1 | ROZPOCET
142 | K | 935114122 | Štěrbinový odvodňovací betonový žlab 450x500 mm se spádem 0,5% se základem | m | 14 |  | 0 |  |  | základní |  | 0 | 0.63788 | 8.9303 | 0 | 0 | 4 | K | 2 |  |  |  | ROZPOCET |  |  |  |  | 0 | 0 | 0 | 0 | 0 | 1 | 0 | 4 | 942585889
| VV |  | včetně čistících a vpusťopého kusu | [14 empty] | VV | 2 | 1 | True | 0 | ROZPOCET
| VV |  | 1+3*4+1 |  | 14 | [12 empty] | VV | 2 | 2 | True | 0 | ROZPOCET
| VV |  | Součet |  | 14 | [12 empty] | VV | 2 | 4 | True | 1 | ROZPOCET
143 | K | 938902113 | Čištění příkopů komunikací příkopovým rypadlem objem nánosu do 0,5 m3/m | m | 140 |  | 0 | CS ÚRS 2019 01 |  | základní |  | 0 | 0 | 0 | 0.324 | 45.36 | 4 | K | 2 |  |  |  | ROZPOCET |  |  |  |  | 0 | 0 | 0 | 0 | 0 | 1 | 0 | 4 | 225917632
| VV |  | 140 |  | 140 | [12 empty] | VV | 2 | 2 | True | 1 | ROZPOCET
144 | K | 938902421 | Čištění propustků strojně tlakovou vodou D do 500 mm při tl nánosu do 50% DN | m | 665 |  | 0 | CS ÚRS 2017 02 |  | základní |  | 0 | 0 | 0 | 0.086 | 57.19 | 4 | K | 2 |  |  |  | ROZPOCET |  |  |  |  | 0 | 0 | 0 | 0 | 0 | 1 | 0 | 4 | -1834650328
| VV |  | DEŠŤOVÁ KANALIZACE+PROPUST | [14 empty] | VV | 2 | 1 | True | 0 | ROZPOCET
| VV |  | 650+15 |  | 665 | [12 empty] | VV | 2 | 2 | True | 1 | ROZPOCET
145 | K | 938909611 | Odstranění nánosu na krajnicích tl do 100 mm | m2 | 970 |  | 0 | CS ÚRS 2019 01 |  | základní |  | 0 | 0 | 0 | 0.126 | 122.22 | 4 | K | 2 |  |  |  | ROZPOCET |  |  |  |  | 0 | 0 | 0 | 0 | 0 | 1 | 0 | 4 | -259074389
| VV |  | 970 |  | 970 | [12 empty] | VV | 2 | 2 | True | 1 | ROZPOCET
146 | K | 938909999R | Očištění podkladu zametením včetně lokálního odfrézování narušených živičných vrstev | m2 | 6720 |  | 0 |  |  | základní |  | 0 | 0 | 0 | 0 | 0 | 4 | K | 2 |  |  |  | ROZPOCET |  |  |  |  | 0 | 0 | 0 | 0 | 0 | 1 | 0 | 4 | -766037647
| VV |  | 6720 |  | 6720 | [12 empty] | VV | 2 | 2 | True | 1 | ROZPOCET
147 | K | 966006132 | Odstranění značek dopravních nebo orientačních se sloupky s betonovými patkami | kus | 36 |  | 0 |  |  | základní |  | 0 | 0 | 0 | 0.082 | 2.952 | 4 | K | 2 |  |  |  | ROZPOCET |  |  |  |  | 0 | 0 | 0 | 0 | 0 | 1 | 0 | 4 | -424820245
| VV |  | 36 |  | 36 | [12 empty] | VV | 2 | 2 | True | 1 | ROZPOCET
148 | K | 966008112 | Bourání trubního propustku do DN 500 | m | 30 |  | 0 | CS ÚRS 2019 01 |  | základní |  | 0 | 0 | 0 | 0.98 | 29.4 | 4 | K | 2 |  |  |  | ROZPOCET |  |  |  |  | 0 | 0 | 0 | 0 | 0 | 1 | 0 | 4 | 845247698
| VV |  | 3*8+6 |  | 30 | [12 empty] | VV | 2 | 2 | True | 1 | ROZPOCET
149 | K | 966555551R | Vyčištění a sanace zděných šachet plochy do 0,8 m2, hl.do 1,60 m | kus | 2 |  | 0 |  |  | základní |  | 0 | 0 | 0 | 0 | 0 | 4 | K | 2 |  |  |  | ROZPOCET |  |  |  |  | 0 | 0 | 0 | 0 | 0 | 1 | 0 | 4 | -504392182
| VV |  | 2 |  | 2 | [12 empty] | VV | 2 | 2 | True | 1 | ROZPOCET
150 | K | 979054451 | Očištění vybouraných zámkových dlaždic s původním spárováním z kameniva těženého | m2 | 380.1 |  | 0 |  |  | základní |  | 0 | 0 | 0 | 0 | 0 | 4 | K | 2 |  |  |  | ROZPOCET |  |  |  |  | 0 | 0 | 0 | 0 | 0 | 1 | 0 | 4 | 1545662390
| VV |  | 333,1+47 |  | 380.1 | [12 empty] | VV | 2 | 2 | True | 1 | ROZPOCET
151 | K | 979071131 | Očištění dlažebních kostek mozaikových kamenivem těženým nebo MV | m2 | 6 |  | 0 | CS ÚRS 2017 02 |  | základní |  | 0 | 0 | 0 | 0 | 0 | 4 | K | 2 |  |  |  | ROZPOCET |  |  |  |  | 0 | 0 | 0 | 0 | 0 | 1 | 0 | 4 | 704865181
| VV |  | 6 |  | 6 | [12 empty] | VV | 2 | 2 | True | 1 | ROZPOCET
152 | K | 979999991R | Nezpoplatněné uložení frézingu na skládku cestmistrovství | t | 928.75 |  | 0 |  |  | základní |  | 0 | 0 | 0 | 0 | 0 | 4 | K | 2 |  |  |  | ROZPOCET |  |  |  |  | 0 | 0 | 0 | 0 | 0 | 1 | 0 | 4 | -1986967407
| VV |  | 928,75 |  | 928.75 | [12 empty] | VV | 2 | 2 | True | 1 | ROZPOCET
| D | 99 | Přesun hmot |  |  |  | 0 |  |  |  |  | 0 |  | 0 |  | 0 | 1 | D | 1 |  |  |  | ROZPOCET | [10 empty] | 0
153 | K | 998225111 | Přesun hmot pro pozemní komunikace a letiště s krytem živičným | t | 6028 |  | 0 |  |  | základní |  | 0 | 0 | 0 | 0 | 0 | 4 | K | 2 |  |  |  | ROZPOCET |  |  |  |  | 0 | 0 | 0 | 0 | 0 | 1 | 0 | 4 | 387536346
| VV |  | 6028 |  | 6028 | [12 empty] | VV | 2 | 2 | True | 1 | ROZPOCET
| D | 997 | Přesun sutě |  |  |  | 0 |  |  |  |  | 0 |  | 0 |  | 0 | 1 | D | 1 |  |  |  | ROZPOCET | [10 empty] | 0
154 | K | 997221551 | Vodorovná doprava suti ze sypkých materiálů do 1 km | t | 2632 |  | 0 |  |  | základní |  | 0 | 0 | 0 | 0 | 0 | 4 | K | 2 |  |  |  | ROZPOCET |  |  |  |  | 0 | 0 | 0 | 0 | 0 | 1 | 0 | 4 | -958560993
| VV |  | frezing | [14 empty] | VV | 2 | 1 | True | 0 | ROZPOCET
| VV |  | 983 |  | 983 | [12 empty] | VV | 2 | 2 | True | 0 | ROZPOCET
| VV |  | beton | [14 empty] | VV | 2 | 1 | True | 0 | ROZPOCET
| VV |  | 349 |  | 349 | [12 empty] | VV | 2 | 2 | True | 0 | ROZPOCET
| VV |  | kamenivo | [14 empty] | VV | 2 | 1 | True | 0 | ROZPOCET
| VV |  | 1086 |  | 1086 | [12 empty] | VV | 2 | 2 | True | 0 | ROZPOCET
| VV |  | živice | [14 empty] | VV | 2 | 1 | True | 0 | ROZPOCET
| VV |  | 214 |  | 214 | [12 empty] | VV | 2 | 2 | True | 0 | ROZPOCET
| VV |  | Součet |  | 2632 | [12 empty] | VV | 2 | 4 | True | 1 | ROZPOCET
155 | K | 997221559 | Příplatek ZKD 1 km u vodorovné dopravy suti ze sypkých materiálů | t | 23816 |  | 0 |  |  | základní |  | 0 | 0 | 0 | 0 | 0 | 4 | K | 2 |  |  |  | ROZPOCET |  |  |  |  | 0 | 0 | 0 | 0 | 0 | 1 | 0 | 4 | 767347298
| VV |  | frezing | [14 empty] | VV | 2 | 1 | True | 0 | ROZPOCET
| VV |  | 983*13 |  | 12779 | [12 empty] | VV | 2 | 2 | True | 0 | ROZPOCET
| VV |  | beton | [14 empty] | VV | 2 | 1 | True | 0 | ROZPOCET
| VV |  | 349*13 |  | 4537 | [12 empty] | VV | 2 | 2 | True | 0 | ROZPOCET
| VV |  | kamenivo-výzisk pro podklady a zásyp příkopu | [14 empty] | VV | 2 | 1 | True | 0 | ROZPOCET
| VV |  | (1086-600-200)*13 |  | 3718 | [12 empty] | VV | 2 | 2 | True | 0 | ROZPOCET
| VV |  | živice | [14 empty] | VV | 2 | 1 | True | 0 | ROZPOCET
| VV |  | 214*13 |  | 2782 | [12 empty] | VV | 2 | 2 | True | 0 | ROZPOCET
| VV |  | Součet |  | 23816 | [12 empty] | VV | 2 | 4 | True | 1 | ROZPOCET
156 | K | 997221611 | Nakládání suti na dopravní prostředky pro vodorovnou dopravu | t | 563 |  | 0 |  |  | základní |  | 0 | 0 | 0 | 0 | 0 | 4 | K | 2 |  |  |  | ROZPOCET |  |  |  |  | 0 | 0 | 0 | 0 | 0 | 1 | 0 | 4 | -1117106364
| VV |  | beton | [14 empty] | VV | 2 | 1 | True | 0 | ROZPOCET
| VV |  | 349 |  | 349 | [12 empty] | VV | 2 | 2 | True | 0 | ROZPOCET
| VV |  | živice | [14 empty] | VV | 2 | 1 | True | 0 | ROZPOCET
| VV |  | 214 |  | 214 | [12 empty] | VV | 2 | 2 | True | 0 | ROZPOCET
| VV |  | Součet |  | 563 | [12 empty] | VV | 2 | 4 | True | 1 | ROZPOCET
157 | K | 997221815 | Poplatek za uložení betonového odpadu na skládce (skládkovné) | t | 349 |  | 0 |  |  | základní |  | 0 | 0 | 0 | 0 | 0 | 4 | K | 2 |  |  |  | ROZPOCET |  |  |  |  | 0 | 0 | 0 | 0 | 0 | 1 | 0 | 4 | -1153130991
| VV |  | 349 |  | 349 | [12 empty] | VV | 2 | 2 | True | 1 | ROZPOCET
158 | K | 997221845 | Poplatek za uložení odpadu z asfaltových povrchů na skládce (skládkovné) | t | 214 |  | 0 |  |  | základní |  | 0 | 0 | 0 | 0 | 0 | 4 | K | 2 |  |  |  | ROZPOCET |  |  |  |  | 0 | 0 | 0 | 0 | 0 | 1 | 0 | 4 | -2012322750
| VV |  | 214 |  | 214 | [12 empty] | VV | 2 | 2 | True | 1 | ROZPOCET
159 | K | 997221855 | Poplatek za uložení odpadu z kameniva na skládce (skládkovné) | t | 286 |  | 0 |  |  | základní |  | 0 | 0 | 0 | 0 | 0 | 4 | K | 2 |  |  |  | ROZPOCET |  |  |  |  | 0 | 0 | 0 | 0 | 0 | 1 | 0 | 4 | 262010673
| VV |  | kamenivo - výzisk pro podklady a zásyp příkopu | [14 empty] | VV | 2 | 1 | True | 0 | ROZPOCET
| VV |  | 1086-600-200 |  | 286 | [12 empty] | VV | 2 | 2 | True | 1 | ROZPOCET

## vegetace - vegetační úpravy
{0fd426f9-f7b6-4979-8022-5f8d5835254c}
2
| KRYCÍ LIST SOUPISU PRACÍ | [7 empty] | v --- níže se nacházejí doplnkové a pomocné údaje k sestavám --- v | [8 empty] | False
Stavba:
Oprava silnice II/353 Polička – Kamenec
Objekt:
vegetace - vegetační úpravy
| KSO: |  | 822 24 |  |  | CC-CZ: | 2
| Místo: |  | Polička |  |  | Datum: | 23. 3. 2020
| Zadavatel: |  |  |  |  | IČ:
|  | Pardubický kraj |  |  |  | DIČ:
| Uchazeč: |  |  |  |  | IČ: | Vyplň údaj
|  | Vyplň údaj |  |  |  | DIČ: | Vyplň údaj
| Projektant: |  |  |  |  | IČ: | 26876034
|  | INDESING |  |  |  | DIČ:
| Zpracovatel: |  |  |  |  | IČ:
|  | Šejnoha |  |  |  | DIČ:
Poznámka:
| Cena bez DPH | [5 empty] | 0
|  |  | Základ daně |  |  | Sazba daně | Výše daně
| DPH | základní | 0 |  |  | 21% | 0
|  | snížená | 0 |  |  | 15% | 0
|  | zákl. přenesená | 0 |  |  | 21% | 0
|  | sníž. přenesená | 0 |  |  | 15% | 0
|  | nulová | 0 |  |  | 0% | 0
| Cena s DPH |  |  | v | CZK |  | 0
| Projektant |  |  | Zpracovatel
| Datum a podpis: |  | Razítko | Datum a podpis: |  |  | Razítko
| Objednavatel |  |  | Uchazeč
| Datum a podpis: |  | Razítko | Datum a podpis: |  |  | Razítko
REKAPITULACE ČLENĚNÍ SOUPISU PRACÍ
Stavba:
Oprava silnice II/353 Polička – Kamenec
Objekt:
vegetace - vegetační úpravy
Místo: |  |  | Polička |  |  | Datum: | 23. 3. 2020
Zadavatel: |  |  | Pardubický kraj |  |  | Projektant: | INDESING
Uchazeč: |  |  | Vyplň údaj |  |  | Zpracovatel: | Šejnoha
Kód dílu - Popis | [6 empty] | Cena celkem [CZK]
Náklady ze soupisu prací | [6 empty] | 0 | [11 empty] | -1
| HSV - HSV | [5 empty] | 0
| 1 - Zemní práce | [5 empty] | 0
SOUPIS PRACÍ
Stavba:
Oprava silnice II/353 Polička – Kamenec
Objekt:
vegetace - vegetační úpravy
Místo: |  |  | Polička |  |  | Datum: | 23. 3. 2020
Zadavatel: |  |  | Pardubický kraj |  |  | Projektant: | INDESING
Uchazeč: |  |  | Vyplň údaj |  |  | Zpracovatel: | Šejnoha
PČ | Typ | Kód | Popis | MJ | Množství | J.cena [CZK] | Cena celkem [CZK] | Cenová soustava |  | DPH | J. Nh [h] | Nh celkem [h] | J. hmotnost [t] | Hmotnost celkem [t] | J. suť [t] | Suť Celkem [t]
Náklady soupisu celkem | [6 empty] | 0 |  |  |  |  | 0 |  | 9.9665 |  | 0 |  | D | -1 | [10 empty] | 0
| D | HSV | HSV |  |  |  | 0 |  |  |  |  | 0 |  | 9.9665 |  | 0 | 1 | D | 0 |  |  |  | ROZPOCET | [6 empty] | 0
| D | 1 | Zemní práce |  |  |  | 0 |  |  |  |  | 0 |  | 9.9665 |  | 0 | 1 | D | 1 |  |  |  | ROZPOCET | [6 empty] | 0
1 | K | 112151358 | Kácení stromu s postupným spouštěním koruny a kmene D do 0,9 m | kus | 6 |  | 0 | CS ÚRS 2017 02 |  | základní |  | 0 | 0 | 0 | 0 | 0 | 4 | K | 2 |  |  |  | ROZPOCET | 0 | 0 | 0 | 0 | 0 | 1 | 0 | 4 | 2122340572
| VV |  | 6 |  | 6 | [12 empty] | VV | 2 | 2 | True | 1 | ROZPOCET
2 | K | 112151360 | Kácení stromu s postupným spouštěním koruny a kmene D do 1,1 m | kus | 12 |  | 0 | CS ÚRS 2017 02 |  | základní |  | 0 | 0 | 0 | 0 | 0 | 4 | K | 2 |  |  |  | ROZPOCET | 0 | 0 | 0 | 0 | 0 | 1 | 0 | 4 | -1123805970
| VV |  | 12 |  | 12 | [12 empty] | VV | 2 | 2 | True | 1 | ROZPOCET
3 | K | 112251221 | Odstranění pařezů rovině nebo na svahu do 1:5 odfrézováním do hloubky 0,5 m | m2 | 15.213 |  | 0 |  |  | základní |  | 0 | 0 | 0 | 0 | 0 | 4 | K | 2 |  |  |  | ROZPOCET | 0 | 0 | 0 | 0 | 0 | 1 | 0 | 4 | -2052778768
| VV |  | 6*(0,9*0,9*3,14/4)+12*(1,1*1,1*3,14/4) |  | 15.2133 | [12 empty] | VV | 2 | 2 | True | 1 | ROZPOCET
4 | K | 122911121 | Odstranění vyfrézované dřevní hmoty hloubky do 0,5 m v rovině nebo na svahu do 1:5 | m2 | 15.213 |  | 0 |  |  | základní |  | 0 | 0 | 0 | 0 | 0 | 4 | K | 2 |  |  |  | ROZPOCET | 0 | 0 | 0 | 0 | 0 | 1 | 0 | 4 | -41126909
| VV |  | 15,213 |  | 15.213 | [12 empty] | VV | 2 | 2 | True | 1 | ROZPOCET
5 | K | 162209999 R | Likvidace větví včetně dopravy komplet | komplet | 1 |  | 0 |  |  | základní |  | 0 | 0 | 0 | 0 | 0 | 4 | K | 2 |  |  |  | ROZPOCET | 0 | 0 | 0 | 0 | 0 | 1 | 0 | 4 | 1920924425
| VV |  | 1 |  | 1 | [12 empty] | VV | 2 | 2 | True | 1 | ROZPOCET
6 | K | 162301404 | Vodorovné přemístění větví stromů listnatých do 5 km D kmene do 900 mm | kus | 18 |  | 0 | CS ÚRS 2019 01 |  | základní |  | 0 | 0 | 0 | 0 | 0 | 4 | K | 2 |  |  |  | ROZPOCET | 0 | 0 | 0 | 0 | 0 | 1 | 0 | 4 | -1384320313
| VV |  | 18 |  | 18 | [12 empty] | VV | 2 | 2 | True | 1 | ROZPOCET
7 | K | 162301414 | Vodorovné přemístění kmenů stromů listnatých do 5 km D kmene do 900 mm | kus | 18 |  | 0 | CS ÚRS 2019 01 |  | základní |  | 0 | 0 | 0 | 0 | 0 | 4 | K | 2 |  |  |  | ROZPOCET | 0 | 0 | 0 | 0 | 0 | 1 | 0 | 4 | 63659982
| VV |  | 18 |  | 18 | [12 empty] | VV | 2 | 2 | True | 1 | ROZPOCET
8 | K | 174201204 | Zásyp jam po pařezech D pařezů do 900 mm | kus | 18 |  | 0 | CS ÚRS 2019 01 |  | základní |  | 0 | 0 | 0 | 0 | 0 | 4 | K | 2 |  |  |  | ROZPOCET | 0 | 0 | 0 | 0 | 0 | 1 | 0 | 4 | 1480495548
| VV |  | 18 |  | 18 | [12 empty] | VV | 2 | 2 | True | 1 | ROZPOCET
9 | K | 181301102 | Rozprostření ornice tl vrstvy do 150 mm pl do 500 m2 v rovině nebo ve svahu do 1:5 | m2 | 110 |  | 0 | CS ÚRS 2019 01 |  | základní |  | 0 | 0 | 0 | 0 | 0 | 4 | K | 2 |  |  |  | ROZPOCET | 0 | 0 | 0 | 0 | 0 | 1 | 0 | 4 | 1866029
| VV |  | obnova za obrubami | [14 empty] | VV | 2 | 1 | True | 0 | ROZPOCET
| VV |  | (223-135+68+64)*0,5 |  | 110 | [12 empty] | VV | 2 | 2 | True | 1 | ROZPOCET
10 | M | 10321100 | zahradní substrát pro výsadbu VL | m3 | 41.7 |  | 0 | CS ÚRS 2019 01 |  | základní |  | 0 | 0.22 | 9.174 | 0 | 0 | 8 | M | 2 |  |  |  | ROZPOCET | 0 | 0 | 0 | 0 | 0 | 1 | 0 | 4 | -143290700
| VV |  | 110*0,15+126*0,2 |  | 41.7 | [12 empty] | VV | 2 | 2 | True | 1 | ROZPOCET
11 | K | 181411131 | Založení parkového trávníku výsevem plochy do 1000 m2 v rovině a ve svahu do 1:5 | m2 | 440 |  | 0 | CS ÚRS 2019 01 |  | základní |  | 0 | 0 | 0 | 0 | 0 | 4 | K | 2 |  |  |  | ROZPOCET | 0 | 0 | 0 | 0 | 0 | 1 | 0 | 4 | -1428517142
| VV |  | 110*4 |  | 440 | [12 empty] | VV | 2 | 2 | True | 1 | ROZPOCET
12 | M | 00572410 | osivo směs travní parková | kg | 4.4 |  | 0 | CS ÚRS 2019 01 |  | základní |  | 0 | 0.001 | 0.0044 | 0 | 0 | 8 | M | 2 |  |  |  | ROZPOCET | 0 | 0 | 0 | 0 | 0 | 1 | 0 | 4 | 1443570345
13 | K | 181411133 | Založení parkového trávníku výsevem plochy do 1000 m2 ve svahu do 1:1 | m2 | 126 |  | 0 | CS ÚRS 2017 02 |  | základní |  | 0 | 0 | 0 | 0 | 0 | 4 | K | 2 |  |  |  | ROZPOCET | 0 | 0 | 0 | 0 | 0 | 1 | 0 | 4 | 2070707162
| VV |  | 126 |  | 126 | [12 empty] | VV | 2 | 2 | True | 1 | ROZPOCET
14 | K | 182301123 | Rozprostření ornice pl do 500 m2 ve svahu přes 1:5 tl vrstvy do 200 mm | m2 | 126 |  | 0 | CS ÚRS 2019 01 |  | základní |  | 0 | 0 | 0 | 0 | 0 | 4 | K | 2 |  |  |  | ROZPOCET | 0 | 0 | 0 | 0 | 0 | 1 | 0 | 4 | -1255083179
| VV |  | 126 |  | 126 | [12 empty] | VV | 2 | 2 | True | 1 | ROZPOCET
15 | K | 184004415 | Výsadba sazenic stromů v nad 1500 do 3000 mm do jamky D 700 mm hl 700 mm | kus | 26 |  | 0 |  |  | základní |  | 0 | 0 | 0 | 0 | 0 | 4 | K | 2 |  |  |  | ROZPOCET | 0 | 0 | 0 | 0 | 0 | 1 | 0 | 4 | 876513395
| VV |  | 26 |  | 26 | [12 empty] | VV | 2 | 2 | True | 1 | ROZPOCET
16 | K | 026505999 R | Lípa malolistá (Tilia cordata) 250-300cm, obvod do 14 cm | kus | 26 |  | 0 |  |  | základní |  | 0 | 0 | 0 | 0 | 0 | 4 | K | 2 |  |  |  | ROZPOCET | 0 | 0 | 0 | 0 | 0 | 1 | 0 | 4 | -24587505
| VV |  | 26 |  | 26 | [12 empty] | VV | 2 | 2 | True | 1 | ROZPOCET
17 | K | 184004917 | Příplatek za donesení hlíny do jamky D 700 mm hl 700 mm | kus | 26 |  | 0 |  |  | základní |  | 0 | 0 | 0 | 0 | 0 | 4 | K | 2 |  |  |  | ROZPOCET | 0 | 0 | 0 | 0 | 0 | 1 | 0 | 4 | 1905587237
| VV |  | 26 |  | 26 | [12 empty] | VV | 2 | 2 | True | 1 | ROZPOCET
18 | K | 184215133 | Ukotvení kmene dřevin třemi kůly D do 0,1 m délky do 3 m, včetně materiálu | kus | 26 |  | 0 |  |  | základní |  | 0 | 0.00031 | 0.00806 | 0 | 0 | 4 | K | 2 |  |  |  | ROZPOCET | 0 | 0 | 0 | 0 | 0 | 1 | 0 | 4 | 784155629
| VV |  | 26 |  | 26 | [12 empty] | VV | 2 | 2 | True | 1 | ROZPOCET
19 | K | 184852413 | Řez stromu redukční o ploše koruny do 90 m2 lezeckou technikou | kus | 15 |  | 0 | CS ÚRS 2019 01 |  | základní |  | 0 | 0 | 0 | 0 | 0 | 4 | K | 2 |  |  |  | ROZPOCET | 0 | 0 | 0 | 0 | 0 | 1 | 0 | 4 | 889161106
| VV |  | 15 |  | 15 | [12 empty] | VV | 2 | 2 | True | 1 | ROZPOCET
20 | K | 184911421 | Mulčování rostlin kůrou tl. do 0,1 m v rovině a svahu do 1:5 | m2 | 26 |  | 0 |  |  | základní |  | 0 | 0 | 0 | 0 | 0 | 4 | K | 2 |  |  |  | ROZPOCET | 0 | 0 | 0 | 0 | 0 | 1 | 0 | 4 | -1768680122
| VV |  | 26 |  | 26 | [12 empty] | VV | 2 | 2 | True | 1 | ROZPOCET
21 | M | 103911000 | kůra mulčovací VL | m3 | 3.9 |  | 0 |  |  | základní |  | 0 | 0.2 | 0.78 | 0 | 0 | 8 | M | 2 |  |  |  | ROZPOCET | 0 | 0 | 0 | 0 | 0 | 1 | 0 | 4 | 1278385755
| VV |  | 26*0,15 |  | 3.9 | [12 empty] | VV | 2 | 2 | True | 1 | ROZPOCET
22 | K | 185804311 | Zalití rostlin vodou plocha do 20 m2 | m3 | 52 |  | 0 | CS ÚRS 2019 01 |  | základní |  | 0 | 0 | 0 | 0 | 0 | 4 | K | 2 |  |  |  | ROZPOCET | 0 | 0 | 0 | 0 | 0 | 1 | 0 | 4 | 1127830055
| VV |  | 52 |  | 52 | [12 empty] | VV | 2 | 2 | True | 1 | ROZPOCET

## DIO - přechodné dopravní ...
{c5a47418-136c-4f4b-a136-c0ec0241b64b}
2
| KRYCÍ LIST SOUPISU PRACÍ | [7 empty] | v --- níže se nacházejí doplnkové a pomocné údaje k sestavám --- v | [8 empty] | False
Stavba:
Oprava silnice II/353 Polička – Kamenec
Objekt:
DIO - přechodné dopravní značení a úprava objízdných tras
| KSO: |  | 822 |  |  | CC-CZ: | 2
| Místo: |  | Polička |  |  | Datum: | 23. 3. 2020
| Zadavatel: |  |  |  |  | IČ: | 70892822
|  | Pardubický kraj |  |  |  | DIČ:
| Uchazeč: |  |  |  |  | IČ: | Vyplň údaj
|  | Vyplň údaj |  |  |  | DIČ: | Vyplň údaj
| Projektant: |  |  |  |  | IČ: | 60879084
|  | Ing. Jiří Šejnoha |  |  |  | DIČ:
| Zpracovatel: |  |  |  |  | IČ:
|  | Ing. Jiří Šejnoha |  |  |  | DIČ:
Poznámka:
| Cena bez DPH | [5 empty] | 0
|  |  | Základ daně |  |  | Sazba daně | Výše daně
| DPH | základní | 0 |  |  | 21% | 0
|  | snížená | 0 |  |  | 15% | 0
|  | zákl. přenesená | 0 |  |  | 21% | 0
|  | sníž. přenesená | 0 |  |  | 15% | 0
|  | nulová | 0 |  |  | 0% | 0
| Cena s DPH |  |  | v | CZK |  | 0
| Projektant |  |  | Zpracovatel
| Datum a podpis: |  | Razítko | Datum a podpis: |  |  | Razítko
| Objednavatel |  |  | Uchazeč
| Datum a podpis: |  | Razítko | Datum a podpis: |  |  | Razítko
REKAPITULACE ČLENĚNÍ SOUPISU PRACÍ
Stavba:
Oprava silnice II/353 Polička – Kamenec
Objekt:
DIO - přechodné dopravní značení a úprava objízdných tras
Místo: |  |  | Polička |  |  | Datum: | 23. 3. 2020
Zadavatel: |  |  | Pardubický kraj |  |  | Projektant: | Ing. Jiří Šejnoha
Uchazeč: |  |  | Vyplň údaj |  |  | Zpracovatel: | Ing. Jiří Šejnoha
Kód dílu - Popis | [6 empty] | Cena celkem [CZK]
Náklady ze soupisu prací | [6 empty] | 0 | [11 empty] | -1
| HSV - HSV | [5 empty] | 0
| 9 - Ostatní konstrukce a práce-bourání | [5 empty] | 0
SOUPIS PRACÍ
Stavba:
Oprava silnice II/353 Polička – Kamenec
Objekt:
DIO - přechodné dopravní značení a úprava objízdných tras
Místo: |  |  | Polička |  |  | Datum: | 23. 3. 2020
Zadavatel: |  |  | Pardubický kraj |  |  | Projektant: | Ing. Jiří Šejnoha
Uchazeč: |  |  | Vyplň údaj |  |  | Zpracovatel: | Ing. Jiří Šejnoha
PČ | Typ | Kód | Popis | MJ | Množství | J.cena [CZK] | Cena celkem [CZK] | Cenová soustava |  | DPH | J. Nh [h] | Nh celkem [h] | J. hmotnost [t] | Hmotnost celkem [t] | J. suť [t] | Suť Celkem [t]
Náklady soupisu celkem | [6 empty] | 0 |  |  |  |  | 0 |  | 0 |  | 0 |  | D | -1 | [10 empty] | 0
| D | HSV | HSV |  |  |  | 0 |  |  |  |  | 0 |  | 0 |  | 0 | 1 | D | 0 |  |  |  | ROZPOCET | [6 empty] | 0
| D | 9 | Ostatní konstrukce a práce-bourání |  |  |  | 0 |  |  |  |  | 0 |  | 0 |  | 0 | 1 | D | 1 |  |  |  | ROZPOCET | [6 empty] | 0
1 | K | 913121111 | Montáž a demontáž dočasné dopravní značky kompletní základní | kus | 272 |  | 0 |  |  | základní |  | 0 | 0 | 0 | 0 | 0 | 4 | K | 2 |  |  |  | ROZPOCET | 0 | 0 | 0 | 0 | 0 | 1 | 0 | 4 | 2075469444
| VV |  | objízdná trasa | [14 empty] | VV | 2 | 1 | True | 0 | ROZPOCET
| VV | OTzM | 48 |  | 48 | [12 empty] | VV | 2 | 2 | True | 0 | ROZPOCET
| VV |  | uzávěra v místě | [14 empty] | VV | 2 | 1 | True | 0 | ROZPOCET
| VV | UZzM | 32 |  | 32 | [12 empty] | VV | 2 | 2 | True | 0 | ROZPOCET
| VV |  | částečné omezení | [14 empty] | VV | 2 | 1 | True | 0 | ROZPOCET
| VV | KYzM | 2*8*12 |  | 192 | [12 empty] | VV | 2 | 2 | True | 0 | ROZPOCET
| VV |  | Součet |  | 272 | [12 empty] | VV | 2 | 4 | True | 1 | ROZPOCET
2 | K | 913121112 | Montáž a demontáž dočasné dopravní značky kompletní zvětšené | kus | 6 |  | 0 |  |  | základní |  | 0 | 0 | 0 | 0 | 0 | 4 | K | 2 |  |  |  | ROZPOCET | 0 | 0 | 0 | 0 | 0 | 1 | 0 | 4 | -1609164505
| VV |  | objízdná trasa | [14 empty] | VV | 2 | 1 | True | 0 | ROZPOCET
| VV | OTzV | 6 |  | 6 | [12 empty] | VV | 2 | 2 | True | 1 | ROZPOCET
3 | K | 913121211 | Příplatek k dočasné dopravní značce kompletní základní za první a ZKD den použití | kus | 5920 |  | 0 |  |  | základní |  | 0 | 0 | 0 | 0 | 0 | 4 | K | 2 |  |  |  | ROZPOCET | 0 | 0 | 0 | 0 | 0 | 1 | 0 | 4 | -542429477
| VV |  | objízdná trasa | [14 empty] | VV | 2 | 1 | True | 0 | ROZPOCET
| VV |  | 48*90 |  | 4320 | [12 empty] | VV | 2 | 2 | True | 0 | ROZPOCET
| VV |  | uzávěra v místě | [14 empty] | VV | 2 | 1 | True | 0 | ROZPOCET
| VV |  | 32*20 |  | 640 | [12 empty] | VV | 2 | 2 | True | 0 | ROZPOCET
| VV |  | částečné omezení | [14 empty] | VV | 2 | 1 | True | 0 | ROZPOCET
| VV |  | 2*8*60 |  | 960 | [12 empty] | VV | 2 | 2 | True | 0 | ROZPOCET
| VV |  | Součet |  | 5920 | [12 empty] | VV | 2 | 4 | True | 1 | ROZPOCET
4 | K | 913121212 | Příplatek k dočasné dopravní značce kompletní zvětšené za první a ZKD den použití | kus | 540 |  | 0 |  |  | základní |  | 0 | 0 | 0 | 0 | 0 | 4 | K | 2 |  |  |  | ROZPOCET | 0 | 0 | 0 | 0 | 0 | 1 | 0 | 4 | 1830518128
| VV |  | objízdná trasa | [14 empty] | VV | 2 | 1 | True | 0 | ROZPOCET
| VV |  | 6*90 |  | 540 | [12 empty] | VV | 2 | 2 | True | 1 | ROZPOCET
5 | K | 913221112 | Montáž a demontáž dočasné dopravní zábrany Z2 světelné šířky 2,5 m s 5 světly | kus | 40 |  | 0 |  |  | základní |  | 0 | 0 | 0 | 0 | 0 | 4 | K | 2 |  |  |  | ROZPOCET | 0 | 0 | 0 | 0 | 0 | 1 | 0 | 4 | -95574349
| VV |  | uzávěra v místě | [14 empty] | VV | 2 | 1 | True | 0 | ROZPOCET
| VV |  | 8*2*1 |  | 16 | [12 empty] | VV | 2 | 2 | True | 0 | ROZPOCET
| VV |  | částečné omezení | [14 empty] | VV | 2 | 1 | True | 0 | ROZPOCET
| VV |  | 1*2*12 |  | 24 | [12 empty] | VV | 2 | 2 | True | 0 | ROZPOCET
| VV |  | Součet |  | 40 | [12 empty] | VV | 2 | 4 | True | 1 | ROZPOCET
6 | K | 913221212 | Příplatek k dočasné dopravní zábraně Z2 světelné šířky 2,5m s 5 světly za první a ZKD den použití | kus | 960 |  | 0 |  |  | základní |  | 0 | 0 | 0 | 0 | 0 | 4 | K | 2 |  |  |  | ROZPOCET | 0 | 0 | 0 | 0 | 0 | 1 | 0 | 4 | -362103759
| VV |  | uzávěra v místě | [14 empty] | VV | 2 | 1 | True | 0 | ROZPOCET
| VV |  | 8*90 |  | 720 | [12 empty] | VV | 2 | 2 | True | 0 | ROZPOCET
| VV |  | částečné omezení | [14 empty] | VV | 2 | 1 | True | 0 | ROZPOCET
| VV |  | 2*2*60 |  | 240 | [12 empty] | VV | 2 | 2 | True | 0 | ROZPOCET
| VV |  | Součet |  | 960 | [12 empty] | VV | 2 | 4 | True | 1 | ROZPOCET
7 | K | 913321111 | Montáž a demontáž dočasné dopravní směrové desky základní Z4 | kus | 240 |  | 0 |  |  | základní |  | 0 | 0 | 0 | 0 | 0 | 4 | K | 2 |  |  |  | ROZPOCET | 0 | 0 | 0 | 0 | 0 | 1 | 0 | 4 | -2123927989
| VV |  | částečné omezení v místě | [14 empty] | VV | 2 | 1 | True | 0 | ROZPOCET
| VV |  | 10*2*12 |  | 240 | [12 empty] | VV | 2 | 2 | True | 1 | ROZPOCET
8 | K | 913321211 | Příplatek k dočasné směrové desce základní Z4 za první a ZKD den použití | kus | 1200 |  | 0 |  |  | základní |  | 0 | 0 | 0 | 0 | 0 | 4 | K | 2 |  |  |  | ROZPOCET | 0 | 0 | 0 | 0 | 0 | 1 | 0 | 4 | 1494253890
| VV |  | 2*10*60 |  | 1200 | [12 empty] | VV | 2 | 2 | True | 1 | ROZPOCET
9 | K | 913331115 | Montáž a demontáž dočasného dopravní signální svítilny EKO včetně akumulátoru | kus | 600 |  | 0 |  |  | základní |  | 0 | 0 | 0 | 0 | 0 | 4 | K | 2 |  |  |  | ROZPOCET | 0 | 0 | 0 | 0 | 0 | 1 | 0 | 4 | -921312236
| VV |  | uzávěra v místě | [14 empty] | VV | 2 | 1 | True | 0 | ROZPOCET
| VV |  | 8*5*12 |  | 480 | [12 empty] | VV | 2 | 2 | True | 0 | ROZPOCET
| VV |  | částečné omezení | [14 empty] | VV | 2 | 1 | True | 0 | ROZPOCET
| VV |  | 5*2*12 |  | 120 | [12 empty] | VV | 2 | 2 | True | 0 | ROZPOCET
| VV |  | Součet |  | 600 | [12 empty] | VV | 2 | 4 | True | 1 | ROZPOCET
10 | K | 913331215 | Příplatek k dočasné signální svítilně EKO včetně akumulátoru za první a ZKD den použití | kus | 4200 |  | 0 |  |  | základní |  | 0 | 0 | 0 | 0 | 0 | 4 | K | 2 |  |  |  | ROZPOCET | 0 | 0 | 0 | 0 | 0 | 1 | 0 | 4 | -610538368
| VV |  | uzávěra v místě | [14 empty] | VV | 2 | 1 | True | 0 | ROZPOCET
| VV |  | 8*5*90 |  | 3600 | [12 empty] | VV | 2 | 2 | True | 0 | ROZPOCET
| VV |  | částečné omezení | [14 empty] | VV | 2 | 1 | True | 0 | ROZPOCET
| VV |  | 5*2*60 |  | 600 | [12 empty] | VV | 2 | 2 | True | 0 | ROZPOCET
| VV |  | Součet |  | 4200 | [12 empty] | VV | 2 | 4 | True | 1 | ROZPOCET
11 | K | 913411111 | Montáž a demontáž mobilní semaforové soupravy se 2 semafory | kus | 24 |  | 0 |  |  | základní |  | 0 | 0 | 0 | 0 | 0 | 4 | K | 2 |  |  |  | ROZPOCET | 0 | 0 | 0 | 0 | 0 | 1 | 0 | 4 | 1342687669
| VV |  | částečné omezení | [14 empty] | VV | 2 | 1 | True | 0 | ROZPOCET
| VV |  | 2*12 |  | 24 | [12 empty] | VV | 2 | 2 | True | 1 | ROZPOCET
12 | K | 913411211 | Příplatek k dočasné mobilní semaforové soupravě se 2 semafory za první a ZKD den použití | kus | 120 |  | 0 |  |  | základní |  | 0 | 0 | 0 | 0 | 0 | 4 | K | 2 |  |  |  | ROZPOCET | 0 | 0 | 0 | 0 | 0 | 1 | 0 | 4 | -1287878633
| VV |  | částečné omezení | [14 empty] | VV | 2 | 1 | True | 0 | ROZPOCET
| VV |  | 2*60 |  | 120 | [12 empty] | VV | 2 | 2 | True | 1 | ROZPOCET
13 | K | 913911113 | Montáž a demontáž akumulátoru dočasného dopravního značení olověného 12 V/180 Ah | kus | 24 |  | 0 |  |  | základní |  | 0 | 0 | 0 | 0 | 0 | 4 | K | 2 |  |  |  | ROZPOCET | 0 | 0 | 0 | 0 | 0 | 1 | 0 | 4 | -403418366
| VV |  | částečné omezení | [14 empty] | VV | 2 | 1 | True | 0 | ROZPOCET
| VV |  | 2*12 |  | 24 | [12 empty] | VV | 2 | 2 | True | 1 | ROZPOCET
14 | K | 913911122 | Montáž a demontáž dočasného zásobníku ocelového na akumulátor a řídící jednotku | kus | 24 |  | 0 |  |  | základní |  | 0 | 0 | 0 | 0 | 0 | 4 | K | 2 |  |  |  | ROZPOCET | 0 | 0 | 0 | 0 | 0 | 1 | 0 | 4 | 2139472650
| VV |  | 2*12 |  | 24 | [12 empty] | VV | 2 | 2 | True | 1 | ROZPOCET
15 | K | 913911213 | Příplatek k dočasnému akumulátor 12V/180 Ah za první a ZKD den použití | kus | 120 |  | 0 |  |  | základní |  | 0 | 0 | 0 | 0 | 0 | 4 | K | 2 |  |  |  | ROZPOCET | 0 | 0 | 0 | 0 | 0 | 1 | 0 | 4 | 520540428
| VV |  | 2*60 |  | 120 | [12 empty] | VV | 2 | 2 | True | 1 | ROZPOCET
16 | K | 913911222 | Příplatek k dočasnému ocelovému zásobníku na akumulátor za první a ZKD den použití | kus | 120 |  | 0 |  |  | základní |  | 0 | 0 | 0 | 0 | 0 | 4 | K | 2 |  |  |  | ROZPOCET | 0 | 0 | 0 | 0 | 0 | 1 | 0 | 4 | 773956897
| VV |  | 2*60 |  | 120 | [12 empty] | VV | 2 | 2 | True | 1 | ROZPOCET
17 | K | 913921131 | Dočasné omezení platnosti zakrytí základní dopravní značky | kus | 12 |  | 0 |  |  | základní |  | 0 | 0 | 0 | 0 | 0 | 4 | K | 2 |  |  |  | ROZPOCET | 0 | 0 | 0 | 0 | 0 | 1 | 0 | 4 | 957681627
| VV |  | 12 |  | 12 | [12 empty] | VV | 2 | 2 | True | 1 | ROZPOCET
18 | K | 913921132 | Dočasné omezení platnosti odkrytí základní dopravní značky | kus | 12 |  | 0 |  |  | základní |  | 0 | 0 | 0 | 0 | 0 | 4 | K | 2 |  |  |  | ROZPOCET | 0 | 0 | 0 | 0 | 0 | 1 | 0 | 4 | -108006943
| VV |  | 12 |  | 12 | [12 empty] | VV | 2 | 2 | True | 1 | ROZPOCET