## Rekapitulace
Soupis objektů s DPH
Stavba: MS2002 - Rekonstrukce silnice III/368 23 Kunčina
Varianta: ZŘ -
| Odbytová cena: | 0
| OC+DPH: | 0
Objekt | Popis | OC | DPH | OC+DPH
SO 000 | Vedlejší a ostatní náklady | 0 | 0 | 0
SO 101.1 | Úsek km 0,000 - 1,135 | 0 | 0 | 0
SO 101.2 | Úsek km 1,135 - 3,597 | 0 | 0 | 0
SO 801.1 | SADOVÉ A TERÉNNÍ ÚPRAVY km 0,000 - 1,135 | 0 | 0 | 0
SO 801.2 | SADOVÉ A TERÉNNÍ ÚPRAVY km 1,135 - 3,597 | 0 | 0 | 0
SO 102 | Komunikace 2 | 0 | 0 | 0
SO 103 | Komunikace 3 | 0 | 0 | 0
SO 110 | ZABEZPEČENÍ STAVENIŠTĚ - DIO | 0 | 0 | 0
SO 201 | PROPUSTEK V KM 2,146 06 | 0 | 0 | 0
SO 803 | SADOVÉ A TERÉNNÍ ÚPTRAVY | 0 | 0 | 0

## SO 000
ASPE10 | [9 empty] | 3
|  |  |  | Příloha k formuláři pro ocenění nabídky |  |  |  |  | 0 | 3
S | Stavba: | MS2002 |  | Rekonstrukce silnice III/368 23 Kunčina |  |  | SO 000 | 0 | 0,00 | 2
O | Rozpočet: | SO 000 |  | Vedlejší a ostatní náklady |  |  |  |  | 15,00 | 2
Typ | Poř. číslo | Kód položky | Varianta | Název položky | MJ | Množství | Cena |  | 21,00 | 2
[7 empty] | Jednotková | Celkem
0 | 1 | 2 | 3 | 4 | 5 | 6 | 9 | 10
SD |  | 0 |  | Všeobecné konstrukce a práce |  |  |  | 0 | 0 |  | 0 | 0
P | 1 | 02620 |  | ZKOUŠENÍ KONSTRUKCÍ A PRACÍ NEZÁVISLOU ZKUŠEBNOU | KPL | 1 | 0 | 0 | 0 | 2
PP |  |  |  | fixní cena 145.000,-, z položky bude čerpáno na základě podnětu zástupce objednatele
VV |  |  |  | zahrnuje veškeré náklady spojené s objednatelem požadovanými zkouškami fixní cena 145 000,-Kč bez DPH. Předpokládané zkoušky (statika, lehká dynamická deska, rovinatost planograf, lať, jádrové vývrty 10x, IRI, retroreflexe VDZ 1x kompl.)
TS |  |  |  | zahrnuje veškeré náklady spojené s objednatelem požadovanými zkouškami
P | 2 | 02730 |  | POMOC PRÁCE ZŘÍZ NEBO ZAJIŠŤ OCHRANU INŽENÝRSKÝCH SÍTÍ | KČ | 1 | 0 | 0 | 0 | 2
PP |  |  |  | Kopané sondy na ověření průběhu podzemních sítí, v počtu 15 ks. O velikosti 1 x 1 x 2,0 m, kopáno ručně a veškeré vytýčení a ochrana inžernýrských sítí na staveništi
VV |  |  |  | 1=1,000 [A]
TS |  |  |  | zahrnuje veškeré náklady spojené s objednatelem požadovanými zařízeními
P | 3 | 02821 |  | PRŮZKUMNÉ PRÁCE ARCHEOLOGICKÉ NA POVRCHU | KPL | 2 | 0 | 0 | 0 | 2
PP |  |  |  | ARCHOLOGICKÝ PRŮZKUM
VV |  |  |  | 2=2,000 [A]
TS |  |  |  | zahrnuje veškeré náklady spojené s objednatelem požadovanými pracemi
P | 4 | 02911 |  | OSTATNÍ POŽADAVKY - GEODETICKÉ ZAMĚŘENÍ | HM | 68 | 0 | 0 | 0 | 2
PP |  |  |  | ZAMĚŘENÍ SKUTEČNÉHO PROVEDENÍ STAVBY A VEŠKERÉ GEODETICKÉ PRÁCE PRO PROVÁDĚNÍ STAVBY
VV |  |  |  | 68=68,000 [A]
TS |  |  |  | zahrnuje veškeré náklady spojené s objednatelem požadovanými pracemi
P | 5 | 02944 |  | OSTAT POŽADAVKY - DOKUMENTACE SKUTEČ PROVEDENÍ V DIGIT FORMĚ | KPL | 1 | 0 | 0 | 0 | 2
PP |  |  |  | 6x tisk + CD
VV |  |  |  | 1=1,000 [A]
TS |  |  |  | zahrnuje veškeré náklady spojené s objednatelem požadovanými pracemi
P | 6 | 02945 |  | OSTAT POŽADAVKY - GEOMETRICKÝ PLÁN | HM | 68 | 0 | 0 | 0 | 2
PP |  |  |  | 10 vyhotovení potvrzených příslušným katastrálním úřadem
VV |  |  |  | 68=68,000 [A]
TS |  |  |  | položka zahrnuje: - přípravu podkladů, podání žádosti na katastrální úřad - polní práce spojené s vyhotovením geometrického plánu - výpočetní a grafické kancelářské práce - úřední ověření výsledného elaborátu - schválení návrhu vkladu do katastru nemovitostí příslušným katastrálním úřadem
P | 7 | 02946 |  | OSTAT POŽADAVKY - FOTODOKUMENTACE | SOUBOR | 1 | 0 | 0 | 0 | 2
PP |  |  |  | PASPORT NEMOVITOSTÍ + FOTODOKUMENTACE
VV |  |  |  | 1=1,000 [A]
TS |  |  |  | položka zahrnuje: - fotodokumentaci zadavatelem požadovaného děje a konstrukcí v požadovaných časových intervalech - zadavatelem specifikované výstupy (fotografie v papírovém a digitálním formátu) v požadovaném počtu
P | 8 | 02950 |  | OSTATNÍ POŽADAVKY - POSUDKY, KONTROLY, REVIZNÍ ZPRÁVY | KPL | 1 | 0 | 0 | 0 | 2
PP |  |  |  | HAVARIJNÍ PLÁN dle §39 zákona č. 254/2001 Sb.
VV |  |  |  | NÁVRHY PROVOZNÍCH, HAVARIJNÍCH, POVODŇOVÝCH , POŽÁRNÍCH A JINÝCH ŘÁDŮ A PŘEDPISŮ NUTNÝCH PRO REALIZACI A PŘEDÁNÍ DÍLA 1=1,000 [A]
TS |  |  |  | zahrnuje veškeré náklady spojené s objednatelem požadovanými pracemi
P | 9 | 02960 |  | OSTATNÍ POŽADAVKY - ODBORNÝ DOZOR | KPL | 1 | 0 | 0 | 0 | 2
PP |  |  |  | Účast geologa na stavbě pro posouzení základových poměrů. Fixní cena 12.000,-
VV |  |  |  | 1=1,000 [A]
TS |  |  |  | zahrnuje veškeré náklady spojené s objednatelem požadovaným dozorem
P | 10 | 02991 |  | OSTATNÍ POŽADAVKY - INFORMAČNÍ TABULE | KUS | 2 | 0 | 0 | 0 | 2
PP |  |  |  | základní údaje o stavbě, velikost 1,0/1,5m
VV |  |  |  | 2=2,000 [A]
TS |  |  |  | položka zahrnuje: - dodání a osazení informačních tabulí v předepsaném provedení a množství s obsahem předepsaným zadavatelem - veškeré nosné a upevňovací konstrukce - základové konstrukce včetně nutných zemních prací - demontáž a odvoz po skončení platnosti - případně nutné opravy poškozených čátí během platnosti
P | 11 | 03100 |  | ZAŘÍZENÍ STAVENIŠTĚ - ZŘÍZENÍ, PROVOZ, DEMONTÁŽ | SOUB | 1 | 0 | 0 | 0 | 2
PP
VV |  |  |  | 1=1,000 [A]
TS |  |  |  | zahrnuje objednatelem povolené náklady na pořízení (event. pronájem), provozování, udržování a likvidaci zhotovitelova zařízení

## SO 101_SO 101.1
ASPE10 | [9 empty] | 3
|  |  |  | Příloha k formuláři pro ocenění nabídky |  |  |  |  | 0 | 3
S | Stavba: | MS2002 |  | Rekonstrukce silnice III/368 23 Kunčina |  |  | SO 101.1 | 0 | 0,00 | 2
O | Objekt: | SO 101 |  | Komunikace 1 |  |  |  |  | 15,00 | 2
O1 | Rozpočet: | SO 101.1 |  | Úsek km 0,000 - 1,135 |  |  |  |  | 21,00 | 2
Typ | Poř. číslo | Kód položky | Varianta | Název položky | MJ | Množství | Cena
[7 empty] | Jednotková | Celkem
0 | 1 | 2 | 3 | 4 | 5 | 6 | 9 | 10
SD |  | 0 |  | Všeobecné konstrukce a práce |  |  |  | 0 | 0 |  | 0 | 0
P | 1 | 014111 |  | POPLATKY ZA SKLÁDKU TYP S-IO (INERTNÍ ODPAD) | M3 | 3149.464 | 0 | 0 | 0 | 2
PP |  |  |  | skládka je ve vzdálenosti 38 km
VV |  |  |  | z položky 11332.A 1896,72-kamenivo které se použije zpět -449,46=2 346,180 [A] z položky 12373.A 442,478=442,478 [B] z položky 13273.A 140,739=140,739 [C] z položky 12930 4,05=4,050 [F] z položky 12932 703,625*0,25=175,906 [G] z položky 12920 124,316=124,316 [H] z položky 13373.A 23,8=23,800 [I] z položky 129945 60,5*3,014*0,15*0,15=4,103 [J] z položky 129946 255*3,14*0,2*0,2=32,028 [K] z položky 129957 58*3,14*0,25*0,25=11,383 [L] z položky 129958 8*3,14*0,3*0,3=2,261 [M] z položky 17411 -157,78=- 157,780 [N] Celkem: A+B+C+F+G+H+I+J+K+L+M+N=3 149,464 [O]
TS |  |  |  | zahrnuje veškeré poplatky provozovateli skládky související s uložením odpadu na skládce.
P | 2 | 014121 |  | POPLATKY ZA SKLÁDKU TYP S-OO (OSTATNÍ ODPAD) | M3 | 212.095 | 0 | 0 | 0 | 2
PP |  |  |  | skládka je ve vzdálenosti 38 km
VV |  |  |  | z položky 11352.A 654*0,5*0,4=130,800 [A] z položky 11328 0,9*0,18=0,162 [B] z položky 96613 17,28=17,280 [C] z položky 966345 64*0,8*0,6=30,720 [D] z položky 96687 8*2*1*1=16,000 [E] z položky 96688 5*2*1-1=9,000 [F] z položky 966234 16*0,2*0,2=0,640 [G] z položky 969246 333*0,15*0,15=7,493 [H] z položky 11130 48,9*0,1=4,890 [J] Celkem: A+B+C+D+E+F+G+H=212,095 [I]
TS |  |  |  | zahrnuje veškeré poplatky provozovateli skládky související s uložením odpadu na skládce.
P | 3 | 014131 |  | POPLATKY ZA SKLÁDKU TYP S-NO (NEBEZPEČNÝ ODPAD) | M3 | 43.59 | 0 | 0 | 0 | 2
PP |  |  |  | skládka je ve vzdálenosti 38 km
VV |  |  |  | frézování vrstvy ZAS-T3 (nebezpečný odpad) ve staničení 0,820 - 1,135 - délka 315,00 m - tl. 30 mm (4,8-1,8)*315*0,03=28,350 [C] z položky 11313.A 15,24=15,240 [B] Celkem: C+B=43,590 [D]
TS |  |  |  | zahrnuje veškeré poplatky provozovateli skládky související s uložením odpadu na skládce.
SD |  | 1 |  | Zemní práce |  |  |  | 0 | 0 |  | 0 | 0
P | 4 | 11130 |  | SEJMUTÍ DRNU | M2 | 48.9 | 0 | 0 | 0 | 2
PP
VV |  |  |  | odečteno z výkresu 1-B1.2.1-1 Situace, B1.2.3 Vzorové příčné řezy pro meliorační prvky - příkopové dílce 7*0,6=4,200 [A] pro meliorační prvky - dlaždice 22*0,5=11,000 [B] PŘÍČ. PROPUSTEK 1 - KM 0,275 48 při vtoku a výtoku odstranění drnu pro čela propustku vtok - (3,5*2,0)=7,000 [C] výtok - (1,8*1,5)=2,700 [D] PŘÍČ. PROPUSTEK 2 - KM 0,407 35 při vtoku odstranění drnu a ornice pro položení nové trouby v tl. 300 mm vtok - (4,0*6,0)=24,000 [E] Celkem: A+B+C+D+E=48,900 [F]
TS |  |  |  | včetně vodorovné dopravy a uložení na skládku
P | 5 | 11313 | A | ODSTRANĚNÍ KRYTU ZPEVNĚNÝCH PLOCH S ASFALTOVÝM POJIVEM | M3 | 15.24 | 0 | 0 | 0 | 2
PP
VV |  |  |  | odečteno z výkresu 1-B1.2.1-1 Situace, B1.2.3 Vzorové příčné řezy asfaltové vrstvy chodníků tl. 50 mm 508*0,6*0,05=15,240 [A]
TS |  |  |  | Položka zahrnuje veškerou manipulaci s vybouranou sutí a s vybouranými hmotami vč. uložení na skládku. Nezahrnuje poplatek za skládku, který se vykazuje v položce 0141** (s výjimkou malého množství bouraného materiálu, kde je možné poplatek zahrnout do jednotkové ceny bourání – tento fakt musí být uveden v doplňujícím textu k položce).
P | 6 | 11328 |  | ODSTRANĚNÍ PŘÍKOPŮ, ŽLABŮ A RIGOLŮ Z PŘÍKOPOVÝCH TVÁRNIC | M2 | 0.9 | 0 | 0 | 0 | 2
PP
VV |  |  |  | odečteno z výkresu A2 - Koordinační situace PŘÍČ. PROPUSTEK 1 - KM 0,275 48 u vtoku odstranění st. bet. žlabovek v délce 1,50 m - žlabovka šířky 0,60 m 1,5*0,6=0,900 [A]
TS |  |  |  | Položka zahrnuje odstranění tvárnic včetně podkladu, veškerou manipulaci s vybouranou sutí a s vybouranými hmotami, vč. uložení na skládku. Nezahrnuje poplatek za skládku, který se vykazuje v položce 0141** (s výjimkou malého množství bouraného materiálu, kde je možné poplatek zahrnout do jednotkové ceny bourání – tento fakt musí být uveden v doplňujícím textu k položce).
P | 7 | 11332 |  | ODSTRANĚNÍ PODKLADŮ ZPEVNĚNÝCH PLOCH Z KAMENIVA NESTMELENÉHO | M3 | 1896.72 | 0 | 0 | 0 | 2
PP
VV |  |  |  | odečteno z výkresu B.1.2.10-1 Bourací práce v 0,000 - 1,135, 1-B1.2.1-1 Situace, B1.2.3 Vzorové příčné řezy 1,5*0,15*1135*2=510,750 [Y] pro stabilizaci cementovou 1,5*0,25*1135*2=851,250 [Z] pro štěrkodrť 1,8*0,22*1135=449,460 [AA] kyneta kanalizace - TOTO MNOŽSTVÍ BUDE POUŽITO ZPĚT NA STAVBĚ DO SANACÍ A DO KOSTRUKCÍ! 0,8*113,5*0,22=19,976 [AC] kynety přípojek pro napojení stáv. sjezdů tl. 100 mm (14,479+3,958+8,968+5,363+7,237+4,983+1,706+0,117+3,000+5,782+6,631+6,920+16,574+17,964+13,036+7,680+5,008+5,941+15,152+4,648+15,843+5,177+6,185+8,650+8,745+2,787+5,665+5,504+4,060 + 5,00)*0,1=22,276 [T] PODÉLNÉ PROPUSTKY odbourání stávajících konstrukčních vrstev sjezdů v š.rýhy 1,60 m Tl. konstrukcí cca 420 mm 64*1,6*0,42=43,008 [X] Celkem: Y+Z+AA+AC+T+X=1 896,720 [AD]
TS |  |  |  | Položka zahrnuje veškerou manipulaci s vybouranou sutí a s vybouranými hmotami vč. uložení na skládku. Nezahrnuje poplatek za skládku, který se vykazuje v položce 0141** (s výjimkou malého množství bouraného materiálu, kde je možné poplatek zahrnout do jednotkové ceny bourání – tento fakt musí být uveden v doplňujícím textu k položce).
P | 8 | 113329 | B | OČIŠTĚNÍ VYBOURANÉ ŠD PRO ZPĚTNÉ POUŽITÍ | M3 | 449.46 | 0 | 0 | 0 | 2
PP
VV |  |  |  | odečteno z výkresu B.1.2.10-1 - Bourací práce km 0,000 - 1,135 ODKOPÁVKA V MÍSTĚ KYNETY PO KANALIZACI HL. ŘAD NOVĚ BUDOVANÉ SPL. KANALIZACE T tl.150 449,46=449,460 [A]
TS |  |  |  | Položka zahrnuje veškerou manipulaci s vybouranou sutí a s vybouranými hmotami vč. uložení na skládku. Nezahrnuje poplatek za skládku, který se vykazuje v položce 0141** (s výjimkou malého množství bouraného materiálu, kde je možné poplatek zahrnout do jednotkové ceny bourání – tento fakt musí být uveden v doplňujícím textu k položce).
P | 9 | 11352 | A | ODSTRANĚNÍ CHODNÍKOVÝCH A SILNIČNÍCH OBRUBNÍKŮ BETONOVÝCH | M | 654 | 0 | 0 | 0 | 2
PP
VV |  |  |  | odečteno z výkresu B.1.2.10-1 Bourací práce v 0,000 - 1,135 70+125+439+20=654,000 [A]
TS |  |  |  | Položka zahrnuje veškerou manipulaci s vybouranou sutí a s vybouranými hmotami vč. uložení na skládku. Nezahrnuje poplatek za skládku, který se vykazuje v položce 0141** (s výjimkou malého množství bouraného materiálu, kde je možné poplatek zahrnout do jednotkové ceny bourání – tento fakt musí být uveden v doplňujícím textu k položce).
P | 10 | 11372 | A | FRÉZOVÁNÍ ZPEVNĚNÝCH PLOCH ASFALTOVÝCH | M3 | 480.584 | 0 | 0 | 0 | 2
PP |  |  |  | odvoz na SÚS Moravská Třebová
VV |  |  |  | odečteno z výkresu B.1.2.10-1 Bourací práce v 0,000 - 1,135 PRŮMĚRNÁ TLOUŠŤKA ASF. VRSTEV FRÉZOVANÝCH 10 CM - DLE DIAGNOSTIKY 4,8*1135*0,10 + 2*1,25*1135*0,04=658,300 [P] odpočet plochy nově položenné asfaltové vrstvy v místě kynety po položení splaškové kanalizace - ACO 11 tl. 70 mm kyneta hlavní řad délka 1100,36 š. přebalení 1,8 m -1135*1,8*0,07=- 143,010 [L] kyneta přípojky délka 113,5 m šířka 0,8 m -113,5*0,8*0,07=-6,356 [M] odečtení frézování vrstvy ZAS-T3 (nebezpečný odpad) ve staničení 0,820 - 1,135 - délka 315,00 m - tl. 30 mm -(4,8-1,8)*315*0,03=-28,350 [Q] Celkem: P+L+M+Q=480,584 [R]
TS |  |  |  | Položka zahrnuje veškerou manipulaci s vybouranou sutí a s vybouranými hmotami vč. uložení na skládku. Nezahrnuje poplatek za skládku, který se vykazuje v položce 0141** (s výjimkou malého množství bouraného materiálu, kde je možné poplatek zahrnout do jednotkové ceny bourání – tento fakt musí být uveden v doplňujícím textu k položce).
P | 11 | 11372 | B | FRÉZOVÁNÍ ZPEVNĚNÝCH PLOCH ASFALTOVÝCH | M3 | 28.35 | 0 | 0 | 0 | 2
PP |  |  |  | ZAS T3 0,820 – 1,135 – 315,00 m – tl. 30 mm
VV |  |  |  | odečtení frézování vrstvy ZAS-T3 (nebezpečný odpad) ve staničení 0,820 - 1,135 - délka 315,00 m - tl. 30 mm (4,8-1,8)*315*0,03=28,350 [Q]
TS |  |  |  | Položka zahrnuje veškerou manipulaci s vybouranou sutí a s vybouranými hmotami vč. uložení na skládku. Nezahrnuje poplatek za skládku, který se vykazuje v položce 0141** (s výjimkou malého množství bouraného materiálu, kde je možné poplatek zahrnout do jednotkové ceny bourání – tento fakt musí být uveden v doplňujícím textu k položce).
P | 12 | 11511 |  | ČERPÁNÍ VODY DO 500 L/MIN | HOD | 240 | 0 | 0 | 0 | 2
PP
VV |  |  |  | odečteno z výkresu B.1.2.1 - Situace , B.1.2.3 - Vzor.příč.řezy PŘÍČ. PROPUSTEK 1 - KM 0,275 48 PŘÍČ. PROPUSTEK 2 - KM 0,407 35 240=240,000 [A]
TS |  |  |  | Položka čerpání vody na povrchu zahrnuje i potrubí, pohotovost záložní čerpací soupravy a zřízení čerpací jímky. Součástí položky je také následná demontáž a likvidace těchto zařízení
P | 13 | 12110 | A | SEJMUTÍ ORNICE NEBO LESNÍ PŮDY | M3 | 11.924 | 0 | 0 | 0 | 2
PP
VV |  |  |  | odečteno z výkresu 1-B1.2.1-1 Situace, B1.2.3 Vzorové příčné řezy pro příkopové dílce 7*0,6*0,17=0,714 [A] pro meliorační dlaždice 22*0,5*0,1=1,100 [B] PŘÍČ. PROPUSTEK 1 - KM 0,275 48 při vtoku a výtoku odstranění drnu a ornice pro čela propustku v tl. 300 mm vtok - (3,5*2,0)*0,3=2,100 [C] 7,00 m2 výtok -(1,8*1,5) *0,3=0,810 [D] PŘÍČ. PROPUSTEK 2 - KM 0,407 35 odečteno z výkresu Situace B1-1.2.1-B, Char.příč.řezy B1-1.2.4-B při vtoku odstranění drnu a ornice pro položení nové trouby v tl. 300 mm vtok - (4,0*6,0)*0,3=7,200 [E] Celkem: A+B+C+D+E=11,924 [F]
TS |  |  |  | položka zahrnuje sejmutí ornice bez ohledu na tloušťku vrstvy a její vodorovnou dopravu nezahrnuje uložení na trvalou skládku
P | 14 | 12373 |  | ODKOP PRO SPOD STAVBU SILNIC A ŽELEZNIC TŘ. I | M3 | 442.478 | 0 | 0 | 0 | 2
PP
VV |  |  |  | odečteno z výkresu B.1.2.10-1 Bourací práce v km 0,000 - 1,135, 1-B1.2.1-1 Situace, B1.2.3 Vzorové příčné řezy sanace krajů v tl. 300 mm 1,5*2*0,3*1135*0,3=306,450 [R] ZÁSYP TROUBY - SJEZDY odtežení zeminy zasypané trouby v tl. cca 400 mm betonová trouba DN 400 s obetonováním - 8 M /ks propustku, 8 kusů (8*8)*1,6*0,22=22,528 [Q] vytažení stěrkového žebra 2*1135*0,5*(0,1)=113,500 [S] Celkem: R+Q+S=442,478 [T]
TS |  |  |  | položka zahrnuje: - vodorovná a svislá doprava, přemístění, přeložení, manipulace s výkopkem - kompletní provedení vykopávky nezapažené i zapažené - ošetření výkopiště po celou dobu práce v něm vč. klimatických opatření - ztížení vykopávek v blízkosti podzemního vedení, konstrukcí a objektů vč. jejich dočasného zajištění - ztížení pod vodou, v okolí výbušnin, ve stísněných prostorech a pod. - příplatek za lepivost - těžení po vrstvách, pásech a po jiných nutných částech (figurách) - čerpání vody vč. čerpacích jímek, potrubí a pohotovostní čerpací soupravy (viz ustanovení k pol. 1151,2) - potřebné snížení hladiny podzemní vody - těžení a rozpojování jednotlivých balvanů - vytahování a nošení výkopku - svahování a přesvah. svahů do konečného tvaru, výměna hornin v podloží a v pláni znehodnocené klimatickými vlivy - ruční vykopávky, odstranění kořenů a napadávek - pažení, vzepření a rozepření vč. přepažování (vyjma štětových stěn) - úpravu, ochranu a očištění dna, základové spáry, stěn a svahů - zhutnění podloží, případně i svahů vč. svahování - zřízení stupňů v podloží a lavic na svazích, není-li pro tyto práce zřízena samostatná položka - udržování výkopiště a jeho ochrana proti vodě - odvedení nebo obvedení vody v okolí výkopiště a ve výkopišti - třídění výkopku - veškeré pomocné konstrukce umožňující provedení vykopávky (příjezdy, sjezdy, nájezdy, lešení, podpěr. konstr., přemostění, zpevněné plochy, zakrytí a pod.) - nezahrnuje uložení zeminy (na skládku, do násypu) ani poplatky za skládku, vykazují se v položce č.0141**
P | 15 | 12920 |  | ČIŠTĚNÍ KRAJNIC OD NÁNOSU | M3 | 124.316 | 0 | 0 | 0 | 2
PP |  |  |  | Seříznutí zvýšených nezpevněných krajnic a odstraněn přebytečný materiál v tl. cca 100 mm a šířce cca 1 m.
VV |  |  |  | odečteno z výkresu B.1.2.10-1 Bourací práce v 0,000 - 1,135 tl. 100 mm, šířka 1 m v místě stávající krajnice po levé straně 262*0,1*1=26,200 [A] v místě stávající krajnice po pravé straně (409,588+94,143+120,485+41,620+91,944+223,383)*0,1*1=98,116 [B] Celkem: A+B=124,316 [C]
TS |  |  |  | Součástí položky je vodorovná a svislá doprava, přemístění, přeložení, manipulace s materiálem a uložení na skládku. Nezahrnuje poplatek za skládku, který se vykazuje v položce 0141** (s výjimkou malého množství materiálu, kde je možné poplatek zahrnout do jednotkové ceny položky – tento fakt musí být uveden v doplňujícím textu k položce)
P | 16 | 12930 |  | ČIŠTĚNÍ PŘÍKOPŮ OD NÁNOSU | M3 | 4.05 | 0 | 0 | 0 | 2
PP
VV |  |  |  | PŘÍČ. PROPUSTEK 1 - KM 0,275 48 odečteno z výkresu Situace B1-1.2.1-B, Char.příč.řezy B1-1.2.4-B při vtoku a výtoku dojde k jeho vyčištění od nánosů a travin v ploše v tl. 300 mm vtok - (1,5*1,5)*0,3=0,675 [A] výtok -(1,5*1,5)*0,3=0,675 [D] PŘÍČ. PROPUSTEK 2 - KM 0,407 35 odečteno z výkresu Situace B1-1.2.1-B, Char.příč.řezy B1-1.2.4-B při vtoku dojde k jeho vyčištění od nánosů a travin v ploše v tl. 300 mm vtok - (1,5*6,0)*0,3=2,700 [E] Celkem: A+D+E=4,050 [F]
TS |  |  |  | Součástí položky je vodorovná a svislá doprava, přemístění, přeložení, manipulace s materiálem a uložení na skládku. Nezahrnuje poplatek za skládku, který se vykazuje v položce 0141** (s výjimkou malého množství materiálu, kde je možné poplatek zahrnout do jednotkové ceny položky – tento fakt musí být uveden v doplňujícím textu k položce)
P | 17 | 12931 |  | ČIŠTĚNÍ PŘÍKOPŮ OD NÁNOSU DO 0,25M3/M | M | 703.626 | 0 | 0 | 0 | 2
PP
VV |  |  |  | A.2.1,.A.2.2 Koordinační situace 6,731+15,540+15,568+39,994+6,214+21,084+38,114+68,682+55,889+60,829+7,500+16,965+15,719+32,009+18,723+9,115+23,973+37,639+15,109+8,008+43,725+16,496=573,626 [A] NEZBYTNĚ NUTNÉ ČIŠTĚNÍ V BEZEJMENNÉM TOKU V PŘÍPADĚ STAVEBNÍCH PRACÍ CCA V DÉLCE 130=130,000 [B] Celkem: A+B=703,626 [C]
TS |  |  |  | Součástí položky je vodorovná a svislá doprava, přemístění, přeložení, manipulace s materiálem a uložení na skládku. Nezahrnuje poplatek za skládku, který se vykazuje v položce 0141** (s výjimkou malého množství materiálu, kde je možné poplatek zahrnout do jednotkové ceny položky – tento fakt musí být uveden v doplňujícím textu k položce)
P | 18 | 129324 | R | PŘÍPLATEK K ČIŠTĚNÍ PŘÍKOPŮ | M | 573.63 | 0 | 0 | 0 | 2
PP |  |  |  | DO PŘÍKOPU JE ZAŮSTĚNO VELKÉ MNOŽSTVÍ ODPADNÍCH TRUBEK
VV |  |  |  | odečteno z výkresu A.2.1,.A.2.2 Koordinační situace 573,63=573,630 [A]
TS
P | 19 | 129945 |  | ČIŠTĚNÍ POTRUBÍ DN DO 300MM | M | 60.5 | 0 | 0 | 0 | 2
PP
VV |  |  |  | odečteno z výkresu A.2.1,.A.2.2 Koordinační situace PODÉLNÉ PROPUSTKY PROČIŠTĚNÍ PROPUSTKŮ BEZEJMENNÉHO VODNÍHO TOKU (NOVÁ VES) SMYV NÁNOSŮ BUDE ODVEZEN. NESMÍ ZŮSTAT VE VODNÍM TOKU (dle vyjádření správce vodního toku povodí MORAVA zn. PM-43423/2019/5203/FM 7+10+6=23,000 [A] PROČIŠTĚNÍ PODÉLNÝCH PROPUSTKŮ TLAKOVOU VODOU V PŘÍKOPECH 3+6,5+6,5+17,5+4=37,500 [B] Celkem: A+B=60,500 [C]
TS |  |  |  | Součástí položky je vodorovná a svislá doprava, přemístění, přeložení, manipulace s materiálem a uložení na skládku. Nezahrnuje poplatek za skládku, který se vykazuje v položce 0141** (s výjimkou malého množství materiálu, kde je možné poplatek zahrnout do jednotkové ceny položky – tento fakt musí být uveden v doplňujícím textu k položce)
P | 20 | 129946 |  | ČIŠTĚNÍ POTRUBÍ DN DO 400MM | M | 255 | 0 | 0 | 0 | 2
PP
VV |  |  |  | odečteno z výkresu A.2.1,.A.2.2 Koordinační situace PODÉLNÉ PROPUSTKY PROČIŠTĚNÍ PROPUSTKŮ BEZEJMENNÉHO VODNÍHO TOKU (NOVÁ VES) SMYV NÁNOSŮ BUDE ODVEZEN. NESMÍ ZŮSTAT VE VODNÍM TOKU (dle vyjádření správce vodního toku povodí MORAVA zn. PM-43423/2019/5203/FM 98+18=116,000 [A] PROČIŠTĚNÍ PODÉLNÝCH PROPUSTKŮ TLAKOVOU VODOU V PŘÍKOPECH 7,5+10+8,5+5,5+25+10+6,5+14+4,5+8,5+8+31=139,000 [B] Celkem: A+B=255,000 [C]
TS |  |  |  | Součástí položky je vodorovná a svislá doprava, přemístění, přeložení, manipulace s materiálem a uložení na skládku. Nezahrnuje poplatek za skládku, který se vykazuje v položce 0141** (s výjimkou malého množství materiálu, kde je možné poplatek zahrnout do jednotkové ceny položky – tento fakt musí být uveden v doplňujícím textu k položce)
P | 21 | 129957 |  | ČIŠTĚNÍ POTRUBÍ DN DO 500MM | M | 58.5 | 0 | 0 | 0 | 2
PP
VV |  |  |  | odečteno z výkresu A.2.1,.A.2.2 Koordinační situace PODÉLNÉ PROPUSTKY PROČIŠTĚNÍ PROPUSTKŮ BEZEJMENNÉHO VODNÍHO TOKU (NOVÁ VES) SMYV NÁNOSŮ BUDE ODVEZEN. NESMÍ ZŮSTAT VE VODNÍM TOKU (dle vyjádření správce vodního toku povodí MORAVA zn. PM-43423/2019/5203/FM 30+8=38,000 [A] PROČIŠTĚNÍ PODÉLNÝCH PROPUSTKŮ TLAKOVOU VODOU V PŘÍKOPECH 6,5+5,5=12,000 [B] PŘÍČ. PROPUSTEK 1 - KM 0,275 48 pročištění trouby od nánosů proudem vody délka trouby 8,50 m DN 500 nános v mocnosti cca 200 mm 8,5=8,500 [C] Celkem: A+B+C=58,500 [D]
TS |  |  |  | Součástí položky je vodorovná a svislá doprava, přemístění, přeložení, manipulace s materiálem a uložení na skládku. Nezahrnuje poplatek za skládku, který se vykazuje v položce 0141** (s výjimkou malého množství materiálu, kde je možné poplatek zahrnout do jednotkové ceny položky – tento fakt musí být uveden v doplňujícím textu k položce)
P | 22 | 129958 |  | ČIŠTĚNÍ POTRUBÍ DN DO 600MM | M | 8 | 0 | 0 | 0 | 2
PP
VV |  |  |  | PŘÍČ. PROPUSTEK 2 - KM 0,407 35 odečteno z výkresu Situace B1-1.2.1-B, Char.příč.řezy B1-1.2.4-B pročištění trouby od nánosů proudem vody, nános v mocnosti cca 200 mm PROČIŠTĚNÍ TROUBY BETONOVÁ DN 600 - DÉLKA 8,00 M=8,000 [A]
TS |  |  |  | Součástí položky je vodorovná a svislá doprava, přemístění, přeložení, manipulace s materiálem a uložení na skládku. Nezahrnuje poplatek za skládku, který se vykazuje v položce 0141** (s výjimkou malého množství materiálu, kde je možné poplatek zahrnout do jednotkové ceny položky – tento fakt musí být uveden v doplňujícím textu k položce)
P | 23 | 13273 |  | HLOUBENÍ RÝH ŠÍŘ DO 2M PAŽ I NEPAŽ TŘ. I | M3 | 140.739 | 0 | 0 | 0 | 2
PP
VV |  |  |  | odečteno z výkresu B.1.2.10-1 Bourací práce v 0,000 - 1,135 odečteno z výkresu Situace 1- B1.2.1-1, B1.2.3 - Vzorové příčné řezy pro obruby v místě kde nebyly, kde nejsou sanace - tj. větve křižovatek 47,9*0,4*0,4=7,664 [A] pro žlábek z pětilinky v km cca 0,455-0,471 16*0,8*0,3=3,840 [B] pro rekonstrukci atypických objektů na st. kanalizaci vč. výkopu pro napojení v km 1,109 50 (4*1,5)*0,6*1,5=5,400 [C] pro odstranění stávajícíhio dožitého potrubí 8*2*0,8*1,5=19,200 [D] nezbytná úprava dešť. kanalizace z bet. trub DN 400 v případě jejího poškození ČERPÁNO SE SOUHLASEM TDI A INVESTORA 10*0,8*1,0 =8,000 [E] kanalizační přípojka DN 200 ve vozovce 23*0,8*1=18,400 [G] VSAKOVACÍ ŽEBRO - po pravé stranš v úseku km cca 0,470 - 0,575 (20+10+13+21+5,5+5,5)*0,7*0,9 =47,250 [H] PODÉLNÉ PROPUSTKY Výkop pro zajišťovací práh 16*(0,3*0,65*1,5)=4,680 [I] PŘÍČ. PROPUSTEK 1 - KM 0,275 48 při vtoku a výtoku - výkop pro stabilizační prahy, základy vtok - (3,5*0,9*0,8)+(0,5*0,3*1,5)=2,745 [J] výtok - (0,5*0,3*1,5)=0,225 [K] při výtoku odtěžení zeminy pro šikmé čelo (0,3 *1,5*1,5)=0,675 [L] PŘÍČ. PROPUSTEK 2 - KM 0,407 35 odečteno z výkresu Situace B1-1.2.1-B, Char.příč.řezy B1-1.2.4-B při vtoku odtěžení zeminy pro osazení atypické žel. bet. šachty 1,0*2,0*1,50=3,000 [M] při vtoku odtěžení zeminy pro položení trouby DN 400 6*0,3*0,7=1,260 [N] nová kanal.přípojka DN 200 - UV 3,4,5,8,9,10,11,12,13,14,15,17) odečteno z výkresů A.2.1, A.2.2 Koordinační situace 23*0,8*1=18,400 [O] Celkem: A+B+C+D+E+G+H+I+J+K+L+M+N+O=140,739 [P]
TS |  |  |  | položka zahrnuje: - vodorovná a svislá doprava, přemístění, přeložení, manipulace s výkopkem - kompletní provedení vykopávky nezapažené i zapažené - ošetření výkopiště po celou dobu práce v něm vč. klimatických opatření - ztížení vykopávek v blízkosti podzemního vedení, konstrukcí a objektů vč. jejich dočasného zajištění - ztížení pod vodou, v okolí výbušnin, ve stísněných prostorech a pod. - příplatek za lepivost - těžení po vrstvách, pásech a po jiných nutných částech (figurách) - čerpání vody vč. čerpacích jímek, potrubí a pohotovostní čerpací soupravy (viz ustanovení k pol. 1151,2) - potřebné snížení hladiny podzemní vody - těžení a rozpojování jednotlivých balvanů - vytahování a nošení výkopku - svahování a přesvah. svahů do konečného tvaru, výměna hornin v podloží a v pláni znehodnocené klimatickými vlivy - ruční vykopávky, odstranění kořenů a napadávek - pažení, vzepření a rozepření vč. přepažování (vyjma štětových stěn) - úpravu, ochranu a očištění dna, základové spáry, stěn a svahů - odvedení nebo obvedení vody v okolí výkopiště a ve výkopišti - třídění výkopku - veškeré pomocné konstrukce umožňující provedení vykopávky (příjezdy, sjezdy, nájezdy, lešení, podpěr. konstr., přemostění, zpevněné plochy, zakrytí a pod.) - nezahrnuje uložení zeminy (na skládku, do násypu) ani poplatky za skládku, vykazují se v položce č.0141**
P | 24 | 13373 | A | HLOUBENÍ ŠACHET ZAPAŽ I NEPAŽ TŘ. I | M3 | 23.8 | 0 | 0 | 0 | 2
PP
VV |  |  |  | odečteno z výkresu 1-B1.2.1-1 Situace, B1.2.3 Vzorové příčné řezy pro osazení nových vpustí UV 4,6,7,10,13,14,16 7*3,4=23,800 [A] Celkem: A=23,800 [C]
TS |  |  |  | položka zahrnuje: - vodorovná a svislá doprava, přemístění, přeložení, manipulace s výkopkem - kompletní provedení vykopávky nezapažené i zapažené - ošetření výkopiště po celou dobu práce v něm vč. klimatických opatření - ztížení vykopávek v blízkosti podzemního vedení, konstrukcí a objektů vč. jejich dočasného zajištění - ztížení pod vodou, v okolí výbušnin, ve stísněných prostorech a pod. - příplatek za lepivost - těžení po vrstvách, pásech a po jiných nutných částech (figurách) - čerpání vody vč. čerpacích jímek, potrubí a pohotovostní čerpací soupravy (viz ustanovení k pol. 1151,2) - potřebné snížení hladiny podzemní vody - těžení a rozpojování jednotlivých balvanů - vytahování a nošení výkopku - svahování a přesvah. svahů do konečného tvaru, výměna hornin v podloží a v pláni znehodnocené klimatickými vlivy - ruční vykopávky, odstranění kořenů a napadávek - pažení, vzepření a rozepření vč. přepažování (vyjma štětových stěn) - úpravu, ochranu a očištění dna, základové spáry, stěn a svahů - odvedení nebo obvedení vody v okolí výkopiště a ve výkopišti - třídění výkopku - veškeré pomocné konstrukce umožňující provedení vykopávky (příjezdy, sjezdy, nájezdy, lešení, podpěr. konstr., přemostění, zpevněné plochy, zakrytí a pod.) - nezahrnuje uložení zeminy (na skládku, do násypu) ani poplatky za skládku, vykazují se v položce č.0141**
P | 25 | 17310 |  | ZEMNÍ KRAJNICE A DOSYPÁVKY SE ZHUTNĚNÍM | M3 | 34.05 | 0 | 0 | 0 | 2
PP |  |  |  | pro zásypy a modelaci silničního tělesa v místech krajnic, příkopů, atd.
VV |  |  |  | 1135*0,5*0,3*0,2=34,050 [A]
TS |  |  |  | položka zahrnuje: - kompletní provedení zemní konstrukce vč. výběru vhodného materiálu - úprava ukládaného materiálu vlhčením, tříděním, promícháním nebo vysoušením, příp. jiné úpravy za účelem zlepšení jeho mech. vlastností - hutnění i různé míry hutnění - ošetření úložiště po celou dobu práce v něm vč. klimatických opatření - ztížení v okolí vedení, konstrukcí a objektů a jejich dočasné zajištění - ztížení provádění vč. hutnění ve ztížených podmínkách a stísněných prostorech - ztížené ukládání sypaniny pod vodu - ukládání po vrstvách a po jiných nutných částech (figurách) vč. dosypávek - spouštění a nošení materiálu - výměna částí zemní konstrukce znehodnocené klimatickými vlivy - ruční hutnění - svahování, hutnění a uzavírání povrchů svahů - udržování úložiště a jeho ochrana proti vodě - odvedení nebo obvedení vody v okolí úložiště a v úložišti - veškeré pomocné konstrukce umožňující provedení zemní konstrukce (příjezdy, sjezdy, nájezdy, lešení, podpěrné konstrukce, přemostění, zpevněné plochy, zakrytí a pod.)
P | 26 | 17411 |  | ZÁSYP JAM A RÝH ZEMINOU SE ZHUTNĚNÍM | M3 | 70.76 | 0 | 0 | 0 | 2
PP
VV |  |  |  | odečteno z výkresu 1-B1.2.1-1 Situace, B1.2.3 Vzorové příčné řezy, A.2.1,.A.2.2 Koordinační situace nezbytná úprava dešť. kanalizace z bet. trub DN 400 v případě jejího poškození ČERPÁNO SE SOUHLASEM TDI A INVESTORA (10*0,8*0,4)/2=1,600 [A] chodníku (10*0,8*0,2)/2=0,800 [B] přípojky 8*2*0,8*0,6=7,680 [C] PŘÍČ. PROPUSTEK 1 - KM 0,275 48 odečteno z výkresu Situace B1-1.2.1-B, Char.příč.řezy B1-1.2.4-B zásyp vhodnou zeminou do násypů dle ČSN 73 6133 hutněno min. po 300 mm 1*0,8*1,2=0,960 [E] PŘÍČ. PROPUSTEK 2 - KM 0,407 35 odečteno z výkresu B.1.2.2 - Situace , B.1.2.3 - Vzor.příč.řezy dosyp zeminy nad trubkou v příkopu - v prum. tl. 300 mm v šířce 3,00 m (zhutnění pro pojíždění) zemina vhodná do násypů (0,3*3*6)=5,400 [F] nová kanal.přípojka DN 200 - UV 3,4,5,8,9,10,11,12,13,14,15,17) odečteno z výkresů A.2.1, A.2.2 Koordinační situace 23*0,8*0,5=9,200 [G] PODÉLNÉ PROPUSTKY dosyp zeminy nad trubkou pro novou niveletu - v prum. tl. 300 mm šířka rýhy 1,60 m (zhutnění pro pojíždění 64*1,6*0,3=30,720 [H] PŘÍČ. PROPUSTEK 2 - KM 0,407 35 odečteno z výkresu B.1.2.2 - Situace , B.1.2.3 - Vzor.příč.řezy Obsypání objektů bez prohození sypaniny z hornin tř. 1 až 4 uloženým do 60 cm od kraje objektu (2+2+2+2)*0,6*1,5*2=14,400 [I] Celkem: A+B+C+E+F+G+H+I=70,760 [J]
TS |  |  |  | položka zahrnuje: - kompletní provedení zemní konstrukce vč. výběru vhodného materiálu - úprava ukládaného materiálu vlhčením, tříděním, promícháním nebo vysoušením, příp. jiné úpravy za účelem zlepšení jeho mech. vlastností - hutnění i různé míry hutnění - ošetření úložiště po celou dobu práce v něm vč. klimatických opatření - ztížení v okolí vedení, konstrukcí a objektů a jejich dočasné zajištění - ztížení provádění vč. hutnění ve ztížených podmínkách a stísněných prostorech - ztížené ukládání sypaniny pod vodu - ukládání po vrstvách a po jiných nutných částech (figurách) vč. dosypávek - spouštění a nošení materiálu - výměna částí zemní konstrukce znehodnocené klimatickými vlivy - ruční hutnění - udržování úložiště a jeho ochrana proti vodě - odvedení nebo obvedení vody v okolí úložiště a v úložišti - veškeré pomocné konstrukce umožňující provedení zemní konstrukce (příjezdy, sjezdy, nájezdy, lešení, podpěrné konstrukce, přemostění, zpevněné plochy, zakrytí a pod.)
P | 27 | 17581 |  | OBSYP POTRUBÍ A OBJEKTŮ Z NAKUPOVANÝCH MATERIÁLŮ | M3 | 109.938 | 0 | 0 | 0 | 2
PP
VV |  |  |  | odečteno z výkresu 1-B1.2.1-1 Situace, B1.2.3 Vzorové příčné řezy, A.2.1,.A.2.2 Koordinační situace kanalizační přípojky 8*2*0,8*0,3=3,840 [A] nezbytná úprava dešť. kanalizace z bet. trub DN 400 v případě jejího poškození ČERPÁNO SE SOUHLASEM TDI A INVESTORA 10*0,8*0,6--10*3,14*0,3*0,3=7,626 [B] UV 12*3,4-12*3,14*0,5*0,5*1,5=26,670 [C] UV18 na nezbytné úptravě trouby v km 1,109 50 (1,5*4)*0,6*1,5=5,400 [D] PODÉLNÉ PROPUSTLY Obsypání trouby bez prohození sypaniny z hornin tř. 1 až 4 vhodným materiálem po zhutnění štěrkopískový zásyp z nenamrzavého, nesoudržného materiálu široké frakce 0 - 22 mm s maximálním podílem jemnozrnných částic (<0,063 m) menším než 5,0% z celkového objemu (štěrkopísek min. třídy B dle ČSN 72 1512) - hutnění po 150 mm (počítáno s průměrem tj. 400 mm , odečtena plocha trouby 400 mm (0,125 m2) v celkové délce trub) - hl.1,00 m, šířka rýhy 1,6 m(0,4+0,6+0,6), 0,30 m nad troubu ((1,6*0,7)-0,125)*64=63,680 [F] PŘÍČ. PROPUSTEK 2 - KM 0,407 35 odečteno z výkresu B.1.2.2 - Situace , B.1.2.3 - Vzor.příč.řezy štěrkopískový zásyp z nenamrzavého, nesoudržného materiálu široké frakce 0 - 22 mm s maximálním podílem jemnozrnných částic (<0,063 m) menším než 5,0% z celkového objemu (štěrkopísek min. třídy B dle ČSN 72 1512) - hutnění po 150 mm (počítáno s průměrem tj. 400 mm , odečtena plocha trouby 400 mm (0,125 m2) v celkové délce trub 6,0 m -na šířku 0,70 m, 0,30 m nad troubu (0,7*0,7-0,125)*6=2,190 [I] nová kanal.přípojka DN 200 - UV 3,4,5,8,9,10,11,12,13,14,15,17) odečteno z výkresů A.2.1, A.2.2 Koordinační situace 23*0,8*0,4-23*3,14*0,2*0,2=0,532 [J] Celkem: A+B+C+D+F+I+J=109,938 [K]
TS |  |  |  | položka zahrnuje: - kompletní provedení zemní konstrukce včetně nákupu a dopravy materiálu dle zadávací dokumentace - úprava ukládaného materiálu vlhčením, tříděním, promícháním nebo vysoušením, příp. jiné úpravy za účelem zlepšení jeho mech. vlastností - hutnění i různé míry hutnění - ošetření úložiště po celou dobu práce v něm vč. klimatických opatření - ztížení v okolí vedení, konstrukcí a objektů a jejich dočasné zajištění - ztížení provádění vč. hutnění ve ztížených podmínkách a stísněných prostorech - ztížené ukládání sypaniny pod vodu - ukládání po vrstvách a po jiných nutných částech (figurách) vč. dosypávek - spouštění a nošení materiálu - výměna částí zemní konstrukce znehodnocené klimatickými vlivy - ruční hutnění a výplň jam a prohlubní v podloží - úprava, očištění, ochrana a zhutnění podloží - svahování, hutnění a uzavírání povrchů svahů - zřízení lavic na svazích - udržování úložiště a jeho ochrana proti vodě - odvedení nebo obvedení vody v okolí úložiště a v úložišti - veškeré pomocné konstrukce umožňující provedení zemní konstrukce (příjezdy, sjezdy, nájezdy, lešení, podpěrné konstrukce, přemostění, zpevněné plochy, zakrytí a pod.) - zemina vytlačená potrubím o DN do 180mm se od kubatury obsypů neodečítá
P | 28 | 18110 |  | ÚPRAVA PLÁNĚ SE ZHUTNĚNÍM V HORNINĚ TŘ. I | M2 | 8292.495 | 0 | 0 | 0 | 2
PP
VV |  |  |  | odečteno z výkresu 1-B1.2.1-1 Situace, B1.2.3 Vzorové příčné řezy přehutnění ŠD středová plocha vozovky 1135*2,5=2 837,500 [A] pod vrstvou ze ŠD 3429,767=3 429,767 [B] protažení štěrkového žebra u reprofil. příkopů 573,63*0,6=344,178 [C] v místě sanací (na KD po schválení TDI a investora) 2*1135*1,5*0,3=1 021,500 [D] plocha chodníků a sjezdů 362,83=362,830 [E] přeskládání - stávající chodníky 42=42,000 [F] pětilinka 12,8=12,800 [H] obruby ve větvích křižovatek 19,16=19,160 [I] napojení v místě sjezdů 222,76=222,760 [J] Celkem: A+B+C+D+E+F+H+I+J=8 292,495 [K]
TS |  |  |  | položka zahrnuje úpravu pláně včetně vyrovnání výškových rozdílů. Míru zhutnění určuje projekt.
P | 29 | 18481 |  | OCHRANA STROMŮ BEDNĚNÍM | M2 | 8 | 0 | 0 | 0 | 2
PP
VV |  |  |  | odečteno z výkresu Situace 1- B1.2.1-1, B1.2.3 - Vzorové příčné řezy Ochrana stromu dřevěným bedněním do výšky kmene 2 m Dřevěné bednění - umístění a zpětné odstranění Výška bednění 2 m, kolem jednoho stromu 1,0x4,0 - 4m délky 1*2*4=8,000 [A]
TS |  |  |  | položka zahrnuje veškerý materiál, výrobky a polotovary, včetně mimostaveništní a vnitrostaveništní dopravy (rovněž přesuny), včetně naložení a složení, případně s uložením
SD |  | 2 |  | Základy |  |  |  | 0 | 0 |  | 0 | 0
P | 31 | 213614 | R | VODOPROPUSTNÁ FÓLIE | M2 | 52.5 | 0 | 0 | 0 | 2
PP
VV |  |  |  | A.2.1,.A.2.2 Koordinační situace VSAKOVACÍ ŽEBRO - po pravé stranš v úseku km cca 0,470 - 0,575 (20+10+13+21+5,5+5,5)*0,7=52,500 [H]
TS
P | 32 | 21461C |  | SEPARAČNÍ GEOTEXTILIE DO 300G/M2 | M2 | 1021.5 | 0 | 0 | 0 | 2
PP
VV |  |  |  | odečteno z výkresu 1-B1.2.1-1 Situace, B1.2.3 Vzorové příčné řezy v místě sanací 1135*2*1,5*0,3=1 021,500 [D]
TS |  |  |  | Položka zahrnuje: - dodávku předepsané geotextilie - úpravu, očištění a ochranu podkladu - přichycení k podkladu, případně zatížení - úpravy spojů a zajištění okrajů - úpravy pro odvodnění - nutné přesahy - mimostaveništní a vnitrostaveništní dopravu
P | 33 | 272315 |  | ZÁKLADY Z PROSTÉHO BETONU DO C30/37 | M3 | 4.05 | 0 | 0 | 0 | 2
PP
VV |  |  |  | odečteno z výkresu B.1.2.1 - Situace , B.1.2.3 - Vzor.příč.řezy PODÉLNÉ PROPUSTKY Základové pasy, prahy, věnce a ostruhy z betonu prostého C 30/37 XF4, XD3 - zajiš´tovací práh pod čela podélných propustků (1,50*0,5*0,3)*16 =3,600 [A] odečteno z výkresu Situace B1-1.2.1-B, Char.příč.řezy B1-1.2.4-B PŘÍČ. PROPUSTEK 1 - KM 0,275 48 U VTOKU - dno a svahy příkopu, betonový stabilizační práh bet. C30/37 XF4, XD3 (0,5*0,3*1,5)=0,225 [B] U VÝTOKU - dno a svahy příkopu, betonový stabilizační práh bet. C30/37 XF4, XD3 (0,5*0,3*1,5)=0,225 [C] Celkem: A+B+C=4,050 [E]
TS |  |  |  | - dodání čerstvého betonu (betonové směsi) požadované kvality, jeho uložení do požadovaného tvaru při jakékoliv hustotě výztuže, konzistenci čerstvého betonu a způsobu hutnění, ošetření a ochranu betonu, - zhotovení nepropustného, mrazuvzdorného betonu a betonu požadované trvanlivosti a vlastností, - užití potřebných přísad a technologií výroby betonu, - zřízení pracovních a dilatačních spar, včetně potřebných úprav, výplně, vložek, opracování, očištění a ošetření, - bednění požadovaných konstr. (i ztracené) s úpravou dle požadované kvality povrchu betonu, včetně odbedňovacích a odskružovacích prostředků, - podpěrné konstr. (skruže) a lešení všech druhů pro bednění, uložení čerstvého betonu, výztuže a doplňkových konstr., vč. požadovaných otvorů, ochranných a bezpečnostních opatření a základů těchto konstrukcí a lešení, - vytvoření kotevních čel, kapes, nálitků, a sedel, - zřízení všech požadovaných otvorů, kapes, výklenků, prostupů, dutin, drážek a pod., vč. ztížení práce a úprav kolem nich, - úpravy pro osazení výztuže, doplňkových konstrukcí a vybavení, - úpravy povrchu pro položení požadované izolace, povlaků a nátěrů, případně vyspravení, - ztížení práce u kabelových a injektážních trubek a ostatních zařízení osazovaných do betonu, - konstrukce betonových kloubů, upevnění kotevních prvků a doplňkových konstrukcí, - nátěry zabraňující soudržnost betonu a bednění, - výplň, těsnění a tmelení spar a spojů, - opatření povrchů betonu izolací proti zemní vlhkosti v částech, kde přijdou do styku se zeminou nebo kamenivem, - případné zřízení spojovací vrstvy u základů, - úpravy pro osazení zařízení ochrany konstrukce proti vlivu bludných proudů,
SD |  | 3 |  | Svislé konstrukce |  |  |  | 0 | 0 |  | 0 | 0
P | 34 | 327325 |  | ZDI OPĚRNÉ, ZÁRUBNÍ, NÁBŘEŽNÍ ZE ŽELEZOVÉHO BETONU DO C30/37 | M3 | 2.1 | 0 | 0 | 0 | 2
PP
VV |  |  |  | PŘÍČ. PROPUSTEK 1 - KM 0,275 48 odečteno z výkresu Situace B1-1.2.1-B, Char.příč.řezy B1-1.2.4-B ČELA U VTOKU kolmé železobetonové čelo propustku beton C30/37 XF4, XD3 pro D500 (délka 3,50m, výška 1,20 m, šířka 0,50 m) 3,5*1,2*0,5=2,100 [A]
TS |  |  |  | - dodání čerstvého betonu (betonové směsi) požadované kvality, jeho uložení do požadovaného tvaru při jakékoliv hustotě výztuže, konzistenci čerstvého betonu a způsobu hutnění, ošetření a ochranu betonu, - zhotovení nepropustného, mrazuvzdorného betonu a betonu požadované trvanlivosti a vlastností, - užití potřebných přísad a technologií výroby betonu, - zřízení pracovních a dilatačních spar, včetně potřebných úprav, výplně, vložek, opracování, očištění a ošetření, - bednění požadovaných konstr. (i ztracené) s úpravou dle požadované kvality povrchu betonu, včetně odbedňovacích a odskružovacích prostředků, - podpěrné konstr. (skruže) a lešení všech druhů pro bednění, uložení čerstvého betonu, výztuže a doplňkových konstr., vč. požadovaných otvorů, ochranných a bezpečnostních opatření a základů těchto konstrukcí a lešení, - vytvoření kotevních čel, kapes, nálitků, a sedel, - zřízení všech požadovaných otvorů, kapes, výklenků, prostupů, dutin, drážek a pod., vč. ztížení práce a úprav kolem nich, - úpravy pro osazení výztuže, doplňkových konstrukcí a vybavení, - úpravy povrchu pro položení požadované izolace, povlaků a nátěrů, případně vyspravení, - ztížení práce u kabelových a injektážních trubek a ostatních zařízení osazovaných do betonu, - konstrukce betonových kloubů, upevnění kotevních prvků a doplňkových konstrukcí, - nátěry zabraňující soudržnost betonu a bednění, - výplň, těsnění a tmelení spar a spojů, - opatření povrchů betonu izolací proti zemní vlhkosti v částech, kde přijdou do styku se zeminou nebo kamenivem, - případné zřízení spojovací vrstvy u základů, - úpravy pro osazení zařízení ochrany konstrukce proti vlivu bludných proudů
P | 35 | 327365 |  | VÝZTUŽ ZDÍ OPĚRNÝCH, ZÁRUBNÍCH, NÁBŘEŽNÍCH Z OCELI 10505, B500B | T | 0.168 | 0 | 0 | 0 | 2
PP
VV |  |  |  | PŘÍČ. PROPUSTEK 1 - KM 0,275 48 odečteno z výkresu Situace B1-1.2.1-B, Char.příč.řezy B1-1.2.4-B ČELA U VTOKU A VÝTOKU U VTOKU: kolmé železobetonové čelo propustku beton C30/37 XF4, XD3 pro D500 (délka 3,50m, výška 1,20 m, šířka 0,50 m) (3,5*1,2*0,5*80)/1000=0,168 [A]
TS |  |  |  | Položka zahrnuje veškerý materiál, výrobky a polotovary, včetně mimostaveništní a vnitrostaveništní dopravy (rovněž přesuny), včetně naložení a složení, případně s uložením - dodání betonářské výztuže v požadované kvalitě, stříhání, řezání, ohýbání a spojování do všech požadovaných tvarů (vč. armakošů) a uložení s požadovaným zajištěním polohy a krytí výztuže betonem, - veškeré svary nebo jiné spoje výztuže, - pomocné konstrukce a práce pro osazení a upevnění výztuže, - zednické výpomoci pro montáž betonářské výztuže, - úpravy výztuže pro osazení doplňkových konstrukcí, - ochranu výztuže do doby jejího zabetonování, - úpravy výztuže pro zřízení železobetonových kloubů, kotevních prvků, závěsných ok a doplňkových konstrukcí, - veškerá opatření pro zajištění soudržnosti výztuže a betonu, - vodivé propojení výztuže, které je součástí ochrany konstrukce proti vlivům bludných proudů, vyvedení do měřících skříní nebo míst pro měření bludných proudů (vlastní měřící skříně se uvádějí položkami SD 74), - povrchovou antikorozní úpravu výztuže, - separaci výztuže, - osazení měřících zařízení a úpravy pro ně, - osazení měřících skříní nebo míst pro měření bludných proudů.
SD |  | 4 |  | Vodorovné konstrukce |  |  |  | 0 | 0 |  | 0 | 0
P | 36 | 451315 |  | PODKLADNÍ A VÝPLŇOVÉ VRSTVY Z PROSTÉHO BETONU C30/37 | M3 | 2.553 | 0 | 0 | 0 | 2
PP
VV |  |  |  | odečteno z výkresu B.1.2.1 - Situace , B.1.2.3 - Vzor.příč.řezy PODÉLNÉ PROPUSTKY Dlažba z lomového kamene TL.200 mm do bet. lože tl. 100 mm - s vyspárováním pro hráze - svahová čela propustků bet.lože tl.100 mm bet.C30/37 - XF4, XD3 spárování dlaby z lomového kamene cementovou stěrkou ((1,50*1,0) - (3,14*0,2*0,2))*16*0,1=2,199 [A] odečteno z výkresu Situace B1-1.2.1-B, Char.příč.řezy B1-1.2.4-B PŘÍČ. PROPUSTEK 1 - KM 0,275 48 ZPEVNĚNÍ DNA A SVAHU PŘÍKOPU U VTOKU A VÝTOKU DLAŽBOU Z LOMOVÉHO KAMENE U VTOKU - dno a svahy příkopu - dlažba z lomového kamene TL.200 mm do betonového lože tl.100 mm bet.lože tl.100 mm bet. C30/37 XF4, XD3, spárování dlažby z lomového kamene cemen. stěrkou do mokrého prostředí 1*1,5*0,1=0,150 [B] U VÝTOKU - dno a svahy příkopu - dlažba z lomového kamene TL.200 mm do betonového lože tl.100 mm bet.lože tl.100 mm bet. C30/37 XF4, XD3, spárování dlažby z lomového kamene cemen. stěrkou do mokrého prostředí 1,5*1*0,1=0,150 [C] PŘÍČ. PROPUSTEK 1 - KM 0,275 48 odečteno z výkresu Situace B1-1.2.1-B, Char.příč.řezy B1-1.2.4-B ČELA U VÝTOKU - Svahové kamenné čelo pro D 500 (délka 1,80 m, šířka 1,50 m) - zpevněno dlažbou z lomového kamene 1,8*1,5*0,2*0,1=0,054 [D] Celkem: A+B+C+D=2,553 [E]
TS |  |  |  | - dodání čerstvého betonu (betonové směsi) požadované kvality, jeho uložení do požadovaného tvaru při jakékoliv hustotě výztuže, konzistenci čerstvého betonu a způsobu hutnění, ošetření a ochranu betonu, - zhotovení nepropustného, mrazuvzdorného betonu a betonu požadované trvanlivosti a vlastností, - užití potřebných přísad a technologií výroby betonu, - zřízení pracovních a dilatačních spar, včetně potřebných úprav, výplně, vložek, opracování, očištění a ošetření, - bednění požadovaných konstr. (i ztracené) s úpravou dle požadované kvality povrchu betonu, včetně odbedňovacích a odskružovacích prostředků, - podpěrné konstr. (skruže) a lešení všech druhů pro bednění, uložení čerstvého betonu, výztuže a doplňkových konstr., vč. požadovaných otvorů, ochranných a bezpečnostních opatření a základů těchto konstrukcí a lešení, - vytvoření kotevních čel, kapes, nálitků, a sedel, - zřízení všech požadovaných otvorů, kapes, výklenků, prostupů, dutin, drážek a pod., vč. ztížení práce a úprav kolem nich, - úpravy pro osazení výztuže, doplňkových konstrukcí a vybavení, - úpravy povrchu pro položení požadované izolace, povlaků a nátěrů, případně vyspravení, - ztížení práce u kabelových a injektážních trubek a ostatních zařízení osazovaných do betonu, - konstrukce betonových kloubů, upevnění kotevních prvků a doplňkových konstrukcí, - nátěry zabraňující soudržnost betonu a bednění, - výplň, těsnění a tmelení spar a spojů, - opatření povrchů betonu izolací proti zemní vlhkosti v částech, kde přijdou do styku se zeminou nebo kamenivem, - případné zřízení spojovací vrstvy u základů, - úpravy pro osazení zařízení ochrany konstrukce proti vlivu bludných proudů
P | 37 | 45152 | R | PODKLADNÍ A VÝPLŇOVÉ VRSTVY Z KAMENIVA DRCENÉHO | M3 | 358.453 | 0 | 0 | 0 | 2
PP
VV |  |  |  | odečteno z výkresu 1-B1.2.1-1 Situace, B1.2.3 Vzorové příčné řezy SANACE KRAJŮ - SE ZHUTNĚNÍM TL.300 MM 1135*2*0,3*1,5*0,3=306,450 [H] únosný podklad pod krajnice - nenamrzavý materiál - zhutněno 866,72*0,3*0,2=52,003 [G] Celkem: H+G=358,453 [I] MNOŽSTVÍ ŠD Z KYNETY KANALIZACE BUDE POUŽITO ZPĚT NA STAVBĚ DO SANACÍ A DO KOSTRUKCÍ!
TS |  |  |  | položka zahrnuje dodávku předepsaného kameniva, mimostaveništní a vnitrostaveništní dopravu a jeho uložení není-li v zadávací dokumentaci uvedeno jinak, jedná se o nakupovaný materiál
P | 38 | 465512 |  | DLAŽBY Z LOMOVÉHO KAMENE NA MC | M3 | 25.53 | 0 | 0 | 0 | 2
PP
VV |  |  |  | odečteno z výkresu B.1.2.1 - Situace , B.1.2.3 - Vzor.příč.řezy PODÉLNÉ PROPUSTKY Dlažba z lomového kamene TL.200 mm do bet. lože tl. 100 mm - s vyspárováním pro hráze - svahová čela propustků bet.lože tl.100 mm bet.C30/37 - XF4, XD3 spárování dlaby z lomového kamene cementovou stěrkou ((1,50*1,0) - (3,14*0,2*0,2))*16=21,990 [A] odečteno z výkresu Situace B1-1.2.1-B, Char.příč.řezy B1-1.2.4-B PŘÍČ. PROPUSTEK 1 - KM 0,275 48 ZPEVNĚNÍ DNA A SVAHU PŘÍKOPU U VTOKU A VÝTOKU DLAŽBOU Z LOMOVÉHO KAMENE U VTOKU - dno a svahy příkopu - dlažba z lomového kamene TL.200 mm do betonového lože tl.100 mm bet.lože tl.100 mm bet. C30/37 XF4, XD3, spárování dlažby z lomového kamene cemen. stěrkou do mokrého prostředí 1*1,5=1,500 [B] U VÝTOKU - dno a svahy příkopu - dlažba z lomového kamene TL.200 mm do betonového lože tl.100 mm bet.lože tl.100 mm bet. C30/37 XF4, XD3, spárování dlažby z lomového kamene cemen. stěrkou do mokrého prostředí 1,5*1=1,500 [C] PŘÍČ. PROPUSTEK 1 - KM 0,275 48 odečteno z výkresu Situace B1-1.2.1-B, Char.příč.řezy B1-1.2.4-B ČELA U VÝTOKU - Svahové kamenné čelo pro D 500 (délka 1,80 m, šířka 1,50 m)- zpevněno dlažbou z lomového kamene 1,8*1,5*0,2=0,540 [D] Celkem: A+B+C+D=25,530 [E]
TS |  |  |  | položka zahrnuje: - nutné zemní práce (svahování, úpravu pláně a pod.) - zřízení spojovací vrstvy - zřízení lože dlažby z cementové malty předepsané kvality a předepsané tloušťky - dodávku a položení dlažby z lomového kamene do předepsaného tvaru - spárování, těsnění, tmelení a vyplnění spar MC případně s vyklínováním - úprava povrchu pro odvedení srážkové vody - nezahrnuje podklad pod dlažbu, vykazuje se samostatně položkami SD 45
SD |  | 5 |  | Komunikace |  |  |  | 0 | 0 |  | 0 | 0
P | 39 | 56213 |  | VOZOVKOVÉ VRSTVY Z MATERIÁLŮ STABIL CEMENTEM TL DO 150MM | M2 | 5538.8 | 0 | 0 | 0 | 2
PP |  |  |  | SC 0/32 C3/4
VV |  |  |  | odečteno z výkresu 1-B1.2.1-1 Situace, B1.2.3 Vzorové příčné řezy 1,5*1135*2=3 405,000 [Y] 1,8*1135=2 043,000 [AA] kyneta kanalizace 0,8*113,5=90,800 [AC] Celkem: Y+AA+AC=5 538,800 [AD]
TS |  |  |  | - dodání směsi v požadované kvalitě - očištění podkladu - uložení směsi dle předepsaného technologického předpisu a zhutnění vrstvy v předepsané tloušťce - zřízení vrstvy bez rozlišení šířky, pokládání vrstvy po etapách, včetně pracovních spar a spojů - úpravu napojení, ukončení - úpravu dilatačních spar včetně předepsané výztuže - nezahrnuje postřiky, nátěry - nezahrnuje úpravu povrchu krytu
P | 40 | 56332 |  | VOZOVKOVÉ VRSTVY ZE ŠTĚRKODRTI TL. DO 100MM | M2 | 52.5 | 0 | 0 | 0 | 2
PP |  |  |  | ŠD fr. 8-16
VV |  |  |  | A.2.1,.A.2.2 Koordinační situace VSAKOVACÍ ŽEBRO - po pravé stranš v úseku km cca 0,470 - 0,575 (20+10+13+21+5,5+5,5)*0,7=52,500 [A]
TS |  |  |  | - dodání kameniva předepsané kvality a zrnitosti - rozprostření a zhutnění vrstvy v předepsané tloušťce - zřízení vrstvy bez rozlišení šířky, pokládání vrstvy po etapách - nezahrnuje postřiky, nátěry
P | 41 | 56333 |  | VOZOVKOVÉ VRSTVY ZE ŠTĚRKODRTI TL. DO 150MM | M2 | 566.935 | 0 | 0 | 0 | 2
PP
VV |  |  |  | odečteno z výkresu 1-B1.2.1-1 Situace, B1.2.3 Vzorové příčné řezy potažení štěrkového žebra tl.150 mm, š. 0,6 m u reprofilovaných příkopů fr. 0-63 (6,731+15,540+15,568+39,994+6,214+21,084+38,114+68,682+55,889+60,829+7,500+16,965+15,719+32,009+18,723+9,115+23,973+37,639+15,109+8,008+43,725+16,49)*0,6=344,172 [A] napojení v místě sjezdu - dosypání 14,479+3,958+8,968+5,363+7,237+4,983+1,706+0,117+3,000+5,782+6,631+6,920+16,574+17,964+13,036+7,680+5,008+5,941+15,152+4,648+15,843+5,177+6,185+8,650+8,745+2,787+5,665+5,504+4,060 + 5,00=222,763 [B] Celkem: A+B=566,935 [C]
TS |  |  |  | - dodání kameniva předepsané kvality a zrnitosti - rozprostření a zhutnění vrstvy v předepsané tloušťce - zřízení vrstvy bez rozlišení šířky, pokládání vrstvy po etapách - nezahrnuje postřiky, nátěry
P | 42 | 56334 |  | VOZOVKOVÉ VRSTVY ZE ŠTĚRKODRTI TL. DO 200MM | M2 | 394.57 | 0 | 0 | 0 | 2
PP
VV |  |  |  | odečteno z výkresu 1-B1.2.1-1 Situace, B1.2.3 Vzorové příčné řezy chodník 304,8+5,27+28=338,070 [A] nezbytná úprava dešť. kanalizace z bet. trub DN 400 v případě jejího poškození ČERPÁNO SE SOUHLASEM TDI A INVESTORA v chodníku (10*0,8)/2=4,000 [B]] VSAKOVACÍ ŽEBRO - po pravé stranš v úseku km cca 0,470 - 0,575 obsyp drenážní trubky ŠD fr. 8-16 (20+10+13+21+5,5+5,5)*0,7=52,500 [C] Celkem: A+B+C=394,570 [E]
TS |  |  |  | - dodání kameniva předepsané kvality a zrnitosti - rozprostření a zhutnění vrstvy v předepsané tloušťce - zřízení vrstvy bez rozlišení šířky, pokládání vrstvy po etapách - nezahrnuje postřiky, nátěry
P | 43 | 56335 |  | VOZOVKOVÉ VRSTVY ZE ŠTĚRKODRTI TL. DO 250MM | M2 | 3429.767 | 0 | 0 | 0 | 2
PP |  |  |  | ŠD fr. 0-63
VV |  |  |  | odečteno z výkresu 1-B1.2.1-1 Situace, B1.2.3 Vzorové příčné řezy 2*1135*1,5=3 405,000 [I] varovné pásy v místech stávajících sjezdů 2,957+2,561+4,154+2,965+2,450+(7,40+6,40+10,40+7,40+7,40+9,40)* 0,20=24,767 [H] Celkem: I+H=3 429,767 [J]
TS |  |  |  | - dodání kameniva předepsané kvality a zrnitosti - rozprostření a zhutnění vrstvy v předepsané tloušťce - zřízení vrstvy bez rozlišení šířky, pokládání vrstvy po etapách - nezahrnuje postřiky, nátěry
P | 44 | 56336 | A | VOZOVKOVÉ VRSTVY ZE ŠTĚRKODRTI TL. DO 300MM | M2 | 105 | 0 | 0 | 0 | 2
PP |  |  |  | ŠD fr. 32-63
VV |  |  |  | A.2.1,.A.2.2 Koordinační situace VSAKOVACÍ ŽEBRO - po pravé stranš v úseku km cca 0,470 - 0,575 2*(20+10+13+21+5,5+5,5)*0,7=105,000 [A]
TS |  |  |  | - dodání kameniva předepsané kvality a zrnitosti - rozprostření a zhutnění vrstvy v předepsané tloušťce - zřízení vrstvy bez rozlišení šířky, pokládání vrstvy po etapách - nezahrnuje postřiky, nátěry
P | 45 | 56342 |  | VOZOVKOVÉ VRSTVY ZE ŠTĚRKOPÍSKU TL. DO 100MM | M2 | 35.012 | 0 | 0 | 0 | 2
PP
VV |  |  |  | odečteno z výkresů A.2.1, A.2.2 Koordinační situace odečteno z výkresu 1-B1.2.1-1 Situace, B1.2.3 Vzorové příčné řezy LOŽE POD POTRUBÍ přípojka za dožitou 8*2*0,8=12,800 [H] LOŽE POD OBRUBNÍKY u obrub ve větvích křižovatek tl. 50 mm (0,560+2,711+14,834+4,789+3,666+3,227+0,883+1,494+3,087+4,335+3,165+5,129)* 0,40=19,152 [B] odečteno z výkresu A.2.1,.A.2.2 Koordinační situace nezbytná úprava dešť. kanalizace z bet. trub DN 400 v případě jejího poškození ČERPÁNO SE SOUHLASEM TDI A INVESTORA 10*0,8*0,1=0,800 [C] PŘÍČ. PROPUSTEK 2 - KM 0,407 35 odečteno z výkresu Situace B1-1.2.1-B, Char.příč.řezy B1-1.2.4-B Propojení propustků - Betonová trouba DN 400 s obetonováním tl. 150 mm Podsyp pod troubu DN 400 - tl. 100 mm - štěrkopísek 6*0,7*0,1=0,420 [E] lože pod potrubí nová kanal.přípojka DN 200 - UV 3,4,5,8,9,10,11,12,13,14,15,17) odečteno z výkresů A.2.1, A.2.2 Koordinační situace 23*0,8*0,1=1,840 [F] Celkem: H+B+C+E+F=35,012 [G]
TS |  |  |  | - dodání kameniva předepsané kvality a zrnitosti - rozprostření a zhutnění vrstvy v předepsané tloušťce - zřízení vrstvy bez rozlišení šířky, pokládání vrstvy po etapách - nezahrnuje postřiky, nátěry
P | 46 | 56343 |  | VOZOVKOVÉ VRSTVY ZE ŠTĚRKOPÍSKU TL. DO 150MM | M2 | 23.48 | 0 | 0 | 0 | 2
PP
VV |  |  |  | odečteno z výkresu 1-B1.2.1-1 Situace, B1.2.3 Vzorové příčné řezy pětilinka - točna v km cca 0,455 - 0,471 16*0,8=12,800 [A] PODÉLNÉ PROPUSTKY Podklad nebo podsyp ze štěrkopísku ŠP tl 150 mm fr. 0-22 - pod čela a trouby propustků pod trouby proupustku 0,15*1,0*64=9,600 [B] pod zaj. prahy čel. proupustků (0,15*1,5*0,3)*16=1,080 [C] Celkem: A+B+C=23,480 [D]
TS |  |  |  | - dodání kameniva předepsané kvality a zrnitosti - rozprostření a zhutnění vrstvy v předepsané tloušťce - zřízení vrstvy bez rozlišení šířky, pokládání vrstvy po etapách - nezahrnuje postřiky, nátěry
P | 47 | 56346 |  | VOZOVKOVÉ VRSTVY ZE ŠTĚRKOPÍSKU TL. DO 300MM | M2 | 0.48 | 0 | 0 | 0 | 2
PP
VV |  |  |  | PŘÍČ. PROPUSTEK 1 - KM 0,275 48 odečteno z výkresu Situace B1-1.2.1-B, Char.příč.řezy B1-1.2.4-B štěrkopískový podsyp pod troubu tl. 300 mm 1*0,8*0,3*2=0,480 [A]
TS |  |  |  | - dodání kameniva předepsané kvality a zrnitosti - rozprostření a zhutnění vrstvy v předepsané tloušťce - zřízení vrstvy bez rozlišení šířky, pokládání vrstvy po etapách - nezahrnuje postřiky, nátěry
P | 48 | 56933 |  | ZPEVNĚNÍ KRAJNIC ZE ŠTĚRKODRTI TL. DO 150MM | M2 | 650.04 | 0 | 0 | 0 | 2
PP |  |  |  | fr. 0-22
VV |  |  |  | odečteno z výkresu 1-B1.2.1-1 Situace, B1.2.3 Vzorové příčné řezy (51,918+33,421+6,189+18,584+92,902+12,889+69,047+14,358+122,435+19,733+7,541+15,328+34,389+21,138+5,584+5,482+67,342+13,687+21,487+18,537+10,045+5,932+18,952+49,647+6,132+13,816+37,500+70,285+2,420)*0,75=650,040 [A]
TS |  |  |  | - dodání kameniva předepsané kvality a zrnitosti - rozprostření a zhutnění vrstvy v předepsané tloušťce - zřízení vrstvy bez rozlišení šířky, pokládání vrstvy po etapách
P | 49 | 572121 |  | INFILTRAČNÍ POSTŘIK ASFALTOVÝ DO 1,0KG/M2 | M2 | 7429.708 | 0 | 0 | 0 | 2
PP
VV |  |  |  | odečteno z výkresu 1-B1.2.1-1 Situace, B1.2.3 Vzorové příčné řezy 6537,084=6 537,084 [B] 15% z plochy stabilizace, pokud by nebylo možné provést cemetovou stabilizaci z důvodů konstrukcí štětů a asf. vrstev čerpáno po KD se souhlasem TDI a investora stavby 4813,75*0,15=722,063 [A] 170,561=170,561 [D] Celkem: B+A+d=7 429,708 [E]
TS |  |  |  | - dodání všech předepsaných materiálů pro postřiky v předepsaném množství - provedení dle předepsaného technologického předpisu - zřízení vrstvy bez rozlišení šířky, pokládání vrstvy po etapách - úpravu napojení, ukončení
P | 50 | 572211 |  | SPOJOVACÍ POSTŘIK Z ASFALTU DO 0,5KG/M2 | M2 | 6714.147 | 0 | 0 | 0 | 2
PP
VV |  |  |  | 6 714,147=6 714,147 [A]
TS |  |  |  | - dodání všech předepsaných materiálů pro postřiky v předepsaném množství - provedení dle předepsaného technologického předpisu - zřízení vrstvy bez rozlišení šířky, pokládání vrstvy po etapách - úpravu napojení, ukončení
P | 51 | 574A34 |  | ASFALTOVÝ BETON PRO OBRUSNÉ VRSTVY ACO 11+, 11S TL. 40MM | M2 | 6714.147 | 0 | 0 | 0 | 2
PP
VV |  |  |  | odečteno z výkresu 1-B1.2.1-1 Situace, B1.2.3 Vzorové příčné řezy 1984,623+2683,913+1681,989=6 350,525 [A] napojení ns místní komunikace 13,886+15,712+20,663+10,218+14,993+13,110+32,495+21,659+11,458+11,128 + 23,70+78,50=267,522 [B] napojení na stávající stavpodél pětilinky z kostkay drobné 73,6*1=73,600 [C] napojeníí na stáv. stav silnice iii/368 23v začátku úpravy 5*4,5=22,500 [D] Celkem: A+B+C+D=6 714,147 [E]
TS |  |  |  | - dodání směsi v požadované kvalitě - očištění podkladu - uložení směsi dle předepsaného technologického předpisu, zhutnění vrstvy v předepsané tloušťce - zřízení vrstvy bez rozlišení šířky, pokládání vrstvy po etapách, včetně pracovních spar a spojů - úpravu napojení, ukončení podél obrubníků, dilatačních zařízení, odvodňovacích proužků, odvodňovačů, vpustí, šachet a pod. - nezahrnuje postřiky, nátěry - nezahrnuje těsnění podél obrubníků, dilatačních zařízení, odvodňovacích proužků, odvodňovačů, vpustí, šachet a pod.
P | 52 | 574E46 |  | ASFALTOVÝ BETON PRO PODKLADNÍ VRSTVY ACP 16+, 16S TL. 50MM | M2 | 170.561 | 0 | 0 | 0 | 2
PP
VV |  |  |  | odečteno z výkresu 1-B1.2.1-1 Situace, B1.2.3 Vzorové příčné řezy napojení ns místní komunikace (13,886+15,712+20,663+10,218+14,993+13,110+32,495+21,659+11,458+11,128 + 23,70+78,50)/2=133,761 [A] napojení na stávající stav. podél pětilinky z kostkay drobné 73,6*1/2=36,800 [D] Celkem: A+D=170,561 [E]
TS |  |  |  | - dodání směsi v požadované kvalitě - očištění podkladu - uložení směsi dle předepsaného technologického předpisu, zhutnění vrstvy v předepsané tloušťce - zřízení vrstvy bez rozlišení šířky, pokládání vrstvy po etapách, včetně pracovních spar a spojů - úpravu napojení, ukončení podél obrubníků, dilatačních zařízení, odvodňovacích proužků, odvodňovačů, vpustí, šachet a pod. - nezahrnuje postřiky, nátěry - nezahrnuje těsnění podél obrubníků, dilatačních zařízení, odvodňovacích proužků, odvodňovačů, vpustí, šachet a pod.
P | 53 | 574E56 |  | ASFALTOVÝ BETON PRO PODKLADNÍ VRSTVY ACP 16+, 16S TL. 60MM | M2 | 6537.084 | 0 | 0 | 0 | 2
PP
VV |  |  |  | odečteno z výkresu 1-B1.2.1-1 Situace, B1.2.3 Vzorové příčné řezy (1984,623+2683,913+1681,989)=6 350,525 [A] ((216,046+206,645+34,725+41,663+78,179+5,594+8,104+17,137+409,413+8,927+5,000+5,005)* 0,18)=186,559 [B] Celkem: A+B=6 537,084 [C]
TS |  |  |  | - dodání směsi v požadované kvalitě - očištění podkladu - uložení směsi dle předepsaného technologického předpisu, zhutnění vrstvy v předepsané tloušťce - zřízení vrstvy bez rozlišení šířky, pokládání vrstvy po etapách, včetně pracovních spar a spojů - úpravu napojení, ukončení podél obrubníků, dilatačních zařízení, odvodňovacích proužků, odvodňovačů, vpustí, šachet a pod. - nezahrnuje postřiky, nátěry - nezahrnuje těsnění podél obrubníků, dilatačních zařízení, odvodňovacích proužků, odvodňovačů, vpustí, šachet a pod.
P | 54 | 574E68 |  | ASFALTOVÝ BETON PRO PODKLADNÍ VRSTVY ACP 22+, 22S TL. 70MM | M2 | 722.063 | 0 | 0 | 0 | 2
PP |  |  |  | ČERPÁNO SE SOUHLASEM TDI A INVESTORA STAVBY
VV |  |  |  | odečteno z výkresu 1-B1.2.1-1 Situace, B1.2.3 Vzorové příčné řezy 15% z plochy stabilizace, pokud by nebylo možné provést cemetovou stabilizaci z důvodů konstrukcí štětů a asf. vrstev čerpáno po KD se souhlasem TDI a investora stavby 4813,75*0,15=722,063 [A]
TS |  |  |  | - dodání směsi v požadované kvalitě - očištění podkladu - uložení směsi dle předepsaného technologického předpisu, zhutnění vrstvy v předepsané tloušťce - zřízení vrstvy bez rozlišení šířky, pokládání vrstvy po etapách, včetně pracovních spar a spojů - úpravu napojení, ukončení podél obrubníků, dilatačních zařízení, odvodňovacích proužků, odvodňovačů, vpustí, šachet a pod. - nezahrnuje postřiky, nátěry - nezahrnuje těsnění podél obrubníků, dilatačních zařízení, odvodňovacích proužků, odvodňovačů, vpustí, šachet a pod.
P | 55 | 58221 |  | DLÁŽDĚNÉ KRYTY Z DROBNÝCH KOSTEK DO LOŽE Z KAMENIVA | M2 | 84 | 0 | 0 | 0 | 2
PP
VV |  |  |  | odečteno z výkresu 1-B1.2.1-1 Situace, B1.2.3 Vzorové příčné řezy pětilinka - točna v km cca 0,455 - 0,471 16*0,65=10,400 [A] žlábek v šířce pětilinky v asf. konstrukci cca km 1,100 ve staničení cca 1,1 73,6=73,600 [B] Celkem: A+B=84,000 [C]
TS |  |  |  | - dodání dlažebního materiálu v požadované kvalitě, dodání materiálu pro předepsané lože v tloušťce předepsané dokumentací a pro předepsanou výplň spar - očištění podkladu - uložení dlažby dle předepsaného technologického předpisu včetně předepsané podkladní vrstvy a předepsané výplně spar - zřízení vrstvy bez rozlišení šířky, pokládání vrstvy po etapách - úpravu napojení, ukončení podél obrubníků, dilatačních zařízení, odvodňovacích proužků, odvodňovačů, vpustí, šachet a pod., nestanoví-li zadávací dokumentace jinak - nezahrnuje postřiky, nátěry - nezahrnuje těsnění podél obrubníků, dilatačních zařízení, odvodňovacích proužků, odvodňovačů, vpustí, šachet a pod.
P | 56 | 582611 |  | KRYTY Z BETON DLAŽDIC SE ZÁMKEM ŠEDÝCH TL 60MM DO LOŽE Z KAM | M2 | 304.8 | 0 | 0 | 0 | 2
PP
VV |  |  |  | odečteno z výkresu B.1.2.10-1 Bourací práce v 0,000 - 1,135, 1-B1.2.1-1 Situace, B1.2.3 Vzorové příčné řezy chodníky - přírodní parketa 304,8=304,800 [A]
TS |  |  |  | - dodání dlažebního materiálu v požadované kvalitě, dodání materiálu pro předepsané lože v tloušťce předepsané dokumentací a pro předepsanou výplň spar - očištění podkladu - uložení dlažby dle předepsaného technologického předpisu včetně předepsané podkladní vrstvy a předepsané výplně spar - zřízení vrstvy bez rozlišení šířky, pokládání vrstvy po etapách - úpravu napojení, ukončení podél obrubníků, dilatačních zařízení, odvodňovacích proužků, odvodňovačů, vpustí, šachet a pod., nestanoví-li zadávací dokumentace jinak - nezahrnuje postřiky, nátěry - nezahrnuje těsnění podél obrubníků, dilatačních zařízení, odvodňovacích proužků, odvodňovačů, vpustí, šachet a pod.
P | 57 | 582612 |  | KRYTY Z BETON DLAŽDIC SE ZÁMKEM ŠEDÝCH TL 80MM DO LOŽE Z KAM | M2 | 9.68 | 0 | 0 | 0 | 2
PP
VV |  |  |  | odečteno z výkresu 1-B1.2.1-1 Situace, B1.2.3 Vzorové příčné řezy parketa u napojení za varovnými pásy (7,4+6,4+10,4+7,4+7,4+9,4)*0,2=9,680 [A]
TS |  |  |  | - dodání dlažebního materiálu v požadované kvalitě, dodání materiálu pro předepsané lože v tloušťce předepsané dokumentací a pro předepsanou výplň spar - očištění podkladu - uložení dlažby dle předepsaného technologického předpisu včetně předepsané podkladní vrstvy a předepsané výplně spar - zřízení vrstvy bez rozlišení šířky, pokládání vrstvy po etapách - úpravu napojení, ukončení podél obrubníků, dilatačních zařízení, odvodňovacích proužků, odvodňovačů, vpustí, šachet a pod., nestanoví-li zadávací dokumentace jinak - nezahrnuje postřiky, nátěry - nezahrnuje těsnění podél obrubníků, dilatačních zařízení, odvodňovacích proužků, odvodňovačů, vpustí, šachet a pod.
P | 58 | 58261A |  | KRYTY Z BETON DLAŽDIC SE ZÁMKEM BAREV RELIÉF TL 60MM DO LOŽE Z KAM | M2 | 5.275 | 0 | 0 | 0 | 2
PP
VV |  |  |  | Dlažba hmatná - červená-parketa tl. 60 mm 1,070+1,275+1,430+1,5=5,275 [A]
TS |  |  |  | - dodání dlažebního materiálu v požadované kvalitě, dodání materiálu pro předepsané lože v tloušťce předepsané dokumentací a pro předepsanou výplň spar - očištění podkladu - uložení dlažby dle předepsaného technologického předpisu včetně předepsané podkladní vrstvy a předepsané výplně spar - zřízení vrstvy bez rozlišení šířky, pokládání vrstvy po etapách - úpravu napojení, ukončení podél obrubníků, dilatačních zařízení, odvodňovacích proužků, odvodňovačů, vpustí, šachet a pod., nestanoví-li zadávací dokumentace jinak - nezahrnuje postřiky, nátěry - nezahrnuje těsnění podél obrubníků, dilatačních zařízení, odvodňovacích proužků, odvodňovačů, vpustí, šachet a pod.
P | 59 | 58261B |  | KRYTY Z BETON DLAŽDIC SE ZÁMKEM BAREV RELIÉF TL 80MM DO LOŽE Z KAM | M2 | 15.087 | 0 | 0 | 0 | 2
PP
VV |  |  |  | odečteno z výkresu 1-B1.2.1-1 Situace, B1.2.3 Vzorové příčné řezy varovné pásy v místech sjezdů 2,957+2,561+4,154+2,965+2,45=15,087 [A]
TS |  |  |  | - dodání dlažebního materiálu v požadované kvalitě, dodání materiálu pro předepsané lože v tloušťce předepsané dokumentací a pro předepsanou výplň spar - očištění podkladu - uložení dlažby dle předepsaného technologického předpisu včetně předepsané podkladní vrstvy a předepsané výplně spar - zřízení vrstvy bez rozlišení šířky, pokládání vrstvy po etapách - úpravu napojení, ukončení podél obrubníků, dilatačních zařízení, odvodňovacích proužků, odvodňovačů, vpustí, šachet a pod., nestanoví-li zadávací dokumentace jinak - nezahrnuje postřiky, nátěry - nezahrnuje těsnění podél obrubníků, dilatačních zařízení, odvodňovacích proužků, odvodňovačů, vpustí, šachet a pod.
P | 60 | 58301 |  | KRYT ZE SINIČNÍCH DÍLCŮ (PANELŮ) TL 150MM | M2 | 119.378 | 0 | 0 | 0 | 2
PP
VV |  |  |  | odečteno z výkresu A2 - Koordinační situace chránička plynovod - panely (9,838+7,747+9,218+6,464+6,285+8,581+6,763+9,654+6,526+6,396+6,066+7,730+5,528+5,482+5,626+5,758+5,716)*1=119,378 [A]
TS |  |  |  | - dodání dílců v požadované kvalitě, dodání materiálu pro předepsané lože v tloušťce předepsané dokumentací a pro předepsanou výplň spar - očištění podkladu - uložení dílců dle předepsaného technologického předpisu včetně předepsané podkladní vrstvy a předepsané výplně spar - zřízení vrstvy bez rozlišení šířky, pokládání vrstvy po etapách - úpravu napojení, ukončení podél obrubníků, dilatačních zařízení, odvodňovacích proužků, odvodňovačů, vpustí, šachet a pod., nestanoví-li zadávací dokumentace jinak - nezahrnuje postřiky, nátěry - nezahrnuje těsnění podél obrubníků, dilatačních zařízení, odvodňovacích proužků, odvodňovačů, vpustí, šachet a pod.
P | 61 | 587206 |  | PŘEDLÁŽDĚNÍ KRYTU Z BETONOVÝCH DLAŽDIC SE ZÁMKEM | M2 | 70 | 0 | 0 | 0 | 2
PP |  |  |  | tl. 60 mmm
VV |  |  |  | odečteno z výkresu B.1.2.10-1 Bourací práce v 0,000 - 1,135, 1-B1.2.1-1 Situace, B1.2.3 Vzorové příčné řezy napojení na stávající stavy v km 0,992 - 1,052 - dlažba bude šetrně vybourána, očištěna a použita zpět 70*0,6=42,000 [A] chodníky - přírodní parketa 28=28,000 [B] Celkem: A+B=70,000 [C]
TS |  |  |  | - pod pojmem *předláždění* se rozumí rozebrání stávající dlažby a pokládka dlažby ze stávajícího dlažebního materiálu (bez dodávky nového) - zahrnuje nezbytnou manipulaci s tímto materiálem (nakládání, doprava, složení, očištění) - dodání a rozprostření materiálu pro lože a jeho tloušťku předepsanou dokumentací a pro předepsanou výplň spar - eventuelní doplnění plochy s použitím nového materiálu se vykazuje v položce č.582
SD |  | 8 |  | Potrubí |  |  |  | 0 | 0 |  | 0 | 0
P | 30 | 21361 |  | DRENÁŽNÍ VRSTVY Z GEOTEXTILIE | M2 | 195.06 | 0 | 0 | 0 | 2
PP
VV |  |  |  | odečteno z výkresu A.2.1,.A.2.2 Koordinační situace VSAKOVACÍ ŽEBRO - po pravé stranš v úseku km cca 0,470 - 0,575 20*(0,9+0,9+0,7)+(0,9*0,7*2)=51,260 [A] 10*2,5+1,26=26,260 [B] 13*2,5+1,26=33,760 [C] 21*2,5+1,26=53,760 [D] 5,5*2,5+1,26=15,010 [E] 5,5*2,5+1,26=15,010 [F] Celkem: A+B+C+D+E+F=195,060 [G]
TS |  |  |  | Položka zahrnuje: - dodávku předepsané geotextilie (včetně nutných přesahů) pro drenážní vrstvu, včetně mimostaveništní a vnitrostaveništní dopravy - provedení drenážní vrstvy předepsaných rozměrů a předepsaného tvaru
P | 62 | 82446 |  | POTRUBÍ Z TRUB ŽELEZOBETONOVÝCH DN DO 400MM | M | 10 | 0 | 0 | 0 | 2
PP
VV |  |  |  | "odečteno z výkresu 1-B1.2.1-1 Situace, B1.2.3 Vzorové příčné řezy nezbytná úprava dešť. kanalizace z bet. trub DN 400 v případě jejího poškození ČERPÁNO SE SOUHLASEM TDI A INVESTORA 10=10,000 [A]
TS |  |  |  | položky pro zhotovení potrubí platí bez ohledu na sklon zahrnuje: - výrobní dokumentaci (včetně technologického předpisu) - dodání veškerého trubního a pomocného materiálu (trouby, trubky, tvarovky, spojovací a těsnící materiál a pod.), podpěrných, závěsných a upevňovacích prvků, včetně potřebných úprav - úprava a příprava podkladu a podpěr, očištění a ošetření podkladu a podpěr - zřízení plně funkčního potrubí, kompletní soustavy, podle příslušného technologického předpisu - zřízení potrubí i jednotlivých částí po etapách, včetně pracovních spar a spojů, pracovního zaslepení konců a pod. - úprava prostupů, průchodů šachtami a komorami, okolí podpěr a vyústění, zaústění, napojení, vyvedení a upevnění odpad. výustí - ochrana potrubí nátěrem (vč. úpravy povrchu), případně izolací, nejsou-li tyto práce předmětem jiné položky - úprava, očištění a ošetření prostoru kolem potrubí - položky platí pro práce prováděné v prostoru zapaženém i nezapaženém a i v kolektorech, chráničkách - položky zahrnují i práce spojené s nutnými obtoky, převáděním a čerpáním vody nezahrnuje zkoušky vodotěsnosti a televizní prohlídku
P | 63 | 87434 |  | POTRUBÍ Z TRUB PLASTOVÝCH ODPADNÍCH DN DO 200MM | M | 23 | 0 | 0 | 0 | 2
PP
VV |  |  |  | odečteno z výkresu A.2.1,.A.2.2 Koordinační situace do hloubky 1 m s obetonováním 100 mm (ve vozovce) - nízké krytí kanalizační přípojka DN 200 SN 10 ve vozovce 23=23,000 [A]
TS |  |  |  | položky pro zhotovení potrubí platí bez ohledu na sklon zahrnuje: - výrobní dokumentaci (včetně technologického předpisu) - dodání veškerého trubního a pomocného materiálu (trouby, trubky, tvarovky, spojovací a těsnící materiál a pod.), podpěrných, závěsných a upevňovacích prvků, včetně potřebných úprav - úprava a příprava podkladu a podpěr, očištění a ošetření podkladu a podpěr - zřízení plně funkčního potrubí, kompletní soustavy, podle příslušného technologického předpisu - zřízení potrubí i jednotlivých částí po etapách, včetně pracovních spar a spojů, pracovního zaslepení konců a pod. - úprava prostupů, průchodů šachtami a komorami, okolí podpěr a vyústění, zaústění, napojení, vyvedení a upevnění odpad. výustí - ochrana potrubí nátěrem (vč. úpravy povrchu), případně izolací, nejsou-li tyto práce předmětem jiné položky - úprava, očištění a ošetření prostoru kolem potrubí - položky platí pro práce prováděné v prostoru zapaženém i nezapaženém a i v kolektorech, chráničkách - položky zahrnují i práce spojené s nutnými obtoky, převáděním a čerpáním vody nezahrnuje zkoušky vodotěsnosti a televizní prohlídku
P | 64 | 875332 |  | POTRUBÍ DREN Z TRUB PLAST DN DO 150MM DĚROVANÝCH | M | 75 | 0 | 0 | 0 | 2
PP
VV |  |  |  | odečteno z výkresu A.2.1,.A.2.2 Koordinační situace VSAKOVACÍ ŽEBRO - po pravé stranš v úseku km cca 0,470 - 0,575 (20+10+13+21+5,5+5,5)=75,000 [H]
TS |  |  |  | položky pro zhotovení potrubí platí bez ohledu na sklon zahrnuje: - výrobní dokumentaci (včetně technologického předpisu) - dodání veškerého trubního a pomocného materiálu (trouby, trubky, tvarovky, spojovací a těsnící materiál a pod.), podpěrných, závěsných a upevňovacích prvků, včetně potřebných úprav - úprava a příprava podkladu a podpěr, očištění a ošetření podkladu a podpěr - zřízení plně funkčního potrubí, kompletní soustavy, podle příslušného technologického předpisu - zřízení potrubí i jednotlivých částí po etapách, včetně pracovních spar a spojů, pracovního zaslepení konců a pod. - úprava prostupů, průchodů šachtami a komorami, okolí podpěr a vyústění, zaústění, napojení, vyvedení a upevnění odpad. výustí - ochrana potrubí nátěrem (vč. úpravy povrchu), případně izolací, nejsou-li tyto práce předmětem jiné položky - úprava, očištění a ošetření prostoru kolem potrubí - položky platí pro práce prováděné v prostoru zapaženém i nezapaženém a i v kolektorech, chráničkách - položky zahrnují i práce spojené s nutnými obtoky, převáděním a čerpáním vody
P | 65 | 87733 |  | CHRÁNIČKY PŮLENÉ Z TRUB PLAST DN DO 150MM | M | 26 | 0 | 0 | 0 | 2
PP
VV |  |  |  | odečteno z výkresu A2 - Koordinační situace chránička elektra- (pevnostní žlab obdélníkového profilu s víkem rozměru v řezu 200*130 mm 5,50+6,50+7,0+7,0=26,000 [A]
TS |  |  |  | položky pro zhotovení potrubí platí bez ohledu na sklon zahrnuje: - výrobní dokumentaci (včetně technologického předpisu) - dodání veškerého trubního a pomocného materiálu (trouby včetně podélného rozpůlení, trubky, tvarovky, spojovací a těsnící materiál a pod.), podpěrných, závěsných a upevňovacích prvků, včetně potřebných úprav - úprava a příprava podkladu a podpěr, očištění a ošetření podkladu a podpěr - zřízení plně funkčního potrubí, kompletní soustavy, podle příslušného technologického předpisu - zřízení potrubí i jednotlivých částí po etapách, včetně pracovních spar a spojů, pracovního zaslepení konců a pod. - úprava prostupů, průchodů šachtami a komorami, okolí podpěr a vyústění, zaústění, napojení, vyvedení a upevnění odpad. výustí - ochrana potrubí nátěrem (vč. úpravy povrchu), případně izolací, nejsou-li tyto práce předmětem jiné položky - úprava, očištění a ošetření prostoru kolem potrubí včetně případně předepsaného utěsnění konců chrániček - položky platí pro práce prováděné v prostoru zapaženém i nezapaženém a i v kolektorech, chráničkách
P | 66 | 894146 |  | ŠACHTY KANALIZAČNÍ Z BETON DÍLCŮ NA POTRUBÍ DN DO 400MM | KUS | 3 | 0 | 0 | 0 | 2
PP
VV |  |  |  | nezbytná úprava dešť. kanalizace z bet. trub DN 400 v případě jejího poškození ČERPÁNO SE SOUHLASEM TDI A INVESTORA DÉLKA 10 - 3 KUSY ŠACHET 3=3,000 [C]
TS |  |  |  | položka zahrnuje: - poklopy s rámem, mříže s rámem, stupadla, žebříky, stropy z bet. dílců a pod. - předepsané betonové skruže, prefabrikované nebo monolitické betonové dno - dodání dílce požadovaného tvaru a vlastností, jeho skladování, doprava a osazení do definitivní polohy, včetně komplexní technologie výroby a montáže dílců, ošetření a ochrana dílců, - u dílců železobetonových a předpjatých veškerá výztuž, případně i tuhé kovové prvky a závěsná oka, - úpravy a zařízení pro uložení a transport dílce, - veškeré požadované úpravy dílců, včetně doplňkových konstrukcí a vybavení, - sestavení dílce na stavbě včetně montážních zařízení, plošin a prahů a pod., - výplň, těsnění a tmelení spár a spojů, - očištění a ošetření úložných ploch, - zednické výpomoce pro montáž dílců, - označení dílce výrobním štítkem nebo jiným způsobem, - úpravy dílce pro dodržení požadované přesnosti jeho osazení, včetně případných měření, - veškerá zařízení pro zajištění stability v každém okamžiku - předepsané podkladní konstrukce
P | 67 | 8943712 | R | ŠACHTY KANALIZAČNÍ Z PROST BETONU BET. NA MÍSTĚ ATYPICKÁ | KUS | 3 | 0 | 0 | 0 | 2
PP |  |  |  | MONOLITICKÁ BETONOVÁ ŠACHTA S MŘÍŽÍ 500 X 500 MM PRO D400 PRŮTOČNÁ ATYPICKÁ NA NEZBYTNÉ ÚPRAVĚ TROUBY
VV |  |  |  | odečteno z výkresu A.2.1,.A.2.2 Koordinační situace km 1,109 50 UV 18 - pro D 400 (na nezbytné úpravě trouby) betonovaná na místě + přítok z boku (1,5*4)*0,6*1,5=5,4 m3 1=1,000 [A] PŘÍČ. PROPUSTEK 2 - KM 0,407 35 odečteno z výkresu Situace B1-1.2.1-B, Char.příč.řezy B1-1.2.4-B Osazení atypické monolitické železobetonové šachty s litinovým poklopem Včetně prací pro napojení st. a nových betonových trub 2=2,000 [B] Celkem: A+B=3,000 [C]
TS |  |  |  | položka zahrnuje: - poklopy s rámem, mříže s rámem, stupadla, žebříky, stropy z bet. dílců a pod. - dodání čerstvého betonu (betonové směsi) požadované kvality, jeho uložení do požadovaného tvaru při jakékoliv hustotě výztuže, konzistenci čerstvého betonu a způsobu hutnění, ošetření a ochranu betonu, - zhotovení nepropustného, mrazuvzdorného betonu a betonu požadované trvanlivosti a vlastností, - užití potřebných přísad a technologií výroby betonu, - zřízení pracovních a dilatačních spar, včetně potřebných úprav, výplně, vložek, opracování, očištění a ošetření, - bednění požadovaných konstr. (i ztracené) s úpravou dle požadované kvality povrchu betonu, včetně odbedňovacích a odskružovacích prostředků, - podpěrné konstr. (skruže) a lešení všech druhů pro bednění, uložení čerstvého betonu, výztuže a doplňkových konstr., vč. požadovaných otvorů, ochranných a bezpečnostních opatření a základů těchto konstrukcí a lešení, - vytvoření kotevních čel, kapes, nálitků, a sedel, - zřízení všech požadovaných otvorů, kapes, výklenků, prostupů, dutin, drážek a pod., vč. ztížení práce a úprav kolem nich, - úpravy pro osazení výztuže, doplňkových konstrukcí a vybavení, - úpravy povrchu pro položení požadované izolace, povlaků a nátěrů, případně vyspravení, - ztížení práce u kabelových a injektážních trubek a ostatních zařízení osazovaných do betonu, - konstrukce betonových kloubů, upevnění kotevních prvků a doplňkových konstrukcí, - nátěry zabraňující soudržnost betonu a bednění, - výplň, těsnění a tmelení spar a spojů, - opatření povrchů betonu izolací proti zemní vlhkosti v částech, kde přijdou do styku se zeminou nebo kamenivem, - případné zřízení spojovací vrstvy u základů, - úpravy pro osazení zařízení ochrany konstrukce proti vlivu bludných proudů - předepsané podkladní konstrukce
P | 68 | 89712 |  | VPUSŤ KANALIZAČNÍ ULIČNÍ KOMPLETNÍ Z BETONOVÝCH DÍLCŮ | KUS | 12 | 0 | 0 | 0 | 2
PP |  |  |  | UV s kalovým prostorem, s mříží 500 x 500 mm D400, s pozuinkovaným košem pro zachycování nečistot - nízký
VV |  |  |  | odečteno z výkresu A.2.1,.A.2.2 Koordinační situace odečteno z výkresu A.2.1,.A.2.2 Koordinační situace UV 3,4,5,8,9,10,11,12,13,14,15,17 12=12,000 [B]
TS |  |  |  | položka zahrnuje: - dodávku a osazení předepsaných dílů včetně mříže - výplň, těsnění a tmelení spar a spojů, - opatření povrchů betonu izolací proti zemní vlhkosti v částech, kde přijdou do styku se zeminou nebo kamenivem, - předepsané podkladní konstrukce
P | 69 | 89921 |  | VÝŠKOVÁ ÚPRAVA POKLOPŮ | KUS | 29 | 0 | 0 | 0 | 2
PP
VV |  |  |  | odečteno z výkresu Situace 1- B1.2.1-1, B1.2.3 - Vzorové příčné řezy Převýškování poklopů šachet kanalizace- kulaté ŠA 118 - 145 - 27 KS + 2 ks stávající=29,000 [A]
TS |  |  |  | - položka výškové úpravy zahrnuje všechny nutné práce a materiály pro zvýšení nebo snížení zařízení (včetně nutné úpravy stávajícího povrchu vozovky nebo chodníku).
P | 70 | 89945 |  | VÝŘEZ, VÝSEK, ÚTES NA POTRUBÍ DN DO 300MM | KUS | 12 | 0 | 0 | 0 | 2
PP |  |  |  | NAPOJENÍ DO STÁV. KANALIZACE OD NOVÝCH VPUSTÍ
VV |  |  |  | odečteno z výkresu A.2.1,.A.2.2 Koordinační situace UV 4,10,12,13 4=4,000 [A] RUČNÍ KOPÁNÍ U NAPOJENÍ DO STÁV. POTRUBÍ ZPĚTNÝ ZÁSYP 4 m3 UV 3,5,8,9,11,14,15,17 7=7,000 [B] RUČNÍ KOPÁNÍ U NAPOJENÍ DO ST. ŠACHTY (v chodníku) ZPĚTNÝ ZÁSYP 3 m3 UV 14 - do st. šachty osazené v chodníku 1=1,000 [C] RUČNÍ KOPÁNÍ U NAPOJENÍ DO ST. ŠACHTY (v chodníku) ZPĚTNÝ ZÁSYP 3 m3 Celkem: A+B+C=12,000 [D]
TS |  |  |  | - zahrnují zejména náklady na osekání trub na útesy, na vysekání otvorů pro zaústění, na obetonování útesu. U výřezu a výseku náklady na ohlášení uzavírání vody, uzavření a otevření šoupat, vypuštění a napuštění vody, odvzdušnění potrubí a pod.
P | 71 | 899523 |  | OBETONOVÁNÍ POTRUBÍ Z PROSTÉHO BETONU DO C16/20 | M3 | 5.785 | 0 | 0 | 0 | 2
PP
VV |  |  |  | nezbytná úprava dešť. kanalizace z bet. trub DN 400 v případě jejího poškození ČERPÁNO SE SOUHLASEM TDI A INVESTORA 10*3,14*0,3*0,3-10*3,14*0,25*0,25=0,864 [A] nová kanal.přípojka DN 200 - UV 3,4,5,8,9,10,11,12,13,14,15,17) odečteno z výkresů A.2.1, A.2.2 Koordinační situace kanalizační přípojka DN 200 ve vozovce 23*3,14*0,2*0,2-23*3,14*0,1*0,1=2,167 [B] PŘÍČ. PROPUSTEK 1 - KM 0,275 48 odečteno z výkresu Situace B1-1.2.1-B, Char.příč.řezy B1-1.2.4-B Obet. trouby pro směrovou stabilizaci tl. 150 mm bet. C30/37 XF4 (0,15+0,5+0,15)*0,75*2=1,200 [C] PŘÍČ. PROPUSTEK 2 - KM 0,407 35 odečteno z výkresu Situace B1-1.2.1-B, Char.příč.řezy B1-1.2.4-B Propojení propustků - Betonová trouba DN 400 s obetonováním tl. 150 mm 6*3,14*0,35*0,35-6*3,14*0,2*0,2=1,554 [D] Celkem: A+B+C+D=5,785 [E]
TS |  |  |  | - dodání čerstvého betonu (betonové směsi) požadované kvality, jeho uložení do požadovaného tvaru při jakékoliv hustotě výztuže, konzistenci čerstvého betonu a způsobu hutnění, ošetření a ochranu betonu, - zhotovení nepropustného, mrazuvzdorného betonu a betonu požadované trvanlivosti a vlastností, - užití potřebných přísad a technologií výroby betonu, - zřízení pracovních a dilatačních spar, včetně potřebných úprav, výplně, vložek, opracování, očištění a ošetření, - bednění požadovaných konstr. (i ztracené) s úpravou dle požadované kvality povrchu betonu, včetně odbedňovacích a odskružovacích prostředků, - podpěrné konstr. (skruže) a lešení všech druhů pro bednění, uložení čerstvého betonu, výztuže a doplňkových konstr., vč. požadovaných otvorů, ochranných a bezpečnostních opatření a základů těchto konstrukcí a lešení, - vytvoření kotevních čel, kapes, nálitků, a sedel, - zřízení všech požadovaných otvorů, kapes, výklenků, prostupů, dutin, drážek a pod., vč. ztížení práce a úprav kolem nich, - úpravy pro osazení výztuže, doplňkových konstrukcí a vybavení, - úpravy povrchu pro položení požadované izolace, povlaků a nátěrů, případně vyspravení, - ztížení práce u kabelových a injektážních trubek a ostatních zařízení osazovaných do betonu, - konstrukce betonových kloubů, upevnění kotevních prvků a doplňkových konstrukcí, - nátěry zabraňující soudržnost betonu a bednění, - výplň, těsnění a tmelení spar a spojů, - opatření povrchů betonu izolací proti zemní vlhkosti v částech, kde přijdou do styku se zeminou nebo kamenivem, - případné zřízení spojovací vrstvy u základů, - úpravy pro osazení zařízení ochrany konstrukce proti vlivu bludných proudů
SD |  | 9 |  | Ostatní konstrukce a práce |  |  |  | 0 | 0 |  | 0 | 0
P | 72 | 91228 |  | SMĚROVÉ SLOUPKY Z PLAST HMOT VČETNĚ ODRAZNÉHO PÁSKU | KUS | 91 | 0 | 0 | 0 | 2
PP |  |  |  | Z11 + Z11g
VV |  |  |  | odečteno z výkresu 1-B1.2.1-1 Situace, B1.2.3 Vzorové příčné řezy doplnění sloupků Z11g ČERVENÝCH kulatých (viz. situace ) 4=4,000 [A] Z 11 vodící sloupky BÍLÉ v místě nezpevněných krajnic v km 0,00 - 0,400 - po obou stranách ((73,32+63,58+20,15+94,17)/50)*2 -0,049=10,000 [B] R500 m - 58,87m 50,8/30*2+0,613=4,000 [C] R400 - 57,59 m 57,59/20*2+0,241=6,000 [D] R250 - 123,53 m 123,53/10*2+0,294=25,000 [E] dále pouze po jedné straně v přímé (64,41+7,21+4,65+27,21+90,34+36,86+10,62)/50+0,174=5,000 [F] v obloucích R1000 m - 10,7 m 1=1,000 [G] R350 m - 32,21 m 32,21/20+0,389=2,000 [H] R250 m - 80,91 m (50,9+30)/10-0,09=8,000 [I] R210 m - 104 m 104/10-0,4=10,000 [J] R110 m - 88,52 m (20+13,95+25+29,57)/10+0,148=9,000 [K] R105 m - 67,8 m (10+27,8+30)/10+0,22=7,000 [L] Celkem: A+B+C+D+E+F+G+H+I+J+K+L=91,000 [M]
TS |  |  |  | položka zahrnuje: - dodání a osazení sloupku včetně nutných zemních prací - vnitrostaveništní a mimostaveništní doprava - odrazky plastové nebo z retroreflexní fólie
P | 73 | 912283 |  | SMĚROVÉ SLOUPKY Z PLAST HMOT - DEMONTÁŽ A ODVOZ | KUS | 2 | 0 | 0 | 0 | 2
PP
VV |  |  |  | odečteno z výkresu 1-B1.2.1-1 Situace, B1.2.3 Vzorové příčné řezy 2=2,000 [A]
TS |  |  |  | položka zahrnuje demontáž stávajícího sloupku, jeho odvoz do skladu nebo na skládku
P | 74 | 914123 |  | DOPRAVNÍ ZNAČKY ZÁKLADNÍ VELIKOSTI OCELOVÉ FÓLIE TŘ 1 - DEMONTÁŽ | KUS | 1 | 0 | 0 | 0 | 2
PP
VV |  |  |  | odečteno z výkresu 1-B1.2.1-1 Situace 1=1,000 [A]
TS |  |  |  | Položka zahrnuje odstranění, demontáž a odklizení materiálu s odvozem na předepsané místo
P | 75 | 914131 |  | DOPRAVNÍ ZNAČKY ZÁKLADNÍ VELIKOSTI OCELOVÉ FÓLIE TŘ 2 - DODÁVKA A MONTÁŽ | KUS | 32 | 0 | 0 | 0 | 2
PP |  |  |  | RETROREFLEXNÍ
VV |  |  |  | odečteno z výkresu 1-B1.2.1-1 Situace, B1.2.3 Vzorové příčné řezy Dopravní značky budou v reflexním provedení, retroreflexní fólie třídy 2, všechny značky velikost základní. Svislé dopravní značky budou osazeny na ocelových pozinkovaných trubkách osazených do standardních pozinkovaných patek přišroubovaných do betonových základů. P2 10=10,000 [A] P6 7=7,000 [B] P4 4=4,000 [C] E2b tvar křižovatky 4=4,000 [D] E2d 7=7,000 [E] Celkem: A+B+C+D+E=32,000 [F]
TS |  |  |  | položka zahrnuje: - dodávku a montáž značek v požadovaném provedení
P | 76 | 914913 |  | SLOUPKY A STOJKY DZ Z OCEL TRUBEK ZABETON DEMONTÁŽ | KUS | 2 | 0 | 0 | 0 | 2
PP
VV |  |  |  | odečteno z výkresu 1-B1.2.1-1 Situace 2=2,000 [A]
TS |  |  |  | Položka zahrnuje odstranění, demontáž a odklizení materiálu s odvozem na předepsané místo
P | 77 | 914921 |  | SLOUPKY A STOJKY DOPRAVNÍCH ZNAČEK Z OCEL TRUBEK DO PATKY - DODÁVKA A MONTÁŽ | KUS | 21 | 0 | 0 | 0 | 2
PP |  |  |  | ocelové pozinkované trubky
VV |  |  |  | 21=21,000 [A]
TS |  |  |  | položka zahrnuje: - sloupky a upevňovací zařízení včetně jejich osazení (betonová patka, zemní práce)
P | 78 | 915111 |  | VODOROVNÉ DOPRAVNÍ ZNAČENÍ BARVOU HLADKÉ - DODÁVKA A POKLÁDKA | M2 | 306.737 | 0 | 0 | 0 | 2
PP
VV |  |  |  | odečteno z výkresu B1-2.2.7 Situace V4 š 125 mm - plná (73,204+69,615+51,660+51,399+18,021+71,675+52,795+8,017+104,211+46,447+144,337+132,428+0,939+262,285+353,101+55,858+17,167+14,392+78,230+41,650+5,597+120,238+90,337+205,443+11,035+9,736)*0,125=261,227 [A] V4 š 250 přerušovaní 05/05 (50,262+14,115+9,898+15,467+6,727+15,348+7,461+10,248+8,864+16,615+7,548+13,287+6,199)*0,25=45,510 [B] Celkem: A+B=306,737 [C]
TS |  |  |  | položka zahrnuje: - dodání a pokládku nátěrového materiálu (měří se pouze natíraná plocha) - předznačení a reflexní úpravu
P | 79 | 915211 |  | VODOROVNÉ DOPRAVNÍ ZNAČENÍ PLASTEM HLADKÉ - DODÁVKA A POKLÁDKA | M2 | 306.737 | 0 | 0 | 0 | 2
PP
VV |  |  |  | odečteno z výkresu B1-2.2.7 Situace V4 š 125 mm - plná (73,204+69,615+51,660+51,399+18,021+71,675+52,795+8,017+104,211+46,447+144,337+132,428+0,939+262,285+353,101+55,858+17,167+14,392+78,230+41,650+5,597+120,238+90,337+205,443+11,035+9,736)*0,125=261,227 [A] V4 š 250 přerušovaní 05/05 (50,262+14,115+9,898+15,467+6,727+15,348+7,461+10,248+8,864+16,615+7,548+13,287+6,199)*0,25=45,510 [B] Celkem: A+B=306,737 [C]
TS |  |  |  | položka zahrnuje: - dodání a pokládku nátěrového materiálu (měří se pouze natíraná plocha) - předznačení a reflexní úpravu
P | 80 | 917224 |  | SILNIČNÍ A CHODNÍKOVÉ OBRUBY Z BETONOVÝCH OBRUBNÍKŮ ŠÍŘ 150MM | M | 1075.901 | 0 | 0 | 0 | 2
PP
VV |  |  |  | odečteno z výkresu 1-B1.2.1-1 Situace, B1.2.3 Vzorové příčné řezy silniční obrubník 100x25x15 14,834+69,546+0,560+49,691+38,384+14,748+73,563+41,812+103,163+104,137+1,494+2,000+2,269+0,883+45,433+21,502+3,165+45,143+13,572+35,019+5,000+7,339+14,412+3,000+32,778+3,000+16,704+21,552+3,000+30,529+8,634+10,010+4,000+16,933+4,486+5,129=867,424 [A] silniční obrubník nájezdový 100x15x15 3,087+17,309+3,227+2,711+6,000+4,000+1,000+3,666+4,789+8,984+6,000+6,000+7,783+2,000+5,000+5,000+4,335+1,000+6,000+1,000+5,000+1,000+5,000+1,000+5,001+6,000+0,990+5,993+6,000+6,000+1,000+1,000+6,000+1,618+1,984=152,477 [B] silniční obrubník přechodový 100x15-25x15 pravá 28+levá 28=56,000 [C] Celkem: A+B+C=1 075,901 [D]
TS |  |  |  | Položka zahrnuje: dodání a pokládku betonových obrubníků o rozměrech předepsaných zadávací dokumentací betonové lože i boční betonovou opěrku.
P | 81 | 917225 | R | PŘÍPLATEK K PRACÍM PODÉL STÁVAJÍCÍCH SILNIČNÍCH OBRUB | M | 44 | 0 | 0 | 0 | 2
PP |  |  |  | KRERÉ ZŮSTANOU ZACHOVÁNY
VV |  |  |  | odečteno z výkresu 1-B1.2.1-1 Situace, B1.2.3 Vzorové příčné řezy práce budou prováděny opartně v místě u hřiště cca v km 1,100 44=44,000 [A]
TS
P | 82 | 918346 |  | PROPUSTY Z TRUB DN 400MM | M | 70 | 0 | 0 | 0 | 2
PP
VV |  |  |  | odečteno z výkresu A.2.1,.A.2.2 Koordinační situace Z CELKOVÉHO POČTU 19 KUSU PROPUSTKŮ - NÁVRH NA OPRAVU 8 KUSŮ cca 40% PROVEDENO SE SOUHLASEM TDI TROUBA BUDE NA VTOKU A VÝTOKU SEŘÍZNUTA PRO ZEŠIKMENOU VTOKOVOU A VÝTOKOVOU HRANU PRO ÚHEL S MAX. SKLONEM 45° - 16 kusů 8 kusů*8 m =64,000 [A] PŘÍČ. PROPUSTEK 2 - KM 0,407 35 odečteno z výkresu Situace B1-1.2.1-B, Char.příč.řezy B1-1.2.4-B Propojení propustků - Betonová trouba DN 400 s obetonováním tl. 150 mm 6=6,000 [B] Celkem: A+B=70,000 [C]
TS |  |  |  | Položka zahrnuje: - dodání a položení potrubí z trub z dokumentací předepsaného materiálu a předepsaného průměru - případné úpravy trub (zkrácení, šikmé seříznutí) Nezahrnuje podkladní vrstvy a obetonování.
P | 83 | 918357 |  | PROPUSTY Z TRUB DN 500MM | M | 2 | 0 | 0 | 0 | 2
PP
VV |  |  |  | PŘÍČ. PROPUSTEK 1 - KM 0,275 48 odečteno z výkresu Situace B1-1.2.1-B, Char.příč.řezy B1-1.2.4-B prodloužení stáv. betonové trouby DN 500 U VÝTOKU a výtoku BETONOVÁ TROUBA DN 500 + napojení na stáv. troubu 1+1, (započítat možné zakrácení) zaříznutí trouby u šikmého čela u výtoku 1+1=2,000 [A]
TS |  |  |  | Položka zahrnuje: - dodání a položení potrubí z trub z dokumentací předepsaného materiálu a předepsaného průměru - případné úpravy trub (zkrácení, šikmé seříznutí) Nezahrnuje podkladní vrstvy a obetonování.
P | 84 | 919111 |  | ŘEZÁNÍ ASFALTOVÉHO KRYTU VOZOVEK TL DO 50MM | M | 1782.956 | 0 | 0 | 0 | 2
PP
VV |  |  |  | odečteno z výkresu B.1.2.10-1 Bourací práce v 0,000 - 1,135, 1-B1.2.1-1 Situace, B1.2.3 Vzorové příčné řezy asfaltobetonový chodník tl. 50 mm 50,968+40,177+16,642+71,889+42,814+0,984+1,534+103,793+46,860+0,881+1,039+24,048+106,362=507,991 [A] proříznutí středové spáry 1135=1 135,000 [B] pro schodovité napojení na stávající stav tl. 40 mm 3,231+5,448+6,380+3,482+4,817+5,200+3,032+8,648+12,377+5,676+4,222+7,602+14,109+51,241=135,465 [C] pro napojení na st. stav silnice III/368 23 tl. 40 mm 4,5=4,500 [D] Celkem: A+B+C+D=1 782,956 [E]
TS |  |  |  | položka zahrnuje řezání vozovkové vrstvy v předepsané tloušťce, včetně spotřeby vody
P | 85 | 919112 |  | ŘEZÁNÍ ASFALTOVÉHO KRYTU VOZOVEK TL DO 100MM | M | 397.669 | 0 | 0 | 0 | 2
PP
VV |  |  |  | odečteno z výkresu B.1.2.10-1 Bourací práce v 0,000 - 1,135, 1-B1.2.1-1 Situace, B1.2.3 Vzorové příčné řezy pro schodovité napojení na stávající stav tl. 90 mm 8,096+7,633+3,813+5,472+5,546+3,032+8,648+14,289+7,755+7,351+5,488+10,004+15,803+26,453+26,586=245,969 [A] pro osaení pětilinky z drobné kostky 73,6*2=147,200 [B] pro napojení na st. stav silnice III/368 23 tl. 90 mm 4,5=4,500 [C] Celkem: A+B+C=397,669 [D]
TS |  |  |  | položka zahrnuje řezání vozovkové vrstvy v předepsané tloušťce, včetně spotřeby vody
P | 86 | 93132 |  | TĚSNĚNÍ DILATAČ SPAR ASF ZÁLIVKOU MODIFIK | M3 | 0.51 | 0 | 0 | 0 | 2
PP
VV |  |  |  | odečteno z výkresu 1-B1.2.1-1 Situace, B1.2.3 Vzorové příčné řezy těsnění středové spáry 1135*0,01*0,04=0,454 [A] (135,46+4,5)*0,01*0,04=0,056 [B] Celkem: A+B=0,510 [C]
TS |  |  |  | položka zahrnuje dodávku a osazení předepsaného materiálu, očištění ploch spáry před úpravou, očištění okolí spáry po úpravě nezahrnuje těsnící profil
P | 87 | 935212 | A | PŘÍKOPOVÉ ŽLABY Z BETON TVÁRNIC ŠÍŘ DO 600MM DO BETONU TL 100MM | M | 7 | 0 | 0 | 0 | 2
PP |  |  |  | PŘÍKOPOVÉ DÍLCE délka 500, šířka 600, výška celková 170 mm
VV |  |  |  | A.2.1,.A.2.2 Koordinační situace MELIORAČNÍ DÍLCE - délka500 mm, šířka 600 mm, výška 170 mm 7=7,000 [A]
TS |  |  |  | položka zahrnuje: - dodávku a uložení příkopových tvárnic předepsaného rozměru a kvality - dodání a rozprostření lože z předepsaného materiálu v předepsané kvalitěa v předepsané tloušťce - veškerou manipulaci s materiálem, vnitrostaveništní i mimostaveništní dopravu - ukončení, patky, spárování - měří se v metrech běžných délky osy žlabu
P | 88 | 935212 | B | PŘÍKOPOVÉ ŽLABY Z BETON TVÁRNIC ŠÍŘ DO 600MM DO BETONU TL 100MM | M | 22 | 0 | 0 | 0 | 2
PP |  |  |  | MELIORAČNÍ DLAŽDICE 500X500X80 mm
VV |  |  |  | A.2.1,.A.2.2 Koordinační situace 44*0,5=22,000 [A]
TS |  |  |  | položka zahrnuje: - dodávku a uložení příkopových tvárnic předepsaného rozměru a kvality - dodání a rozprostření lože z předepsaného materiálu v předepsané kvalitěa v předepsané tloušťce - veškerou manipulaci s materiálem, vnitrostaveništní i mimostaveništní dopravu - ukončení, patky, spárování - měří se v metrech běžných délky osy žlabu
P | 89 | 96613 | A | BOURÁNÍ KONSTRUKCÍ Z KAMENE NA MC | M3 | 17.28 | 0 | 0 | 0 | 2
PP
VV |  |  |  | odečteno z výkresu A.2.1,.A.2.2 Koordinační situace kolmé čelo podélného propustku - zdivo 2*1,3*0,3*16=12,480 [A] PŘÍČNÉ PROPUSTKY PŘÍČ. PROPUSTEK 1 - KM 0,275 48 u vtoku vybourání st. kamenného kolmého čela - kamenná rovnanina délka 2,50 m, výška 1,20 m, šířka 0,50 m 2,5*1,2*0,5=1,500 [B] u výtoku vybourání st. kamenného kolmého čela - kamenná rovnanina délka 2,50 m, výška 1,20 m, šířka 0,50 m 2,5*1,2*0,5=1,500 [D] PŘÍČ. PROPUSTEK 2 - KM 0,407 35 odečteno z výkresu Situace B1-1.2.1-B, Char.příč.řezy B1-1.2.4-B odstranění stávajícího kamenného čela - kamenné bloky délka cca 3,00 m, výška cca 1,20 m, šířka cca 0,50 m 3*1,2*0,5=1,800 [C] Celkem: A+B+D+C=17,280 [E]
TS |  |  |  | položka zahrnuje: - rozbourání konstrukce bez ohledu na použitou technologii - veškeré pomocné konstrukce (lešení a pod.) - veškerou manipulaci s vybouranou sutí a hmotami včetně uložení na skládku. Nezahrnuje poplatek za skládku, který se vykazuje v položce 0141** (s výjimkou malého množství bouraného materiálu, kde je možné poplatek zahrnout do jednotkové ceny bourání – tento fakt musí být uveden v doplňujícím textu k položce) - veškeré další práce plynoucí z technologického předpisu a z platných předpisů
P | 90 | 966345 |  | BOURÁNÍ PROPUSTŮ Z TRUB DN DO 300MM | M | 64 | 0 | 0 | 0 | 2
PP |  |  |  | PROPUSTKY JSOU BEZ ŠIKMÝCH ČEL. HLOUBKA cca 1 m
VV |  |  |  | odečteno z výkresu A.2.1,.A.2.2 Koordinační situace Z CELKOVÉHO POČTU 19 KUSU PROPUSTKŮ - NÁVRH NA OPRAVU 8 KUSŮ cca 40% PROVEDENO SE SOUHLASEM TDI 8 kusu*8 m=64,000 [A]
TS |  |  |  | položka zahrnuje: - odstranění trub včetně případného obetonování a lože - veškeré pomocné konstrukce (lešení a pod.) - veškerou manipulaci s vybouranou sutí a hmotami včetně uložení na skládku. Nezahrnuje poplatek za skládku, který se vykazuje v položce 0141** (s výjimkou malého množství bouraného materiálu, kde je možné poplatek zahrnout do jednotkové ceny bourání – tento fakt musí být uveden v doplňujícím textu k položce) - veškeré další práce plynoucí z technologického předpisu a z platných předpisů - nezahrnuje bourání čel, vtokových a výtokových jímek, odstranění zábradlí
P | 91 | 96687 |  | VYBOURÁNÍ ULIČNÍCH VPUSTÍ KOMPLETNÍCH | KUS | 8 | 0 | 0 | 0 | 2
PP
VV |  |  |  | odečteno z výkresu 1-B1.2.1-1 Situace, B1.2.3 Vzorové příčné řezy UV 3,5,8,9,11,12,15,17 - odbourané vpusti budou nahrazeny novými vpusťmi 8=8,000 [A]
TS |  |  |  | položka zahrnuje: - kompletní bourací práce včetně nezbytného rozsahu zemních prací, - veškerou manipulaci s vybouranou sutí a hmotami včetně uložení na skládku, - veškeré další práce plynoucí z technologického předpisu a z platných předpisů, nezahrnuje poplatek za skládku, který se vykazuje v položce 0141** (s výjimkou malého množství bouraného materiálu, kde je možné poplatek zahrnout do jednotkové ceny bourání – tento fakt musí být uveden v doplňujícím textu k položce)
P | 92 | 96688 |  | VYBOURÁNÍ KANALIZAČ ŠACHET KOMPLETNÍCH | KUS | 5 | 0 | 0 | 0 | 2
PP
VV |  |  |  | odečteno z výkresu 1-B1.2.1-1 Situace, B1.2.3 Vzorové příčné řezy dožitý stav v km 1,109 50 - průtočná 1=1,000 [A] PŘÍČ. PROPUSTEK 2 - KM 0,407 35 při výtoku vybourání stávající betonové šachty atypické rozměr šachty cca 0,70 x 1,50 x 1,20 m, šířka stěny cca 0,25 m, litinový poklop 1=1,000 [B] nezbytná úprava dešť. kanalizace z bet. trub DN 400 v případě jejího poškození ČERPÁNO SE SOUHLASEM TDI A INVESTORA DÉLKA 10 - 3 KUSY ŠACHET 3=3,000 [C] Celkem: A+B+C=5,000 [D]
TS |  |  |  | položka zahrnuje: - kompletní bourací práce včetně nezbytného rozsahu zemních prací, - veškerou manipulaci s vybouranou sutí a hmotami včetně uložení na skládku, - veškeré další práce plynoucí z technologického předpisu a z platných předpisů, nezahrnuje poplatek za skládku, který se vykazuje v položce 0141** (s výjimkou malého množství bouraného materiálu, kde je možné poplatek zahrnout do jednotkové ceny bourání – tento fakt musí být uveden v doplňujícím textu k položce)
P | 93 | 969234 |  | VYBOURÁNÍ POTRUBÍ DN DO 200MM KANALIZAČ | M | 16 | 0 | 0 | 0 | 2
PP
VV |  |  |  | odečteno z výkresu 1-B1.2.1-1 Situace, B1.2.3 Vzorové příčné řezy Odstranění stáv. trub přípojek asi DN 200 PVC od vpustí (dožitý stav) - budou nahrazeny novými přípojkami 8*2=16,000 [A]
TS |  |  |  | - položka zahrnuje veškerou manipulaci s vybouranou sutí a hmotami včetně uložení na skládku. Nezahrnuje poplatek za skládku, který se vykazuje v položce 0141** (s výjimkou malého množství bouraného materiálu, kde je možné poplatek zahrnout do jednotkové ceny bourání – tento fakt musí být uveden v doplňujícím textu k položce) - položka zahrnuje veškeré další práce plynoucí z technologického předpisu a z platných předpisů
P | 94 | 969246 |  | VYBOURÁNÍ POTRUBÍ DN DO 400MM KANALIZAČ | M | 10 | 0 | 0 | 0 | 2
PP
VV |  |  |  | odečteno z výkresu 1-B1.2.1-1 Situace, B1.2.3 Vzorové příčné řezy nezbytná úprava dešť. kanalizace z bet. trub DN 400 v případě jejího poškození ČERPÁNO SE SOUHLASEM TDI A INVESTORA 10=10,000 [E]
TS |  |  |  | - položka zahrnuje veškerou manipulaci s vybouranou sutí a hmotami včetně uložení na skládku. Nezahrnuje poplatek za skládku, který se vykazuje v položce 0141** (s výjimkou malého množství bouraného materiálu, kde je možné poplatek zahrnout do jednotkové ceny bourání – tento fakt musí být uveden v doplňujícím textu k položce) - položka zahrnuje veškeré další práce plynoucí z technologického předpisu a z platných předpisů

## SO 101_SO 101.2
ASPE10 | [9 empty] | 3
|  |  |  | Příloha k formuláři pro ocenění nabídky |  |  |  |  | 0 | 3
S | Stavba: | MS2002 |  | Rekonstrukce silnice III/368 23 Kunčina |  |  | SO 101.2 | 0 | 0,00 | 2
O | Objekt: | SO 101 |  | Komunikace 1 |  |  |  |  | 15,00 | 2
O1 | Rozpočet: | SO 101.2 |  | Úsek km 1,135 - 3,597 |  |  |  |  | 21,00 | 2
Typ | Poř. číslo | Kód položky | Varianta | Název položky | MJ | Množství | Cena
[7 empty] | Jednotková | Celkem
0 | 1 | 2 | 3 | 4 | 5 | 6 | 9 | 10
SD |  | 0 |  | Všeobecné konstrukce a práce |  |  |  | 0 | 0 |  | 0 | 0
P | 1 | 014111 |  | POPLATKY ZA SKLÁDKU TYP S-IO (INERTNÍ ODPAD) | M3 | 5278.813 | 0 | 0 | 0 | 2
PP |  |  |  | skládka je ve vzdálenosti 38 km
VV |  |  |  | z položky 11332.A 4153,228- ŚDKTERÁ SE POUŽIJE ZPĚT 974,952=3 178,276 [N] z položky 12373.A 919,72=919,720 [Q] z položky 13273.A 206,624=206,624 [C] z položky 12930 6,75=6,750 [R] z položky 12932 2018,748*0,25=504,687 [G] z položky 12920 418,773=418,773 [H] z položky 13373.A 27,2=27,200 [T] z položky 129945 126*3,014*0,15*0,15=8,545 [J] z položky 129946 202*3,14*0,2*0,2=25,371 [K] z položky 129957 10*3,14*0,25*0,25=1,963 [L] z položky 129958 8*3,14*0,3*0,3=2,261 [M] z položky 11130 263,68*0,1=26,368 [U] z položky 13173 7,291=7,291 [V] z položky 17411 -156,566=- 156,566 [X] 101,55=101,550 [Y] 12673 Celkem: N+Q+C+R+G+H+T+J+K+L+M+U+V+X+Y=5 278,813 [Z]
TS |  |  |  | zahrnuje veškeré poplatky provozovateli skládky související s uložením odpadu na skládce.
P | 2 | 014121 |  | POPLATKY ZA SKLÁDKU TYP S-OO (OSTATNÍ ODPAD) | M3 | 213.293 | 0 | 0 | 0 | 2
PP |  |  |  | skládka je ve vzdálenosti 38 km
VV |  |  |  | z položky 13352.A 407,2*0,5*0,4=81,440 [A] z položky 96613 23,472=23,472 [C] z položky 966345 89*0,8*0,6=42,720 [D] z položky 96687 9*2*1*1=18,000 [E] z položky 96688 1*2*1*1=2,000 [F] z položky 966881.R 1,75*1,5*1,5=3,938 [G] z položky 969245 89*0,15*0,15=2,003 [H] z položky 969246 1*0,2*0,2=0,040 [I] z položky 996889 1,2=1,200 [J] z položky 969246 186,5*0,4*0,4=29,840 [K] z položky 969234 16*0,3*0,3=1,440 [L] z položky 966346 15*0,8*0,6=7,200 [M] Celkem: A+C+D+E+F+G+H+I+J+K+L+M=213,293 [N]
TS |  |  |  | zahrnuje veškeré poplatky provozovateli skládky související s uložením odpadu na skládce.
P | 3 | 014131 |  | POPLATKY ZA SKLÁDKU TYP S-NO (NEBEZPEČNÝ ODPAD) | M3 | 320.361 | 0 | 0 | 0 | 2
PP |  |  |  | skládka je ve vzdálenosti 38 km
VV |  |  |  | frézování vrstvy ZAS-T3 v Km 1,135 - 2,800 - 1665,00 m - tl. 30 mm (5,3-1,8)*1665*0,03=174,825 [E] v Km. 2,800 - 3,596 52 - 796,52 m - tl. 50 mm (5,3-1,8)*796,52*0,05=139,391 [F] z položky 11313.A 6,145=6,145 [B] Celkem: E+F+B=320,361 [G]
TS |  |  |  | zahrnuje veškeré poplatky provozovateli skládky související s uložením odpadu na skládce.
SD |  | 1 |  | Zemní práce |  |  |  | 0 | 0 |  | 0 | 0
P | 4 | 11130 |  | SEJMUTÍ DRNU | M2 | 263.68 | 0 | 0 | 0 | 2
PP
VV |  |  |  | Odkopávky v místě bud násyp. Tělesa tl. 0,10 m - drn + 0,20 zemina odečteno z výkresu B.1.2.10-2 - Bourací práce km 1,135-3596,52 202,58=202,580 [A] odečteno z výkresů A.2.1, A.2.2 Koordinační situace Výkopové práce pro vsakovací žebro - umístěné ve st. zeleni 24*0,70 =16,800 [B] odečteno z výkresu Situace 2,3- B1.2.1-2, B1.2.3 - Vzorové příčné řezy Pro příkopové dílce 16*0,60=9,600 [C] Pro meliorační dlaždice 47*0,5=23,500 [D] odečteno z výkresu Situace 2,3- B1.2.1-2, B1.2.3 - Vzorové příčné řezy ÚPRAVA U VÝTOKU DEST- KANALIZACE DO ST. PŘÍKOPU NOVÁ VES V KM 1,342 00 - PROVÉST VÝTOKOVÉ SVAHOVÉ ČELO odlážděné lomovým kamenem při výtoku dojde k jeho vyčištění od nánosů a travin v ploše v tl. 300 mm výtok 2,0*1,4=2,800 [G] PŘÍČNÉ PROPUSTKY PŘÍČ. PROPUSTEK 3 - KM 1,401 02 při vtoku a výtoku odstranění drnu a ornice pro čela propustku v tl. 300 mm vtok - (1,8*1,5)*2=5,400 [H] výtok - (0,5*0,3)*2=0,300 [I] PŘÍČ. PROPUSTEK 4 - KM 1,685 při vtoku a výtoku odstranění drnu a ornice pro čela propustku v tl. 300 mm vtok - (1,8*1,5)=2,700 [J] Celkem: A+B+C+D+G+H+I+J=263,680 [K]
TS |  |  |  | včetně vodorovné dopravy a uložení na skládku
P | 5 | 11313 | A | ODSTRANĚNÍ KRYTU ZPEVNĚNÝCH PLOCH S ASFALTOVÝM POJIVEM | M3 | 6.145 | 0 | 0 | 0 | 2
PP
VV |  |  |  | odečteno z výkresu Situace 2,3- B1.2.1-2, B1.2.3 - Vzorové příčné řezy VYBOURÁNÍ ST. ASF.VRSTEV CHODNÍKŮ 122,9*0,05=6,145 [A]
TS |  |  |  | Položka zahrnuje veškerou manipulaci s vybouranou sutí a s vybouranými hmotami vč. uložení na skládku. Nezahrnuje poplatek za skládku, který se vykazuje v položce 0141** (s výjimkou malého množství bouraného materiálu, kde je možné poplatek zahrnout do jednotkové ceny bourání – tento fakt musí být uveden v doplňujícím textu k položce).
P | 6 | 11332 | A | ODSTRANĚNÍ PODKLADŮ ZPEVNĚNÝCH PLOCH Z KAMENIVA NESTMELENÉHO | M3 | 4153.228 | 0 | 0 | 0 | 2
PP
VV |  |  |  | odečteno z výkresu Situace 2,3- B1.2.1-2, B1.2.3 - Vzorové příčné řezy Vzor.příč.řezy B1.2.3 1,5*0,15*2462*2=1 107,900 [Y] pro stabilizaci cementovou 1,5*0,25*2462*2=1 846,500 [Z] pro štěrkodrť 1,8*0,22*2462=974,952 [AA] kyneta kanalizace - TOTO MNOŽSTVÍ BUDE POUŽITO ZPĚT NA STAVBĚ DO SANACÍ ! 0,8*246,2*0,22=43,331 [AC] kynety přípojek 65*(5-2*1,5-1,8)=13,000 [AE] NAPOJENÍ NA STÁV. STAVY - CHODNÍKŮ Stávající dlážděné chodníky - cca km 3,387 30 - 3,581 Odtěžení st. konstrukční vrstvy - ložná vrstvy tl. 30 mm Odtěžení st. štěrkodrti v tl. 200 mm (11+54+84)*0,23=34,270 [E] VYBOURÁNÍ ST. ASF.VRSTEV CHODNÍKŮ 122,9*0,24=29,496 [F] Napojení v místě sjezdů MIMO CHODNÍK - ŠTĚRKOVÉ PLOCHY ODKOPÁVKY PRO NAPOJENÍ ST. SJEZDŮ ZE ŠTĚRKŮ TL. 100 MM 186,59*1,0*0,1=18,659 [G] PODÉLNÉ PROPUSTKY ČERPÁNO SE SOUHLASEM TDI A INVESTORA Vybourání betonové trubky DN 400 15*1,6*0,58=13,920 [M] PODÉLNÉ PROPUSTKY ČERPÁNO SE SOUHLASEM TDI A INVESTORA Vybourání betonové trubky DN 300 resp. rýhy 89*1,6*0,58=71,200 [N] Celkem: Y+Z+AA+AC+AE+E+F+G+M+N=4 153,228 [AF]
TS |  |  |  | Položka zahrnuje veškerou manipulaci s vybouranou sutí a s vybouranými hmotami vč. uložení na skládku. Nezahrnuje poplatek za skládku, který se vykazuje v položce 0141** (s výjimkou malého množství bouraného materiálu, kde je možné poplatek zahrnout do jednotkové ceny bourání – tento fakt musí být uveden v doplňujícím textu k položce).
P | 7 | 113329 | B | OČIŠTĚNÍ VYBOURANÉ ŠD PRO ZPĚTNÉ POUŽITÍ | M3 | 974.952 | 0 | 0 | 0 | 2
PP
VV |  |  |  | odečteno z výkresu Situace 2,3- B1.2.1-2, B1.2.3 - Vzorové příčné řezy 974,952=974,952 [A]
TS |  |  |  | Položka zahrnuje veškerou manipulaci s vybouranou sutí a s vybouranými hmotami vč. uložení na skládku. Nezahrnuje poplatek za skládku, který se vykazuje v položce 0141** (s výjimkou malého množství bouraného materiálu, kde je možné poplatek zahrnout do jednotkové ceny bourání – tento fakt musí být uveden v doplňujícím textu k položce).
P | 8 | 11352 | A | ODSTRANĚNÍ CHODNÍKOVÝCH A SILNIČNÍCH OBRUBNÍKŮ BETONOVÝCH | M | 407.2 | 0 | 0 | 0 | 2
PP
VV |  |  |  | vybourání stáv. betonových obrub (odečteno z výkresu B.1.2.10-2 - Bourací práce km 1,135-3,596 52) Kunčina - 360,0+47,20=407,200 [A]
TS |  |  |  | Položka zahrnuje veškerou manipulaci s vybouranou sutí a s vybouranými hmotami vč. uložení na skládku. Nezahrnuje poplatek za skládku, který se vykazuje v položce 0141** (s výjimkou malého množství bouraného materiálu, kde je možné poplatek zahrnout do jednotkové ceny bourání – tento fakt musí být uveden v doplňujícím textu k položce).
P | 9 | 11372 | A | FRÉZOVÁNÍ ZPEVNĚNÝCH PLOCH ASFALTOVÝCH | M3 | 915.168 | 0 | 0 | 0 | 2
PP |  |  |  | odvoz na SÚS Moravská Třebová
VV |  |  |  | odečteno z výkresu B.1.2.10-2 - Bourací práce km 1,135-3,596 52 Pozn.tlouštka vrstvy odtěžení pro bud. Asfalty 100 mm V celé tloušťce jsou nebezpečné odpady - ACO 11 ZAS T3 + PM (982,402+585,705+1319,802+1070,602+985,388+1028,117+136,482+2531,801+4302,534)*0,1+2*1,25*2461*0,04=1 540,383 [A] ODPOČET PLOCHU NOVĚ POLOŽENÉ ASF. VRSTVY V MÍSTĚ KYNETY PO POLOŽENÍ SPL. KANALIZACE ACO 11 TL. 70 MM, FRÉZOVÁNÍ TL.70 MM Kyneta hl. řad - délka 2462 M š.přebalení 1,80m -2462*1,80*0,07=- 310,212 [B] Kyneta přípojky - délka 246,1 m š.0,80 -246,2*0,8*0,07=-13,787 [C] v místech plné kostrukce 325*0,04=13,000 [D] odečtení frézování vrstvy ZAS-T3 v Km 1,135 - 2,800 - 1665,00 m - tl. 30 mm -(5,3-1,8)*1665*0,03=- 174,825 [E] v Km. 2,800 - 3,596 52 - 796,52 m - tl. 50 mm -(5,3-1,8)*796,52*0,05=- 139,391 [F] Celkem: A+B+C+D+E+F=915,168 [G]
TS |  |  |  | Položka zahrnuje veškerou manipulaci s vybouranou sutí a s vybouranými hmotami vč. uložení na skládku. Nezahrnuje poplatek za skládku, který se vykazuje v položce 0141** (s výjimkou malého množství bouraného materiálu, kde je možné poplatek zahrnout do jednotkové ceny bourání – tento fakt musí být uveden v doplňujícím textu k položce).
P | 10 | 11372 | B | FRÉZOVÁNÍ ZPEVNĚNÝCH PLOCH ASFALTOVÝCH | M3 | 314.216 | 0 | 0 | 0 | 2
PP |  |  |  | ZAS T3 Km 1,135 – 2,800 – 1665,00 m - tl. 30 mm Km. 2,800 – 3,596 52 – 796,52 m - tl. 50 mm
VV |  |  |  | frézování vrstvy ZAS-T3 v Km 1,135 - 2,800 - 1665,00 m - tl. 30 mm (5,3-1,8)*1665*0,03=174,825 [E] v Km. 2,800 - 3,596 52 - 796,52 m - tl. 50 mm (5,3-1,8)*796,52*0,05=139,391 [F] Celkem: E+F=314,216 [G]
TS |  |  |  | Položka zahrnuje veškerou manipulaci s vybouranou sutí a s vybouranými hmotami vč. uložení na skládku. Nezahrnuje poplatek za skládku, který se vykazuje v položce 0141** (s výjimkou malého množství bouraného materiálu, kde je možné poplatek zahrnout do jednotkové ceny bourání – tento fakt musí být uveden v doplňujícím textu k položce).
P | 11 | 11511 |  | ČERPÁNÍ VODY DO 500 L/MIN | HOD | 240 | 0 | 0 | 0 | 2
PP
VV |  |  |  | odečteno z výkresu Situace 2,3- B1.2.1-2, B1.2.3 - Vzorové příčné řezy úprava násypového tělesa v km 2,130-2,195 240=240,000 [A]
TS |  |  |  | Položka čerpání vody na povrchu zahrnuje i potrubí, pohotovost záložní čerpací soupravy a zřízení čerpací jímky. Součástí položky je také následná demontáž a likvidace těchto zařízení
P | 12 | 12110 | A | SEJMUTÍ ORNICE NEBO LESNÍ PŮDY | M3 | 9.022 | 0 | 0 | 0 | 2
PP
VV |  |  |  | odečteno z výkresů A.2.1, A.2.2 Koordinační situace Výkopové práce pro vsakovací žebro - umístěné ve st. zeleni 24*0,70*0,20 =3,360 [A] odečteno z výkresu Situace 2,3- B1.2.1-2, B1.2.3 - Vzorové příčné řezy Pro příkopové dílce 16*0,60*0,17=1,632 [C] Pro meliorační dlaždice 47*0,5*0,1=2,350 [D] PŘÍČNÉ PROPUSTKY PŘÍČ. PROPUSTEK 3 - KM 1,401 02 při vtoku a výtoku odstranění drnu a ornice pro čela propustku v tl. 300 mm vtok - (1,8*1,5)*2*0,2=1,080 [H] výtok - (0,5*0,3)*2*0,2=0,060 [I] PŘÍČ. PROPUSTEK 4 - KM 1,685 při vtoku a výtoku odstranění drnu a ornice pro čela propustku v tl. 300 mm vtok - (1,8*1,5)*0,2=0,540 [J] Celkem: A+C+D+H+I+J=9,022 [K]
TS |  |  |  | položka zahrnuje sejmutí ornice bez ohledu na tloušťku vrstvy a její vodorovnou dopravu nezahrnuje uložení na trvalou skládku
P | 13 | 12373 | A | ODKOP PRO SPOD STAVBU SILNIC A ŽELEZNIC TŘ. I | M3 | 919.712 | 0 | 0 | 0 | 2
PP
VV |  |  |  | odečteno z výkresu B.1.2.10-2 - Bourací práce km 1,135-3,596 52 sanace krajů v tl. 300 mm 1,5*2*0,3*2462*0,3=664,740 [R] ODKOP PRO ŽLÁBEK Z PĚTILINKY V TL. 0,30 M pod pětilinku odvod. proužku - pětilinka kostky drobné v km 2595,40 - 2,616 v délce 20,50 m 0,8 *20,50*0,30 =4,920 [B] pod plochu z kostky drobné pro odvedení vody do št. žebra 1,30 *1,80*0,30 =0,702 [C] ZEMINA TL. 80 MM - SJEZDY V CHODNÍCÍCH (14+6,94)*0,08=1,675 [AL] PŘÍČNÉ PROPUSTKY PŘÍČ. PROPUSTEK 3 - KM 1,401 02 při vtoku a výtoku odtěžení zeminy pro šikmá čela (0,3 *1,5*1,5)*2=1,350 [AI] PŘÍČ. PROPUSTEK 4 - KM 1,685 pro stabilizační prahy + šikmé čelo (0,5 *0,3*1,5)=0,225 [AJ] vytažení stěrkového žebra 2*2461*0,5*(0,1)=246,100 [S] Celkem: R+B+C+AL+AI+AJ+S=919,712 [AM] :
TS |  |  |  | položka zahrnuje: - vodorovná a svislá doprava, přemístění, přeložení, manipulace s výkopkem - kompletní provedení vykopávky nezapažené i zapažené - ošetření výkopiště po celou dobu práce v něm vč. klimatických opatření - ztížení vykopávek v blízkosti podzemního vedení, konstrukcí a objektů vč. jejich dočasného zajištění - ztížení pod vodou, v okolí výbušnin, ve stísněných prostorech a pod. - příplatek za lepivost - těžení po vrstvách, pásech a po jiných nutných částech (figurách) - čerpání vody vč. čerpacích jímek, potrubí a pohotovostní čerpací soupravy (viz ustanovení k pol. 1151,2) - potřebné snížení hladiny podzemní vody - těžení a rozpojování jednotlivých balvanů - vytahování a nošení výkopku - svahování a přesvah. svahů do konečného tvaru, výměna hornin v podloží a v pláni znehodnocené klimatickými vlivy - ruční vykopávky, odstranění kořenů a napadávek - pažení, vzepření a rozepření vč. přepažování (vyjma štětových stěn) - úpravu, ochranu a očištění dna, základové spáry, stěn a svahů - zhutnění podloží, případně i svahů vč. svahování - zřízení stupňů v podloží a lavic na svazích, není-li pro tyto práce zřízena samostatná položka - udržování výkopiště a jeho ochrana proti vodě - odvedení nebo obvedení vody v okolí výkopiště a ve výkopišti - třídění výkopku - veškeré pomocné konstrukce umožňující provedení vykopávky (příjezdy, sjezdy, nájezdy, lešení, podpěr. konstr., přemostění, zpevněné plochy, zakrytí a pod.) - nezahrnuje uložení zeminy (na skládku, do násypu) ani poplatky za skládku, vykazují se v položce č.0141**
P | 14 | 12573 | R | VYKOPÁVKY ZE ZEMNÍKŮ A SKLÁDEK TŘ. I | M3 | 154.95 | 0 | 0 | 0 | 2
PP
VV |  |  |  | odečteno z výkresu Situace 2,3- B1.2.1-2, B1.2.3 - Vzorové příčné řezy Zemina vhodná do násypů - úprava násypového tělesa v km 2,130-2,195 Zemína vhodná do násypů dle ČSN 73 6133 - Hutněno po vrstvách po 30 cm 154,95=154,950 [A]
TS |  |  |  | položka zahrnuje: - vodorovná a svislá doprava, přemístění, přeložení, manipulace s výkopkem - kompletní provedení vykopávky nezapažené i zapažené - ošetření výkopiště po celou dobu práce v něm vč. klimatických opatření - ztížení vykopávek v blízkosti podzemního vedení, konstrukcí a objektů vč. jejich dočasného zajištění - ztížení pod vodou, v okolí výbušnin, ve stísněných prostorech a pod. - příplatek za lepivost - těžení po vrstvách, pásech a po jiných nutných částech (figurách) - čerpání vody vč. čerpacích jímek, potrubí a pohotovostní čerpací soupravy (viz ustanovení k pol. 1151,2) - potřebné snížení hladiny podzemní vody - těžení a rozpojování jednotlivých balvanů - vytahování a nošení výkopku - ruční vykopávky, odstranění kořenů a napadávek - pažení, vzepření a rozepření vč. přepažování (vyjma štětových stěn) - úpravu, ochranu a očištění dna, základové spáry, stěn a svahů - udržování výkopiště a jeho ochrana proti vodě - odvedení nebo obvedení vody v okolí výkopiště a ve výkopišti - třídění výkopku - veškeré pomocné konstrukce umožňující provedení vykopávky (příjezdy, sjezdy, nájezdy, lešení, podpěr. konstr., přemostění, zpevněné plochy, zakrytí a pod.) položka nezahrnuje: - práce spojené s otvírkou zemníku
P | 15 | 12673 |  | ZŘÍZENÍ STUPŇŮ V PODLOŽÍ NÁSYPŮ TŘ. I | M3 | 101.55 | 0 | 0 | 0 | 2
PP |  |  |  | schodovité zazubení násypu za odbouranou kamennou zídkou
VV |  |  |  | 101,55=101,550 [A]
TS |  |  |  | položka zahrnuje: - vodorovná a svislá doprava, přemístění, přeložení, manipulace s výkopkem - kompletní provedení vykopávky nezapažené i zapažené - ošetření výkopiště po celou dobu práce v něm vč. klimatických opatření - ztížení vykopávek v blízkosti podzemního vedení, konstrukcí a objektů vč. jejich dočasného zajištění - ztížení pod vodou, v okolí výbušnin, ve stísněných prostorech a pod. - příplatek za lepivost - těžení po vrstvách, pásech a po jiných nutných částech (figurách) - čerpání vody vč. čerpacích jímek, potrubí a pohotovostní čerpací soupravy (viz ustanovení k pol. 1151,2) - potřebné snížení hladiny podzemní vody - těžení a rozpojování jednotlivých balvanů - vytahování a nošení výkopku - ruční vykopávky, odstranění kořenů a napadávek - pažení, vzepření a rozepření vč. přepažování (vyjma štětových stěn) - udržování výkopiště a jeho ochrana proti vodě - odvedení nebo obvedení vody v okolí výkopiště a ve výkopišti - třídění výkopku - veškeré pomocné konstrukce umožňující provedení vykopávky (příjezdy, sjezdy, nájezdy, lešení, podpěr. konstr., přemostění, zpevněné plochy, zakrytí a pod.) - nezahrnuje uložení zeminy (na skládku, do násypu) ani poplatky za skládku, vykazují se v položce č.0141**
P | 16 | 12920 |  | ČIŠTĚNÍ KRAJNIC OD NÁNOSU | M3 | 418.773 | 0 | 0 | 0 | 2
PP |  |  |  | Seříznutí zvýšených nezpevněných krajnic a odstraněn přebytečný materiál v tl. cca 100 mm a šířce cca 1 m.
VV |  |  |  | seříznutí zvýšených nezpevněných krajnic s odstraněn přebytečný materiál v tl. cca 100 mm a šířce cca 1,00 m (odečteno z výkresu B.1.2.10-2 - Bourací práce km 1,135-3596,52) v místě st. krajnice po levé straně (306,438+136,343+77,958+196,122+240,736+222,854+28,984+244,984+87,369+280,736)*0,1=182,252 [A] po pravé straně (1241,877+139,262+62,384+772,595+45,996+103,093)*0,1=236,521 [B] Celkem: A+B=418,773 [C]
TS |  |  |  | Součástí položky je vodorovná a svislá doprava, přemístění, přeložení, manipulace s materiálem a uložení na skládku. Nezahrnuje poplatek za skládku, který se vykazuje v položce 0141** (s výjimkou malého množství materiálu, kde je možné poplatek zahrnout do jednotkové ceny položky – tento fakt musí být uveden v doplňujícím textu k položce)
P | 17 | 12930 |  | ČIŠTĚNÍ PŘÍKOPŮ OD NÁNOSU | M3 | 6.75 | 0 | 0 | 0 | 2
PP
VV |  |  |  | odečteno z výkresu Situace 2,3- B1.2.1-2, B1.2.3 - Vzorové příčné řezy ÚPRAVA U VÝTOKU DEST- KANALIZACE DO ST. PŘÍKOPU NOVÁ VES V KM 1,342 00 - PROVÉST VÝTOKOVÉ SVAHOVÉ ČELO odlážděné lomovým kamenem při výtoku dojde k jeho vyčištění od nánosů a travin v ploše v tl. 300 mm výtok 2,0*1,5*0,3=0,900 [G] PŘÍČNÉ PROPUSTKY PŘÍČ. PROPUSTEK 3 - KM 1,401 02 při vtoku a výtoku dojde k jeho vyčištění od nánosů a travin v ploše v tl. 400 mm vtok - (1,5*1,5)*0,4=0,900 [H] výtok - (1,5*1,5)*0,4=0,900 [I] PŘÍČ. PROPUSTEK 4 - KM 1,685 při vtoku a výtoku dojde k jeho vyčištění od nánosů a travin v ploše v tl. 300 mm vtok - (1,5*1,5)*0,4=0,900 [J] výtok - (1,5*6,00)*0,3=2,700 [K] PŘÍČ. PROPUSTEK 6 - KM 2,824 34 při výtoku dojde k vyčištění st. zpevnění od nánosů a travin v ploše v tl. 300 mm výtok - (1,5*1,00)*0,3=0,450 [L] Celkem: G+H+I+J+K+L=6,750 [M]
TS |  |  |  | Součástí položky je vodorovná a svislá doprava, přemístění, přeložení, manipulace s materiálem a uložení na skládku. Nezahrnuje poplatek za skládku, který se vykazuje v položce 0141** (s výjimkou malého množství materiálu, kde je možné poplatek zahrnout do jednotkové ceny položky – tento fakt musí být uveden v doplňujícím textu k položce)
P | 18 | 12931 |  | ČIŠTĚNÍ PŘÍKOPŮ OD NÁNOSU DO 0,25M3/M | M | 2018.748 | 0 | 0 | 0 | 2
PP
VV |  |  |  | A.2.1,.A.2.2 Koordinační situace 55,026+44,677+5,295+28,890+24,734+29,721+11,863+5,943+12,105+76,355+22,838+5,607+36,533+6,928+20,880+14,664+18,745+9,032+47,233+26,848+58,878+3,863+18,684+33,920+2,984+10,827+21,365+11,409+78,785+82,437+18,186+13,925+63,565+160,228+89,078+10,496+24,521+64,320+65,755+200,836+63,490+60,238+9,428+53,521+80,242+34,424+143,210+31,637+4,579=2 018,748 [C]
TS |  |  |  | Součástí položky je vodorovná a svislá doprava, přemístění, přeložení, manipulace s materiálem a uložení na skládku. Nezahrnuje poplatek za skládku, který se vykazuje v položce 0141** (s výjimkou malého množství materiálu, kde je možné poplatek zahrnout do jednotkové ceny položky – tento fakt musí být uveden v doplňujícím textu k položce)
P | 19 | 129324 | R | PŘÍPLATEK K ČIŠTĚNÍ PŘÍKOPŮ | M | 2018.75 | 0 | 0 | 0 | 2
PP |  |  |  | DO PŘÍKOPU JE ZAŮSTĚNO VELKÉ MNOŽSTVÍ ODPADNÍCH TRUBEK
VV |  |  |  | odečteno z výkresu A.2.1,.A.2.2 Koordinační situace 2018,75=2 018,750 [A]
TS
P | 20 | 12970 |  | ČIŠTĚNÍ KANALIZAČNÍCH ŠACHET | KUS | 5 | 0 | 0 | 0 | 2
PP
VV |  |  |  | odečteno z výkresů A.2.1, A.2.2 Koordinační situace PROČIŠTĚNÍ STÁVAJÍCÍCH ATYPICKÝCH ŠACHET S MŘÍŽÍ - šachty pročistit od nánosů tlakovou vodou (značeno jako UV25, 26,27,28,29) 5=5,000 [A]
TS |  |  |  | Součástí položky je vodorovná a svislá doprava, přemístění, přeložení, manipulace s materiálem a uložení na skládku. Nezahrnuje poplatek za skládku, který se vykazuje v položce 0141** (s výjimkou malého množství materiálu, kde je možné poplatek zahrnout do jednotkové ceny položky – tento fakt musí být uveden v doplňujícím textu k položce)
P | 21 | 129945 |  | ČIŠTĚNÍ POTRUBÍ DN DO 300MM | M | 126 | 0 | 0 | 0 | 2
PP
VV |  |  |  | odečteno z výkresu A.2.1,.A.2.2 Koordinační situace PODÉLNÉ PROPUSTKY PROČIŠTĚNÍ PODÉLNÝCH PROPUSTKŮ TLAKOVOU VODOU V PŘÍKOPECH 9,0+5,0+2,0+5,0+6,0+6,0+7,0+5,0+6,0+33,00+5,0=89,000 [A] PŘÍČ. PROPUSTEK 6 - KM 2,824 34 při výtoku dojde k pročištění st. trouby DN 300 tlakovou vodou v délce 37,00=37,000 [B] Celkem: A+B=126,000 [C]
TS |  |  |  | Součástí položky je vodorovná a svislá doprava, přemístění, přeložení, manipulace s materiálem a uložení na skládku. Nezahrnuje poplatek za skládku, který se vykazuje v položce 0141** (s výjimkou malého množství materiálu, kde je možné poplatek zahrnout do jednotkové ceny položky – tento fakt musí být uveden v doplňujícím textu k položce)
P | 22 | 129946 |  | ČIŠTĚNÍ POTRUBÍ DN DO 400MM | M | 202 | 0 | 0 | 0 | 2
PP
VV |  |  |  | odečteno z výkresu Situace 2,3- B1.2.1-2, B1.2.3 - Vzorové příčné řezy ÚPRAVA U VÝTOKU DEST- KANALIZACE DO ST. PŘÍKOPU NOVÁ VES V KM 1,342 00 - PROVÉST VÝTOKOVÉ SVAHOVÉ ČELO odlážděné lomovým kamenem 5=5,000 [A] PODÉLNÉ PROPUSTKY PROČIŠTĚNÍ PODÉLNÝCH PROPUSTKŮ TLAKOVOU VODOU V PŘÍKOPECH 7,0+6,00+5,0+23,0+8,0+7,0+6,0+6,0+7,0+6,0+7,0+5,0+5,0+35,0+21,0+6,0+2,0+12,0+7,0+6,0=187,000 [B] PŘÍČ. PROPUSTEK 4 - KM 1,685 pročištění trouby od nánosů proudem vody nános v mocnosti cca 150 mm 10=10,000 [C] Celkem: A+B+C=202,000 [D]
TS |  |  |  | Součástí položky je vodorovná a svislá doprava, přemístění, přeložení, manipulace s materiálem a uložení na skládku. Nezahrnuje poplatek za skládku, který se vykazuje v položce 0141** (s výjimkou malého množství materiálu, kde je možné poplatek zahrnout do jednotkové ceny položky – tento fakt musí být uveden v doplňujícím textu k položce)
P | 23 | 129957 |  | ČIŠTĚNÍ POTRUBÍ DN DO 500MM | M | 10 | 0 | 0 | 0 | 2
PP
VV |  |  |  | odečteno z výkresu B.1.2.2 - Situace , B.1.2.3 - Vzor.příč.řezy PŘÍČNÉ PROPUSTKY PŘÍČ. PROPUSTEK 3 - KM 1,401 02 pročištění trouby od nánosů proudem vody vtok nános v mocnosti cca 300 mm 10=10,000 [K] Celkem: K=10,000 [L]
TS |  |  |  | Součástí položky je vodorovná a svislá doprava, přemístění, přeložení, manipulace s materiálem a uložení na skládku. Nezahrnuje poplatek za skládku, který se vykazuje v položce 0141** (s výjimkou malého množství materiálu, kde je možné poplatek zahrnout do jednotkové ceny položky – tento fakt musí být uveden v doplňujícím textu k položce)
P | 24 | 129958 |  | ČIŠTĚNÍ POTRUBÍ DN DO 600MM | M | 8 | 0 | 0 | 0 | 2
PP
VV |  |  |  | PŘÍČ. PROPUSTEK 2 - KM 0,407 35 odečteno z výkresu Situace B1-1.2.1-B, Char.příč.řezy B1-1.2.4-B pročištění trouby od nánosů proudem vody, nános v mocnosti cca 200 mm PROČIŠTĚNÍ TROUBY BETONOVÁ DN 600 - DÉLKA 8,00 M=8,000 [A]
TS |  |  |  | Součástí položky je vodorovná a svislá doprava, přemístění, přeložení, manipulace s materiálem a uložení na skládku. Nezahrnuje poplatek za skládku, který se vykazuje v položce 0141** (s výjimkou malého množství materiálu, kde je možné poplatek zahrnout do jednotkové ceny položky – tento fakt musí být uveden v doplňujícím textu k položce)
P | 25 | 13173 |  | HLOUBENÍ JAM ZAPAŽ I NEPAŽ TŘ. I | M3 | 7.291 | 0 | 0 | 0 | 2
PP
VV |  |  |  | odečteno z výkresu Situace 2,3- B1.2.1-2, B1.2.3 - Vzorové příčné řezy ÚPRAVA U VÝTOKU DEST- KANALIZACE DO ST. PŘÍKOPU NOVÁ VES V KM 1,342 00 - PROVÉST VÝTOKOVÉ SVAHOVÉ ČELO odlážděné lomovým kamenem při výtoku dojde k jeho vyčištění od nánosů a travin v ploše v tl. 300 mm výkop pro stabilizační prahy 0,65*0,3*1,4=0,273 [A] PŘÍČ. PROPUSTEK 6 - KM 2,824 34 OSAZENÍ BETONOVÉ ŠACHTY PRO NAPOJENÍ UV32 A PŘÍPOJKY OD ŽLABU Ž1 - osazení v pravém jízdním pruhu ve směru staničení) - odtěžení zeminy pro osazení šachty (0,6+1,0+0,6)* (0,6+1,0+0,6)*1,45=7,018 [B] Celkem: A+B=7,291 [C]
TS |  |  |  | položka zahrnuje: - vodorovná a svislá doprava, přemístění, přeložení, manipulace s výkopkem - kompletní provedení vykopávky nezapažené i zapažené - ošetření výkopiště po celou dobu práce v něm vč. klimatických opatření - ztížení vykopávek v blízkosti podzemního vedení, konstrukcí a objektů vč. jejich dočasného zajištění - ztížení pod vodou, v okolí výbušnin, ve stísněných prostorech a pod. - příplatek za lepivost - těžení po vrstvách, pásech a po jiných nutných částech (figurách) - čerpání vody vč. čerpacích jímek, potrubí a pohotovostní čerpací soupravy (viz ustanovení k pol. 1151,2) - potřebné snížení hladiny podzemní vody - těžení a rozpojování jednotlivých balvanů - vytahování a nošení výkopku - svahování a přesvah. svahů do konečného tvaru, výměna hornin v podloží a v pláni znehodnocené klimatickými vlivy - ruční vykopávky, odstranění kořenů a napadávek - pažení, vzepření a rozepření vč. přepažování (vyjma štětových stěn) - úpravu, ochranu a očištění dna, základové spáry, stěn a svahů - odvedení nebo obvedení vody v okolí výkopiště a ve výkopišti - třídění výkopku - veškeré pomocné konstrukce umožňující provedení vykopávky (příjezdy, sjezdy, nájezdy, lešení, podpěr. konstr., přemostění, zpevněné plochy, zakrytí a pod.) - nezahrnuje uložení zeminy (na skládku, do násypu) ani poplatky za skládku, vykazují se v položce č.0141**
P | 26 | 13273 | A | HLOUBENÍ RÝH ŠÍŘ DO 2M PAŽ I NEPAŽ TŘ. I | M3 | 206.624 | 0 | 0 | 0 | 2
PP
VV |  |  |  | odečteno z výkresu B.1.2.10-2 - Bourací práce km 1,135-3,596 52, A.2.1, A.2.2 Koordinační situace Rýha pro usazení nových sil. obrub - rýha šířky 0,40 m, hl 0,40 m ¨ (je počítána rýha v místě, kde sil. obruby nebyly a budou nově v místě, kde nejsou sanace -tj. větve křižovatek) 68,73*0,4*0,40=10,997 [A] Odstranění stáv. trub od vpustí UV 19,21,23,24,30,35,39 7*2*1=14,000 [B] Výkop rýhy pro nové přípojky ke vpustem počítáno hl. 1,0 m, š.0,80 m (23+35)*0,8*1=46,400 [C] Výkop pro rekonstruované atypické objekty na st. kanalizaci vč. Výkopu pro napojení 1,25708 UV 23 - ve vzdálenosti 0,60 m od stěn šachet (1,5*4)*0,60*1,5 =5,400 [D] ODSTRANĚNÍ STÁVAJÍCÍCH BETONOVÝCH TRUB DN 400 nezbytná úprava dest. kanalizace v případě jejího poškození - po TDI a schválení investora stavby dest.kanalizace se nachází pod st. obrubou na starně chodníku včetně šachtiček 10*0,8*1=8,000 [E] Pro odtokové čelo 0,60*0,50*0,40 pro Ž4 0,6*0,5*0,4=0,120 [K] Výkopové práce pro vsakovací žebro - umístěné ve st. zeleni 24*0,70*1,0=16,800 [L] PODÉLNÉ PROPUSTKY ČERPÁNO SE SOUHLASEM TDI A INVESTORA Odtežení zeminy zasypané trouby v tl. cca 580 mm V místě trouby DN 300 1,60*0,58*89-(89*0,07)=76,362 [P] V místě trouby DN 400 1,60*0,58*15-(15*0,13)=11,970 [Q] PODÉLNÉ PROPUSTKY ČERPÁNO SE SOUHLASEM TDI A INVESTORA Výkop pro zajišťovací práh 26* 0,3*0,65*1,5=7,605 [R] PŘÍČNÉ PROPUSTKY PŘÍČ. PROPUSTEK 4 - KM 1,685 při vtoku-výkop pro stabilizační prahy, základy vtok, výtok - (0,50*0,30*1,5)*2=0,450 [S] PŘÍČ. PROPUSTEK 6 - KM 2,824 34 Výkopek pro budování nových stěn šachty (2,9+2,10+2,10)=7,1*0,60*2,00=8,520 [T] Celkem: A+B+C+D+E+K+L+P+Q+R+S+T=206,624 [U]
TS |  |  |  | položka zahrnuje: - vodorovná a svislá doprava, přemístění, přeložení, manipulace s výkopkem - kompletní provedení vykopávky nezapažené i zapažené - ošetření výkopiště po celou dobu práce v něm vč. klimatických opatření - ztížení vykopávek v blízkosti podzemního vedení, konstrukcí a objektů vč. jejich dočasného zajištění - ztížení pod vodou, v okolí výbušnin, ve stísněných prostorech a pod. - příplatek za lepivost - těžení po vrstvách, pásech a po jiných nutných částech (figurách) - čerpání vody vč. čerpacích jímek, potrubí a pohotovostní čerpací soupravy (viz ustanovení k pol. 1151,2) - potřebné snížení hladiny podzemní vody - těžení a rozpojování jednotlivých balvanů - vytahování a nošení výkopku - svahování a přesvah. svahů do konečného tvaru, výměna hornin v podloží a v pláni znehodnocené klimatickými vlivy - ruční vykopávky, odstranění kořenů a napadávek - pažení, vzepření a rozepření vč. přepažování (vyjma štětových stěn) - úpravu, ochranu a očištění dna, základové spáry, stěn a svahů - odvedení nebo obvedení vody v okolí výkopiště a ve výkopišti - třídění výkopku - veškeré pomocné konstrukce umožňující provedení vykopávky (příjezdy, sjezdy, nájezdy, lešení, podpěr. konstr., přemostění, zpevněné plochy, zakrytí a pod.) - nezahrnuje uložení zeminy (na skládku, do násypu) ani poplatky za skládku, vykazují se v položce č.0141**
P | 27 | 13373 | A | HLOUBENÍ ŠACHET ZAPAŽ I NEPAŽ TŘ. I | M3 | 27.2 | 0 | 0 | 0 | 2
PP
VV |  |  |  | odečteno z výkresu A.2.1,.A.2.2 Koordinační situace pro osazení nových vpustí UV 20,22,30,32,34,36,37,38 8*3,4=27,200 [A]
TS |  |  |  | položka zahrnuje: - vodorovná a svislá doprava, přemístění, přeložení, manipulace s výkopkem - kompletní provedení vykopávky nezapažené i zapažené - ošetření výkopiště po celou dobu práce v něm vč. klimatických opatření - ztížení vykopávek v blízkosti podzemního vedení, konstrukcí a objektů vč. jejich dočasného zajištění - ztížení pod vodou, v okolí výbušnin, ve stísněných prostorech a pod. - příplatek za lepivost - těžení po vrstvách, pásech a po jiných nutných částech (figurách) - čerpání vody vč. čerpacích jímek, potrubí a pohotovostní čerpací soupravy (viz ustanovení k pol. 1151,2) - potřebné snížení hladiny podzemní vody - těžení a rozpojování jednotlivých balvanů - vytahování a nošení výkopku - svahování a přesvah. svahů do konečného tvaru, výměna hornin v podloží a v pláni znehodnocené klimatickými vlivy - ruční vykopávky, odstranění kořenů a napadávek - pažení, vzepření a rozepření vč. přepažování (vyjma štětových stěn) - úpravu, ochranu a očištění dna, základové spáry, stěn a svahů - odvedení nebo obvedení vody v okolí výkopiště a ve výkopišti - třídění výkopku - veškeré pomocné konstrukce umožňující provedení vykopávky (příjezdy, sjezdy, nájezdy, lešení, podpěr. konstr., přemostění, zpevněné plochy, zakrytí a pod.) - nezahrnuje uložení zeminy (na skládku, do násypu) ani poplatky za skládku, vykazují se v položce č.0141**
P | 28 | 17110 |  | ULOŽENÍ SYPANINY DO NÁSYPŮ SE ZHUTNĚNÍM | M3 | 154.95 | 0 | 0 | 0 | 2
PP
VV |  |  |  | odečteno z výkresu Situace 2,3- B1.2.1-2, B1.2.3 - Vzorové příčné řezy Zemina vhodná do násypů - úprava násypového tělesa v km 2,130-2,195 Zemína vhodná do násypů dle ČSN 73 6133 - Hutněno po vrstvách po 30 cm 154,95=154,950 [A]
TS |  |  |  | položka zahrnuje: - kompletní provedení zemní konstrukce vč. výběru vhodného materiálu - úprava ukládaného materiálu vlhčením, tříděním, promícháním nebo vysoušením, příp. jiné úpravy za účelem zlepšení jeho mech. vlastností - hutnění i různé míry hutnění - ošetření úložiště po celou dobu práce v něm vč. klimatických opatření - ztížení v okolí vedení, konstrukcí a objektů a jejich dočasné zajištění - ztížení provádění vč. hutnění ve ztížených podmínkách a stísněných prostorech - ztížené ukládání sypaniny pod vodu - ukládání po vrstvách a po jiných nutných částech (figurách) vč. dosypávek - spouštění a nošení materiálu - výměna částí zemní konstrukce znehodnocené klimatickými vlivy - ruční hutnění a výplň jam a prohlubní v podloží - úprava, očištění, ochrana a zhutnění podloží - svahování, hutnění a uzavírání povrchů svahů - zřízení lavic na svazích - udržování úložiště a jeho ochrana proti vodě - odvedení nebo obvedení vody v okolí úložiště a v úložišti - veškeré pomocné konstrukce umožňující provedení zemní konstrukce (příjezdy, sjezdy, nájezdy, lešení, podpěrné konstrukce, přemostění, zpevněné plochy, zakrytí a pod.)
P | 29 | 17310 |  | ZEMNÍ KRAJNICE A DOSYPÁVKY SE ZHUTNĚNÍM | M3 | 792.6 | 0 | 0 | 0 | 2
PP |  |  |  | pro zásypy a modelaci silničního tělesa v místech krajnic, příkopů, atd.
VV |  |  |  | 2642*0,5*0,3*2=792,600 [A]
TS |  |  |  | položka zahrnuje: - kompletní provedení zemní konstrukce vč. výběru vhodného materiálu - úprava ukládaného materiálu vlhčením, tříděním, promícháním nebo vysoušením, příp. jiné úpravy za účelem zlepšení jeho mech. vlastností - hutnění i různé míry hutnění - ošetření úložiště po celou dobu práce v něm vč. klimatických opatření - ztížení v okolí vedení, konstrukcí a objektů a jejich dočasné zajištění - ztížení provádění vč. hutnění ve ztížených podmínkách a stísněných prostorech - ztížené ukládání sypaniny pod vodu - ukládání po vrstvách a po jiných nutných částech (figurách) vč. dosypávek - spouštění a nošení materiálu - výměna částí zemní konstrukce znehodnocené klimatickými vlivy - ruční hutnění - svahování, hutnění a uzavírání povrchů svahů - udržování úložiště a jeho ochrana proti vodě - odvedení nebo obvedení vody v okolí úložiště a v úložišti - veškeré pomocné konstrukce umožňující provedení zemní konstrukce (příjezdy, sjezdy, nájezdy, lešení, podpěrné konstrukce, přemostění, zpevněné plochy, zakrytí a pod.)
P | 30 | 17411 |  | ZÁSYP JAM A RÝH ZEMINOU SE ZHUTNĚNÍM | M3 | 128.326 | 0 | 0 | 0 | 2
PP
VV |  |  |  | odečteno z výkresu A.2.1,.A.2.2 Koordinační situace Zásyp od vybourané vpusti UV 31 2=2,000 [A] nezbytná úprava dest. kanalizace v případě jejího poškození - po TDI a schválení investora stavby dest.kanalizace se nachází pod st. obrubou, na starně chodníku včetně šachtiček 10*0,8*0,2=1,600 [B] nová kanal.přípojka DN 200 -vysokopevnostní SN 10 - do hloubky 1,00 m s obetonováním TL.10 cm (ve vozovce) viz. tabulka xls přípojky od vpustí - nízké krytí 35*0,8*0,5=14,000 [F] nová kanal.přípojka DN 150 -vysokopevnostní SN 8 - mimo vozovku do hloubky 1,00 m s obetonováním TL.10 CM(mimo vozovku) přípojky od žlabů km 2,172 70 - ŽLAB Ž4 5*0,8*0,5=2,000 [G] km 2,842 00 - ŽLAB Ž1 18*0,8*0,5=7,200 [H] odečteno z výkresu Situace B1-1.2.1-B, Char.příč.řezy B1-1.2.4-B ZPEVNĚNÍ DNA A SVAHU PŘÍKOPU U VTOKU A VÝTOKU DLAŽBOU Z LOMOVÉHO KAMENE U VÝTOKU BETONOVÁ TROUBA DN 400 + napojení na stáv. troubu Obsyp trouby vhodnou zeminou FRAKCE 0-32 mm, hutněno symetricky po vrstvách tl. 150 mm - hutněno ručně (0,15+0,15)*1,0*0,75 + 0,75*0,15=0,338 [I] Zásyp vhodnou zeminou do násypů dle ČSN 73 6133 hutněno min. po 300 mm 1*1*1,1=1,100 [J] PODÉLNÉ PROPUSTKY Obsypání objektů bez prohození sypaniny z hornin tř. 1 až 4 uloženým od kraje objektu obsypání základů 1,5 *1,2*0,65*26 =30,420 [P] Dosyp zeminy nad trubkou pro novou niveletu - v prum. tl. 300 mm šířka rýhy 1,60 m (zhutnění pro pojíždění) 1,60*0,3*104=49,920 [Q] PŘÍČ. PROPUSTEK 3 - KM 1,401 02 Obsyp trouby vhodnou zeminou FRAKCE 0-32 mm, hutněno symetricky po vrstvách tl. 150 mm - hutněno ručně (0,3+0,5+0,3)*2,0*0,75=1,650 [R] Zásyp troub vhodnou zeminou do násypů dle ČSN 73 6133 hutněno min. po 300 mm (1,0*0,8*1,20)*2=1,920 [S] PŘÍČ. PROPUSTEK 4 - KM 1,685 06 Obsyp trouby vhodnou zeminou FRAKCE 0-32 mm, hutněno symetricky po vrstvách tl. 150 mm - hutněno ručně (0,3+0,5+0,3)*1,0*0,75 =0,825 [T] Zásyp troub vhodnou zeminou do násypů dle ČSN 73 6133 hutněno min. po 300 mm (1,0 *0,8* 1,20)=0,960 [U] PŘÍČ. PROPUSTEK 6 - KM 2,824 34 Obsypání objektů bez prohození sypaniny z hornin tř. 1 až 4 uloženým do 60 cm od kraje objektu (odečteno z výkresu B.1.2.2 - Situace , B.1.2.3 - Vzor.příč.řezy ) (2,9 +2,10+2,10)= 7,1*0,60*2,00=8,520 [V] Zpětný obsyp zeminou pro obsypání šachty (0,6+1,0+0,6)* (0,6+1,0+0,6)*1,45 - (0,79*1,45)=5,873 [W] Celkem: A+B+F+G+H+I+J+P+Q+R+S+T+U+V+W=128,326 [X]
TS |  |  |  | položka zahrnuje: - kompletní provedení zemní konstrukce vč. výběru vhodného materiálu - úprava ukládaného materiálu vlhčením, tříděním, promícháním nebo vysoušením, příp. jiné úpravy za účelem zlepšení jeho mech. vlastností - hutnění i různé míry hutnění - ošetření úložiště po celou dobu práce v něm vč. klimatických opatření - ztížení v okolí vedení, konstrukcí a objektů a jejich dočasné zajištění - ztížení provádění vč. hutnění ve ztížených podmínkách a stísněných prostorech - ztížené ukládání sypaniny pod vodu - ukládání po vrstvách a po jiných nutných částech (figurách) vč. dosypávek - spouštění a nošení materiálu - výměna částí zemní konstrukce znehodnocené klimatickými vlivy - ruční hutnění - udržování úložiště a jeho ochrana proti vodě - odvedení nebo obvedení vody v okolí úložiště a v úložišti - veškeré pomocné konstrukce umožňující provedení zemní konstrukce (příjezdy, sjezdy, nájezdy, lešení, podpěrné konstrukce, přemostění, zpevněné plochy, zakrytí a pod.)
P | 31 | 17511 |  | OBSYP POTRUBÍ A OBJEKTŮ SE ZHUTNĚNÍM | M3 | 29.4 | 0 | 0 | 0 | 2
PP
VV |  |  |  | odečteno z výkresů A.2.1, A.2.2 Koordinační situace 14 x vpustI klasické (UV 19,20,21,24,22,30,32,33,34,35,36,37,38,39) 14*2,1=29,400 [A]
TS |  |  |  | položka zahrnuje: - kompletní provedení zemní konstrukce vč. výběru vhodného materiálu - úprava ukládaného materiálu vlhčením, tříděním, promícháním nebo vysoušením, příp. jiné úpravy za účelem zlepšení jeho mech. vlastností - hutnění i různé míry hutnění - ošetření úložiště po celou dobu práce v něm vč. klimatických opatření - ztížení v okolí vedení, konstrukcí a objektů a jejich dočasné zajištění - ztížení provádění vč. hutnění ve ztížených podmínkách a stísněných prostorech - ztížené ukládání sypaniny pod vodu - ukládání po vrstvách a po jiných nutných částech (figurách) vč. dosypávek - spouštění a nošení materiálu - výměna částí zemní konstrukce znehodnocené klimatickými vlivy - ruční hutnění a výplň jam a prohlubní v podloží - úprava, očištění, ochrana a zhutnění podloží - svahování, hutnění a uzavírání povrchů svahů - zřízení lavic na svazích - udržování úložiště a jeho ochrana proti vodě - odvedení nebo obvedení vody v okolí úložiště a v úložišti - veškeré pomocné konstrukce umožňující provedení zemní konstrukce (příjezdy, sjezdy, nájezdy, lešení, podpěrné konstrukce, přemostění, zpevněné plochy, zakrytí a pod.) - zemina vytlačená potrubím o DN do 180mm se od kubatury obsypů neodečítá
P | 32 | 17581 |  | OBSYP POTRUBÍ A OBJEKTŮ Z NAKUPOVANÝCH MATERIÁLŮ | M3 | 4.546 | 0 | 0 | 0 | 2
PP
VV |  |  |  | odečteno z výkresů A.2.1, A.2.2 Koordinační situace nezbytná úprava dest. kanalizace v případě jejího poškození - po TDI a schválení investora stavby dest.kanalizace se nachází pod st. obrubou, na starně chodníku včetně šachtiček 10*0,8*0,7-10*3,14*0,3*0,3=2,774 [A] nová kanal.přípojka DN 200 -vysokopevnostní SN 10 - do hloubky 1,00 m s obetonováním TL.10 cm (ve vozovce) viz. tabulka xls přípojky od vpustí - nízké krytí 35*0,8*0,5-35*3,14*0,15*0,15=11,527 [F] nová kanal.přípojka DN 150 -vysokopevnostní SN 8 - mimo vozovku do hloubky 1,00 m s obetonováním TL.10 CM(mimo vozovku) přípojky od žlabů km 2,172 70 - ŽLAB Ž4 5*0,8*0,5-5*3,14*0,175*0,175=1,519 [G] km 2,842 00 - ŽLAB Ž1 18*0,8*0,5-18*3,14*0,175*0,175=5,469 [H] PODÉLNÉ PROPUSTKY ČERPÁNO SE SOUHLASEM TDI A INVESTORA Vybourání betonové trubky DN 400 15*0,8*0,7-15*3,14*0,3*0,3+(89*0,7*0,6--89*3,14*0,3+0,3)=-41,997 [M] PODÉLNÉ PROPUSTKY ČERPÁNO SE SOUHLASEM TDI A INVESTORA Vybourání betonové trubky DN 300 resp. rýhy 89*0,8*0,6-89*3,14*0,25*0,25=25,254 [N] Celkem: A+F+G+H+M+N=4,546 [O]
TS |  |  |  | položka zahrnuje: - kompletní provedení zemní konstrukce včetně nákupu a dopravy materiálu dle zadávací dokumentace - úprava ukládaného materiálu vlhčením, tříděním, promícháním nebo vysoušením, příp. jiné úpravy za účelem zlepšení jeho mech. vlastností - hutnění i různé míry hutnění - ošetření úložiště po celou dobu práce v něm vč. klimatických opatření - ztížení v okolí vedení, konstrukcí a objektů a jejich dočasné zajištění - ztížení provádění vč. hutnění ve ztížených podmínkách a stísněných prostorech - ztížené ukládání sypaniny pod vodu - ukládání po vrstvách a po jiných nutných částech (figurách) vč. dosypávek - spouštění a nošení materiálu - výměna částí zemní konstrukce znehodnocené klimatickými vlivy - ruční hutnění a výplň jam a prohlubní v podloží - úprava, očištění, ochrana a zhutnění podloží - svahování, hutnění a uzavírání povrchů svahů - zřízení lavic na svazích - udržování úložiště a jeho ochrana proti vodě - odvedení nebo obvedení vody v okolí úložiště a v úložišti - veškeré pomocné konstrukce umožňující provedení zemní konstrukce (příjezdy, sjezdy, nájezdy, lešení, podpěrné konstrukce, přemostění, zpevněné plochy, zakrytí a pod.) - zemina vytlačená potrubím o DN do 180mm se od kubatury obsypů neodečítá
P | 33 | 18110 |  | ÚPRAVA PLÁNĚ SE ZHUTNĚNÍM V HORNINĚ TŘ. I | M2 | 12514.73 | 0 | 0 | 0 | 2
PP
VV |  |  |  | odečteno z výkresu Situace 2,3- B1.2.1-2, B1.2.3 - Vzorové příčné řezy Pod vrstvou ze štěrkodrti tl. 250 mm - na pláni 7949,66=7 949,660 [A] Pod štěrkodrtť ŠD(A) fr. 0 - 63 tl.150 mm 1211,25 =1 211,250 [B] Pod Štěrkodrtť ŠD(A) fr. 0 - 63 tl.150 mm - protažení štěrkového žebra u násypového tělesy 29,50=29,500 [C] V místě sanací (na KD po schválení TDI investora stavby) 2*2461*1,5*0,3=2 214,900 [D] zhutnění zemní pláně plocha chodníků a sjezdů 288,60 m2+24,76 m2 313,36=313,360 [E] podsyp pod pětilinku odvod. proužek tl. 150 mm štěrkopísek 16,40=16,400 [G] Zhutnění pláně pro obruby ve větvích křižovatek 27,49=27,490 [H] pod podsypem tl. 150 mm pod plochu z kostky drobné 2,34=2,340 [I] v plochách sjezdů - dosypání štěrkodrtě v tl. 150 mm 186,59=186,590 [J] N apojení na st. sjezdy z dlažby betonové 102,38=102,380 [K] V místě lokálního rozšíření 324,90=324,900 [L] Úprava zemní pláně pod násypových tělesem 135,96=135,960 [M] Celkem: A+B+C+D+E+G+H+I+J+K+L+M=12 514,730 [N]
TS |  |  |  | položka zahrnuje úpravu pláně včetně vyrovnání výškových rozdílů. Míru zhutnění určuje projekt.
P | 34 | 18481 |  | OCHRANA STROMŮ BEDNĚNÍM | M2 | 224 | 0 | 0 | 0 | 2
PP
VV |  |  |  | odečteno z výkresu Situace 2,3- B1.2.1-2, B1.2.3 - Vzorové příčné řezy Ochrana stromu dřevěným bedněním do výšky kmene 2 m - 28 kusů Výška bednění 2 m, kolem jednoho stromu 1,0x4,0 - 4m délk Dřevěné bednění - umístění a zpětné odstranění 4*2*28=224,000 [A]
TS |  |  |  | položka zahrnuje veškerý materiál, výrobky a polotovary, včetně mimostaveništní a vnitrostaveništní dopravy (rovněž přesuny), včetně naložení a složení, případně s uložením
SD |  | 2 |  | Základy |  |  |  | 0 | 0 |  | 0 | 0
P | 36 | 213614 | R | VODOPROPUSTNÁ FÓLIE | M2 | 16.8 | 0 | 0 | 0 | 2
PP
VV |  |  |  | odečteno z výkresů A.2.1, A.2.2 Koordinační situace Výkopové práce pro vsakovací žebro - umístěné ve st. zeleni 24*0,70 =16,800 [A]
TS
P | 37 | 21461C |  | SEPARAČNÍ GEOTEXTILIE DO 300G/M2 | M2 | 3262.159 | 0 | 0 | 0 | 2
PP
VV |  |  |  | odečteno z výkresu Situace 2,3- B1.2.1-2, B1.2.3 - Vzorové příčné řezy V místě sanací 2461*2*1,5*0,3=2 214,900 [F] v místě plné konstrukce(v km 2,130-2,195) 398,45+(63,62*0,5)+(66,85*2,30)=584,015 [G] V místě sanací pod násypovým tělesem tl. 300 mm Viz. tabulka xls 135,96+(0,4*135,96)=190,344 [H] V místě lokálního rozšíření 62,40+129,2+28,8+47,5+5=272,900 [I] Celkem: F+G+H+I=3 262,159 [J]
TS |  |  |  | Položka zahrnuje: - dodávku předepsané geotextilie - úpravu, očištění a ochranu podkladu - přichycení k podkladu, případně zatížení - úpravy spojů a zajištění okrajů - úpravy pro odvodnění - nutné přesahy - mimostaveništní a vnitrostaveništní dopravu
P | 38 | 272315 |  | ZÁKLADY Z PROSTÉHO BETONU DO C30/37 | M3 | 6.56 | 0 | 0 | 0 | 2
PP
VV |  |  |  | odečteno z výkresu Situace B1-1.2.1-B, Char.příč.řezy B1-1.2.4-B ZPEVNĚNÍ DNA A SVAHU PŘÍKOPU U VTOKU A VÝTOKU DLAŽBOU Z LOMOVÉHO KAMENE U VÝTOKU BETONOVÁ TROUBA DN 400 + napojení na stáv. troubu betonový stabilizační práh bet. C30/37 XF4, XD3 0,5*0,3*1,4=0,210 [A] PODÉLNÉ PROPUSTKY ČERPÁNO SE SOUHLASEM TDI A INVESTORA Základové pasy, prahy, věnce a ostruhy z betonu prostého C 30/37 XF4, XD3 - zajiš´tovací práh pod čela podélných propustků (odečteno z výkresu B.1.2.1 - Situace , B.1.2.3 - Vzor.příč.řezy ) (1,50*0,5*0,3)*26=5,850 [B] PŘÍČ. PROPUSTEK 3 - KM 1,401 02 betonový stabilizační práh bet. C30/37 XF4, XD3 (0,5*0,30*1,5)*2=0,450 [C] PŘÍČ. PROPUSTEK 4 - KM 1,685 06 betonový stabilizační práh bet. C30/37 XF4, XD3 (0,5*0,30*1,5)*0,22=0,050 [E] Celkem: A+B+C+E=6,560 [F]
TS |  |  |  | - dodání čerstvého betonu (betonové směsi) požadované kvality, jeho uložení do požadovaného tvaru při jakékoliv hustotě výztuže, konzistenci čerstvého betonu a způsobu hutnění, ošetření a ochranu betonu, - zhotovení nepropustného, mrazuvzdorného betonu a betonu požadované trvanlivosti a vlastností, - užití potřebných přísad a technologií výroby betonu, - zřízení pracovních a dilatačních spar, včetně potřebných úprav, výplně, vložek, opracování, očištění a ošetření, - bednění požadovaných konstr. (i ztracené) s úpravou dle požadované kvality povrchu betonu, včetně odbedňovacích a odskružovacích prostředků, - podpěrné konstr. (skruže) a lešení všech druhů pro bednění, uložení čerstvého betonu, výztuže a doplňkových konstr., vč. požadovaných otvorů, ochranných a bezpečnostních opatření a základů těchto konstrukcí a lešení, - vytvoření kotevních čel, kapes, nálitků, a sedel, - zřízení všech požadovaných otvorů, kapes, výklenků, prostupů, dutin, drážek a pod., vč. ztížení práce a úprav kolem nich, - úpravy pro osazení výztuže, doplňkových konstrukcí a vybavení, - úpravy povrchu pro položení požadované izolace, povlaků a nátěrů, případně vyspravení, - ztížení práce u kabelových a injektážních trubek a ostatních zařízení osazovaných do betonu, - konstrukce betonových kloubů, upevnění kotevních prvků a doplňkových konstrukcí, - nátěry zabraňující soudržnost betonu a bednění, - výplň, těsnění a tmelení spar a spojů, - opatření povrchů betonu izolací proti zemní vlhkosti v částech, kde přijdou do styku se zeminou nebo kamenivem, - případné zřízení spojovací vrstvy u základů, - úpravy pro osazení zařízení ochrany konstrukce proti vlivu bludných proudů,
SD |  | 3 |  | Svislé konstrukce |  |  |  | 0 | 0 |  | 0 | 0
P | 39 | 3272121 | R | REKONSTRUKCE KAMENNÉ ZÍĎKY Z LOMOVÉHO KAMENE NA MC | M3 | 1 | 0 | 0 | 0 | 2
PP
VV |  |  |  | odečteno z výkresu Situace B1-1.2.1-B, Char.příč.řezy B1-1.2.4-B PŘÍČ. PROPUSTEK 4 - KM 1,685 06 u výtoku rekonstrukce st. kamenné zídky - kamenné bloky na KD po schválení TDI a investora stavby přezdění kamenného zdiva délka 3,00 m, výška zídky cca 0,80 cm = 2,40 m2 1=1,000 [A]
TS |  |  |  | položka zahrnuje dodávku a osazení lomového kamene, jeho výběr a případnou úpravu, dodávku předepsané malty, spárování.
P | 40 | 327325 |  | ZDI OPĚRNÉ, ZÁRUBNÍ, NÁBŘEŽNÍ ZE ŽELEZOVÉHO BETONU DO C30/37 | M3 | 2.1 | 0 | 0 | 0 | 2
PP
VV
TS |  |  |  | - dodání čerstvého betonu (betonové směsi) požadované kvality, jeho uložení do požadovaného tvaru při jakékoliv hustotě výztuže, konzistenci čerstvého betonu a způsobu hutnění, ošetření a ochranu betonu, - zhotovení nepropustného, mrazuvzdorného betonu a betonu požadované trvanlivosti a vlastností, - užití potřebných přísad a technologií výroby betonu, - zřízení pracovních a dilatačních spar, včetně potřebných úprav, výplně, vložek, opracování, očištění a ošetření, - bednění požadovaných konstr. (i ztracené) s úpravou dle požadované kvality povrchu betonu, včetně odbedňovacích a odskružovacích prostředků, - podpěrné konstr. (skruže) a lešení všech druhů pro bednění, uložení čerstvého betonu, výztuže a doplňkových konstr., vč. požadovaných otvorů, ochranných a bezpečnostních opatření a základů těchto konstrukcí a lešení, - vytvoření kotevních čel, kapes, nálitků, a sedel, - zřízení všech požadovaných otvorů, kapes, výklenků, prostupů, dutin, drážek a pod., vč. ztížení práce a úprav kolem nich, - úpravy pro osazení výztuže, doplňkových konstrukcí a vybavení, - úpravy povrchu pro položení požadované izolace, povlaků a nátěrů, případně vyspravení, - ztížení práce u kabelových a injektážních trubek a ostatních zařízení osazovaných do betonu, - konstrukce betonových kloubů, upevnění kotevních prvků a doplňkových konstrukcí, - nátěry zabraňující soudržnost betonu a bednění, - výplň, těsnění a tmelení spar a spojů, - opatření povrchů betonu izolací proti zemní vlhkosti v částech, kde přijdou do styku se zeminou nebo kamenivem, - případné zřízení spojovací vrstvy u základů, - úpravy pro osazení zařízení ochrany konstrukce proti vlivu bludných proudů
P | 41 | 327365 |  | VÝZTUŽ ZDÍ OPĚRNÝCH, ZÁRUBNÍCH, NÁBŘEŽNÍCH Z OCELI 10505, B500B | T | 0.168 | 0 | 0 | 0 | 2
PP
VV
TS |  |  |  | Položka zahrnuje veškerý materiál, výrobky a polotovary, včetně mimostaveništní a vnitrostaveništní dopravy (rovněž přesuny), včetně naložení a složení, případně s uložením - dodání betonářské výztuže v požadované kvalitě, stříhání, řezání, ohýbání a spojování do všech požadovaných tvarů (vč. armakošů) a uložení s požadovaným zajištěním polohy a krytí výztuže betonem, - veškeré svary nebo jiné spoje výztuže, - pomocné konstrukce a práce pro osazení a upevnění výztuže, - zednické výpomoci pro montáž betonářské výztuže, - úpravy výztuže pro osazení doplňkových konstrukcí, - ochranu výztuže do doby jejího zabetonování, - úpravy výztuže pro zřízení železobetonových kloubů, kotevních prvků, závěsných ok a doplňkových konstrukcí, - veškerá opatření pro zajištění soudržnosti výztuže a betonu, - vodivé propojení výztuže, které je součástí ochrany konstrukce proti vlivům bludných proudů, vyvedení do měřících skříní nebo míst pro měření bludných proudů (vlastní měřící skříně se uvádějí položkami SD 74), - povrchovou antikorozní úpravu výztuže, - separaci výztuže, - osazení měřících zařízení a úpravy pro ně, - osazení měřících skříní nebo míst pro měření bludných proudů.
SD |  | 4 |  | Vodorovné konstrukce |  |  |  | 0 | 0 |  | 0 | 0
P | 42 | 45152 | R | PODKLADNÍ A VÝPLŇOVÉ VRSTVY Z KAMENIVA DRCENÉHO | M3 | 704.742 | 0 | 0 | 0 | 2
PP
VV |  |  |  | odečteno z výkresu Situace 2,3- B1.2.1-2, B1.2.3 - Vzorové příčné řezy 673,342=673,342 [M] odečteno z výkresu Situace 2,3- B1.2.1-2, B1.2.3 - Vzorové příčné řezy Pohoz kamenivem HDK FR. 63 - 125 - u příkopů v odřezu - zde modelován rigol V km 2,880 - 3,221, Ochrana proti vymílání z důvodů podélného sklonu Šířka 0,5 m, Délka 314,00 m (54+81+35+144) * 0,5 *0,2 =31,400 [K] Celkem: M+K=704,742 [N] MNOŽSTVÍ Z KYNETY KANALIZACE BUDE POUŽITO ZPĚT NA STAVBĚ DO SANACÍ A DO KOSTRUKCÍ!
TS |  |  |  | položka zahrnuje dodávku předepsaného kameniva, mimostaveništní a vnitrostaveništní dopravu a jeho uložení není-li v zadávací dokumentaci uvedeno jinak, jedná se o nakupovaný materiál
P | 43 | 451529 | R | PŘÍPLATEK NA TVAROVÁNÍ ZEMNÍHO RIGOLU RUČNĚ | M3 | 157 | 0 | 0 | 0 | 2
PP
VV |  |  |  | Pohoz kamenivem HDK FR. 63 - 125 - u příkopů v odřezu - zde modelován rigol V km 2,880 - 3,221, Ochrana proti vymílání z důvodů podélného sklonu Šířka 0,5 m, Délka 314,00 m 314*0,5=157,000 [A]
TS |  |  |  | položka zahrnuje dodávku předepsaného kameniva, mimostaveništní a vnitrostaveništní dopravu a jeho uložení není-li v zadávací dokumentaci uvedeno jinak, jedná se o nakupovaný materiál
P | 44 | 465512 |  | DLAŽBY Z LOMOVÉHO KAMENE NA MC | M3 | 61.984 | 0 | 0 | 0 | 2
PP
VV |  |  |  | odečteno z výkresu Situace B1-1.2.1-B, Char.příč.řezy B1-1.2.4-B ZPEVNĚNÍ DNA A SVAHU PŘÍKOPU U VTOKU A VÝTOKU U VÝTOKU Dlažba z lomového kamene TL.200 mm do betonového lože tl.100 mm bet.lože tl.100 mm bet. C30/37 XF4 2*1,4=2,800 [A] odečteno z výkresu A.2.1,.A.2.2 Koordinační situace PODÉLNÉ PROPUSTKY ČERPÁNO SE SOUHLASEM TDI A INVESTORA Svahová čela propustků (předpokládaný rozměr d.1,5 x v.1,0 m) (odečteno z výkresu B.1.2.2 - Situace , B.1.2.3 - Vzor.příč.řezy) do betonového lože tl. 100 mm 26*1*2*0,2=10,400 [B] PODÉLNÉ PROPUSTKY ČERPÁNO SE SOUHLASEM TDI A INVESTORA Dlažba z lomového kamene TL.200 mm do bet. lože tl. 100 mm - s vyspárováním pro hráze - svahová čela propustků (odečteno z výkresu B.1.2.1 - Situace , B.1.2.3 - Vzor.příč.řezy ) ((1,50*1,0) - (3,14*0,2*0,2))*26=35,734 [C] PŘÍČ. PROPUSTEK 3 - KM 1,401 02 ZPEVNĚNÍ DNA A SVAHU PŘÍKOPU U VTOKU A VÝTOKU DLAŽBOU Z LOMOVÉHO KAMENE U VTOKU A VÝTOKU - dno a svahy příkopu: Dlažba z lomového kamene TL.200 mm do betonového lože tl.100 mm bet.lože tl.100 mm bet. C30/37 XF4, XD3 1,5*1,50 *2=4,500 [D] PŘÍČ. PROPUSTEK 3 - KM 1,401 02 Svahové kamenné čelo pro D 500 u vtoku a výtoku délka 1,50 m, šířka 1,50 m)- zpevněno dlažbou z lomového kamene Dlažba z lomového kamene TL.200 mm do betonového lože tl.100 mm . C30/37 XF4, XD3 1,5*1,50 *0,2*2=0,900 [E] U VTOKU A VÝTOKU - dno a svahy příkopu: PŘÍČ. PROPUSTEK 4 - KM 1,685 06 ZPEVNĚNÍ DNA A SVAHU PŘÍKOPU U VTOKU A VÝTOKU DLAŽBOU Z LOMOVÉHO KAMENE Dlažba z lomového kamene TL.200 mm do betonového lože tl.100 mm 1,5*1,50 do bet.lože tl.100 mm bet. C30/37 XF4, XD3 1,5*1,5=2,250 [F] Svahové kamenné čelo pro D 500 Dlažba z lomového kamene TL.200 mm do betonového lože tl.100 mm . C30/37 XF4, XD3 1,5*1,80 *1=2,700 [G] PŘÍČ. PROPUSTEK 6 - KM 2,824 34 Dlažba z lomového kamene TL.200 mm do betonového lože tl.100 mm C30/37 XF4, XD3 1,5*1,80=2,700 [H] Celkem: A+B+C+D+E+F+G+H=61,984 [I]
TS |  |  |  | položka zahrnuje: - nutné zemní práce (svahování, úpravu pláně a pod.) - zřízení spojovací vrstvy - zřízení lože dlažby z cementové malty předepsané kvality a předepsané tloušťky - dodávku a položení dlažby z lomového kamene do předepsaného tvaru - spárování, těsnění, tmelení a vyplnění spar MC případně s vyklínováním - úprava povrchu pro odvedení srážkové vody - nezahrnuje podklad pod dlažbu, vykazuje se samostatně položkami SD 45
SD |  | 5 |  | Komunikace |  |  |  | 0 | 0 |  | 0 | 0
P | 45 | 56213 |  | VOZOVKOVÉ VRSTVY Z MATERIÁLŮ STABIL CEMENTEM TL DO 150MM | M2 | 12448.24 | 0 | 0 | 0 | 2
PP |  |  |  | SC 0/32 C3/4
VV |  |  |  | odečteno z výkresu Situace 2,3- B1.2.1-2, B1.2.3 - Vzorové příčné řezy STABILIZACE ZP. CEMENTEM SC 0/32 C 3/4 TL.150MM 1,5*2461*2=7 383,000 [Y] 1,8*2461=4 429,800 [AA] kyneta kanalizace 0,8*246,1=196,880 [AB] 438,56=438,560 [AC] v místech plné konstrukce Celkem: Y+AA+AB+AC=12 448,240 [AD]
TS |  |  |  | - dodání směsi v požadované kvalitě - očištění podkladu - uložení směsi dle předepsaného technologického předpisu a zhutnění vrstvy v předepsané tloušťce - zřízení vrstvy bez rozlišení šířky, pokládání vrstvy po etapách, včetně pracovních spar a spojů - úpravu napojení, ukončení - úpravu dilatačních spar včetně předepsané výztuže - nezahrnuje postřiky, nátěry - nezahrnuje úpravu povrchu krytu
P | 46 | 56330 | A | VOZOVKOVÉ VRSTVY ZE ŠTĚRKODRTI | M3 | 119.968 | 0 | 0 | 0 | 2
PP
VV |  |  |  | odečteno z výkresu 1-B1.2.1-1 Situace, B1.2.3 Vzorové příčné řezy KONSTRUKČNÍ VRSTVA SJEZDŮ 64*1,6*0,42=43,008 [D] PODÉLNÉ PROPUSTKY Obnova stávajících krytů sjezdů včetně konstrukčních vrstev - tl. 370 mm při obnově pod. propustků 104*2,00*0,37=76,960 [F] Celkem: D+F=119,968 [G]
TS |  |  |  | - dodání kameniva předepsané kvality a zrnitosti - rozprostření a zhutnění vrstvy v předepsané tloušťce - zřízení vrstvy bez rozlišení šířky, pokládání vrstvy po etapách - nezahrnuje postřiky, nátěry
P | 47 | 56330 | B | VOZOVKOVÉ VRSTVY ZE ŠTĚRKODRTI | M3 | 122.199 | 0 | 0 | 0 | 2
PP
VV |  |  |  | únosný podklad pod krajnice - nenamrzavý materiál - zhutněno (odečteno z výkresu Situace 2,3- B1.2.1-2, B1.2.3 - Vzorové příčné řezy) ( 0,30 * 0,20 * 2036,65 ) =122,199 [A]
TS |  |  |  | - dodání kameniva předepsané kvality a zrnitosti - rozprostření a zhutnění vrstvy v předepsané tloušťce - zřízení vrstvy bez rozlišení šířky, pokládání vrstvy po etapách - nezahrnuje postřiky, nátěry
P | 48 | 56332 |  | VOZOVKOVÉ VRSTVY ZE ŠTĚRKODRTI TL. DO 100MM | M2 | 16.8 | 0 | 0 | 0 | 2
PP |  |  |  | ŠD fr. 8-16
VV |  |  |  | odečteno z výkresů A.2.1, A.2.2 Koordinační situace Výkopové práce pro vsakovací žebro - umístěné ve st. zeleni 24*0,70 =16,800 [A]
TS |  |  |  | - dodání kameniva předepsané kvality a zrnitosti - rozprostření a zhutnění vrstvy v předepsané tloušťce - zřízení vrstvy bez rozlišení šířky, pokládání vrstvy po etapách - nezahrnuje postřiky, nátěry
P | 49 | 56333 |  | VOZOVKOVÉ VRSTVY ZE ŠTĚRKODRTI TL. DO 150MM | M2 | 1427.635 | 0 | 0 | 0 | 2
PP
VV |  |  |  | odečteno z výkresu Situace 2,3- B1.2.1-2, B1.2.3 - Vzorové příčné řezy Štěrkodrtť ŠD(A) fr. 0 - 63 tl.150 mm - protažení štěrkového žebra v tl. 150 mm v šířce 0,60 m u reprofilovaných příkopů Délka - reprofilované příkopy - 2018,75 m 2018,75*0,60=1 211,250 [A] protažení štěrkového žebra v tl. 150 mm v místě násypového tělesa - 29,50 =29,500 [B] Viz. tabulka xls Napojení v místě sjezdů - dosypání štěrkodrtě v tl. 150 mm (7,078+3,096+5,041+5,626+5,177+5,487+1,974+0,650+0,650+0,650+0,650+0,650+0,650+0,650+0,650+0,650+0,426+5,459+5,098+4,046+5,066+4,256+6,046+4,557+6,866+2,428+5,091+5,011+5,000+5,008+6,029+4,098+5,994+6,188+4,422+0,450+0,268+0,573+0,732+0,926+1,005+3,409+4,532+4,079+1,200+1,200+1,695+15,822+6,818+5,354+8,116)*1=186,597 [C] ODLAŽDĚNÍ KOLEM VPUSTI "V ZAHRÁDCE" UV39 Jednolinka kostky drobné do bet. lože - délka 2,40 m 2,4*0,12=0,288 [D] Celkem: A+B+C+D=1 427,635 [E]
TS |  |  |  | - dodání kameniva předepsané kvality a zrnitosti - rozprostření a zhutnění vrstvy v předepsané tloušťce - zřízení vrstvy bez rozlišení šířky, pokládání vrstvy po etapách - nezahrnuje postřiky, nátěry
P | 50 | 56334 |  | VOZOVKOVÉ VRSTVY ZE ŠTĚRKODRTI TL. DO 200MM | M2 | 253.42 | 0 | 0 | 0 | 2
PP |  |  |  | ŠD FR. 8-16
VV |  |  |  | odečteno z výkresů A.2.1, A.2.2 Koordinační situace pro vsakovací žebro - umístěné ve st. zeleni 24*0,7 =16,800 [A] pod chodníky 206,68+6,94+9+14=236,620 [B] Celkem: A+B=253,420 [C]
TS |  |  |  | - dodání kameniva předepsané kvality a zrnitosti - rozprostření a zhutnění vrstvy v předepsané tloušťce - zřízení vrstvy bez rozlišení šířky, pokládání vrstvy po etapách - nezahrnuje postřiky, nátěry
P | 51 | 56335 |  | VOZOVKOVÉ VRSTVY ZE ŠTĚRKODRTI TL. DO 250MM | M2 | 7949.66 | 0 | 0 | 0 | 2
PP
VV |  |  |  | odečteno z výkresu Situace 2,3- B1.2.1-2, B1.2.3 - Vzorové příčné řezy 2*1.5*2461=7 383,000 [R] 541,96=541,960 [S] v místech plné konstrukce VAROVNÉ PÁSY V MÍSTECH STÁV. SJEZDŮ dlažba tl. 80 mm 24,7=24,700 [Q] Celkem: R+S+Q=7 949,660 [T]
TS |  |  |  | - dodání kameniva předepsané kvality a zrnitosti - rozprostření a zhutnění vrstvy v předepsané tloušťce - zřízení vrstvy bez rozlišení šířky, pokládání vrstvy po etapách - nezahrnuje postřiky, nátěry
P | 52 | 56336 |  | VOZOVKOVÉ VRSTVY ZE ŠTĚRKODRTI TL. DO 300MM | M2 | 33.6 | 0 | 0 | 0 | 2
PP |  |  |  | ŠD fr. 32-63
VV |  |  |  | odečteno z výkresů A.2.1, A.2.2 Koordinační situace pro vsakovací žebro - umístěné ve st. zeleni 2*24*0,70 =33,600 [A]
TS |  |  |  | - dodání kameniva předepsané kvality a zrnitosti - rozprostření a zhutnění vrstvy v předepsané tloušťce - zřízení vrstvy bez rozlišení šířky, pokládání vrstvy po etapách - nezahrnuje postřiky, nátěry
P | 53 | 56340 |  | VOZOVKOVÉ VRSTVY ZE ŠTĚRKOPÍSKU | M3 | 103.48 | 0 | 0 | 0 | 2
PP
VV |  |  |  | PODÉLNÉ PROPUSTKY Obsypání trouby bez prohození sypaniny z hornin tř. 1 až 4 vhodným materiálem po zhutnění (odečteno z výkresu B.1.2.2 - Situace , B.1.2.3 - Vzor.příč.řezy ) štěrkopískový zásyp z nenamrzavého, nesoudržného materiálu široké frakce 0 - 22 mm s maximálním podílem jemnozrnných částic (<0,063 m) menším než 5,0% z celkového objemu (štěrkopísek min. třídy B dle ČSN 72 1512) - hutnění po 150 mm (počítáno s průměrem tj. 400 mm , odečtena plocha trouby 400 mm (0,125 m2) v celkové délce trub) - hl.1,00 m, šířka rýhy 1,6 m(0,4+0,6+0,6), 0,30 m nad troubu (1,60*0,70 - 0,125) * 104=103,480 [A]
TS |  |  |  | - dodání kameniva předepsané kvality a zrnitosti - rozprostření a zhutnění vrstvy v předepsané tloušťce - zřízení vrstvy bez rozlišení šířky, pokládání vrstvy po etapách - nezahrnuje postřiky, nátěry
P | 54 | 56342 |  | VOZOVKOVÉ VRSTVY ZE ŠTĚRKOPÍSKU TL. DO 100MM | M2 | 207.6 | 0 | 0 | 0 | 2
PP
VV |  |  |  | odečteno z výkresů A.2.1, A.2.2 Koordinační situace nezbytná úprava dest. kanalizace v případě jejího poškození - po TDI a schválení investora stavby dest.kanalizace se nachází pod st. obrubou, na starně chodníku včetně šachtiček 186,5*0,8=149,200 [A] odečteno z výkresů A.2.1, A.2.2 Koordinační situace nová kanal.přípojka DN 200 -vysokopevnostní SN 10 - do hloubky 1,00 m s obetonováním TL.10 cm (ve vozovce) viz. tabulka xls přípojky od vpustí - nízké krytí 35*0,8=28,000 [F] nová kanal.přípojka DN 150 -vysokopevnostní SN 8 - mimo vozovku do hloubky 1,00 m s obetonováním TL.10 CM(mimo vozovku) přípojky od žlabů km 2,172 70 - ŽLAB Ž4 5*0,8=4,000 [G] km 2,842 00 - ŽLAB Ž1 18*0,8=14,400 [H] PODÉLNÉ PROPUSTKY ČERPÁNO SE SOUHLASEM TDI A INVESTORA Vybourání betonové trubky DN 400 15*0,8=12,000 [M] Celkem: A+F+G+H+M=207,600 [O]
TS |  |  |  | - dodání kameniva předepsané kvality a zrnitosti - rozprostření a zhutnění vrstvy v předepsané tloušťce - zřízení vrstvy bez rozlišení šířky, pokládání vrstvy po etapách - nezahrnuje postřiky, nátěry
P | 55 | 56343 |  | VOZOVKOVÉ VRSTVY ZE ŠTĚRKOPÍSKU TL. DO 150MM | M2 | 64.007 | 0 | 0 | 0 | 2
PP
VV |  |  |  | odečteno z výkresu Situace 2,3- B1.2.1-2, B1.2.3 - Vzorové příčné řezy štěrkopískový podsyp pod sil. obrubu TL.150 mm v šíři 0,40 m u obrub ve větvích křižovatek 68,73*0,40=27,492 [A] podsyp tl. 150 mm pod pětilinku odvod. proužku štěrkopísek 0,8 *20,50 =16,400 [B] podsyp tl. 150 mm pod plochu z kostky drobné štěrkopísek 1,30 *1,80 =2,340 [C] odečteno z výkresu Situace B1-1.2.1-B, Char.příč.řezy B1-1.2.4-B PROPUSTEK 4 ZPEVNĚNÍ DNA A SVAHU PŘÍKOPU U VTOKU A VÝTOKU DLAŽBOU Z LOMOVÉHO KAMENE U VÝTOKU BETONOVÁ TROUBA DN 400 + napojení na stáv. troubu betonový stabilizační práh bet. C30/37 XF4, XD3 štěrkopískový podsyp pod prahy 0,3*1,4=0,420 [I] PODÉLNÉ PROPUSTKY ČERPÁNO SE SOUHLASEM TDI A INVESTORA Podklad nebo podsyp ze štěrkopísku ŠP tl 150 mm fr. 0-22 - pod čela a trouby propustků (odečteno z výkresu B.1.2.1 - Situace , B.1.2.3 - Vzor.příč.řezy ) pod trouby proup. 0,15*1,0*104=15,600 [J] pod zaj. prahy čel. proup. (0,15*1,5*0,3)*26=1,755 [K] PODÉLNÉ PROPUSTKY ČERPÁNO SE SOUHLASEM TDI A INVESTORA betonové trubky DN 300 resp. rýhy 89*0,8=71,200 [N] Celkem: A+B+C+I+J+K+N=64,007 [L]
TS |  |  |  | - dodání kameniva předepsané kvality a zrnitosti - rozprostření a zhutnění vrstvy v předepsané tloušťce - zřízení vrstvy bez rozlišení šířky, pokládání vrstvy po etapách - nezahrnuje postřiky, nátěry
P | 56 | 56346 |  | VOZOVKOVÉ VRSTVY ZE ŠTĚRKOPÍSKU TL. DO 300MM | M2 | 3.4 | 0 | 0 | 0 | 2
PP
VV |  |  |  | odečteno z výkresu Situace B1-1.2.1-B, Char.příč.řezy B1-1.2.4-B ZPEVNĚNÍ DNA A SVAHU PŘÍKOPU U VTOKU A VÝTOKU DLAŽBOU Z LOMOVÉHO KAMENE U VÝTOKU BETONOVÁ TROUBA DN 400 + napojení na stáv. troubu Štěrkopískový podsyp pod troubu tl. 300 mm (0,3 + 0,4+0,3)* 1,0=1,000 [A] PŘÍČ. PROPUSTEK 3 - KM 1,401 02 prodloužení stáv. betonové trouby DN 500 U vtoku a výtoku BETONOVÁ TROUBA DN 500 + napojení na stáv. troubu 1*0,8*2=1,600 [B] PŘÍČ. PROPUSTEK 4 - KM 1,685 06 Štěrkopískový podsyp pod troubu tl. 300 mm 1*0,8=0,800 [C] Celkem: A+B+C=3,400 [D]
TS |  |  |  | - dodání kameniva předepsané kvality a zrnitosti - rozprostření a zhutnění vrstvy v předepsané tloušťce - zřízení vrstvy bez rozlišení šířky, pokládání vrstvy po etapách - nezahrnuje postřiky, nátěry
P | 57 | 56933 |  | ZPEVNĚNÍ KRAJNIC ZE ŠTĚRKODRTI TL. DO 150MM | M2 | 1527.49 | 0 | 0 | 0 | 2
PP |  |  |  | fr. 0-22
VV |  |  |  | odečteno z výkresu Situace 2,3- B1.2.1-2, B1.2.3 - Vzorové příčné řezy krajnice ŠTĚRKODR fr. 0-22 - tl.150 mm se zhutněním (154,061+5,501+4,772+4,149+4,239+40,178+33,581+202,439+263,080+140,579+63,014+47,686+135,452+6,140+5,932+5,503+206,654+75,215+55,998+15,316+10,855+21,835+34,596+46,898+12,177+12,470+83,351+80,563+5,181+4,866+18,996+10,124+12,755+3,393+7,096+18,903+87,858+67,931+27,316)*0,75=1 527,490 [A]
TS |  |  |  | - dodání kameniva předepsané kvality a zrnitosti - rozprostření a zhutnění vrstvy v předepsané tloušťce - zřízení vrstvy bez rozlišení šířky, pokládání vrstvy po etapách
P | 58 | 572121 |  | INFILTRAČNÍ POSTŘIK ASFALTOVÝ DO 1,0KG/M2 | M2 | 16250.401 | 0 | 0 | 0 | 2
PP
VV |  |  |  | odečteno z výkresu Situace 2,3- B1.2.1-2, B1.2.3 - Vzorové příčné řezy ASFALTOVÝ BETON ACP 22 TL.70 MM - 15% Z PLOCHY STABILIZACE, POKUD BY NEBYLA MOŽNÉ PROVÉST cementobetonovou stabilizaci z důvodů kontrukcí štětů a asfal. vrstev (čerpáno po KD se souhlasem TDI a investora stavby) 10937,87*0,15=1 640,681 [A] 140,79=140,790 [B] 14 468,930=14 468,930 [C] Celkem: A+B+C=16 250,401 [D]
TS |  |  |  | - dodání všech předepsaných materiálů pro postřiky v předepsaném množství - provedení dle předepsaného technologického předpisu - zřízení vrstvy bez rozlišení šířky, pokládání vrstvy po etapách - úpravu napojení, ukončení
P | 59 | 572211 |  | SPOJOVACÍ POSTŘIK Z ASFALTU DO 0,5KG/M2 | M2 | 14397.462 | 0 | 0 | 0 | 2
PP
VV |  |  |  | 14 397,462=14 397,462 [A]
TS |  |  |  | - dodání všech předepsaných materiálů pro postřiky v předepsaném množství - provedení dle předepsaného technologického předpisu - zřízení vrstvy bez rozlišení šířky, pokládání vrstvy po etapách - úpravu napojení, ukončení
P | 60 | 574A34 |  | ASFALTOVÝ BETON PRO OBRUSNÉ VRSTVY ACO 11+, 11S TL. 40MM | M2 | 14397.462 | 0 | 0 | 0 | 2
PP
VV |  |  |  | odečteno z výkresu Situace 2,3- B1.2.1-2, B1.2.3 - Vzorové příčné řezy v místě sanací 5168,552+2953,650+1823,792+3721,083=13 667,077 [A] v místě plné konstrukce(v km 2,130-2,195) 398,40=398,400 [B] Napojení na místní komunikace 24,387+15,493+15,315+28,586+9,271+11,165+16,330+13,191+8,345+35,887+15,897+30,856+50,862=275,585 [C] Napojení na st. stavy podél pětilinky kostky drobné tl.40 mm 6*1=6,000 [D] NAPOJENÍ NA ST. SILNICI III/368 23 V ZAČÁTKU ÚPRAVY 8,0*6,30=50,400 [E] Celkem: A+B+C+D+E=14 397,462 [F]
TS |  |  |  | - dodání směsi v požadované kvalitě - očištění podkladu - uložení směsi dle předepsaného technologického předpisu, zhutnění vrstvy v předepsané tloušťce - zřízení vrstvy bez rozlišení šířky, pokládání vrstvy po etapách, včetně pracovních spar a spojů - úpravu napojení, ukončení podél obrubníků, dilatačních zařízení, odvodňovacích proužků, odvodňovačů, vpustí, šachet a pod. - nezahrnuje postřiky, nátěry - nezahrnuje těsnění podél obrubníků, dilatačních zařízení, odvodňovacích proužků, odvodňovačů, vpustí, šachet a pod.
P | 61 | 574E46 |  | ASFALTOVÝ BETON PRO PODKLADNÍ VRSTVY ACP 16+, 16S TL. 50MM | M2 | 140.79 | 0 | 0 | 0 | 2
PP
VV |  |  |  | odečteno z výkresu Situace 2,3- B1.2.1-2, B1.2.3 - Vzorové příčné řezy Napojení na místní komunikace 140,79=140,790 [A]
TS |  |  |  | - dodání směsi v požadované kvalitě - očištění podkladu - uložení směsi dle předepsaného technologického předpisu, zhutnění vrstvy v předepsané tloušťce - zřízení vrstvy bez rozlišení šířky, pokládání vrstvy po etapách, včetně pracovních spar a spojů - úpravu napojení, ukončení podél obrubníků, dilatačních zařízení, odvodňovacích proužků, odvodňovačů, vpustí, šachet a pod. - nezahrnuje postřiky, nátěry - nezahrnuje těsnění podél obrubníků, dilatačních zařízení, odvodňovacích proužků, odvodňovačů, vpustí, šachet a pod.
P | 62 | 574E56 |  | ASFALTOVÝ BETON PRO PODKLADNÍ VRSTVY ACP 16+, 16S TL. 60MM | M2 | 14468.57 | 0 | 0 | 0 | 2
PP
VV |  |  |  | odečteno z výkresu Situace 2,3- B1.2.1-2, B1.2.3 - Vzorové příčné řezy šířka vozovky + v místě sanací 14058,47=14 058,470 [A] v místě plné konstrukce (propustek v km 2,146 06) 398,40+(65*0,18)=410,100 [B] Celkem: A+B=14 468,570 [C]
TS |  |  |  | - dodání směsi v požadované kvalitě - očištění podkladu - uložení směsi dle předepsaného technologického předpisu, zhutnění vrstvy v předepsané tloušťce - zřízení vrstvy bez rozlišení šířky, pokládání vrstvy po etapách, včetně pracovních spar a spojů - úpravu napojení, ukončení podél obrubníků, dilatačních zařízení, odvodňovacích proužků, odvodňovačů, vpustí, šachet a pod. - nezahrnuje postřiky, nátěry - nezahrnuje těsnění podél obrubníků, dilatačních zařízení, odvodňovacích proužků, odvodňovačů, vpustí, šachet a pod.
P | 63 | 574E68 |  | ASFALTOVÝ BETON PRO PODKLADNÍ VRSTVY ACP 22+, 22S TL. 70MM | M2 | 1640.681 | 0 | 0 | 0 | 2
PP |  |  |  | ČERPÁNO SE SOUHLASEM TDI A INVESTORA STAVBY
VV |  |  |  | odečteno z výkresu Situace 2,3- B1.2.1-2, B1.2.3 - Vzorové příčné řezy ASFALTOVÝ BETON ACP 22 TL.70 MM - 15% Z PLOCHY STABILIZACE, POKUD BY NEBYLA MOŽNÉ PROVÉST cementobetonovou stabilizaci z důvodů kontrukcí štětů a asfal. vrstev (čerpáno po KD se souhlasem TDI a investora stavby) 10937,87*0,15=1 640,681 [A]
TS |  |  |  | - dodání směsi v požadované kvalitě - očištění podkladu - uložení směsi dle předepsaného technologického předpisu, zhutnění vrstvy v předepsané tloušťce - zřízení vrstvy bez rozlišení šířky, pokládání vrstvy po etapách, včetně pracovních spar a spojů - úpravu napojení, ukončení podél obrubníků, dilatačních zařízení, odvodňovacích proužků, odvodňovačů, vpustí, šachet a pod. - nezahrnuje postřiky, nátěry - nezahrnuje těsnění podél obrubníků, dilatačních zařízení, odvodňovacích proužků, odvodňovačů, vpustí, šachet a pod.
P | 64 | 58221 |  | DLÁŽDĚNÉ KRYTY Z DROBNÝCH KOSTEK DO LOŽE Z KAMENIVA | M2 | 12.338 | 0 | 0 | 0 | 2
PP
VV |  |  |  | odečteno z výkresu Situace 2,3- B1.2.1-2, B1.2.3 - Vzorové příčné řezy pětilinka kostky drobném tl. 120 mm š. 0,50 m do bet. lože v km 2595,40 - 2,616 v délce 20,50 m 10,25=10,250 [A] Plocha z kostky drobné tl. 120 mm pro odvedení vody do št. žebra v šířce 1,0 m v km 2,630 1,8=1,800 [B] ODLAŽDĚNÍ KOLEM VPUSTI "V ZAHRÁDCE" UV39 Jednolinka kostky drobné do bet. lože - délka 2,40 m 2,4*0,12=0,288 [C] Celkem: A+B+C=12,338 [D]
TS |  |  |  | - dodání dlažebního materiálu v požadované kvalitě, dodání materiálu pro předepsané lože v tloušťce předepsané dokumentací a pro předepsanou výplň spar - očištění podkladu - uložení dlažby dle předepsaného technologického předpisu včetně předepsané podkladní vrstvy a předepsané výplně spar - zřízení vrstvy bez rozlišení šířky, pokládání vrstvy po etapách - úpravu napojení, ukončení podél obrubníků, dilatačních zařízení, odvodňovacích proužků, odvodňovačů, vpustí, šachet a pod., nestanoví-li zadávací dokumentace jinak - nezahrnuje postřiky, nátěry - nezahrnuje těsnění podél obrubníků, dilatačních zařízení, odvodňovacích proužků, odvodňovačů, vpustí, šachet a pod.
P | 65 | 582611 |  | KRYTY Z BETON DLAŽDIC SE ZÁMKEM ŠEDÝCH TL 60MM DO LOŽE Z KAM | M2 | 206.68 | 0 | 0 | 0 | 2
PP
VV |  |  |  | odečteno z výkresu Situace 2,3- B1.2.1-2, B1.2.3 - Vzorové příčné řezy Dlažba nově v místě stávajících asfaltových chodníků a dlážděných chodníků Km 3,222 - 3.387 30, Cca km 3,387 30 - 3,581 Dlažba přírodní - parketa tl. 60 mm Nová Ves Km 1,332 - 2,00 m2 =2,000 [C] Kunčina (162,30*0,60)+ 2,80+6,50+44,00+54,00=204,680 [D] Celkem: C+D=206,680 [E]
TS |  |  |  | - dodání dlažebního materiálu v požadované kvalitě, dodání materiálu pro předepsané lože v tloušťce předepsané dokumentací a pro předepsanou výplň spar - očištění podkladu - uložení dlažby dle předepsaného technologického předpisu včetně předepsané podkladní vrstvy a předepsané výplně spar - zřízení vrstvy bez rozlišení šířky, pokládání vrstvy po etapách - úpravu napojení, ukončení podél obrubníků, dilatačních zařízení, odvodňovacích proužků, odvodňovačů, vpustí, šachet a pod., nestanoví-li zadávací dokumentace jinak - nezahrnuje postřiky, nátěry - nezahrnuje těsnění podél obrubníků, dilatačních zařízení, odvodňovacích proužků, odvodňovačů, vpustí, šachet a pod.
P | 66 | 582612 |  | KRYTY Z BETON DLAŽDIC SE ZÁMKEM ŠEDÝCH TL 80MM DO LOŽE Z KAM | M2 | 6.94 | 0 | 0 | 0 | 2
PP
VV |  |  |  | odečteno z výkresu Situace 2,3- B1.2.1-2, B1.2.3 - Vzorové příčné řezy VAROVNÉ PÁSY V MÍSTECH STÁV. SJEZDŮ dlažba tl. 80 mm, přírodní parketa u napojení za varovnými pásy Kunčina (7,40+7,40+12,50+7,40)* 0,20=6,940 [A]
TS |  |  |  | - dodání dlažebního materiálu v požadované kvalitě, dodání materiálu pro předepsané lože v tloušťce předepsané dokumentací a pro předepsanou výplň spar - očištění podkladu - uložení dlažby dle předepsaného technologického předpisu včetně předepsané podkladní vrstvy a předepsané výplně spar - zřízení vrstvy bez rozlišení šířky, pokládání vrstvy po etapách - úpravu napojení, ukončení podél obrubníků, dilatačních zařízení, odvodňovacích proužků, odvodňovačů, vpustí, šachet a pod., nestanoví-li zadávací dokumentace jinak - nezahrnuje postřiky, nátěry - nezahrnuje těsnění podél obrubníků, dilatačních zařízení, odvodňovacích proužků, odvodňovačů, vpustí, šachet a pod.
P | 67 | 58261A |  | KRYTY Z BETON DLAŽDIC SE ZÁMKEM BAREV RELIÉF TL 60MM DO LOŽE Z KAM | M2 | 9 | 0 | 0 | 0 | 2
PP
VV |  |  |  | odečteno z výkresu Situace 2,3- B1.2.1-2, B1.2.3 - Vzorové příčné řezy NAPOJENÍ NA STÁV. STAVY - CHODNÍKŮ Dlažba nově v místě stávajících asfaltových chodníků a dlážděných chodníků Km 3,222 - 3.387 30, Cca km 3,387 30 - 3,581 Nová Ves 1,5=1,500 [A] Kunčina 1,50+2,0+1,0+1,50+1,50=7,500 [B] Celkem: A+B=9,000 [C]
TS |  |  |  | - dodání dlažebního materiálu v požadované kvalitě, dodání materiálu pro předepsané lože v tloušťce předepsané dokumentací a pro předepsanou výplň spar - očištění podkladu - uložení dlažby dle předepsaného technologického předpisu včetně předepsané podkladní vrstvy a předepsané výplně spar - zřízení vrstvy bez rozlišení šířky, pokládání vrstvy po etapách - úpravu napojení, ukončení podél obrubníků, dilatačních zařízení, odvodňovacích proužků, odvodňovačů, vpustí, šachet a pod., nestanoví-li zadávací dokumentace jinak - nezahrnuje postřiky, nátěry - nezahrnuje těsnění podél obrubníků, dilatačních zařízení, odvodňovacích proužků, odvodňovačů, vpustí, šachet a pod.
P | 68 | 58261B |  | KRYTY Z BETON DLAŽDIC SE ZÁMKEM BAREV RELIÉF TL 80MM DO LOŽE Z KAM | M2 | 14 | 0 | 0 | 0 | 2
PP
VV |  |  |  | odečteno z výkresu Situace 2,3- B1.2.1-2, B1.2.3 - Vzorové příčné řezy dlažba tl. 80 mm, hmatná - červená parketa Kunčina 3,0+3,0+5,0+3=14,000 [A]
TS |  |  |  | - dodání dlažebního materiálu v požadované kvalitě, dodání materiálu pro předepsané lože v tloušťce předepsané dokumentací a pro předepsanou výplň spar - očištění podkladu - uložení dlažby dle předepsaného technologického předpisu včetně předepsané podkladní vrstvy a předepsané výplně spar - zřízení vrstvy bez rozlišení šířky, pokládání vrstvy po etapách - úpravu napojení, ukončení podél obrubníků, dilatačních zařízení, odvodňovacích proužků, odvodňovačů, vpustí, šachet a pod., nestanoví-li zadávací dokumentace jinak - nezahrnuje postřiky, nátěry - nezahrnuje těsnění podél obrubníků, dilatačních zařízení, odvodňovacích proužků, odvodňovačů, vpustí, šachet a pod.
P | 69 | 58301 |  | KRYT ZE SINIČNÍCH DÍLCŮ (PANELŮ) TL 150MM | M2 | 212.357 | 0 | 0 | 0 | 2
PP
VV |  |  |  | chránička plynovod - panely (odečteno z výkresu A2 - Koordinační situace) (7,412+7,048+6,566+7,052+5,968+6,526+6,873+6,548+6,681+6,818+7,315+7,601+8,203+6,423+6,596+7,031+6,743+7,263+6,852+7,019+6,286+6,300+6,432+7,108+6,520+6,396+6,500+6,702+6,648+7,347+7,580)*1=212,357 [B]
TS |  |  |  | - dodání dílců v požadované kvalitě, dodání materiálu pro předepsané lože v tloušťce předepsané dokumentací a pro předepsanou výplň spar - očištění podkladu - uložení dílců dle předepsaného technologického předpisu včetně předepsané podkladní vrstvy a předepsané výplně spar - zřízení vrstvy bez rozlišení šířky, pokládání vrstvy po etapách - úpravu napojení, ukončení podél obrubníků, dilatačních zařízení, odvodňovacích proužků, odvodňovačů, vpustí, šachet a pod., nestanoví-li zadávací dokumentace jinak - nezahrnuje postřiky, nátěry - nezahrnuje těsnění podél obrubníků, dilatačních zařízení, odvodňovacích proužků, odvodňovačů, vpustí, šachet a pod.
P | 70 | 587206 |  | PŘEDLÁŽDĚNÍ KRYTU Z BETONOVÝCH DLAŽDIC SE ZÁMKEM | M2 | 110.379 | 0 | 0 | 0 | 2
PP |  |  |  | tl. 60 mmm
VV |  |  |  | odečteno z výkresu Situace 2,3- B1.2.1-2, B1.2.3 - Vzorové příčné řezy ODBOURÁNÍ BET. DL.TL. 80 MM - STÁVAJÍCÍ SJEZDY MIMO CHODNÍK V ŠÍŘCE 1,00 M - napojení Dlažba bude šetrně odbourána, uložena na deponii a po napojení uložena zpět (1,000+11,986+3,890+1,429+0,540+0,500+29,347+4,593+0,976+1,850+1,076+4,780+1,587+5,923+5,784+5,320+5,714+8,512+7,572)=102,379 [A] NAPOJENÍ NA STÁV. STAVY - CHODNÍKŮ Dlažba nově v místě stávajících asfaltových chodníků a dlážděných chodníků Přeskládani v miste napojeni vpustí (UV19,20,21,22) 4*2=8,000 [B] Celkem: A+B=110,379 [D]
TS |  |  |  | - pod pojmem *předláždění* se rozumí rozebrání stávající dlažby a pokládka dlažby ze stávajícího dlažebního materiálu (bez dodávky nového) - zahrnuje nezbytnou manipulaci s tímto materiálem (nakládání, doprava, složení, očištění) - dodání a rozprostření materiálu pro lože a jeho tloušťku předepsanou dokumentací a pro předepsanou výplň spar - eventuelní doplnění plochy s použitím nového materiálu se vykazuje v položce č.582
SD |  | 8 |  | Potrubí |  |  |  | 0 | 0 |  | 0 | 0
P | 35 | 21361 |  | DRENÁŽNÍ VRSTVY Z GEOTEXTILIE | M2 | 61.26 | 0 | 0 | 0 | 2
PP
VV |  |  |  | odečteno z výkresů A.2.1, A.2.2 Koordinační situace vsakovací žebro - umístěné ve st. zeleni 24*(0,9+0,9+0,7)+(0,9 *0,7*2)=61,260 [A]
TS |  |  |  | Položka zahrnuje: - dodávku předepsané geotextilie (včetně nutných přesahů) pro drenážní vrstvu, včetně mimostaveništní a vnitrostaveništní dopravy - provedení drenážní vrstvy předepsaných rozměrů a předepsaného tvaru
P | 71 | 82446 |  | POTRUBÍ Z TRUB ŽELEZOBETONOVÝCH DN DO 400MM | M | 10 | 0 | 0 | 0 | 2
PP
VV |  |  |  | odečteno z výkresů A.2.1, A.2.2 Koordinační situace čerpáno po schváleníTDI a investora stavby nezbytnou úpravu st.deš. kanalizace v chodníku DN 400 - s obetonováním tl. 100 mm, do hloubky 1,00 m (v chodníku) kanalizace těsně podél obruby pod chodníkem - velice nízké krytí, včetně objektů šachet 10 =10,000 [A]
TS |  |  |  | položky pro zhotovení potrubí platí bez ohledu na sklon zahrnuje: - výrobní dokumentaci (včetně technologického předpisu) - dodání veškerého trubního a pomocného materiálu (trouby, trubky, tvarovky, spojovací a těsnící materiál a pod.), podpěrných, závěsných a upevňovacích prvků, včetně potřebných úprav - úprava a příprava podkladu a podpěr, očištění a ošetření podkladu a podpěr - zřízení plně funkčního potrubí, kompletní soustavy, podle příslušného technologického předpisu - zřízení potrubí i jednotlivých částí po etapách, včetně pracovních spar a spojů, pracovního zaslepení konců a pod. - úprava prostupů, průchodů šachtami a komorami, okolí podpěr a vyústění, zaústění, napojení, vyvedení a upevnění odpad. výustí - ochrana potrubí nátěrem (vč. úpravy povrchu), případně izolací, nejsou-li tyto práce předmětem jiné položky - úprava, očištění a ošetření prostoru kolem potrubí - položky platí pro práce prováděné v prostoru zapaženém i nezapaženém a i v kolektorech, chráničkách - položky zahrnují i práce spojené s nutnými obtoky, převáděním a čerpáním vody nezahrnuje zkoušky vodotěsnosti a televizní prohlídku
P | 72 | 87433 |  | POTRUBÍ Z TRUB PLASTOVÝCH ODPADNÍCH DN DO 150MM | M | 23 | 0 | 0 | 0 | 2
PP
VV |  |  |  | odečteno z výkresů A.2.1, A.2.2 Koordinační situace nová kanal.přípojka DN 150 -vysokopevnostní SN 8 - mimo vozovku do hloubky 1,00 m s obetonováním TL.10 CM(mimo vozovku) přípojky od žlabů km 2,172 70 - ŽLAB Ž4 5=5,000 [A] km 2,842 00 - ŽLAB Ž1 18=18,000 [B] Celkem: A+B=23,000 [C]
TS |  |  |  | položky pro zhotovení potrubí platí bez ohledu na sklon zahrnuje: - výrobní dokumentaci (včetně technologického předpisu) - dodání veškerého trubního a pomocného materiálu (trouby, trubky, tvarovky, spojovací a těsnící materiál a pod.), podpěrných, závěsných a upevňovacích prvků, včetně potřebných úprav - úprava a příprava podkladu a podpěr, očištění a ošetření podkladu a podpěr - zřízení plně funkčního potrubí, kompletní soustavy, podle příslušného technologického předpisu - zřízení potrubí i jednotlivých částí po etapách, včetně pracovních spar a spojů, pracovního zaslepení konců a pod. - úprava prostupů, průchodů šachtami a komorami, okolí podpěr a vyústění, zaústění, napojení, vyvedení a upevnění odpad. výustí - ochrana potrubí nátěrem (vč. úpravy povrchu), případně izolací, nejsou-li tyto práce předmětem jiné položky - úprava, očištění a ošetření prostoru kolem potrubí - položky platí pro práce prováděné v prostoru zapaženém i nezapaženém a i v kolektorech, chráničkách - položky zahrnují i práce spojené s nutnými obtoky, převáděním a čerpáním vody nezahrnuje zkoušky vodotěsnosti a televizní prohlídku
P | 73 | 87434 |  | POTRUBÍ Z TRUB PLASTOVÝCH ODPADNÍCH DN DO 200MM | M | 35 | 0 | 0 | 0 | 2
PP
VV |  |  |  | odečteno z výkresů A.2.1, A.2.2 Koordinační situace nová kanal.přípojka DN 200 -vysokopevnostní SN 10 - do hloubky 1,00 m s obetonováním TL.10 cm (ve vozovce) viz. tabulka xls přípojky od vpustí - nízké krytí 35=35,000 [A]
TS |  |  |  | položky pro zhotovení potrubí platí bez ohledu na sklon zahrnuje: - výrobní dokumentaci (včetně technologického předpisu) - dodání veškerého trubního a pomocného materiálu (trouby, trubky, tvarovky, spojovací a těsnící materiál a pod.), podpěrných, závěsných a upevňovacích prvků, včetně potřebných úprav - úprava a příprava podkladu a podpěr, očištění a ošetření podkladu a podpěr - zřízení plně funkčního potrubí, kompletní soustavy, podle příslušného technologického předpisu - zřízení potrubí i jednotlivých částí po etapách, včetně pracovních spar a spojů, pracovního zaslepení konců a pod. - úprava prostupů, průchodů šachtami a komorami, okolí podpěr a vyústění, zaústění, napojení, vyvedení a upevnění odpad. výustí - ochrana potrubí nátěrem (vč. úpravy povrchu), případně izolací, nejsou-li tyto práce předmětem jiné položky - úprava, očištění a ošetření prostoru kolem potrubí - položky platí pro práce prováděné v prostoru zapaženém i nezapaženém a i v kolektorech, chráničkách - položky zahrnují i práce spojené s nutnými obtoky, převáděním a čerpáním vody nezahrnuje zkoušky vodotěsnosti a televizní prohlídku
P | 74 | 875332 |  | POTRUBÍ DREN Z TRUB PLAST DN DO 150MM DĚROVANÝCH | M | 24 | 0 | 0 | 0 | 2
PP
VV |  |  |  | odečteno z výkresů A.2.1, A.2.2 Koordinační situace vsakovací žebro - umístěné ve st. zeleni 24 =24,000 [A]
TS |  |  |  | položky pro zhotovení potrubí platí bez ohledu na sklon zahrnuje: - výrobní dokumentaci (včetně technologického předpisu) - dodání veškerého trubního a pomocného materiálu (trouby, trubky, tvarovky, spojovací a těsnící materiál a pod.), podpěrných, závěsných a upevňovacích prvků, včetně potřebných úprav - úprava a příprava podkladu a podpěr, očištění a ošetření podkladu a podpěr - zřízení plně funkčního potrubí, kompletní soustavy, podle příslušného technologického předpisu - zřízení potrubí i jednotlivých částí po etapách, včetně pracovních spar a spojů, pracovního zaslepení konců a pod. - úprava prostupů, průchodů šachtami a komorami, okolí podpěr a vyústění, zaústění, napojení, vyvedení a upevnění odpad. výustí - ochrana potrubí nátěrem (vč. úpravy povrchu), případně izolací, nejsou-li tyto práce předmětem jiné položky - úprava, očištění a ošetření prostoru kolem potrubí - položky platí pro práce prováděné v prostoru zapaženém i nezapaženém a i v kolektorech, chráničkách - položky zahrnují i práce spojené s nutnými obtoky, převáděním a čerpáním vody
P | 75 | 87733 |  | CHRÁNIČKY PŮLENÉ Z TRUB PLAST DN DO 150MM | M | 298.5 | 0 | 0 | 0 | 2
PP
VV |  |  |  | chránička elektra- (pevnostní žlab obdélníkového profilu s víkem rozměru v řezu 200*130 mm 14,50 bm (odečteno z výkresu A2 - Koordinační situace) 7,5+7,0=14,500 [A] Chránička VO (Půlená - krabicová pro vyšší únosnost) - Na KD po schválení TDI a investora stavby (Z důvodů předpokládaného nenormového uložení kabelů v kraji vozovky) 42+86+59+23+74=284,000 [C] Celkem: A+C=298,500 [D]
TS |  |  |  | položky pro zhotovení potrubí platí bez ohledu na sklon zahrnuje: - výrobní dokumentaci (včetně technologického předpisu) - dodání veškerého trubního a pomocného materiálu (trouby včetně podélného rozpůlení, trubky, tvarovky, spojovací a těsnící materiál a pod.), podpěrných, závěsných a upevňovacích prvků, včetně potřebných úprav - úprava a příprava podkladu a podpěr, očištění a ošetření podkladu a podpěr - zřízení plně funkčního potrubí, kompletní soustavy, podle příslušného technologického předpisu - zřízení potrubí i jednotlivých částí po etapách, včetně pracovních spar a spojů, pracovního zaslepení konců a pod. - úprava prostupů, průchodů šachtami a komorami, okolí podpěr a vyústění, zaústění, napojení, vyvedení a upevnění odpad. výustí - ochrana potrubí nátěrem (vč. úpravy povrchu), případně izolací, nejsou-li tyto práce předmětem jiné položky - úprava, očištění a ošetření prostoru kolem potrubí včetně případně předepsaného utěsnění konců chrániček - položky platí pro práce prováděné v prostoru zapaženém i nezapaženém a i v kolektorech, chráničkách
P | 76 | 894145 |  | ŠACHTY KANALIZAČNÍ Z BETON DÍLCŮ NA POTRUBÍ DN DO 300MM | KUS | 15 | 0 | 0 | 0 | 2
PP
VV |  |  |  | odečteno z výkresu Situace B1-1.2.1-B, Char.příč.řezy B1-1.2.4-B odečteno z výkresu A.2.1,.A.2.2 Koordinační situace 14 x vpustI klasické (UV 19,20,21,24,22,30,32,33,34,35,36,37,38,39) 14=14,000 [C] PŘÍČ. PROPUSTEK 6 - KM 2,824 34 OSAZENÍ BETONOVÉ ŠACHTY PRO NAPOJENÍ UV32 A PŘÍPOJKY OD ŽLABU Ž1 - osazení v pravém jízdním pruhu ve směru staničení) protierozní opatření -betonová skruž prum. 0,50 m vyplněná štěrkodrtí 1=1,000 [A] Celkem: C+A=15,000 [D]
TS |  |  |  | položka zahrnuje: - poklopy s rámem, mříže s rámem, stupadla, žebříky, stropy z bet. dílců a pod. - předepsané betonové skruže, prefabrikované nebo monolitické betonové dno - dodání dílce požadovaného tvaru a vlastností, jeho skladování, doprava a osazení do definitivní polohy, včetně komplexní technologie výroby a montáže dílců, ošetření a ochrana dílců, - u dílců železobetonových a předpjatých veškerá výztuž, případně i tuhé kovové prvky a závěsná oka, - úpravy a zařízení pro uložení a transport dílce, - veškeré požadované úpravy dílců, včetně doplňkových konstrukcí a vybavení, - sestavení dílce na stavbě včetně montážních zařízení, plošin a prahů a pod., - výplň, těsnění a tmelení spár a spojů, - očištění a ošetření úložných ploch, - zednické výpomoce pro montáž dílců, - označení dílce výrobním štítkem nebo jiným způsobem, - úpravy dílce pro dodržení požadované přesnosti jeho osazení, včetně případných měření, - veškerá zařízení pro zajištění stability v každém okamžiku - předepsané podkladní konstrukce
P | 77 | 8943712 | R | ŠACHTY KANALIZAČNÍ Z PROST BETONU BET. NA MÍSTĚ ATYPICKÁ | KUS | 2 | 0 | 0 | 0 | 2
PP |  |  |  | MONOLITICKÁ BETONOVÁ ŠACHTA S MŘÍŽÍ 500 X 500 MM PRO D400 PRŮTOČNÁ ATYPICKÁ NA NEZBYTNÉ ÚPRAVĚ TROUBY
VV |  |  |  | odečteno z výkresu A.2.1,.A.2.2 Koordinační situace km 1,25708 UV 23 1x Betonová šachta s mříží průtočná atypická monolitická betonovaná na místě - pro D 400 (na nezbytné úpravě trouby) betonovaná na místě + přítok z boku - ověřit na místě + Mříž atypická resp atypický rošt + zpětný obsyp objektu 1=1,000 [A] Km 3,221 50 - stávající vtoková jímka - dožitý stav celková rekonstrukce Betonová šachta s poklopem průtočná atypická monolitická betonovaná na místě + poklop litinový atypický rošt + zpětný obsyp objektu (1,5*4)*0,60*1,5 - cca 5,4 m3 + před šachtu položit troubu DN 400 - délky 1,00 m s obetonováním a napojením do šachty + šikmé vtokové čelo + vtoková jímka vydlážděná lomovým kamenem hl. max. 0,30 m pro zachytávání nečistot 1=1,000 [B] Celkem: A+B=2,000 [C]
TS |  |  |  | položka zahrnuje: - poklopy s rámem, mříže s rámem, stupadla, žebříky, stropy z bet. dílců a pod. - dodání čerstvého betonu (betonové směsi) požadované kvality, jeho uložení do požadovaného tvaru při jakékoliv hustotě výztuže, konzistenci čerstvého betonu a způsobu hutnění, ošetření a ochranu betonu, - zhotovení nepropustného, mrazuvzdorného betonu a betonu požadované trvanlivosti a vlastností, - užití potřebných přísad a technologií výroby betonu, - zřízení pracovních a dilatačních spar, včetně potřebných úprav, výplně, vložek, opracování, očištění a ošetření, - bednění požadovaných konstr. (i ztracené) s úpravou dle požadované kvality povrchu betonu, včetně odbedňovacích a odskružovacích prostředků, - podpěrné konstr. (skruže) a lešení všech druhů pro bednění, uložení čerstvého betonu, výztuže a doplňkových konstr., vč. požadovaných otvorů, ochranných a bezpečnostních opatření a základů těchto konstrukcí a lešení, - vytvoření kotevních čel, kapes, nálitků, a sedel, - zřízení všech požadovaných otvorů, kapes, výklenků, prostupů, dutin, drážek a pod., vč. ztížení práce a úprav kolem nich, - úpravy pro osazení výztuže, doplňkových konstrukcí a vybavení, - úpravy povrchu pro položení požadované izolace, povlaků a nátěrů, případně vyspravení, - ztížení práce u kabelových a injektážních trubek a ostatních zařízení osazovaných do betonu, - konstrukce betonových kloubů, upevnění kotevních prvků a doplňkových konstrukcí, - nátěry zabraňující soudržnost betonu a bednění, - výplň, těsnění a tmelení spar a spojů, - opatření povrchů betonu izolací proti zemní vlhkosti v částech, kde přijdou do styku se zeminou nebo kamenivem, - případné zřízení spojovací vrstvy u základů, - úpravy pro osazení zařízení ochrany konstrukce proti vlivu bludných proudů - předepsané podkladní konstrukce
P | 78 | 8944311 | R | ŠACHTY KANAL ZE ŽELEZOBET VČET VÝZT NA POTRUBÍ DN DO 200MM ATYPICKÁ | KUS | 1 | 0 | 0 | 0 | 2
PP
VV |  |  |  | odečteno z výkresu Situace 2,3- B1.2.1-2, B1.2.3 - Vzorové příčné řezy PŘÍČ. PROPUSTEK 6 - KM 2,824 34 U vtoku: VÝSTAVBA A OSAZENÍ ATYPICKÉ MONOLITICKÉ ŽELEZOBETONOVÉ ŠACHTY S LITINOVÝM POKLOPEM výstavba 3 stěn železobetonových + propojení se st. čelem propustku + napojení trub - zaříznutí trub, utěsnění přítok od vpusti UV 30 - DN 200 - 1x přítok ze severní strany st. trouba - 1x přítok z východní strany - st. odvodnění - 1x stávající čelo propustku - kamenná rovnanina - výsprava spár v ploše cca 1,5 *1,70 m 1=1,000 [A]
TS |  |  |  | položka zahrnuje: - poklopy s rámem, mříže s rámem, stupadla, žebříky, stropy z bet. dílců a pod. - dodání čerstvého betonu (betonové směsi) požadované kvality, jeho uložení do požadovaného tvaru při jakékoliv hustotě výztuže, konzistenci čerstvého betonu a způsobu hutnění, ošetření a ochranu betonu, - zhotovení nepropustného, mrazuvzdorného betonu a betonu požadované trvanlivosti a vlastností, - užití potřebných přísad a technologií výroby betonu, - zřízení pracovních a dilatačních spar, včetně potřebných úprav, výplně, vložek, opracování, očištění a ošetření, - bednění požadovaných konstr. (i ztracené) s úpravou dle požadované kvality povrchu betonu, včetně odbedňovacích a odskružovacích prostředků, - dodání betonářské výztuže v požadované kvalitě, stříhání, řezání, ohýbání a spojování do všech požadovaných tvarů (vč. armakošů) a uložení s požadovaným zajištěním polohy a krytí výztuže betonem, - veškeré svary nebo jiné spoje výztuže, - podpěrné konstr. (skruže) a lešení všech druhů pro bednění, uložení čerstvého betonu, výztuže a doplňkových konstr., vč. požadovaných otvorů, ochranných a bezpečnostních opatření a základů těchto konstrukcí a lešení, - vytvoření kotevních čel, kapes, nálitků, a sedel, - zřízení všech požadovaných otvorů, kapes, výklenků, prostupů, dutin, drážek a pod., vč. ztížení práce a úprav kolem nich, - úpravy pro osazení výztuže, doplňkových konstrukcí a vybavení, - úpravy povrchu pro položení požadované izolace, povlaků a nátěrů, případně vyspravení, - ztížení práce u kabelových a injektážních trubek a ostatních zařízení osazovaných do betonu, - konstrukce betonových kloubů, upevnění kotevních prvků a doplňkových konstrukcí, - nátěry zabraňující soudržnost betonu a bednění, - výplň, těsnění a tmelení spar a spojů, - opatření povrchů betonu izolací proti zemní vlhkosti v částech, kde přijdou do styku se zeminou nebo kamenivem, - případné zřízení spojovací vrstvy u základů, - úpravy pro osazení zařízení ochrany konstrukce proti vlivu bludných proudů - předepsané podkladní konstrukce
P | 79 | 89712 |  | VPUSŤ KANALIZAČNÍ ULIČNÍ KOMPLETNÍ Z BETONOVÝCH DÍLCŮ | KUS | 14 | 0 | 0 | 0 | 2
PP |  |  |  | UV s kalovým prostorem, s mříží 500 x 500 mm D400, s pozuinkovaným košem pro zachycování nečistot - nízký
VV |  |  |  | UV 19,20,21,24,22,30,32,33,34,35,36,37,38,39 Návrh počítá s klasickou uliční vpustí - z betonových dílců - s mříží nosnosti min. D400, rozměr 500 x 500 mm - s pozinkovaným košem pro zachytávání nečistot - nízký - kalovým prostorem 14=14,000 [A]
TS |  |  |  | položka zahrnuje: - dodávku a osazení předepsaných dílů včetně mříže - výplň, těsnění a tmelení spar a spojů, - opatření povrchů betonu izolací proti zemní vlhkosti v částech, kde přijdou do styku se zeminou nebo kamenivem, - předepsané podkladní konstrukce
P | 80 | 89921 | A | VÝŠKOVÁ ÚPRAVA POKLOPŮ | KUS | 70 | 0 | 0 | 0 | 2
PP
VV |  |  |  | odečteno z výkresů A.2.1, A.2.2 Koordinační situace STÁVAJÍCÍCH ATYPICKÝCH ŠACHET S MŘÍŽÍ NÁKUP NOVÉ MŘÍŽE 5=5,000 [A] Převýškování poklopů šachet kanalizace- st.kulaté betonové (odečteno z výkresu Situace 2,3- B1.2.1-2, B1.2.3 - Vzorové příčné řezy) ŠA 13-4 až 13-22, ŠA 18-4 až ŠA 18-1, ŠA 81 až116 65=65,000 [B] Celkem: A+B=70,000 [C]
TS |  |  |  | - položka výškové úpravy zahrnuje všechny nutné práce a materiály pro zvýšení nebo snížení zařízení (včetně nutné úpravy stávajícího povrchu vozovky nebo chodníku).
P | 81 | 89945 |  | VÝŘEZ, VÝSEK, ÚTES NA POTRUBÍ DN DO 300MM | KUS | 10 | 0 | 0 | 0 | 2
PP |  |  |  | NAPOJENÍ DO STÁV. KANALIZACE OD NOVÝCH VPUSTÍ
VV |  |  |  | odečteno z výkresů A.2.1, A.2.2 Koordinační situace NAPOJENÍ DO ST. DEST. KANALIZACE - BETON TROUBA UV 20,22, 34,36,37,38 6=6,000 [A] NAPOJENÍ DO ST. BET. ŠACHTY (šachty jsou osazeny v chodníku ) UV19,21 2=2,000 [B] NAPOJENÍ - NAVRTÁVKA DO NOVĚ OSAZENÉ ŠACHTY NA PROPUSTKU P6 UV32,Ž1 2=2,000 [C] Celkem: A+B+C=10,000 [D]
TS |  |  |  | - zahrnují zejména náklady na osekání trub na útesy, na vysekání otvorů pro zaústění, na obetonování útesu. U výřezu a výseku náklady na ohlášení uzavírání vody, uzavření a otevření šoupat, vypuštění a napuštění vody, odvzdušnění potrubí a pod.
P | 82 | 89946 |  | VÝŘEZ, VÝSEK, ÚTES NA POTRUBÍ DN DO 400MM | KUS | 2 | 0 | 0 | 0 | 2
PP
VV |  |  |  | PŘÍČ. PROPUSTEK 6 - KM 2,824 34 Vyříznutí stávající betonové trouby propustku DN 400 v místě osazení šachty 2=2,000 [D]
TS |  |  |  | - zahrnují zejména náklady na osekání trub na útesy, na vysekání otvorů pro zaústění, na obetonování útesu. U výřezu a výseku náklady na ohlášení uzavírání vody, uzavření a otevření šoupat, vypuštění a napuštění vody, odvzdušnění potrubí a pod.
P | 83 | 899523 |  | OBETONOVÁNÍ POTRUBÍ Z PROSTÉHO BETONU DO C16/20 | M3 | -1.026 | 0 | 0 | 0 | 2
PP
VV |  |  |  | odečteno z výkresu A.2.1,.A.2.2 Koordinační situace nezbytnou úpravu st.deš. kanalizace v chodníku DN 400 - s obetonováním tl. 100 mm, do hloubky 1,00 m (v chodníku) - 10*3,14*0,3*0,3-186,5*3,14*0,2*0,2=-20,598 [A] nová kanal.přípojka DN 200 -vysokopevnostní SN 10 - do hloubky 1,00 m s obetonováním TL.10 cm (ve vozovce) viz. tabulka xls přípojky od vpustí - nízké krytí 35*3,14*0,2*0,2-35*3,14*0,1*0,1=3,297 [F] nová kanal.přípojka DN 150 -vysokopevnostní SN 8 - mimo vozovku do hloubky 1,00 m s obetonováním TL.10 CM(mimo vozovku) přípojky od žlabů km 2,172 70 - ŽLAB Ž4 5*3,14*0,175*0,175-5*3,14*0,075*0,075=0,393 [G] km 2,842 00 - ŽLAB Ž1 18*3,14*0,175*0,175+18*3,14*0,075*0,075=2,049 [H] odečteno z výkresu Situace B1-1.2.1-B, Char.příč.řezy B1-1.2.4-B ZPEVNĚNÍ DNA A SVAHU PŘÍKOPU U VTOKU A VÝTOKU DLAŽBOU Z LOMOVÉHO KAMENE U VÝTOKU BETONOVÁ TROUBA DN 400 + napojení na stáv. troubu Obet. trouby pro směrovou stabilizaci tl. 150 mm bet. C30/37 XF4 0,3=0,300 [I] PODÉLNÉ PROPUSTKY ČERPÁNO SE SOUHLASEM TDI A INVESTORA 15*3,14*0,3*0,3-15*3,14*0,2*0,2=2,355 [M] betonové trubky DN 300 resp. rýhy 89*3,14*0,25*0,25-89*3,14*0,15*0,15=11,178 [N] Celkem: A+F+G+H+I+M+N=-1,026 [O]
TS |  |  |  | - dodání čerstvého betonu (betonové směsi) požadované kvality, jeho uložení do požadovaného tvaru při jakékoliv hustotě výztuže, konzistenci čerstvého betonu a způsobu hutnění, ošetření a ochranu betonu, - zhotovení nepropustného, mrazuvzdorného betonu a betonu požadované trvanlivosti a vlastností, - užití potřebných přísad a technologií výroby betonu, - zřízení pracovních a dilatačních spar, včetně potřebných úprav, výplně, vložek, opracování, očištění a ošetření, - bednění požadovaných konstr. (i ztracené) s úpravou dle požadované kvality povrchu betonu, včetně odbedňovacích a odskružovacích prostředků, - podpěrné konstr. (skruže) a lešení všech druhů pro bednění, uložení čerstvého betonu, výztuže a doplňkových konstr., vč. požadovaných otvorů, ochranných a bezpečnostních opatření a základů těchto konstrukcí a lešení, - vytvoření kotevních čel, kapes, nálitků, a sedel, - zřízení všech požadovaných otvorů, kapes, výklenků, prostupů, dutin, drážek a pod., vč. ztížení práce a úprav kolem nich, - úpravy pro osazení výztuže, doplňkových konstrukcí a vybavení, - úpravy povrchu pro položení požadované izolace, povlaků a nátěrů, případně vyspravení, - ztížení práce u kabelových a injektážních trubek a ostatních zařízení osazovaných do betonu, - konstrukce betonových kloubů, upevnění kotevních prvků a doplňkových konstrukcí, - nátěry zabraňující soudržnost betonu a bednění, - výplň, těsnění a tmelení spar a spojů, - opatření povrchů betonu izolací proti zemní vlhkosti v částech, kde přijdou do styku se zeminou nebo kamenivem, - případné zřízení spojovací vrstvy u základů, - úpravy pro osazení zařízení ochrany konstrukce proti vlivu bludných proudů
P | 84 | 899525 |  | OBETONOVÁNÍ POTRUBÍ Z PROSTÉHO BETONU DO C30/37 | M3 | 1.8 | 0 | 0 | 0 | 2
PP
VV |  |  |  | odečteno z výkresu Situace B1-1.2.1-B, Char.příč.řezy B1-1.2.4-B PŘÍČ. PROPUSTEK 3 - KM 1,401 02 Obet. trouby pro směrovou stabilizaci tl. 150 mm bet. C30/37 XF4 ((0,15+0,5+0,15)*0,75)*2=1,200 [A] PŘÍČ. PROPUSTEK 4 - KM 1,685 06 Obet. trouby pro směrovou stabilizaci tl. 150 mm bet. C30/37 XF4 (0,15+0,5+0,15)*0,75=0,600 [B] Celkem: A+B=1,800 [C]
TS |  |  |  | - dodání čerstvého betonu (betonové směsi) požadované kvality, jeho uložení do požadovaného tvaru při jakékoliv hustotě výztuže, konzistenci čerstvého betonu a způsobu hutnění, ošetření a ochranu betonu, - zhotovení nepropustného, mrazuvzdorného betonu a betonu požadované trvanlivosti a vlastností, - užití potřebných přísad a technologií výroby betonu, - zřízení pracovních a dilatačních spar, včetně potřebných úprav, výplně, vložek, opracování, očištění a ošetření, - bednění požadovaných konstr. (i ztracené) s úpravou dle požadované kvality povrchu betonu, včetně odbedňovacích a odskružovacích prostředků, - podpěrné konstr. (skruže) a lešení všech druhů pro bednění, uložení čerstvého betonu, výztuže a doplňkových konstr., vč. požadovaných otvorů, ochranných a bezpečnostních opatření a základů těchto konstrukcí a lešení, - vytvoření kotevních čel, kapes, nálitků, a sedel, - zřízení všech požadovaných otvorů, kapes, výklenků, prostupů, dutin, drážek a pod., vč. ztížení práce a úprav kolem nich, - úpravy pro osazení výztuže, doplňkových konstrukcí a vybavení, - úpravy povrchu pro položení požadované izolace, povlaků a nátěrů, případně vyspravení, - ztížení práce u kabelových a injektážních trubek a ostatních zařízení osazovaných do betonu, - konstrukce betonových kloubů, upevnění kotevních prvků a doplňkových konstrukcí, - nátěry zabraňující soudržnost betonu a bednění, - výplň, těsnění a tmelení spar a spojů, - opatření povrchů betonu izolací proti zemní vlhkosti v částech, kde přijdou do styku se zeminou nebo kamenivem, - případné zřízení spojovací vrstvy u základů, - úpravy pro osazení zařízení ochrany konstrukce proti vlivu bludných proudů
SD |  | 9 |  | Ostatní konstrukce a práce |  |  |  | 0 | 0 |  | 0 | 0
P | 85 | 91228 |  | SMĚROVÉ SLOUPKY Z PLAST HMOT VČETNĚ ODRAZNÉHO PÁSKU | KUS | 111 | 0 | 0 | 0 | 2
PP |  |  |  | Z11 + Z11g
VV |  |  |  | odečteno z výkresu Situace 2,3- B1.2.1-2, B1.2.3 - Vzorové příčné řezy doplnění sloupků Z11g ČERVENÝCH kulatých (viz. situace ) 6=6,000 [A] Z 11 vodící sloupky BÍLÉ v místě nezpevněných krajnic pouze po jedné straně přímé 1538,87/50+0,223=31,000 [B] v obloucích R2000 21,5m 1=1,000 [C] R1000 72,77/40+0,18075=2,000 [D] R500 62,16m 62,16/30-0,072=2,000 [E] R450 54,48 m 54,48/20-0,724=2,000 [F] R370 66,96 m 66,96/20-0,348=3,000 [G] R360 149,49m 149,49/20+0,525=8,000 [H] R300 28,29m 28,29/20+0,585=2,000 [I] R225 44,38 m 44,38/10-0,438=4,000 [J] R200 112,56 m 112,56/10+0,744=12,000 [K] R190 59,90 m 59,9/10+0,01=6,000 [L] R160 23,82 m 23,82/10+0,618=3,000 [M] R150 60,62 m 60,62/10+0,938=7,000 [N] R130 76,81 m 76,81/10+0,319=8,000 [O] R115 21,47 m 21,47/10-0,147=2,000 [P] R75 77,23 m 77,23/10+0,277=8,000 [Q] Před propustkem po pravé straně proti směru staničení 4=4,000 [R] Celkem: A+B+C+D+E+F+G+H+I+J+K+L+M+N+O+P+Q+R=111,000 [S]
TS |  |  |  | položka zahrnuje: - dodání a osazení sloupku včetně nutných zemních prací - vnitrostaveništní a mimostaveništní doprava - odrazky plastové nebo z retroreflexní fólie
P | 86 | 912283 |  | SMĚROVÉ SLOUPKY Z PLAST HMOT - DEMONTÁŽ A ODVOZ | KUS | 16 | 0 | 0 | 0 | 2
PP
VV |  |  |  | odečteno z výkresu Situace 2,3- B1.2.1-2, B1.2.3 - Vzorové příčné řezy Odstranění st. vodících sloupků bílých Z11a 16=16,000 [A]
TS |  |  |  | položka zahrnuje demontáž stávajícího sloupku, jeho odvoz do skladu nebo na skládku
P | 87 | 914123 |  | DOPRAVNÍ ZNAČKY ZÁKLADNÍ VELIKOSTI OCELOVÉ FÓLIE TŘ 1 - DEMONTÁŽ | KUS | 1 | 0 | 0 | 0 | 2
PP
VV |  |  |  | odečteno z výkresu Situace 2,3- B1.2.1-2, B1.2.3 - Vzorové příčné řezy DZ IZ4a "Kunčina Nová Ves" demontáž a zpětná montáž - DZ bude posunuto 1=1,000 [A]
TS |  |  |  | Položka zahrnuje odstranění, demontáž a odklizení materiálu s odvozem na předepsané místo
P | 88 | 914131 |  | DOPRAVNÍ ZNAČKY ZÁKLADNÍ VELIKOSTI OCELOVÉ FÓLIE TŘ 2 - DODÁVKA A MONTÁŽ | KUS | 39 | 0 | 0 | 0 | 2
PP |  |  |  | RETROREFLEXNÍ
VV |  |  |  | odečteno z výkresu Situace 2,3- B1.2.1-2, B1.2.3 - Vzorové příčné řezy Dopravní značky budou v reflexním provedení, retroreflexní fólie třídy 2, všechny značky velikost základní. Svislé dopravní značky budou osazeny na ocelových pozinkovaných trubkách osazených do standardních pozinkovaných patek přišroubovaných do betonových základů. P2 14=14,000 [A] P6 9=9,000 [B] P4 3=3,000 [C] E2b tvar křižovatky 13=13,000 [D] Celkem: A+B+C+D=39,000 [F]
TS |  |  |  | položka zahrnuje: - dodávku a montáž značek v požadovaném provedení
P | 89 | 914913 |  | SLOUPKY A STOJKY DZ Z OCEL TRUBEK ZABETON DEMONTÁŽ | KUS | 2 | 0 | 0 | 0 | 2
PP
VV |  |  |  | odečteno z výkresu Situace 2,3- B1.2.1-2, B1.2.3 - Vzorové příčné řezy Odstranění sloupků značek - včetně bet. základu 2=2,000 [A]
TS |  |  |  | Položka zahrnuje odstranění, demontáž a odklizení materiálu s odvozem na předepsané místo
P | 90 | 914921 |  | SLOUPKY A STOJKY DOPRAVNÍCH ZNAČEK Z OCEL TRUBEK DO PATKY - DODÁVKA A MONTÁŽ | KUS | 26 | 0 | 0 | 0 | 2
PP |  |  |  | ocelové pozinkované trubky
VV |  |  |  | odečteno z výkresu Situace 2,3- B1.2.1-2, B1.2.3 - Vzorové příčné řezy 14+9+3=26,000 [A]
TS |  |  |  | položka zahrnuje: - sloupky a upevňovací zařízení včetně jejich osazení (betonová patka, zemní práce)
P | 91 | 915111 |  | VODOROVNÉ DOPRAVNÍ ZNAČENÍ BARVOU HLADKÉ - DODÁVKA A POKLÁDKA | M2 | 631.093 | 0 | 0 | 0 | 2
PP
VV |  |  |  | odečteno z výkresů Situace B1-2.2.7 V4 š 125 mm - plná 4796,26*0,125=599,533 [A] V4 š 250 přerušovaní 05/05 126,24*0,25=31,560 [B] Celkem: A+B=631,093 [C]
TS |  |  |  | položka zahrnuje: - dodání a pokládku nátěrového materiálu (měří se pouze natíraná plocha) - předznačení a reflexní úpravu
P | 92 | 915211 |  | VODOROVNÉ DOPRAVNÍ ZNAČENÍ PLASTEM HLADKÉ - DODÁVKA A POKLÁDKA | M2 | 631.093 | 0 | 0 | 0 | 2
PP
VV |  |  |  | odečteno z výkresů Situace B1-2.2.7 V4 š 125 mm - plná 4796,26*0,125=599,533 [A] V4 š 250 přerušovaní 05/05 126,24*0,25=31,560 [B] Celkem: A+B=631,093 [C]
TS |  |  |  | položka zahrnuje: - dodání a pokládku nátěrového materiálu (měří se pouze natíraná plocha) - předznačení a reflexní úpravu
P | 93 | 917224 |  | SILNIČNÍ A CHODNÍKOVÉ OBRUBY Z BETONOVÝCH OBRUBNÍKŮ ŠÍŘ 150MM | M | 2503.432 | 0 | 0 | 0 | 2
PP
VV |  |  |  | odečteno z výkresu Situace 2,3- B1.2.1-2, B1.2.3 - Vzorové příčné řezy Započteny všechny obruby i ve větvích křižovatek sil. betonová obruba (1000/250/150) 2,407+1,856+3,544+0,862+104,321+0,128+0,745+0,725+1,048+1,048+11,013+2,572+8,633+1,000+5,000=144,902 [A] 1,000+7,948+5,839+7,672+38,727+11,489+1,545+36,019+39,599+27,814+33,052+1,306+44,772+4,457=261,239 [B] 8,873+47,000+47,003+28,432+4,234+36,504+46,522+24,839+16,166+65,654+0,492+3,949+11,914+1,029=342,611 [C] 50,384+31,878+5,713+3,333+3,330+67,218+2,637+1,092+0,451+2,362+0,715+1,037+0,700+1,129+1,997=173,976 [D] 0,800+21,433+2,000+15,886+24,099+39,480+9,620+41,072+25,496+27,242+22,661+34,851+7,876+16,619=289,135 [E] 2,500+19,040+27,754+26,701+24,408+17,069+22,396+4,983+9,194+21,752+25,381+57,336+57,460+1,500=317,474 [F] 12,827+15,791+2,000+72,712+11,712+6,967+35,000+11,189+11,490+4,198+4,499+20,804+0,241+0,200=209,630 [G] 4,155+38,078+3,858+18,076+30,978+42,754+5,793+22,870+31,138+51,998+1,00+2,180=252,878 [H] sil. bet. obruba nájezdová (1000/150/150) 4,384+3,607+3,671+0,428+4,572+1,000+5,000+11,359+1,997+2,000+3,646+5,999+11,017+6,000+2,096+5,000+10,782+6,000+1,000+1,000+1,000+1,000+3,162+1,000+2,000+1,000+3,997+1,000+5,000+5,000+1,321+1,809+1,322+5,000+6,000+1,000+7,968+5,377+1,623+5,000+1,500+1,500+4,646+5,000+5,000+3,191+1,809+4,622+3,199+5,000+4,000+8,000+6,000+1,078+0,972+4,778+6,534+6,193+5,120+1,002+5,000+1,000+2,688+2,716+1,000+1,000+1,000+5,000+5,000+5,000+0,998+5,000+3,000+1,000+1,000+3,000+5,000+1,500+1,000+3,210+3,210+1,000+5,000+9,012+1,000+5,000+0,997+6,000+1,000+1,000+1,000+1,000+3,256+8,830+14,331+3,673+3,000+1,885=354,587 [I] sil. bet. obruba přechodová pravá 78 ks=78,000 [J] levá 79 ks=79,000 [K] Celkem: A+B+C+D+E+F+G+H+I+J+K=2 503,432 [L]
TS |  |  |  | Položka zahrnuje: dodání a pokládku betonových obrubníků o rozměrech předepsaných zadávací dokumentací betonové lože i boční betonovou opěrku.
P | 94 | 917225 | R | PŘÍPLATEK K PRACÍM PODÉL STÁVAJÍCÍCH SILNIČNÍCH OBRUB | M | 177.82 | 0 | 0 | 0 | 2
PP |  |  |  | KRERÉ ZŮSTANOU ZACHOVÁNY
VV |  |  |  | odečteno z výkresu Situace 2,3- B1.2.1-2, B1.2.3 - Vzorové příčné řezy práce budou prováděny opartně v místě u hřiště cca v km Ves v km 1,149 - 1,264 115=115,000 [A] km 1,273 -1329,30 56,30=56,300 [B] Kunčina - 3,590 - 3596,52 6,52=6,520 [C] Celkem: A+B+C=177,820 [D]
TS
P | 95 | 9181A6 | R | BETONOVÉ VÝTOKOVÉ ČELO NEGATIVNÍ VNITŘNÍ + ZÁKRYTOVÁ DESKA | KUS | 1 | 0 | 0 | 0 | 2
PP
VV |  |  |  | odečteno z výkresů A.2.1, A.2.2 Koordinační situace ŽLAB Ž4 betonové výtokové čelo negativní vnitřní pro DN 150 + zákrytové desky - betonová přídlažba (umístěno v násypovém tělese vozovky) 1=1,000 [A]
TS |  |  |  | Položka zahrnuje kompletní čelo (základ, dřík, římsu) - dodání čerstvého betonu (betonové směsi) požadované kvality, jeho uložení do požadovaného tvaru při jakékoliv hustotě výztuže, konzistenci čerstvého betonu a způsobu hutnění, ošetření a ochranu betonu, - dodání a osazení výztuže, - případně dokumentací předepsaný kamenný obklad, - zhotovení nepropustného, mrazuvzdorného betonu a betonu požadované trvanlivosti a vlastností, - užití potřebných přísad a technologií výroby betonu, - zřízení pracovních a dilatačních spar, včetně potřebných úprav, výplně, vložek, opracování, očištění a ošetření, - bednění požadovaných konstr. (i ztracené) s úpravou dle požadované kvality povrchu betonu, včetně odbedňovacích a odskružovacích prostředků, - podpěrné konstr. (skruže) a lešení všech druhů pro bednění, uložení čerstvého betonu, výztuže a doplňkových konstr., vč. požadovaných otvorů, ochranných a bezpečnostních opatření a základů těchto konstrukcí a lešení, - vytvoření kotevních čel, kapes, nálitků, a sedel, - zřízení všech požadovaných otvorů, kapes, výklenků, prostupů, dutin, drážek a pod., vč. ztížení práce a úprav kolem nich, - úpravy pro osazení výztuže, doplňkových konstrukcí a vybavení, - úpravy povrchu pro položení požadované izolace, povlaků a nátěrů, případně vyspravení, - ztížení práce u kabelových a injektážních trubek a ostatních zařízení osazovaných do betonu, - konstrukce betonových kloubů, upevnění kotevních prvků a doplňkových konstrukcí, - nátěry zabraňující soudržnost betonu a bednění, - výplň, těsnění a tmelení spar a spojů, - opatření povrchů betonu izolací proti zemní vlhkosti v částech, kde přijdou do styku se zeminou nebo kamenivem, - případné zřízení spojovací vrstvy u základů, - úpravy pro osazení zařízení ochrany konstrukce proti vlivu bludných proudů. Nezahrnuje zábradlí.
P | 96 | 9183451 | R | PROPUSTY Z TRUB DN 300MM | M | 1 | 0 | 0 | 0 | 2
PP
VV |  |  |  | odečteno z výkresu B.1.2.2 - Situace , B.1.2.3 - Vzor.příč.řezy PŘÍČ. PROPUSTEK 6 - KM 2,824 34 při výtoku stávající kolmé čelo propustku očištění čela 2,0*1,50 sanace kolmého čela propustku - nátěr 3,00 m2 při výtoku rekonstrukce st. zpevnění pod výtokem výtok - (1,5*1,5) m osazení mříže pro zachytávání nečistot, včetně montáže 1 kus 1=1,000 [A]
TS |  |  |  | Položka zahrnuje: - dodání a položení potrubí z trub z dokumentací předepsaného materiálu a předepsaného průměru - případné úpravy trub (zkrácení, šikmé seříznutí) Nezahrnuje podkladní vrstvy a obetonování.
P | 97 | 918346 |  | PROPUSTY Z TRUB DN 400MM | M | 105 | 0 | 0 | 0 | 2
PP
VV |  |  |  | odečteno z výkresu Situace B1-1.2.1-B, Char.příč.řezy B1-1.2.4-B PODÉLNÉ PROPUSTKY ČERPÁNO SE SOUHLASEM TDI A INVESTORA Vybourání betonové trubky DN 400 +DN 300 15+89=104,000 [A] PŘÍČ. PROPUSTEK 4 - KM 1,685 06 prodloužení stáv. betonové trouby DN 500 U vtoku Zaříznutí trouby u šikmého čela u výtoku 1=1,000 [B] Celkem: A+B=105,000 [C]
TS |  |  |  | Položka zahrnuje: - dodání a položení potrubí z trub z dokumentací předepsaného materiálu a předepsaného průměru - případné úpravy trub (zkrácení, šikmé seříznutí) Nezahrnuje podkladní vrstvy a obetonování.
P | 98 | 918357 |  | PROPUSTY Z TRUB DN 500MM | M | 2 | 0 | 0 | 0 | 2
PP
VV |  |  |  | odečteno z výkresu Situace B1-1.2.1-B, Char.příč.řezy B1-1.2.4-B PŘÍČ. PROPUSTEK 3 - KM 1,401 02 prodloužení stáv. betonové trouby DN 500 U vtoku a výtoku BETONOVÁ TROUBA DN 500 + napojení na stáv. troubu 1+1=2,000 [A]
TS |  |  |  | Položka zahrnuje: - dodání a položení potrubí z trub z dokumentací předepsaného materiálu a předepsaného průměru - případné úpravy trub (zkrácení, šikmé seříznutí) Nezahrnuje podkladní vrstvy a obetonování.
P | 99 | 918452 | R | PŘÍČNÉ PROPUSTKY - NEVIDITELNÉ | SOUBOR | 1 | 0 | 0 | 0 | 2
PP |  |  |  | PEVNÁ ČÁSTKA 220 000,- kČ
VV |  |  |  | DLE INFORMACE SPRÁVCE SILNICE JE PŘEDPOKLAD EXISTENCE PŘÍČNÝCH PROPUSTKŮ, KTERÉ JSOU V TERÉNU NEIDENTIFIKOVATELNÉ -provozní staničení 11,248 - propust DN 400 -provozní staničení 11,401 - propust DN 600 -provozní staničení 11,648 - propust DN 600 -provozní staničení 11,954 - propust DN 400 OPRAVA TĚCHTO PROPUSTŮ KPL. (kompletní rekonstrukce, včetně zemních prací, ručně kopaných sond, čerpání vody, pokud zde bude stále téct, čela propustku) (čerpání po KD po schválení TDI a investora stavby) 1=1,000 [A]
TS
P | 100 | 919111 |  | ŘEZÁNÍ ASFALTOVÉHO KRYTU VOZOVEK TL DO 50MM | M | 2727.615 | 0 | 0 | 0 | 2
PP
VV |  |  |  | odečteno z výkresu Situace 2,3- B1.2.1-2, B1.2.3 - Vzorové příčné řezy Řezaná spára u st. asfaltobetonových chodníků - km 3,222 - 3.387 30 162,3=162,300 [A] Řezaná spára při napojení na st. stav místních komunikací - schodovité napojení řezaná spára do 40 mm 9,934+6,504+5,900+5,664+5,097+3,476+5,960+4,098+4,819+13,325+3,413+5,300+4,998+4,029+8,417+6,361=97,295 [B] Řezaná spára při napojení na st. stav silnice III/368 23 řezaná spára do 40 mm 6,5=6,500 [C] Proříznutí středové spáry modifikovanou zálivkou - po položení obrusné vrstvy na poloviny 3596,52-1135=2 461,520 [D] Celkem: A+B+C+D=2 727,615 [E]
TS |  |  |  | položka zahrnuje řezání vozovkové vrstvy v předepsané tloušťce, včetně spotřeby vody
P | 101 | 919112 |  | ŘEZÁNÍ ASFALTOVÉHO KRYTU VOZOVEK TL DO 100MM | M | 157.831 | 0 | 0 | 0 | 2
PP
VV |  |  |  | odečteno z výkresu Situace 2,3- B1.2.1-2, B1.2.3 - Vzorové příčné řezy Asfaltové vrstvy u napojení na stávající stavy místních komunikací - schodovité napojení - řezání min.po 1,20 m (odečteno z výkresu Situace 2,3- B1.2.1-2, B1.2.3 - Vzorové příčné řezy) řezaná spára do 90 mm 9,709+4,084+7,458+10,863+6,862+17,347+5,886+4,098+7,838+4,211+30,634+5,097+7,203+8,107+9,934=139,331 [B] Řezaná spára do 90 mm pro osazení pětilinky kostky drobné 6*2=12,000 [C] Řezaná spára při napojení na st. stav silnice III/368 23 řezaná spára do 90 mm 6,5=6,500 [D] Celkem: B+C+D=157,831 [E]
TS |  |  |  | položka zahrnuje řezání vozovkové vrstvy v předepsané tloušťce, včetně spotřeby vody
P | 102 | 9191225 | R | ŘEZÁNÍ BETONOVÉHO KRYTU VOZOVEK TL DO 100MM | M | 19.852 | 0 | 0 | 0 | 2
PP
VV |  |  |  | odečteno z výkresu Situace 2,3- B1.2.1-2, B1.2.3 - Vzorové příčné řezy NAPOJENÍ NA ST. BETONOVÉ PLOCHY - ŘEZANÁ SPÁRA DO BETONU vč. ošetření spáry 1,302+1,707+6,022+2,749+0,976+7,096=19,852 [A]
TS |  |  |  | položka zahrnuje řezání vozovkové vrstvy v předepsané tloušťce, včetně spotřeby vody
P | 103 | 9313116 | R | OŠETŘENÍ SPÁRY BITUMILINOVOU ZÁLIVKOU | M | 33 | 0 | 0 | 0 | 2
PP
VV |  |  |  | odečteno z výkresů A.2.1, A.2.2 Koordinační situace Ošetření spáry mezi asfaltem vozovky a žlabem - bitumilinová zálivka) 17,00+16,0=33,000 [A]
TS |  |  |  | položka zahrnuje dodávku a osazení předepsaného materiálu, očištění ploch spáry před úpravou, očištění okolí spáry po úpravě nezahrnuje těsnící profil
P | 104 | 93132 |  | TĚSNĚNÍ DILATAČ SPAR ASF ZÁLIVKOU MODIFIK | M3 | 1.091 | 0 | 0 | 0 | 2
PP
VV |  |  |  | odečteno z výkresu Situace 2,3- B1.2.1-2, B1.2.3 - Vzorové příčné řezy řezaná spára bude zpětně zalita modifikovanou asfaltovou zálivkou 2727,615*0,01*0,04=1,091 [A]
TS |  |  |  | položka zahrnuje dodávku a osazení předepsaného materiálu, očištění ploch spáry před úpravou, očištění okolí spáry po úpravě nezahrnuje těsnící profil
P | 105 | 935212 |  | PŘÍKOPOVÉ ŽLABY Z BETON TVÁRNIC ŠÍŘ DO 600MM DO BETONU TL 100MM | M | 47 | 0 | 0 | 0 | 2
PP
VV |  |  |  | odečteno z výkresů A.2.1, A.2.2 Koordinační situace Meliorační dlaždice Délka 500, šířka 500, výška 80 mm - do betonového lože tl. 100 mm (1,0+1,0+1,000+1,000+1,000+1,000+1,000+1,000+1,000+1,0+1,000+1,000+1,000+1,0+1,0+1,000+1,000+1,000+1,000+1,000+1,0+1,0+1,0+1,0+1,000+1,0+1,0+1,000+1,000+1,0+1,0+1,0+1,0+1,000+1,0+ 1,0+1,000+1,000+1,000+1,00+1,000+1,0+1,0+1,0+1,0+1,00+1,0)=47,000 [A]
TS |  |  |  | položka zahrnuje: - dodávku a uložení příkopových tvárnic předepsaného rozměru a kvality - dodání a rozprostření lože z předepsaného materiálu v předepsané kvalitěa v předepsané tloušťce - veškerou manipulaci s materiálem, vnitrostaveništní i mimostaveništní dopravu - ukončení, patky, spárování - měří se v metrech běžných délky osy žlabu
P | 106 | 935212 | A | PŘÍKOPOVÉ ŽLABY Z BETON TVÁRNIC ŠÍŘ DO 600MM DO BETONU TL 100MM | M | 16.001 | 0 | 0 | 0 | 2
PP |  |  |  | PŘÍKOPOVÉ DÍLCE délka 500, šířka 600, výška celková 170 mm
VV |  |  |  | odečteno z výkresů A.2.1, A.2.2 Koordinační situace Příkopové dílce - délka 500, šířka 600, výška celková 170mm do bet. lože tl. 100 mm (1,000+1,000+1,000+1,001+1,000+1,000+1,000+1,000+1,000+1,000+1,000+1,000+1,000+1,000+1,00+1,00)=16,001 [A]
TS |  |  |  | položka zahrnuje: - dodávku a uložení příkopových tvárnic předepsaného rozměru a kvality - dodání a rozprostření lože z předepsaného materiálu v předepsané kvalitěa v předepsané tloušťce - veškerou manipulaci s materiálem, vnitrostaveništní i mimostaveništní dopravu - ukončení, patky, spárování - měří se v metrech běžných délky osy žlabu
P | 107 | 93544 | R | ŽLABY Z DÍLCŮ Z POLYMERBET SVĚTLÉ ŠÍŘKY DO 250MM VČET MŘÍŽÍ | M | 16.5 | 0 | 0 | 0 | 2
PP
VV |  |  |  | odečteno z výkresů A.2.1, A.2.2 Koordinační situace (KM 2,155-2,171 ) - Ž4 z polymerického betonu s třídou zatížení E600, Žlab má průřez tvaru „V“, světlá šířka je 150mm (stavební šířka 185mm). žlab je vyskládán z tvarovek dle kladečského schématu, litinový můstkový rošt s třídou zatížení D400/E600 čistící kus (dl. 0,50 m - 2 kusy, odtoková vpust (dl. 0,50 m) - 1 kus 16,5=16,500 [A]
TS |  |  |  | položka zahrnuje: -dodávku a uložení dílců žlabu z předepsaného materiálu předepsaných rozměrů včetně mříže - spárování, úpravy vtoku a výtoku - nezahrnuje nutné zemní práce, předepsané lože, obetonování - měří se v metrech běžných délky osy žlabu, odečítají se čistící kusy a vpustě
P | 108 | 93553 |  | ŽLABY Z DÍLCŮ Z BETONU SVĚTLÉ ŠÍŘKY DO 200MM VČETNĚ MŘÍŽÍ | M | 16 | 0 | 0 | 0 | 2
PP
VV |  |  |  | odečteno z výkresů A.2.1, A.2.2 Koordinační situace KM 2,842 24 - 2,85824) - Ž1 z polymerického betonu s třídou zatížení E600, Žlab má průřez tvaru „V“, světlá šířka je 150mm (stavební šířka 185mm). žlab je vyskládán z tvarovek dle kladečského schématu, litinový můstkový rošt s třídou zatížení D400/E600 odtoková vpusť - 1 kus 16=16,000 [A]
TS |  |  |  | položka zahrnuje: -dodávku a uložení dílců žlabu z předepsaného materiálu předepsaných rozměrů včetně mříže - spárování, úpravy vtoku a výtoku - nezahrnuje nutné zemní práce, předepsané lože, obetonování - měří se v metrech běžných délky osy žlabu, odečítají se čistící kusy a vpustě
P | 109 | 96613 | A | BOURÁNÍ KONSTRUKCÍ Z KAMENE NA MC | M3 | 67.072 | 0 | 0 | 0 | 2
PP
VV |  |  |  | odečteno z výkresu A.2.1,.A.2.2 Koordinační situace PODÉLNÉ PROPUSTKY ČERPÁNO SE SOUHLASEM TDI A INVESTORA Odbourání kolmých čel pro DN 300 26*1,4*1,6*0,3=17,472 [A] PŘÍČ. PROPUSTEK 3 - KM 1,401 02 u vtoku vybourání st. kamenného kolmého čela - kamenná rovnanina - čela zborcená kamenné čelo neznatelné, trouba zřejmě nastavovaná v blízkosti inženýrských sítí - u vtoku se nachází elektrická skříň délka 2,50*2 = 5,00 m, výška 1,20 m, šířka 0,50 5*1,2*0,5=3,000 [C] PŘÍČ. PROPUSTEK 4 - KM 1,685 06 u vtoku vybourání st. kamenného kolmého čela - kamenná rovnanina - čela zborcená kamenné čelo neznatelné, trouba zřejmě nastavovaná délka 2,50*2 = 5,00 m, výška 1,20 m, šířka 0,50 5*1,2*0,5=3,000 [B] zídky u vtoku do příčného propustu v km 2,130 - 2,195 24*0,5*0,6=7,200 [D] 26*1*1,4=36,400 [E] Celkem: A+C+B+D+E=67,072 [F]
TS |  |  |  | položka zahrnuje: - rozbourání konstrukce bez ohledu na použitou technologii - veškeré pomocné konstrukce (lešení a pod.) - veškerou manipulaci s vybouranou sutí a hmotami včetně uložení na skládku. Nezahrnuje poplatek za skládku, který se vykazuje v položce 0141** (s výjimkou malého množství bouraného materiálu, kde je možné poplatek zahrnout do jednotkové ceny bourání – tento fakt musí být uveden v doplňujícím textu k položce) - veškeré další práce plynoucí z technologického předpisu a z platných předpisů
P | 110 | 966345 |  | BOURÁNÍ PROPUSTŮ Z TRUB DN DO 300MM | M | 89 | 0 | 0 | 0 | 2
PP |  |  |  | PROPUSTKY JSOU BEZ ŠIKMÝCH ČEL. HLOUBKA cca 1 m
VV |  |  |  | odečteno z výkresu B.1.2.1 - Situace , B.1.2.3 - Vzor.příč.řezy Vybourání betonové trubky DN 300 resp. rýhy 89 =89,000 [A]
TS |  |  |  | položka zahrnuje: - odstranění trub včetně případného obetonování a lože - veškeré pomocné konstrukce (lešení a pod.) - veškerou manipulaci s vybouranou sutí a hmotami včetně uložení na skládku. Nezahrnuje poplatek za skládku, který se vykazuje v položce 0141** (s výjimkou malého množství bouraného materiálu, kde je možné poplatek zahrnout do jednotkové ceny bourání – tento fakt musí být uveden v doplňujícím textu k položce) - veškeré další práce plynoucí z technologického předpisu a z platných předpisů - nezahrnuje bourání čel, vtokových a výtokových jímek, odstranění zábradlí
P | 111 | 966346 |  | BOURÁNÍ PROPUSTŮ Z TRUB DN DO 400MM | M | 15 | 0 | 0 | 0 | 2
PP
VV |  |  |  | odečteno z výkresů A.2.1, A.2.2 Koordinační situace PODÉLNÉ PROPUSTKY ČERPÁNO SE SOUHLASEM TDI A INVESTORA Vybourání betonové trubky DN 400 15=15,000 [B]
TS |  |  |  | položka zahrnuje: - odstranění trub včetně případného obetonování a lože - veškeré pomocné konstrukce (lešení a pod.) - veškerou manipulaci s vybouranou sutí a hmotami včetně uložení na skládku. Nezahrnuje poplatek za skládku, který se vykazuje v položce 0141** (s výjimkou malého množství bouraného materiálu, kde je možné poplatek zahrnout do jednotkové ceny bourání – tento fakt musí být uveden v doplňujícím textu k položce) - veškeré další práce plynoucí z technologického předpisu a z platných předpisů - nezahrnuje bourání čel, vtokových a výtokových jímek, odstranění zábradlí
P | 112 | 96687 |  | VYBOURÁNÍ ULIČNÍCH VPUSTÍ KOMPLETNÍCH | KUS | 9 | 0 | 0 | 0 | 2
PP
VV |  |  |  | odečteno z výkresů A.2.1, A.2.2 Koordinační situace Odstarnění stáv. vpustí (komplet) UV 19,21,23,24,30,35,39 9=9,000 [A]
TS |  |  |  | položka zahrnuje: - kompletní bourací práce včetně nezbytného rozsahu zemních prací, - veškerou manipulaci s vybouranou sutí a hmotami včetně uložení na skládku, - veškeré další práce plynoucí z technologického předpisu a z platných předpisů, nezahrnuje poplatek za skládku, který se vykazuje v položce 0141** (s výjimkou malého množství bouraného materiálu, kde je možné poplatek zahrnout do jednotkové ceny bourání – tento fakt musí být uveden v doplňujícím textu k položce)
P | 113 | 96688 |  | VYBOURÁNÍ KANALIZAČ ŠACHET KOMPLETNÍCH | KUS | 1 | 0 | 0 | 0 | 2
PP
VV |  |  |  | odečteno z výkresů A.2.1, A.2.2 Koordinační situace Odstranění st. šachty - dožitý stav v km. KM 1,25708 UV 23 - průtočná - bude nahrazena novou atypickou šachtou betonovanou na místě (viz. odvodnění) 1=1,000 [A]
TS |  |  |  | položka zahrnuje: - kompletní bourací práce včetně nezbytného rozsahu zemních prací, - veškerou manipulaci s vybouranou sutí a hmotami včetně uložení na skládku, - veškeré další práce plynoucí z technologického předpisu a z platných předpisů, nezahrnuje poplatek za skládku, který se vykazuje v položce 0141** (s výjimkou malého množství bouraného materiálu, kde je možné poplatek zahrnout do jednotkové ceny bourání – tento fakt musí být uveden v doplňujícím textu k položce)
P | 114 | 966881 | R | VYBOURÁNÍ ATYPICKÉ KANALIZAČÍ ŠACHETY | KUS | 1 | 0 | 0 | 0 | 2
PP
VV |  |  |  | odečteno z výkresu Situace B1-1.2.1-B, Char.příč.řezy B1-1.2.4-B PŘÍČ. PROPUSTEK 6 - KM 2,824 34 při vtoku odstranění stávající atypické šachty - 3 strany, 4. stranu tvoří kolmé čelo příčného propustku délka cca 1,70 m, šířka cca 1,50m, výška cca 1,50 m počítáno stěny - kamenné bloky š. 0.50 m odtsranění stáv. dřeveného záklopu - 1,70*1,50 = odstranění stáv. dřevěných kulánků záklopu - odstranění st. vpusti UV31 - již započítáno u vpustí odstranění st. betonových překladů š.0,15, délka 2,00 m,výška 0,15 - 5 ks vybourání st. stěn - kamenné bloky - (1,70+1,5+1,5)*0,50*1,5 odstarnění st. ocelováho roštu pro zachytávání nečistot (0,5*0,5m) 1 ks 1=1,000 [A]
TS |  |  |  | položka zahrnuje: - kompletní bourací práce včetně nezbytného rozsahu zemních prací, - veškerou manipulaci s vybouranou sutí a hmotami včetně uložení na skládku, - veškeré další práce plynoucí z technologického předpisu a z platných předpisů, nezahrnuje poplatek za skládku, který se vykazuje v položce 0141** (s výjimkou malého množství bouraného materiálu, kde je možné poplatek zahrnout do jednotkové ceny bourání – tento fakt musí být uveden v doplňujícím textu k položce)
P | 115 | 966889 | R | VYBOURÁNÍ VTOKOVÉ JÍMKY | KUS | 1 | 0 | 0 | 0 | 2
PP
VV |  |  |  | odečteno z výkresů A.2.1, A.2.2 Koordinační situace Km 3,221 50 - stávající vtoková jímka - dožitý stav 1=1,000 [A]
TS |  |  |  | položka zahrnuje: - kompletní bourací práce včetně nezbytného rozsahu zemních prací, - veškerou manipulaci s vybouranou sutí a hmotami včetně uložení na skládku, - veškeré další práce plynoucí z technologického předpisu a z platných předpisů, nezahrnuje poplatek za skládku, který se vykazuje v položce 0141** (s výjimkou malého množství bouraného materiálu, kde je možné poplatek zahrnout do jednotkové ceny bourání – tento fakt musí být uveden v doplňujícím textu k položce)
P | 116 | 969234 |  | VYBOURÁNÍ POTRUBÍ DN DO 200MM KANALIZAČ | M | 16 | 0 | 0 | 0 | 2
PP
VV |  |  |  | odečteno z výkresů A.2.1, A.2.2 Koordinační situace přípojka UV 8*2=16,000 [A]
TS |  |  |  | - položka zahrnuje veškerou manipulaci s vybouranou sutí a hmotami včetně uložení na skládku. Nezahrnuje poplatek za skládku, který se vykazuje v položce 0141** (s výjimkou malého množství bouraného materiálu, kde je možné poplatek zahrnout do jednotkové ceny bourání – tento fakt musí být uveden v doplňujícím textu k položce) - položka zahrnuje veškeré další práce plynoucí z technologického předpisu a z platných předpisů
P | 117 | 969246 |  | VYBOURÁNÍ POTRUBÍ DN DO 400MM KANALIZAČ | M | 186.5 | 0 | 0 | 0 | 2
PP
VV |  |  |  | odečteno z výkresů A.2.1, A.2.2 Koordinační situace ODSTRANĚNÍ STÁVAJÍCÍCH BETONOVÝCH TRUB DN 400 nezbytná úprava dest. kanalizace v případě jejího poškození - po schválení TDI a investora stavby dest.kanalizace se nachází pod st. obrubou, na starně chodníku včetně šachtiček 186,50=186,500 [A]
TS |  |  |  | - položka zahrnuje veškerou manipulaci s vybouranou sutí a hmotami včetně uložení na skládku. Nezahrnuje poplatek za skládku, který se vykazuje v položce 0141** (s výjimkou malého množství bouraného materiálu, kde je možné poplatek zahrnout do jednotkové ceny bourání – tento fakt musí být uveden v doplňujícím textu k položce) - položka zahrnuje veškeré další práce plynoucí z technologického předpisu a z platných předpisů

## SO 101_SO 801.1
ASPE10 | [9 empty] | 3
|  |  |  | Příloha k formuláři pro ocenění nabídky |  |  |  |  | 0 | 3
S | Stavba: | MS2002 |  | Rekonstrukce silnice III/368 23 Kunčina |  |  | SO 801.1 | 0 | 0,00 | 2
O | Objekt: | SO 101 |  | Komunikace 1 |  |  |  |  | 15,00 | 2
O1 | Rozpočet: | SO 801.1 |  | SADOVÉ A TERÉNNÍ ÚPRAVY km 0,000 - 1,135 |  |  |  |  | 21,00 | 2
Typ | Poř. číslo | Kód položky | Varianta | Název položky | MJ | Množství | Cena
[7 empty] | Jednotková | Celkem
0 | 1 | 2 | 3 | 4 | 5 | 6 | 9 | 10
SD |  | 1 |  | Zemní práce |  |  |  | 0 | 0 |  | 0 | 0
P | 1 | 014201 |  | POPLATKY ZA ZEMNÍK - ZEMINA | M3 | 21.676 | 0 | 0 | 0 | 2
PP
VV |  |  |  | 168*0,2=33,600 [A] z položkxy 12110 -11,924=-11,924 [B] Celkem: A+B=21,676 [C]
TS |  |  |  | zahrnuje veškeré poplatky majiteli zemníku související s nákupem zeminy (nikoliv s otvírkou zemníku)
P | 2 | 18130 |  | ÚPRAVA PLÁNĚ BEZ ZHUTNĚNÍ | M2 | 168 | 0 | 0 | 0 | 2
PP
VV |  |  |  | 168=168,000 [A]
TS |  |  |  | položka zahrnuje úpravu pláně včetně vyrovnání výškových rozdílů
P | 3 | 18233 |  | ROZPROSTŘENÍ ORNICE V ROVINĚ V TL DO 0,20M | M2 | 168 | 0 | 0 | 0 | 2
PP
VV |  |  |  | odečteno z výkresu Situace 1- B1.2.1-1, B1.2.3 - Vzorové příčné řezy, Situace B.1.2.1.2.3, Vzor.příč.řezy B.1.4.1 168=168,000 [A]
TS |  |  |  | položka zahrnuje: nutné přemístění ornice z dočasných skládek vzdálených do 50m rozprostření ornice v předepsané tloušťce v rovině a ve svahu do 1:5
P | 4 | 18242 |  | ZALOŽENÍ TRÁVNÍKU HYDROOSEVEM NA ORNICI | M2 | 168 | 0 | 0 | 0 | 2
PP
VV |  |  |  | 168=168,000 [A]
TS |  |  |  | Zahrnuje dodání předepsané travní směsi, hydroosev na ornici, zalévání, první pokosení, to vše bez ohledu na sklon terénu
P | 5 | 18243 |  | ZALOŽENÍ TRÁVNÍKU HYDROOSEVEM NA HLUŠINU | M2 | 2322.929 | 0 | 0 | 0 | 2
PP
VV |  |  |  | odečteno z výkresu Situace 1- B1.2.1-1, B1.2.3 - Vzorové příčné řezy, Situace B.1.2.1.2.3, Vzor.příč.řezy B.1.4.1 Příprava ploch pro založení trávníku: Plochy pro založení trávníku budou před zahájením prací chemicky odpleveleny Roundupem nebo mechanicky vyčištěny, plocha bude v celé ploše zrotavátorována do hloubky min. 15 cm, okraje plochy budou ručně doryty Založení trávníku: Bude provedeno výsevem v množství osiva 30 g/m2, osivo bude jemně zapraveno do půdy a povrch bude zaválcován Osivo: travní směs parková s maximálním podílem jílku vytrvalého 30 %, bez příměsi robustních druhů a odrůd trav a bez příměsi jetelovin Za nově osazenými obrubami bez chodníků + za krajnicí v šířce 1,00 (0,676+4,002+7,701+3,142+45,143+19,121+16,722+5,748+16,747+44,412+8,413+15,412+37,982+5,162+18,251+23,076+5,004+32,223)*1,0=308,937 [A] U KRAJNIC 51,918+33,421+6,189+18,584+92,902+12,889+69,047+14,358+122,435+19,733+7,541+15,328+34,389+21,138+5,584+5,482+(67,342+13,687+21,487+18,537+10,045+5,932+18,952+49,647+6,132+13,816+37,500+70,285+ 2,440)=866,740 [B] V MÍSTĚ REPROFILOVANÝCH PŘÍKOPŮ (6,731+15,540+15,568+39,994+6,214+21,084+38,114+68,682+55,889+60,829+7,500+16,965+15,719+32,009+18,723+9,115+23,973+37,639+15,109+8,008+43,725+16,496)*2=1 147,252 [C] na ornici -168=- 168,000 [E] Celkem: A+B+C=2 322,929 [D]
TS |  |  |  | Zahrnuje dodání předepsané travní směsi, hydroosev na hlušinu, zalévání, první pokosení, to vše bez ohledu na sklon terénu

## SO 101_SO 801.2
ASPE10 | [9 empty] | 3
|  |  |  | Příloha k formuláři pro ocenění nabídky |  |  |  |  | 0 | 3
S | Stavba: | MS2002 |  | Rekonstrukce silnice III/368 23 Kunčina |  |  | SO 801.2 | 0 | 0,00 | 2
O | Objekt: | SO 101 |  | Komunikace 1 |  |  |  |  | 15,00 | 2
O1 | Rozpočet: | SO 801.2 |  | SADOVÉ A TERÉNNÍ ÚPRAVY km 1,135 - 3,597 |  |  |  |  | 21,00 | 2
Typ | Poř. číslo | Kód položky | Varianta | Název položky | MJ | Množství | Cena
[7 empty] | Jednotková | Celkem
0 | 1 | 2 | 3 | 4 | 5 | 6 | 9 | 10
SD |  | 1 |  | Zemní práce |  |  |  | 0 | 0 |  | 0 | 0
P | 1 | 014201 |  | POPLATKY ZA ZEMNÍK - ZEMINA | M3 | 35.396 | 0 | 0 | 0 | 2
PP
VV |  |  |  | odečteno z výkresu Situace 2,3- B1.2.1-2, B1.2.3 - Vzorové příčné řezy Svahování u násypového tělesa 190,28*0,2=38,056 [A] Podél sil. obruby v rovině 31,81*0,2=6,362 [B] položka 12110 -9,022=-9,022 [D] Celkem: A+B+D=35,396 [E]
TS |  |  |  | zahrnuje veškeré poplatky majiteli zemníku související s nákupem zeminy (nikoliv s otvírkou zemníku)
P | 2 | 18130 |  | ÚPRAVA PLÁNĚ BEZ ZHUTNĚNÍ | M2 | 222.09 | 0 | 0 | 0 | 2
PP
VV |  |  |  | odečteno z výkresu Situace 2,3- B1.2.1-2, B1.2.3 - Vzorové příčné řezy 190,28+31,81=222,090 [A]
TS |  |  |  | položka zahrnuje úpravu pláně včetně vyrovnání výškových rozdílů
P | 3 | 18223 |  | ROZPROSTŘENÍ ORNICE VE SVAHU V TL DO 0,20M | M2 | 190.28 | 0 | 0 | 0 | 2
PP
VV |  |  |  | odečteno z výkresu Situace 2,3- B1.2.1-2, B1.2.3 - Vzorové příčné řezy Svahování u násypového tělesa 190,28=190,280 [A]
TS |  |  |  | položka zahrnuje: nutné přemístění ornice z dočasných skládek vzdálených do 50m rozprostření ornice v předepsané tloušťce ve svahu přes 1:5
P | 4 | 18233 |  | ROZPROSTŘENÍ ORNICE V ROVINĚ V TL DO 0,20M | M2 | 31.81 | 0 | 0 | 0 | 2
PP
VV |  |  |  | odečteno z výkresu Situace 2,3- B1.2.1-2, B1.2.3 - Vzorové příčné řezy Podél sil. obruby v rovině 31,81=31,810 [A]
TS |  |  |  | položka zahrnuje: nutné přemístění ornice z dočasných skládek vzdálených do 50m rozprostření ornice v předepsané tloušťce v rovině a ve svahu do 1:5
P | 5 | 18242 |  | ZALOŽENÍ TRÁVNÍKU HYDROOSEVEM NA ORNICI | M2 | 44.418 | 0 | 0 | 0 | 2
PP
VV |  |  |  | odečteno z výkresu Situace 2,3- B1.2.1-2, B1.2.3 - Vzorové příčné řezy Svahování u násypového tělesa 190,28*0,2=38,056 [A] Podél sil. obruby v rovině 31,81*0,2=6,362 [B] Celkem: A+B=44,418 [C]
TS |  |  |  | Zahrnuje dodání předepsané travní směsi, hydroosev na ornici, zalévání, první pokosení, to vše bez ohledu na sklon terénu
P | 6 | 18243 |  | ZALOŽENÍ TRÁVNÍKU HYDROOSEVEM NA HLUŠINU | M2 | 8162.78 | 0 | 0 | 0 | 2
PP
VV |  |  |  | Situace B.1.2.1.2.3, Vzor.příč.řezy B.1.4.1) Příprava ploch pro založení trávníku: Plochy pro založení trávníku budou před zahájením prací chemicky odpleveleny Roundupem nebo mechanicky vyčištěny, plocha bude v celé ploše zrotavátorována do hloubky min. 15 cm, okraje plochy budou ručně doryty Založení trávníku: Bude provedeno výsevem v množství osiva 30 g/m2, osivo bude jemně zapraveno do půdy a povrch bude zaválcován Osivo: travní směs parková s maximálním podílem jílku vytrvalého 30 %, bez příměsi robustních druhů a odrůd trav a bez příměsi jetelovin Za nově osazenými obrubami bez chodníků š. 1,00 m - v rovině 1859,50*1,0=1 859,500 [A] U KRAJNIC - v rovině š.1,00 m 2039,80*1,0 =2 039,800 [B] V MÍSTĚ REPROFILOVANÝCH PŘÍKOPŮ - ve svahu 2018,75*2,0=4 037,500 [C] V místě nového svahového tělesa - ve svahu sklonu 1:1,4 Viz. tabulka 194,17=194,170 [D] Podél sil. obruby v rovině 63,62*0.50=31,810 [E] Celkem: A+B+C+D+E=8 162,780 [F]
TS |  |  |  | Zahrnuje dodání předepsané travní směsi, hydroosev na hlušinu, zalévání, první pokosení, to vše bez ohledu na sklon terénu

## SO 102
ASPE10 | [9 empty] | 3
|  |  |  | Příloha k formuláři pro ocenění nabídky |  |  |  |  | 0 | 3
S | Stavba: | MS2002 |  | Rekonstrukce silnice III/368 23 Kunčina |  |  | SO 102 | 0 | 0,00 | 2
O | Rozpočet: | SO 102 |  | Komunikace 2 |  |  |  |  | 15,00 | 2
Typ | Poř. číslo | Kód položky | Varianta | Název položky | MJ | Množství | Cena |  | 21,00 | 2
[7 empty] | Jednotková | Celkem
0 | 1 | 2 | 3 | 4 | 5 | 6 | 9 | 10
SD |  | 0 |  | Všeobecné konstrukce a práce |  |  |  | 0 | 0 |  | 0 | 0
P | 1 | 014111 |  | POPLATKY ZA SKLÁDKU TYP S-IO (INERTNÍ ODPAD) | M3 | 447 | 0 | 0 | 0 | 2
PP |  |  |  | skládka je ve vzdálenosti 38 km
VV |  |  |  | z položky 11332.A 282,269-kamenivo které se použije zpět -64,152=346,421 [A] z položky 12373.A 62,729=62,729 [B] z položky 13273.A 18,4=18,400 [H] z položky 12920 10,85=10,850 [G] z položky 12932 16*0,25=4,000 [C] z položky 12920 10,85=10,850 [D] z položky 13373.A 23=23,000 [E] z položky 17411 -20,0=-20,000 [I] z položky 17511 -15,6=-15,600 [J] Celkem: A+B+C+D+E=447,000 [F]
TS |  |  |  | zahrnuje veškeré poplatky provozovateli skládky související s uložením odpadu na skládce.
P | 2 | 014121 |  | POPLATKY ZA SKLÁDKU TYP S-OO (OSTATNÍ ODPAD) | M3 | 37.747 | 0 | 0 | 0 | 2
PP |  |  |  | skládka je ve vzdálenosti 38 km
VV |  |  |  | z položky 11352.A 134*0,5*0,4=26,800 [A] z položky 11318 0,252=0,252 [J] z položky 96687 2*2*1*1=4,000 [N] z položky 96688 3*2*1-1=5,000 [M] z položky 969246 113*0,15*0,1=1,695 [L]] Celkem: A+J+N+M+L=37,747 [O]
TS |  |  |  | zahrnuje veškeré poplatky provozovateli skládky související s uložením odpadu na skládce.
P | 3 | 014131 |  | POPLATKY ZA SKLÁDKU TYP S-NO (NEBEZPEČNÝ ODPAD) | M3 | 102.15 | 0 | 0 | 0 | 2
PP |  |  |  | skládka je ve vzdálenosti 38 km
VV |  |  |  | z položky 11372.A MAKADAM 48,483+39,92+10,462=98,865 [A] z položky 11313.A 3,285=3,285 [B] Celkem: A+B=102,150 [C]
TS |  |  |  | zahrnuje veškeré poplatky provozovateli skládky související s uložením odpadu na skládce.
SD |  | 1 |  | Zemní práce |  |  |  | 0 | 0 |  | 0 | 0
P | 4 | 11313 | A | ODSTRANĚNÍ KRYTU ZPEVNĚNÝCH PLOCH S ASFALTOVÝM POJIVEM | M3 | 3.285 | 0 | 0 | 0 | 2
PP
VV |  |  |  | odečteno z výkresu Situace SO 102 - B.2.2.1, B.2.2.3 - Vzorové příčné řezy Vybourání st. asf. ploch chodníků tl.50 mm- podél spáry 109,50 * 0,60*0,05 =3,285 [E]
TS |  |  |  | Položka zahrnuje veškerou manipulaci s vybouranou sutí a s vybouranými hmotami vč. uložení na skládku. Nezahrnuje poplatek za skládku, který se vykazuje v položce 0141** (s výjimkou malého množství bouraného materiálu, kde je možné poplatek zahrnout do jednotkové ceny bourání – tento fakt musí být uveden v doplňujícím textu k položce).
P | 5 | 11318 | A | ODSTRANĚNÍ KRYTU ZPEVNĚNÝCH PLOCH Z DLAŽDIC | M3 | 0.252 | 0 | 0 | 0 | 2
PP
VV |  |  |  | odečteno z výkresu Situace SO 102 - B.2.2.1, B.2.2.3 - Vzorové příčné řezy NAPOJENÍ NA STÁV. STAVY - CHODNÍKŮ Vybourání st. dlažby betonové v místě budoucích var. pásu a napojení U pošty - 7*0,60 *0,06=0,252 [A]
TS |  |  |  | Položka zahrnuje veškerou manipulaci s vybouranou sutí a s vybouranými hmotami vč. uložení na skládku. Nezahrnuje poplatek za skládku, který se vykazuje v položce 0141** (s výjimkou malého množství bouraného materiálu, kde je možné poplatek zahrnout do jednotkové ceny bourání – tento fakt musí být uveden v doplňujícím textu k položce).
P | 6 | 11332 | A | ODSTRANĚNÍ PODKLADŮ ZPEVNĚNÝCH PLOCH Z KAMENIVA NESTMELENÉHO | M3 | 282.269 | 0 | 0 | 0 | 2
PP
VV |  |  |  | odečteno z výkresu Situace SO 102 - B.2.2.1, B.2.2.3 - Vzorové příčné řezy 1,5*0,15*162*2=72,900 [Y] pro stabilizaci cementovou 1,5*0,25*162*2=121,500 [Z] pro štěrkodrť 1,8*0,22*162=64,152 [AA] kyneta kanalizace - TOTO MNOŽSTVÍ BUDE POUŽITO ZPĚT NA STAVBĚ DO SANACÍ ! 0,8*31*0,22=5,456 [AB] 16,5 * 0,60*0,15=1,485 [F] NAPOJENÍ NA STÁV. STAVY - CHODNÍKŮ Vybourání st. podkladních vrstev asf. chodníků - asi štěrkodrť 240 mm 65,7*0,24=15,768 [G] Vybourání st. podkladních vrstev asf. chodníků - asi štěrkodrť 240 mm 7*0,6*0,24=1,008 [J] Celkem: Y+Z+AA+AB+F+G+J=282,269 [AC]
TS |  |  |  | Položka zahrnuje veškerou manipulaci s vybouranou sutí a s vybouranými hmotami vč. uložení na skládku. Nezahrnuje poplatek za skládku, který se vykazuje v položce 0141** (s výjimkou malého množství bouraného materiálu, kde je možné poplatek zahrnout do jednotkové ceny bourání – tento fakt musí být uveden v doplňujícím textu k položce).
P | 7 | 113329 | B | OČIŠTĚNÍ VYBOURANÉ ŠD PRO ZPĚTNÉ POUŽITÍ | M3 | 64.152 | 0 | 0 | 0 | 2
PP
VV |  |  |  | 64,152=64,152 [A]
TS |  |  |  | Položka zahrnuje veškerou manipulaci s vybouranou sutí a s vybouranými hmotami vč. uložení na skládku. Nezahrnuje poplatek za skládku, který se vykazuje v položce 0141** (s výjimkou malého množství bouraného materiálu, kde je možné poplatek zahrnout do jednotkové ceny bourání – tento fakt musí být uveden v doplňujícím textu k položce).
P | 8 | 11352 | A | ODSTRANĚNÍ CHODNÍKOVÝCH A SILNIČNÍCH OBRUBNÍKŮ BETONOVÝCH | M | 134 | 0 | 0 | 0 | 2
PP
VV |  |  |  | odečteno z výkresu Situace SO 102 - B.2.2.1, B.2.2.3 - Vzorové příčné řezy vybourání stáv. silničních betonových obrub 134=134,000 [A]
TS |  |  |  | Položka zahrnuje veškerou manipulaci s vybouranou sutí a s vybouranými hmotami vč. uložení na skládku. Nezahrnuje poplatek za skládku, který se vykazuje v položce 0141** (s výjimkou malého množství bouraného materiálu, kde je možné poplatek zahrnout do jednotkové ceny bourání – tento fakt musí být uveden v doplňujícím textu k položce).
P | 9 | 11372 | A | FRÉZOVÁNÍ ZPEVNĚNÝCH PLOCH ASFALTOVÝCH | M3 | 143.652 | 0 | 0 | 0 | 2
PP |  |  |  | odvoz na SÚS Moravská Třebová
VV |  |  |  | odečteno z výkresu Situace SO 102 - B.2.2.1, B.2.2.3 - Vzorové příčné řezy FRÉZOVÁNÍ TL. 50 MM - stávající vozovka ACO 11 + ACL 16 - ZAS T1,T2 - není nebezpečný odpad Km 0,000 - 0,074 (579-(55,90))*0,05=26,155 [A] FRÉZOVÁNÍ TL. 40 MM - stávající vozovka ACO 11 + ACL 16 - ZAS T1,T2 - není nebezpečný odpad Km 0,074 - 0,16211 (522--(39,10))*0,04=22,444 [B] FRÉZOVÁNÍ TL.70 MM - nad kynetou kanalizace ACO 11- není nebezpečný odpad Kyneta hl. řad (39*1,80)*0,07=4,914 [C] Kyneta přípojky 31*0,80*0,07=1,736 [D] FRÉZOVÁNÍ PENETRAČNÍ MAKADAM - NEBEZPEČNÝ DOPAD (odečtena šířka kynet nad novou kanalizací Km 0,000 - 0,074 tl.90 mm (579,00-(19,5+20,80))*0,09=48,483 [E] Km 0,074 - 0,16211 tl. 80 mm (522-(23))*0,08=39,920 [F] Celkem: A+B+C+D+E+F=143,652 [H]
TS |  |  |  | Položka zahrnuje veškerou manipulaci s vybouranou sutí a s vybouranými hmotami vč. uložení na skládku. Nezahrnuje poplatek za skládku, který se vykazuje v položce 0141** (s výjimkou malého množství bouraného materiálu, kde je možné poplatek zahrnout do jednotkové ceny bourání – tento fakt musí být uveden v doplňujícím textu k položce).
P | 10 | 12373 | A | ODKOP PRO SPOD STAVBU SILNIC A ŽELEZNIC TŘ. I | M3 | 62.729 | 0 | 0 | 0 | 2
PP
VV |  |  |  | odečteno z výkresu Situace SO 102 - B.2.2.1, B.2.2.3 - Vzorové příčné řezy 2*1,5*162*0,3*0,3=43,740 [H] NAPOJENÍ NA STÁV. STAVY - CHODNÍKŮ Odkopávky u chodníků v místě budoucí zesílené konstrukce sjezdů tl. 80 mm 16,3*0,08=1,304 [C] ODKOPÁVKY - st. zemina tř. 1,2 - tl.150 mm - protažení štěrkového žebra v tl. 150 mm v šířce 0,60 m u reprofilovaných příkopů 16,5 * 0,60*0,15=1,485 [F] vytažení stěrkového žebra 2*162*0,5*(0,1)=16,200 [S] Celkem: H+C+F+S=62,729 [T]
TS |  |  |  | položka zahrnuje: - vodorovná a svislá doprava, přemístění, přeložení, manipulace s výkopkem - kompletní provedení vykopávky nezapažené i zapažené - ošetření výkopiště po celou dobu práce v něm vč. klimatických opatření - ztížení vykopávek v blízkosti podzemního vedení, konstrukcí a objektů vč. jejich dočasného zajištění - ztížení pod vodou, v okolí výbušnin, ve stísněných prostorech a pod. - příplatek za lepivost - těžení po vrstvách, pásech a po jiných nutných částech (figurách) - čerpání vody vč. čerpacích jímek, potrubí a pohotovostní čerpací soupravy (viz ustanovení k pol. 1151,2) - potřebné snížení hladiny podzemní vody - těžení a rozpojování jednotlivých balvanů - vytahování a nošení výkopku - svahování a přesvah. svahů do konečného tvaru, výměna hornin v podloží a v pláni znehodnocené klimatickými vlivy - ruční vykopávky, odstranění kořenů a napadávek - pažení, vzepření a rozepření vč. přepažování (vyjma štětových stěn) - úpravu, ochranu a očištění dna, základové spáry, stěn a svahů - zhutnění podloží, případně i svahů vč. svahování - zřízení stupňů v podloží a lavic na svazích, není-li pro tyto práce zřízena samostatná položka - udržování výkopiště a jeho ochrana proti vodě - odvedení nebo obvedení vody v okolí výkopiště a ve výkopišti - třídění výkopku - veškeré pomocné konstrukce umožňující provedení vykopávky (příjezdy, sjezdy, nájezdy, lešení, podpěr. konstr., přemostění, zpevněné plochy, zakrytí a pod.) - nezahrnuje uložení zeminy (na skládku, do násypu) ani poplatky za skládku, vykazují se v položce č.0141**
P | 11 | 12920 |  | ČIŠTĚNÍ KRAJNIC OD NÁNOSU | M3 | 10.85 | 0 | 0 | 0 | 2
PP |  |  |  | Seříznutí zvýšených nezpevněných krajnic a odstraněn přebytečný materiál v tl. cca 100 mm a šířce cca 1 m.
VV |  |  |  | odečteno z výkresu B.2.2.10 - Bourací práce SO 102 seříznutí zvýšených nezpevněných krajnic s odstraněn přebytečný materiál v tl. cca 100 mm a šířce cca 1,00 m v místě st. krajnice, po levé straně 108,5*1*0,1=10,850 [A]
TS |  |  |  | Součástí položky je vodorovná a svislá doprava, přemístění, přeložení, manipulace s materiálem a uložení na skládku. Nezahrnuje poplatek za skládku, který se vykazuje v položce 0141** (s výjimkou malého množství materiálu, kde je možné poplatek zahrnout do jednotkové ceny položky – tento fakt musí být uveden v doplňujícím textu k položce)
P | 12 | 12931 |  | ČIŠTĚNÍ PŘÍKOPŮ OD NÁNOSU DO 0,25M3/M | M | 16 | 0 | 0 | 0 | 2
PP
VV |  |  |  | odečteno z výkresu Situace SO 102 - B.2.2.1, B.2.2.3 - Vzorové příčné řezy 16=16,000 [A]
TS |  |  |  | Součástí položky je vodorovná a svislá doprava, přemístění, přeložení, manipulace s materiálem a uložení na skládku. Nezahrnuje poplatek za skládku, který se vykazuje v položce 0141** (s výjimkou malého množství materiálu, kde je možné poplatek zahrnout do jednotkové ceny položky – tento fakt musí být uveden v doplňujícím textu k položce)
P | 13 | 12970 |  | ČIŠTĚNÍ KANALIZAČNÍCH ŠACHET | KUS | 1 | 0 | 0 | 0 | 2
PP
VV |  |  |  | odečteno z výkresů A.2.3 - Koordinační situace PROČIŠTĚNÍ STÁVAJÍCÍCH ATYPICKÝCH ŠACHET - šachty pročistit od nánosů tlakovou vodou (značeno jako UV 40 ) 1=1,000 [A]
TS |  |  |  | Součástí položky je vodorovná a svislá doprava, přemístění, přeložení, manipulace s materiálem a uložení na skládku. Nezahrnuje poplatek za skládku, který se vykazuje v položce 0141** (s výjimkou malého množství materiálu, kde je možné poplatek zahrnout do jednotkové ceny položky – tento fakt musí být uveden v doplňujícím textu k položce)
P | 14 | 13273 |  | HLOUBENÍ RÝH ŠÍŘ DO 2M PAŽ I NEPAŽ TŘ. I | M3 | 18.4 | 0 | 0 | 0 | 2
PP
VV |  |  |  | odečteno z výkresů A.2.3 - Koordinační situace NEZBYTNÁ ÚPRAVU ST.DEŠ. KANALIZACE V CHODNÍKU DN 400 -vysokopevnostní SN 8 - s obetonováním, tl. 100 mm, do hloubky 1,00 m (v chodníku) 10*0,8*1=8,000 [A] Odstranění stáv. trub od vpustí - zřejmě různé materiály - bet., pvc trouby (UV 41,46 2*2=4,000 [B] Výkop rýhy pro nové přípojky mimo počítané sanace v tělese vozovky v zemině tř.1,2 pod konstrukcí vozovky NAPOJENÍ DO STÁV. KANALIZACE OD VPUSTÍ OPRAVENÝ A NOVÝCH NOVÁ KANAL.PŘÍPOJKA DN 200 -VYSOKOPEVNOSTNÍ SN 8 - MIMO VOZOVKU do hloubky 1,00 m s obetonováním 8*0,8*1=6,400 [C] Celkem: A+B+C=18,400 [D]
TS |  |  |  | položka zahrnuje: - vodorovná a svislá doprava, přemístění, přeložení, manipulace s výkopkem - kompletní provedení vykopávky nezapažené i zapažené - ošetření výkopiště po celou dobu práce v něm vč. klimatických opatření - ztížení vykopávek v blízkosti podzemního vedení, konstrukcí a objektů vč. jejich dočasného zajištění - ztížení pod vodou, v okolí výbušnin, ve stísněných prostorech a pod. - příplatek za lepivost - těžení po vrstvách, pásech a po jiných nutných částech (figurách) - čerpání vody vč. čerpacích jímek, potrubí a pohotovostní čerpací soupravy (viz ustanovení k pol. 1151,2) - potřebné snížení hladiny podzemní vody - těžení a rozpojování jednotlivých balvanů - vytahování a nošení výkopku - svahování a přesvah. svahů do konečného tvaru, výměna hornin v podloží a v pláni znehodnocené klimatickými vlivy - ruční vykopávky, odstranění kořenů a napadávek - pažení, vzepření a rozepření vč. přepažování (vyjma štětových stěn) - úpravu, ochranu a očištění dna, základové spáry, stěn a svahů - odvedení nebo obvedení vody v okolí výkopiště a ve výkopišti - třídění výkopku - veškeré pomocné konstrukce umožňující provedení vykopávky (příjezdy, sjezdy, nájezdy, lešení, podpěr. konstr., přemostění, zpevněné plochy, zakrytí a pod.) - nezahrnuje uložení zeminy (na skládku, do násypu) ani poplatky za skládku, vykazují se v položce č.0141**
P | 15 | 13373 | A | HLOUBENÍ ŠACHET ZAPAŽ I NEPAŽ TŘ. I | M3 | 23 | 0 | 0 | 0 | 2
PP
VV |  |  |  | odečteno z výkresů A.2.3 - Koordinační situace) Výkop pro rekonstruované atypické objekty na st. kanalizaci vč. Výkopu pro napojení - ve vzdálenosti 0,60 m od stěn šachet (1,5*4*0,60*1,5)*3=16,200 [A] odečteno z výkresů A.2.3 - Koordinační situace VÝKOP PRO NOVĚ OSAZENÉ VPUSTI UV 43,45) 2*3,40=6,800 [B] Celkem: A+B=23,000 [C]
TS |  |  |  | položka zahrnuje: - vodorovná a svislá doprava, přemístění, přeložení, manipulace s výkopkem - kompletní provedení vykopávky nezapažené i zapažené - ošetření výkopiště po celou dobu práce v něm vč. klimatických opatření - ztížení vykopávek v blízkosti podzemního vedení, konstrukcí a objektů vč. jejich dočasného zajištění - ztížení pod vodou, v okolí výbušnin, ve stísněných prostorech a pod. - příplatek za lepivost - těžení po vrstvách, pásech a po jiných nutných částech (figurách) - čerpání vody vč. čerpacích jímek, potrubí a pohotovostní čerpací soupravy (viz ustanovení k pol. 1151,2) - potřebné snížení hladiny podzemní vody - těžení a rozpojování jednotlivých balvanů - vytahování a nošení výkopku - svahování a přesvah. svahů do konečného tvaru, výměna hornin v podloží a v pláni znehodnocené klimatickými vlivy - ruční vykopávky, odstranění kořenů a napadávek - pažení, vzepření a rozepření vč. přepažování (vyjma štětových stěn) - úpravu, ochranu a očištění dna, základové spáry, stěn a svahů - odvedení nebo obvedení vody v okolí výkopiště a ve výkopišti - třídění výkopku - veškeré pomocné konstrukce umožňující provedení vykopávky (příjezdy, sjezdy, nájezdy, lešení, podpěr. konstr., přemostění, zpevněné plochy, zakrytí a pod.) - nezahrnuje uložení zeminy (na skládku, do násypu) ani poplatky za skládku, vykazují se v položce č.0141**
P | 16 | 17310 |  | ZEMNÍ KRAJNICE A DOSYPÁVKY SE ZHUTNĚNÍM | M3 | 24.3 | 0 | 0 | 0 | 2
PP |  |  |  | pro zásypy a modelaci silničního tělesa v místech krajnic, příkopů, atd.
VV |  |  |  | 162*0,5*0,3=24,300 [A]
TS |  |  |  | položka zahrnuje: - kompletní provedení zemní konstrukce vč. výběru vhodného materiálu - úprava ukládaného materiálu vlhčením, tříděním, promícháním nebo vysoušením, příp. jiné úpravy za účelem zlepšení jeho mech. vlastností - hutnění i různé míry hutnění - ošetření úložiště po celou dobu práce v něm vč. klimatických opatření - ztížení v okolí vedení, konstrukcí a objektů a jejich dočasné zajištění - ztížení provádění vč. hutnění ve ztížených podmínkách a stísněných prostorech - ztížené ukládání sypaniny pod vodu - ukládání po vrstvách a po jiných nutných částech (figurách) vč. dosypávek - spouštění a nošení materiálu - výměna částí zemní konstrukce znehodnocené klimatickými vlivy - ruční hutnění - svahování, hutnění a uzavírání povrchů svahů - udržování úložiště a jeho ochrana proti vodě - odvedení nebo obvedení vody v okolí úložiště a v úložišti - veškeré pomocné konstrukce umožňující provedení zemní konstrukce (příjezdy, sjezdy, nájezdy, lešení, podpěrné konstrukce, přemostění, zpevněné plochy, zakrytí a pod.)
P | 17 | 17411 |  | ZÁSYP JAM A RÝH ZEMINOU SE ZHUTNĚNÍM | M3 | 4.16 | 0 | 0 | 0 | 2
PP
VV |  |  |  | odečteno z výkresů A.2.3 - Koordinační situace NEZBYTNÁ ÚPRAVU ST.DEŠ. KANALIZACE V CHODNÍKU DN 400 -vysokopevnostní SN 8 - s obetonováním, tl. 100 mm, do hloubky 1,00 m (v chodníku) 10*0,8*0,2=1,600 [A] zásyp rýhy pro nové přípojky mimo počítané sanace v tělese vozovky v zemině tř.1,2 pod konstrukcí vozovky NAPOJENÍ DO STÁV. KANALIZACE OD VPUSTÍ OPRAVENÝ A NOVÝCH NOVÁ KANAL.PŘÍPOJKA DN 200 -VYSOKOPEVNOSTNÍ SN 8 - MIMO VOZOVKU do hloubky 1,00 m s obetonováním TL.10 cm(mimo vozovku) 8*0,8*0,4=2,560 [B] Celkem: A+B=4,160 [C]
TS |  |  |  | položka zahrnuje: - kompletní provedení zemní konstrukce vč. výběru vhodného materiálu - úprava ukládaného materiálu vlhčením, tříděním, promícháním nebo vysoušením, příp. jiné úpravy za účelem zlepšení jeho mech. vlastností - hutnění i různé míry hutnění - ošetření úložiště po celou dobu práce v něm vč. klimatických opatření - ztížení v okolí vedení, konstrukcí a objektů a jejich dočasné zajištění - ztížení provádění vč. hutnění ve ztížených podmínkách a stísněných prostorech - ztížené ukládání sypaniny pod vodu - ukládání po vrstvách a po jiných nutných částech (figurách) vč. dosypávek - spouštění a nošení materiálu - výměna částí zemní konstrukce znehodnocené klimatickými vlivy - ruční hutnění - udržování úložiště a jeho ochrana proti vodě - odvedení nebo obvedení vody v okolí úložiště a v úložišti - veškeré pomocné konstrukce umožňující provedení zemní konstrukce (příjezdy, sjezdy, nájezdy, lešení, podpěrné konstrukce, přemostění, zpevněné plochy, zakrytí a pod.)
P | 18 | 17511 |  | OBSYP POTRUBÍ A OBJEKTŮ SE ZHUTNĚNÍM | M3 | 15.6 | 0 | 0 | 0 | 2
PP
VV |  |  |  | odečteno z výkresů A.2.3 - Koordinační situace šachty 3*2,4=7,200 [A] UV 4*2,1=8,400 [B] Celkem: A+B=15,600 [C]
TS |  |  |  | položka zahrnuje: - kompletní provedení zemní konstrukce vč. výběru vhodného materiálu - úprava ukládaného materiálu vlhčením, tříděním, promícháním nebo vysoušením, příp. jiné úpravy za účelem zlepšení jeho mech. vlastností - hutnění i různé míry hutnění - ošetření úložiště po celou dobu práce v něm vč. klimatických opatření - ztížení v okolí vedení, konstrukcí a objektů a jejich dočasné zajištění - ztížení provádění vč. hutnění ve ztížených podmínkách a stísněných prostorech - ztížené ukládání sypaniny pod vodu - ukládání po vrstvách a po jiných nutných částech (figurách) vč. dosypávek - spouštění a nošení materiálu - výměna částí zemní konstrukce znehodnocené klimatickými vlivy - ruční hutnění a výplň jam a prohlubní v podloží - úprava, očištění, ochrana a zhutnění podloží - svahování, hutnění a uzavírání povrchů svahů - zřízení lavic na svazích - udržování úložiště a jeho ochrana proti vodě - odvedení nebo obvedení vody v okolí úložiště a v úložišti - veškeré pomocné konstrukce umožňující provedení zemní konstrukce (příjezdy, sjezdy, nájezdy, lešení, podpěrné konstrukce, přemostění, zpevněné plochy, zakrytí a pod.) - zemina vytlačená potrubím o DN do 180mm se od kubatury obsypů neodečítá
P | 19 | 17581 |  | OBSYP POTRUBÍ A OBJEKTŮ Z NAKUPOVANÝCH MATERIÁLŮ | M3 | 5.974 | 0 | 0 | 0 | 2
PP
VV |  |  |  | odečteno z výkresů A.2.3 - Koordinační situace NEZBYTNÁ ÚPRAVU ST.DEŠ. KANALIZACE V CHODNÍKU DN 400 -vysokopevnostní SN 8 - s obetonováním, tl. 100 mm, do hloubky 1,00 m (v chodníku) 10*0,8*0,7-10*3,14*0,3*0,3=2,774 [B] Výkop rýhy pro nové přípojky mimo počítané sanace v tělese vozovky v zemině tř.1,2 pod konstrukcí vozovky NOVÁ KANAL.PŘÍPOJKA DN 200 -VYSOKOPEVNOSTNÍ SN 8 - MIMO VOZOVKU do hloubky 1,00 m s obetonováním 8*0,8*0,5=3,200 [C] Celkem: B+C=5,974 [D]
TS |  |  |  | položka zahrnuje: - kompletní provedení zemní konstrukce včetně nákupu a dopravy materiálu dle zadávací dokumentace - úprava ukládaného materiálu vlhčením, tříděním, promícháním nebo vysoušením, příp. jiné úpravy za účelem zlepšení jeho mech. vlastností - hutnění i různé míry hutnění - ošetření úložiště po celou dobu práce v něm vč. klimatických opatření - ztížení v okolí vedení, konstrukcí a objektů a jejich dočasné zajištění - ztížení provádění vč. hutnění ve ztížených podmínkách a stísněných prostorech - ztížené ukládání sypaniny pod vodu - ukládání po vrstvách a po jiných nutných částech (figurách) vč. dosypávek - spouštění a nošení materiálu - výměna částí zemní konstrukce znehodnocené klimatickými vlivy - ruční hutnění a výplň jam a prohlubní v podloží - úprava, očištění, ochrana a zhutnění podloží - svahování, hutnění a uzavírání povrchů svahů - zřízení lavic na svazích - udržování úložiště a jeho ochrana proti vodě - odvedení nebo obvedení vody v okolí úložiště a v úložišti - veškeré pomocné konstrukce umožňující provedení zemní konstrukce (příjezdy, sjezdy, nájezdy, lešení, podpěrné konstrukce, přemostění, zpevněné plochy, zakrytí a pod.) - zemina vytlačená potrubím o DN do 180mm se od kubatury obsypů neodečítá
P | 20 | 18110 |  | ÚPRAVA PLÁNĚ SE ZHUTNĚNÍM V HORNINĚ TŘ. I | M2 | 1286.74 | 0 | 0 | 0 | 2
PP
VV |  |  |  | odečteno z výkresu Situace SO 102 - B.2.2.1, B.2.2.3 - Vzorové příčné řezy pod sil. obrubu 53,6=53,600 [A] stávající sjezdy 16,3=16,300 [B] v místě stávajících chodníků a přeskládané dlažby 92,2=92,200 [C] Pod vrstvou ze štěrkodrti tl. 250 mm - na pláni 302,94=302,940 [D] Pod - protažení štěrkového žebra u reprofilovaných příkopů 9,9=9,900 [E] V místě sanací (na KD po schválení TDI investora stavby) 162*1,5*2*0,3=145,800 [F] Přehutnění stávajících vrstev ze štěrkodrti (zbylé plochy po odfrézování, kde není počítána stabilizace (1101-285-19-131)=666,000 [G] Celkem: A+B+C+D+E+F+G=1 286,740 [H]
TS |  |  |  | položka zahrnuje úpravu pláně včetně vyrovnání výškových rozdílů. Míru zhutnění určuje projekt.
SD |  | 2 |  | Základy |  |  |  | 0 | 0 |  | 0 | 0
P | 21 | 21461C |  | SEPARAČNÍ GEOTEXTILIE DO 300G/M2 | M2 | 145.8 | 0 | 0 | 0 | 2
PP
VV |  |  |  | odečteno z výkresu Situace SO 102 - B.2.2.1, B.2.2.3 - Vzorové příčné řezy SEPARAČNÍ GEOTEXTÍLIE 162*2*1,5*0,3=145,800 [A]
TS |  |  |  | Položka zahrnuje: - dodávku předepsané geotextilie - úpravu, očištění a ochranu podkladu - přichycení k podkladu, případně zatížení - úpravy spojů a zajištění okrajů - úpravy pro odvodnění - nutné přesahy - mimostaveništní a vnitrostaveništní dopravu
SD |  | 4 |  | Vodorovné konstrukce |  |  |  | 0 | 0 |  | 0 | 0
P | 22 | 45152 | R | PODKLADNÍ A VÝPLŇOVÉ VRSTVY Z KAMENIVA DRCENÉHO | M3 | 43.74 | 0 | 0 | 0 | 2
PP
VV |  |  |  | SANACE KRAJŮ (bude čerpáno po dohodě s TDI stavby v realizaci stavby při KD) (odečteno z výkresu Situace SO 102 - B.2.2.1, B.2.2.3 - Vzorové příčné řezy ) 2*162*1,5*0,3*0,3=43,740 [A] MNOŽSTVÍ Z KYNETY KANALIZACE BUDE POUŽITO ZPĚT NA STAVBĚ DO SANACÍ A DO KOSTRUKCÍ!
TS |  |  |  | položka zahrnuje dodávku předepsaného kameniva, mimostaveništní a vnitrostaveništní dopravu a jeho uložení není-li v zadávací dokumentaci uvedeno jinak, jedná se o nakupovaný materiál
SD |  | 5 |  | Komunikace |  |  |  | 0 | 0 |  | 0 | 0
P | 23 | 56213 |  | VOZOVKOVÉ VRSTVY Z MATERIÁLŮ STABIL CEMENTEM TL DO 150MM | M2 | 802.4 | 0 | 0 | 0 | 2
PP |  |  |  | SC 0/32 C3/4
VV |  |  |  | odečteno z výkresu Situace SO 102 - B.2.2.1, B.2.2.3 - Vzorové příčné řezy STABILIZACE ZP. CEMENTEM SC 0/32 C 3/4 TL.150MM 2*1,5*162=486,000 [A] 1,8*162=291,600 [B] 31*0,8=24,800 [C] Celkem: A+B+C=802,400 [D]
TS |  |  |  | - dodání směsi v požadované kvalitě - očištění podkladu - uložení směsi dle předepsaného technologického předpisu a zhutnění vrstvy v předepsané tloušťce - zřízení vrstvy bez rozlišení šířky, pokládání vrstvy po etapách, včetně pracovních spar a spojů - úpravu napojení, ukončení - úpravu dilatačních spar včetně předepsané výztuže - nezahrnuje postřiky, nátěry - nezahrnuje úpravu povrchu krytu
P | 24 | 56330 | B | VOZOVKOVÉ VRSTVY ZE ŠTĚRKODRTI | M3 | 6.51 | 0 | 0 | 0 | 2
PP
VV |  |  |  | únosný podklad pod krajnice - nenamrzavý materiál - zhutněno (odečteno z výkresu Situace SO 102 - B.2.2.1, B.2.2.3 - Vzorové příčné řezy) ( 0,30* 0,20*108,50 )=6,510 [A]
TS |  |  |  | - dodání kameniva předepsané kvality a zrnitosti - rozprostření a zhutnění vrstvy v předepsané tloušťce - zřízení vrstvy bez rozlišení šířky, pokládání vrstvy po etapách - nezahrnuje postřiky, nátěry
P | 25 | 56333 |  | VOZOVKOVÉ VRSTVY ZE ŠTĚRKODRTI TL. DO 150MM | M2 | 9.9 | 0 | 0 | 0 | 2
PP
VV |  |  |  | odečteno z výkresu Situace SO 102 - B.2.2.1, B.2.2.3 - Vzorové příčné řezy ŠTĚRKODRTŤ ŠD(A) FR. 0 - 63 TL.150 MM protažení štěrkového žebra u reprofilovaných příkopů 16,5 * 0,60=9,900 [A]
TS |  |  |  | - dodání kameniva předepsané kvality a zrnitosti - rozprostření a zhutnění vrstvy v předepsané tloušťce - zřízení vrstvy bez rozlišení šířky, pokládání vrstvy po etapách - nezahrnuje postřiky, nátěry
P | 26 | 56334 |  | VOZOVKOVÉ VRSTVY ZE ŠTĚRKODRTI TL. DO 200MM | M2 | 108.5 | 0 | 0 | 0 | 2
PP
VV |  |  |  | odečteno z výkresu Situace SO 102 - B.2.2.1, B.2.2.3 - Vzorové příčné řezy Dlažba nově v místě stávajících asfaltových chodníků + přeskládání 92,2=92,200 [A] VAROVNÉ PÁSY V MÍSTECH STÁV. SJEZDŮ dlažba tl. 80 mm, hmatná - červená parketa 4,50+3+4 =11,500 [B] dlažba tl. 80 mm, přírodní parketa u napojení za varovnými pásy (10+7+7)* 0,20=4,800 [C] Celkem: A+B+C=108,500 [D]
TS |  |  |  | - dodání kameniva předepsané kvality a zrnitosti - rozprostření a zhutnění vrstvy v předepsané tloušťce - zřízení vrstvy bez rozlišení šířky, pokládání vrstvy po etapách - nezahrnuje postřiky, nátěry
P | 27 | 56335 |  | VOZOVKOVÉ VRSTVY ZE ŠTĚRKODRTI TL. DO 250MM | M2 | 302.904 | 0 | 0 | 0 | 2
PP |  |  |  | ŠD fr. 0-63
VV |  |  |  | odečteno z výkresu Situace SO 102 - B.2.2.1, B.2.2.3 - Vzorové příčné řezy ŠTĚRKODRTŤ ŠD(A) FR. 0 - 63 TL.250 MM 2*1,5*162=486,000 [H] dlažba tl. 80 mm, přírodní parketa u napojení za varovnými pásy 16,3=16,300 [F] položka 56335.A -199,396=- 199,396 [E] Celkem: H+F+E=302,904 [I]
TS |  |  |  | - dodání kameniva předepsané kvality a zrnitosti - rozprostření a zhutnění vrstvy v předepsané tloušťce - zřízení vrstvy bez rozlišení šířky, pokládání vrstvy po etapách - nezahrnuje postřiky, nátěry
P | 28 | 56342 |  | VOZOVKOVÉ VRSTVY ZE ŠTĚRKOPÍSKU TL. DO 100MM | M2 | 93.6 | 0 | 0 | 0 | 2
PP
VV |  |  |  | odečteno z výkresů A.2.3 - Koordinační situace NEZBYTNÁ ÚPRAVU ST.DEŠ. KANALIZACE V CHODNÍKU DN 400 -vysokopevnostní SN 8 - s obetonováním, tl. 100 mm, do hloubky 1,00 m (v chodníku) LOŽE POD POTRUBÍ 109*0,8=87,200 [A] Výkop rýhy pro nové přípojky mimo počítané sanace v tělese vozovky v zemině tř.1,2 pod konstrukcí vozovky NAPOJENÍ DO STÁV. KANALIZACE OD VPUSTÍ OPRAVENÝ A NOVÝCH NOVÁ KANAL.PŘÍPOJKA DN 200 -VYSOKOPEVNOSTNÍ SN 8 - MIMO VOZOVKU do hloubky 1,00 m s obetonováním 8*0,8=6,400 [B] Celkem: A+B=93,600 [C]
TS |  |  |  | - dodání kameniva předepsané kvality a zrnitosti - rozprostření a zhutnění vrstvy v předepsané tloušťce - zřízení vrstvy bez rozlišení šířky, pokládání vrstvy po etapách - nezahrnuje postřiky, nátěry
P | 29 | 56343 |  | VOZOVKOVÉ VRSTVY ZE ŠTĚRKOPÍSKU TL. DO 150MM | M2 | 53.6 | 0 | 0 | 0 | 2
PP
VV |  |  |  | odečteno z výkresu Situace SO 102 - B.2.2.1, B.2.2.3 - Vzorové příčné řezy Podsyp pod sil. obrubu tl. 150 mm 134*0,40=53,600 [A]
TS |  |  |  | - dodání kameniva předepsané kvality a zrnitosti - rozprostření a zhutnění vrstvy v předepsané tloušťce - zřízení vrstvy bez rozlišení šířky, pokládání vrstvy po etapách - nezahrnuje postřiky, nátěry
P | 30 | 56933 |  | ZPEVNĚNÍ KRAJNIC ZE ŠTĚRKODRTI TL. DO 150MM | M2 | 91.25 | 0 | 0 | 0 | 2
PP |  |  |  | fr. 0-22
VV |  |  |  | krajnice ŠTĚRKODR fr. 0-22 - tl.150 mm se zhutněním (odečteno z výkresu Situace SO 102 - B.2.2.1, B.2.2.3 - Vzorové příčné řezy) krajnice (108,50*0,50)=54,250 [A] nezp. plocha 37=37,000 [B] Celkem: A+B=91,250 [C]
TS |  |  |  | - dodání kameniva předepsané kvality a zrnitosti - rozprostření a zhutnění vrstvy v předepsané tloušťce - zřízení vrstvy bez rozlišení šířky, pokládání vrstvy po etapách
P | 31 | 572121 |  | INFILTRAČNÍ POSTŘIK ASFALTOVÝ DO 1,0KG/M2 | M2 | 1189.35 | 0 | 0 | 0 | 2
PP
VV |  |  |  | odečteno z výkresu Situace SO 102 - B.2.2.1, B.2.2.3 - Vzorové příčné řezy plocha vozovky + rozšíření 0,18 m v místě, kde není sil.obruba 1101+(100*0,18)=1 119,000 [A] 15% Z PLOCHY STABILIZACE, POKUD BY NEBYLA MOŽNÉ PROVÉST cementobetonovou stabilizaci z důvodů kontrukcí štětů a asfal. vrstev (čerpáno po KD se souhlasem TDI a investora stavby) 469*0,15=70,350 [B] Celkem: A+B=1 189,350 [C]
TS |  |  |  | - dodání všech předepsaných materiálů pro postřiky v předepsaném množství - provedení dle předepsaného technologického předpisu - zřízení vrstvy bez rozlišení šířky, pokládání vrstvy po etapách - úpravu napojení, ukončení
P | 32 | 572211 |  | SPOJOVACÍ POSTŘIK Z ASFALTU DO 0,5KG/M2 | M2 | 1199.4 | 0 | 0 | 0 | 2
PP
VV |  |  |  | odečteno z výkresu Situace SO 102 - B.2.2.1, B.2.2.3 - Vzorové příčné řezy Spojovací postřik v množství 0,5 kg/m2 1199,40=1 199,400 [A]
TS |  |  |  | - dodání všech předepsaných materiálů pro postřiky v předepsaném množství - provedení dle předepsaného technologického předpisu - zřízení vrstvy bez rozlišení šířky, pokládání vrstvy po etapách - úpravu napojení, ukončení
P | 33 | 574A34 |  | ASFALTOVÝ BETON PRO OBRUSNÉ VRSTVY ACO 11+, 11S TL. 40MM | M2 | 1199.4 | 0 | 0 | 0 | 2
PP
VV |  |  |  | odečteno z výkresu Situace SO 102 - B.2.2.1, B.2.2.3 - Vzorové příčné řezy ASFALTOVÝ BETON ACO 11+ TL.40 MM plocha vozovky + rozšíření 0,08 m v místě, kde není sil.obruba 1101,00=1 101,000 [A] NAPOJENÍ NA ST. SILNICI III/368 23 Asfaltový beton ACO 11+, tl. 40 mm (8,0*6,50)+(8*5,80)=98,400 [B] Celkem: A+B=1 199,400 [C]
TS |  |  |  | - dodání směsi v požadované kvalitě - očištění podkladu - uložení směsi dle předepsaného technologického předpisu, zhutnění vrstvy v předepsané tloušťce - zřízení vrstvy bez rozlišení šířky, pokládání vrstvy po etapách, včetně pracovních spar a spojů - úpravu napojení, ukončení podél obrubníků, dilatačních zařízení, odvodňovacích proužků, odvodňovačů, vpustí, šachet a pod. - nezahrnuje postřiky, nátěry - nezahrnuje těsnění podél obrubníků, dilatačních zařízení, odvodňovacích proužků, odvodňovačů, vpustí, šachet a pod.
P | 34 | 574E56 |  | ASFALTOVÝ BETON PRO PODKLADNÍ VRSTVY ACP 16+, 16S TL. 60MM | M2 | 1119 | 0 | 0 | 0 | 2
PP
VV |  |  |  | odečteno z výkresu Situace SO 102 - B.2.2.1, B.2.2.3 - Vzorové příčné řezy plocha vozovky + rozšíření 0,18 m v místě, kde není sil.obruba 1101+(100*0,18)=1 119,000 [A]
TS |  |  |  | - dodání směsi v požadované kvalitě - očištění podkladu - uložení směsi dle předepsaného technologického předpisu, zhutnění vrstvy v předepsané tloušťce - zřízení vrstvy bez rozlišení šířky, pokládání vrstvy po etapách, včetně pracovních spar a spojů - úpravu napojení, ukončení podél obrubníků, dilatačních zařízení, odvodňovacích proužků, odvodňovačů, vpustí, šachet a pod. - nezahrnuje postřiky, nátěry - nezahrnuje těsnění podél obrubníků, dilatačních zařízení, odvodňovacích proužků, odvodňovačů, vpustí, šachet a pod.
P | 35 | 574E68 |  | ASFALTOVÝ BETON PRO PODKLADNÍ VRSTVY ACP 22+, 22S TL. 70MM | M2 | 70.35 | 0 | 0 | 0 | 2
PP |  |  |  | ČERPÁNO SE SOUHLASEM TDI A INVESTORA STAVBY
VV |  |  |  | odečteno z výkresu Situace SO 102 - B.2.2.1, B.2.2.3 - Vzorové příčné řezy 15% Z PLOCHY STABILIZACE, POKUD BY NEBYLA MOŽNÉ PROVÉST cementobetonovou stabilizaci z důvodů kontrukcí štětů a asfal. vrstev (čerpáno po KD se souhlasem TDI a investora stavby) 469*0,15=70,350 [B]
TS |  |  |  | - dodání směsi v požadované kvalitě - očištění podkladu - uložení směsi dle předepsaného technologického předpisu, zhutnění vrstvy v předepsané tloušťce - zřízení vrstvy bez rozlišení šířky, pokládání vrstvy po etapách, včetně pracovních spar a spojů - úpravu napojení, ukončení podél obrubníků, dilatačních zařízení, odvodňovacích proužků, odvodňovačů, vpustí, šachet a pod. - nezahrnuje postřiky, nátěry - nezahrnuje těsnění podél obrubníků, dilatačních zařízení, odvodňovacích proužků, odvodňovačů, vpustí, šachet a pod.
P | 36 | 582611 |  | KRYTY Z BETON DLAŽDIC SE ZÁMKEM ŠEDÝCH TL 60MM DO LOŽE Z KAM | M2 | 65.7 | 0 | 0 | 0 | 2
PP
VV |  |  |  | odečteno z výkresu Situace SO 102 - B.2.2.1, B.2.2.3 - Vzorové příčné řezy Dlažba nově v místě stávajících asfaltových chodníků Dlažba přírodní -parketa tl. 60 mm - koupit (v místě st. asfaltobet. chodníků) 65,7=65,700 [A]
TS |  |  |  | - dodání dlažebního materiálu v požadované kvalitě, dodání materiálu pro předepsané lože v tloušťce předepsané dokumentací a pro předepsanou výplň spar - očištění podkladu - uložení dlažby dle předepsaného technologického předpisu včetně předepsané podkladní vrstvy a předepsané výplně spar - zřízení vrstvy bez rozlišení šířky, pokládání vrstvy po etapách - úpravu napojení, ukončení podél obrubníků, dilatačních zařízení, odvodňovacích proužků, odvodňovačů, vpustí, šachet a pod., nestanoví-li zadávací dokumentace jinak - nezahrnuje postřiky, nátěry - nezahrnuje těsnění podél obrubníků, dilatačních zařízení, odvodňovacích proužků, odvodňovačů, vpustí, šachet a pod.
P | 37 | 582612 |  | KRYTY Z BETON DLAŽDIC SE ZÁMKEM ŠEDÝCH TL 80MM DO LOŽE Z KAM | M2 | 4.8 | 0 | 0 | 0 | 2
PP
VV |  |  |  | odečteno z výkresu Situace SO 102 - B.2.2.1, B.2.2.3 - Vzorové příčné řezy VAROVNÉ PÁSY V MÍSTECH STÁV. SJEZDŮ dlažba tl. 80 mm, přírodní parketa u napojení za varovnými pásy (10+7+7)* 0,20=4,800 [A]
TS |  |  |  | - dodání dlažebního materiálu v požadované kvalitě, dodání materiálu pro předepsané lože v tloušťce předepsané dokumentací a pro předepsanou výplň spar - očištění podkladu - uložení dlažby dle předepsaného technologického předpisu včetně předepsané podkladní vrstvy a předepsané výplně spar - zřízení vrstvy bez rozlišení šířky, pokládání vrstvy po etapách - úpravu napojení, ukončení podél obrubníků, dilatačních zařízení, odvodňovacích proužků, odvodňovačů, vpustí, šachet a pod., nestanoví-li zadávací dokumentace jinak - nezahrnuje postřiky, nátěry - nezahrnuje těsnění podél obrubníků, dilatačních zařízení, odvodňovacích proužků, odvodňovačů, vpustí, šachet a pod.
P | 38 | 58261B |  | KRYTY Z BETON DLAŽDIC SE ZÁMKEM BAREV RELIÉF TL 80MM DO LOŽE Z KAM | M2 | 11.5 | 0 | 0 | 0 | 2
PP
VV |  |  |  | odečteno z výkresu Situace SO 102 - B.2.2.1, B.2.2.3 - Vzorové příčné řezy VAROVNÉ PÁSY V MÍSTECH STÁV. SJEZDŮ dlažba tl. 80 mm, hmatná - červená parketa 4,50+3+4 =11,500 [A]
TS |  |  |  | - dodání dlažebního materiálu v požadované kvalitě, dodání materiálu pro předepsané lože v tloušťce předepsané dokumentací a pro předepsanou výplň spar - očištění podkladu - uložení dlažby dle předepsaného technologického předpisu včetně předepsané podkladní vrstvy a předepsané výplně spar - zřízení vrstvy bez rozlišení šířky, pokládání vrstvy po etapách - úpravu napojení, ukončení podél obrubníků, dilatačních zařízení, odvodňovacích proužků, odvodňovačů, vpustí, šachet a pod., nestanoví-li zadávací dokumentace jinak - nezahrnuje postřiky, nátěry - nezahrnuje těsnění podél obrubníků, dilatačních zařízení, odvodňovacích proužků, odvodňovačů, vpustí, šachet a pod.
P | 39 | 58301 |  | KRYT ZE SINIČNÍCH DÍLCŮ (PANELŮ) TL 150MM | M2 | 14.5 | 0 | 0 | 0 | 2
PP
VV |  |  |  | odečteno z výkresu Situace SO 102 - B.2.2.1, B.2.2.3 - Vzorové příčné řezy chránička plynovod - panely - křížení s vozovkou (8,5+6)*1=14,500 [A]
TS |  |  |  | - dodání dílců v požadované kvalitě, dodání materiálu pro předepsané lože v tloušťce předepsané dokumentací a pro předepsanou výplň spar - očištění podkladu - uložení dílců dle předepsaného technologického předpisu včetně předepsané podkladní vrstvy a předepsané výplně spar - zřízení vrstvy bez rozlišení šířky, pokládání vrstvy po etapách - úpravu napojení, ukončení podél obrubníků, dilatačních zařízení, odvodňovacích proužků, odvodňovačů, vpustí, šachet a pod., nestanoví-li zadávací dokumentace jinak - nezahrnuje postřiky, nátěry - nezahrnuje těsnění podél obrubníků, dilatačních zařízení, odvodňovacích proužků, odvodňovačů, vpustí, šachet a pod.
P | 40 | 587206 |  | PŘEDLÁŽDĚNÍ KRYTU Z BETONOVÝCH DLAŽDIC SE ZÁMKEM | M2 | 26.5 | 0 | 0 | 0 | 2
PP |  |  |  | tl. 60 mmm
VV |  |  |  | odečteno z výkresu Situace SO 102 - B.2.2.1, B.2.2.3 - Vzorové příčné řezy NAPOJENÍ NA STÁV. STAVY - CHODNÍKŮ Dlažba bude očištěna, uložena na deponii a položena zpět Vybourání st. dlažby pro napojení U pošty - 7*1,0=7,000 [A] U budoucí nástupní hrany 13*1,5=19,500 [B] Celkem: A+B=26,500 [D]
TS |  |  |  | - pod pojmem *předláždění* se rozumí rozebrání stávající dlažby a pokládka dlažby ze stávajícího dlažebního materiálu (bez dodávky nového) - zahrnuje nezbytnou manipulaci s tímto materiálem (nakládání, doprava, složení, očištění) - dodání a rozprostření materiálu pro lože a jeho tloušťku předepsanou dokumentací a pro předepsanou výplň spar - eventuelní doplnění plochy s použitím nového materiálu se vykazuje v položce č.582
SD |  | 8 |  | Potrubí |  |  |  | 0 | 0 |  | 0 | 0
P | 41 | 82446 |  | POTRUBÍ Z TRUB ŽELEZOBETONOVÝCH DN DO 400MM | M | 10 | 0 | 0 | 0 | 2
PP
VV |  |  |  | odečteno z výkresů A.2.3 - Koordinační situace NEZBYTNÁ ÚPRAVU ST.DEŠ. KANALIZACE V CHODNÍKU DN 400 - s obetonováním, tl. 100 mm, do hloubky 1,00 m (v chodníku) 10=10,000 [A]
TS |  |  |  | položky pro zhotovení potrubí platí bez ohledu na sklon zahrnuje: - výrobní dokumentaci (včetně technologického předpisu) - dodání veškerého trubního a pomocného materiálu (trouby, trubky, tvarovky, spojovací a těsnící materiál a pod.), podpěrných, závěsných a upevňovacích prvků, včetně potřebných úprav - úprava a příprava podkladu a podpěr, očištění a ošetření podkladu a podpěr - zřízení plně funkčního potrubí, kompletní soustavy, podle příslušného technologického předpisu - zřízení potrubí i jednotlivých částí po etapách, včetně pracovních spar a spojů, pracovního zaslepení konců a pod. - úprava prostupů, průchodů šachtami a komorami, okolí podpěr a vyústění, zaústění, napojení, vyvedení a upevnění odpad. výustí - ochrana potrubí nátěrem (vč. úpravy povrchu), případně izolací, nejsou-li tyto práce předmětem jiné položky - úprava, očištění a ošetření prostoru kolem potrubí - položky platí pro práce prováděné v prostoru zapaženém i nezapaženém a i v kolektorech, chráničkách - položky zahrnují i práce spojené s nutnými obtoky, převáděním a čerpáním vody nezahrnuje zkoušky vodotěsnosti a televizní prohlídku
P | 42 | 87434 |  | POTRUBÍ Z TRUB PLASTOVÝCH ODPADNÍCH DN DO 200MM | M | 8 | 0 | 0 | 0 | 2
PP
VV |  |  |  | odečteno z výkresu A.2.1,.A.2.2 Koordinační situace do hloubky 1 m s obetonováním 100 mm (ve vozovce) - nízké krytí kanalizační přípojka DN 200 SN 10 ve vozovce 8=8,000 [A]
TS |  |  |  | položky pro zhotovení potrubí platí bez ohledu na sklon zahrnuje: - výrobní dokumentaci (včetně technologického předpisu) - dodání veškerého trubního a pomocného materiálu (trouby, trubky, tvarovky, spojovací a těsnící materiál a pod.), podpěrných, závěsných a upevňovacích prvků, včetně potřebných úprav - úprava a příprava podkladu a podpěr, očištění a ošetření podkladu a podpěr - zřízení plně funkčního potrubí, kompletní soustavy, podle příslušného technologického předpisu - zřízení potrubí i jednotlivých částí po etapách, včetně pracovních spar a spojů, pracovního zaslepení konců a pod. - úprava prostupů, průchodů šachtami a komorami, okolí podpěr a vyústění, zaústění, napojení, vyvedení a upevnění odpad. výustí - ochrana potrubí nátěrem (vč. úpravy povrchu), případně izolací, nejsou-li tyto práce předmětem jiné položky - úprava, očištění a ošetření prostoru kolem potrubí - položky platí pro práce prováděné v prostoru zapaženém i nezapaženém a i v kolektorech, chráničkách - položky zahrnují i práce spojené s nutnými obtoky, převáděním a čerpáním vody nezahrnuje zkoušky vodotěsnosti a televizní prohlídku
P | 43 | 8943712 | R | ŠACHTY KANALIZAČNÍ Z PROST BETONU BET. NA MÍSTĚ ATYPICKÁ | KUS | 4 | 0 | 0 | 0 | 2
PP |  |  |  | MONOLITICKÁ BETONOVÁ ŠACHTA S MŘÍŽÍ 500 X 500 MM PRO D400 PRŮTOČNÁ ATYPICKÁ NA NEZBYTNÉ ÚPRAVĚ TROUBY
VV |  |  |  | odečteno z výkresů A.2.3 - Koordinační situace Betonová šachta s lit. poklopem průtočná atypická monolitická betonovaná na místě - pro D 400(na nezbytné úpravě trouby) betonovaná na místě - ověřit na místě + lit. poklop C250 + zpětný obsyp objektu (1,5*4)*0,60*1,5*3=16,200 m3 1=1,000 [A] KM 0,040 ŠACHTA - průtočná 1=1,000 [F] KM 0,07905 UV 42 - průtočná 1=1,000 [E] KM 0,11497 UV 44 - průtočná 1=1,000 [C] Celkem: A+F+E+C=4,000 [G]
TS |  |  |  | položka zahrnuje: - poklopy s rámem, mříže s rámem, stupadla, žebříky, stropy z bet. dílců a pod. - dodání čerstvého betonu (betonové směsi) požadované kvality, jeho uložení do požadovaného tvaru při jakékoliv hustotě výztuže, konzistenci čerstvého betonu a způsobu hutnění, ošetření a ochranu betonu, - zhotovení nepropustného, mrazuvzdorného betonu a betonu požadované trvanlivosti a vlastností, - užití potřebných přísad a technologií výroby betonu, - zřízení pracovních a dilatačních spar, včetně potřebných úprav, výplně, vložek, opracování, očištění a ošetření, - bednění požadovaných konstr. (i ztracené) s úpravou dle požadované kvality povrchu betonu, včetně odbedňovacích a odskružovacích prostředků, - podpěrné konstr. (skruže) a lešení všech druhů pro bednění, uložení čerstvého betonu, výztuže a doplňkových konstr., vč. požadovaných otvorů, ochranných a bezpečnostních opatření a základů těchto konstrukcí a lešení, - vytvoření kotevních čel, kapes, nálitků, a sedel, - zřízení všech požadovaných otvorů, kapes, výklenků, prostupů, dutin, drážek a pod., vč. ztížení práce a úprav kolem nich, - úpravy pro osazení výztuže, doplňkových konstrukcí a vybavení, - úpravy povrchu pro položení požadované izolace, povlaků a nátěrů, případně vyspravení, - ztížení práce u kabelových a injektážních trubek a ostatních zařízení osazovaných do betonu, - konstrukce betonových kloubů, upevnění kotevních prvků a doplňkových konstrukcí, - nátěry zabraňující soudržnost betonu a bednění, - výplň, těsnění a tmelení spar a spojů, - opatření povrchů betonu izolací proti zemní vlhkosti v částech, kde přijdou do styku se zeminou nebo kamenivem, - případné zřízení spojovací vrstvy u základů, - úpravy pro osazení zařízení ochrany konstrukce proti vlivu bludných proudů - předepsané podkladní konstrukce
P | 44 | 89712 |  | VPUSŤ KANALIZAČNÍ ULIČNÍ KOMPLETNÍ Z BETONOVÝCH DÍLCŮ | KUS | 4 | 0 | 0 | 0 | 2
PP |  |  |  | UV s kalovým prostorem, s mříží 500 x 500 mm D400, s pozuinkovaným košem pro zachycování nečistot - nízký
VV |  |  |  | odečteno z výkresů A.2.3 - Koordinační situace Návrh počítá s klasickou uliční vpustí - z betonových dílců - s mříží nosnosti min. D400, rozměr 500 x 500 mm - s pozinkovaným košem pro zachytávání nečistot - nízký - kalovým prostorem UV 41,43,45,46 4=4,000 [A]
TS |  |  |  | položka zahrnuje: - dodávku a osazení předepsaných dílů včetně mříže - výplň, těsnění a tmelení spar a spojů, - opatření povrchů betonu izolací proti zemní vlhkosti v částech, kde přijdou do styku se zeminou nebo kamenivem, - předepsané podkladní konstrukce
P | 45 | 89921 |  | VÝŠKOVÁ ÚPRAVA POKLOPŮ | KUS | 2 | 0 | 0 | 0 | 2
PP
VV |  |  |  | odečteno z výkresu Situace SO 102 - B.2.2.1, B.2.2.3 - Vzorové příčné řezy Převýškování poklopů šachet nově položené spl.kanalizace- st.kulaté betonové ŠA 11-1, ŠA 11-2 2=2,000 [A]
TS |  |  |  | - položka výškové úpravy zahrnuje všechny nutné práce a materiály pro zvýšení nebo snížení zařízení (včetně nutné úpravy stávajícího povrchu vozovky nebo chodníku).
P | 46 | 89922 | A | VÝŠKOVÁ ÚPRAVA MŘÍŽÍ | KUS | 1 | 0 | 0 | 0 | 2
PP |  |  |  | VČETNĚ NÁKUPU NOVÉ MŘÍŽE
VV |  |  |  | odečteno z výkresů A.2.3 - Koordinační situace UV 40 1=1,000 [A]
TS |  |  |  | - položka výškové úpravy zahrnuje všechny nutné práce a materiály pro zvýšení nebo snížení zařízení (včetně nutné úpravy stávajícího povrchu vozovky nebo chodníku).
P | 47 | 89923 |  | VÝŠKOVÁ ÚPRAVA KRYCÍCH HRNCŮ | KUS | 5 | 0 | 0 | 0 | 2
PP
VV |  |  |  | odečteno z výkresu Situace SO 102 - B.2.2.1, B.2.2.3 - Vzorové příčné řezy Převýškování krycích hrnců vod. šoupat a hydrantů - budoucí nově položený vodovod (před st. parc. 309/1) Krycí hrnec šoupěte 4=4,000 [A] Krycí hrnec HYDRANTU 1=1,000 [B] Celkem: A+B=5,000 [C]
TS |  |  |  | - položka výškové úpravy zahrnuje všechny nutné práce a materiály pro zvýšení nebo snížení zařízení (včetně nutné úpravy stávajícího povrchu vozovky nebo chodníku).
P | 48 | 89945 |  | VÝŘEZ, VÝSEK, ÚTES NA POTRUBÍ DN DO 300MM | KUS | 4 | 0 | 0 | 0 | 2
PP
VV |  |  |  | (odečteno z výkresů A.2.3 - Koordinační situace) NAPOJENÍ DO ST. DEST. KANALIZACE - BETON TROUBA - nezbytná úprava takže nově navrtávka + těsnění 4 kusy ruční dokopání u napojení do stáv.potrubí zpětný zásyp 4,00 m3 4=4,000 [A]
TS |  |  |  | - zahrnují zejména náklady na osekání trub na útesy, na vysekání otvorů pro zaústění, na obetonování útesu. U výřezu a výseku náklady na ohlášení uzavírání vody, uzavření a otevření šoupat, vypuštění a napuštění vody, odvzdušnění potrubí a pod.
P | 49 | 899523 |  | OBETONOVÁNÍ POTRUBÍ Z PROSTÉHO BETONU DO C16/20 | M3 | 6.594 | 0 | 0 | 0 | 2
PP
VV |  |  |  | odečteno z výkresů A.2.3 - Koordinační situace NEZBYTNÁ ÚPRAVU ST.DEŠ. KANALIZACE V CHODNÍKU DN 400 - s obetonováním, tl. 100 mm, do hloubky 1,00 m (v chodníku) 10*3,14*0,3*0,3-10*3,14*0,2*0,2=1,570 [B] Výkop rýhy pro nové přípojky mimo počítané sanace v tělese vozovky v zemině tř.1,2 pod konstrukcí vozovky NAPOJENÍ DO STÁV. KANALIZACE OD VPUSTÍ OPRAVENÝ A NOVÝCH NOVÁ KANAL.PŘÍPOJKA DN 200 -VYSOKOPEVNOSTNÍ SN 8 - MIMO VOZOVKU do hloubky 1,00 m s obetonováním 8*3,14*0,4*0,4+8*3,14*0,2*0,2=5,024 [C] Celkem: B+C=6,594 [D]
TS |  |  |  | - dodání čerstvého betonu (betonové směsi) požadované kvality, jeho uložení do požadovaného tvaru při jakékoliv hustotě výztuže, konzistenci čerstvého betonu a způsobu hutnění, ošetření a ochranu betonu, - zhotovení nepropustného, mrazuvzdorného betonu a betonu požadované trvanlivosti a vlastností, - užití potřebných přísad a technologií výroby betonu, - zřízení pracovních a dilatačních spar, včetně potřebných úprav, výplně, vložek, opracování, očištění a ošetření, - bednění požadovaných konstr. (i ztracené) s úpravou dle požadované kvality povrchu betonu, včetně odbedňovacích a odskružovacích prostředků, - podpěrné konstr. (skruže) a lešení všech druhů pro bednění, uložení čerstvého betonu, výztuže a doplňkových konstr., vč. požadovaných otvorů, ochranných a bezpečnostních opatření a základů těchto konstrukcí a lešení, - vytvoření kotevních čel, kapes, nálitků, a sedel, - zřízení všech požadovaných otvorů, kapes, výklenků, prostupů, dutin, drážek a pod., vč. ztížení práce a úprav kolem nich, - úpravy pro osazení výztuže, doplňkových konstrukcí a vybavení, - úpravy povrchu pro položení požadované izolace, povlaků a nátěrů, případně vyspravení, - ztížení práce u kabelových a injektážních trubek a ostatních zařízení osazovaných do betonu, - konstrukce betonových kloubů, upevnění kotevních prvků a doplňkových konstrukcí, - nátěry zabraňující soudržnost betonu a bednění, - výplň, těsnění a tmelení spar a spojů, - opatření povrchů betonu izolací proti zemní vlhkosti v částech, kde přijdou do styku se zeminou nebo kamenivem, - případné zřízení spojovací vrstvy u základů, - úpravy pro osazení zařízení ochrany konstrukce proti vlivu bludných proudů
SD |  | 9 |  | Ostatní konstrukce a práce |  |  |  | 0 | 0 |  | 0 | 0
P | 50 | 914121 |  | DOPRAVNÍ ZNAČKY ZÁKLADNÍ VELIKOSTI OCELOVÉ FÓLIE TŘ 1 - DODÁVKA A MONTÁŽ | KUS | 1 | 0 | 0 | 0 | 2
PP
VV |  |  |  | odečteno z výkresu Situace SO 102 - B.2.2.1, B.2.2.3 - Vzorové příčné řezy Dopravní značky budou v reflexním provedení, retroreflexní fólie třídy 2, všechny značky velikost základní. Svislé dopravní značky budou osazeny na ocelových pozinkovaných trubkách osazených do standardních pozinkovaných patek přišroubovaných do betonových základů. P2 - Hlavní pozemní komunikace 1=1,000 [A]
TS |  |  |  | položka zahrnuje: - dodávku a montáž značek v požadovaném provedení
P | 51 | 914911 |  | SLOUPKY A STOJKY DOPRAVNÍCH ZNAČEK Z OCEL TRUBEK SE ZABETONOVÁNÍM - DODÁVKA A MONTÁŽ | KUS | 1 | 0 | 0 | 0 | 2
PP
VV |  |  |  | odečteno z výkresu Situace SO 102 - B.2.2.1, B.2.2.3 - Vzorové příčné řezy 1=1,000 [A]
TS |  |  |  | položka zahrnuje: - sloupky a upevňovací zařízení včetně jejich osazení (betonová patka, zemní práce)
P | 52 | 915111 |  | VODOROVNÉ DOPRAVNÍ ZNAČENÍ BARVOU HLADKÉ - DODÁVKA A POKLÁDKA | M2 | 47.694 | 0 | 0 | 0 | 2
PP
VV |  |  |  | odečteno z výkresu B.2.2.1 - Situace SO 102 V4 š 125 mm - plná (96,607+15,842+40,429+24,983+89,248)*0,125=33,389 [A] V4 š 250 přerušovaní 05/05 (57,219)*0,25=14,305 [B] Celkem: A+B=47,694 [C]
TS |  |  |  | položka zahrnuje: - dodání a pokládku nátěrového materiálu (měří se pouze natíraná plocha) - předznačení a reflexní úpravu
P | 53 | 915211 |  | VODOROVNÉ DOPRAVNÍ ZNAČENÍ PLASTEM HLADKÉ - DODÁVKA A POKLÁDKA | M2 | 47.694 | 0 | 0 | 0 | 2
PP
VV |  |  |  | odečteno z výkresu B.2.2.1 - Situace SO 102 V4 š 125 mm - plná (96,607+15,842+40,429+24,983+89,248)*0,125=33,389 [A] V4 š 250 přerušovaní 05/05 (57,219)*0,25=14,305 [B] Celkem: A+B=47,694 [C]
TS |  |  |  | položka zahrnuje: - dodání a pokládku nátěrového materiálu (měří se pouze natíraná plocha) - předznačení a reflexní úpravu
P | 54 | 917224 |  | SILNIČNÍ A CHODNÍKOVÉ OBRUBY Z BETONOVÝCH OBRUBNÍKŮ ŠÍŘ 150MM | M | 134.5 | 0 | 0 | 0 | 2
PP
VV |  |  |  | odečteno z výkresu Situace SO 102 - B.2.2.1, B.2.2.3 - Vzorové příčné řezy silniční obrubník 100x25x15 18,50+24+15+40,50=98,000 [A] silniční obrubník 100x30x15 (pro budoucí nástupní hranu) 13=13,000 [B] nájezdový obrubník 5+5,5+7=17,500 [C] silniční obrubník přechodový 100x15-25x15 pravá 3+levá 3=6,000 [D] Celkem: A+B+C+D=134,500 [E]
TS |  |  |  | Položka zahrnuje: dodání a pokládku betonových obrubníků o rozměrech předepsaných zadávací dokumentací betonové lože i boční betonovou opěrku.
P | 55 | 917225 | R | PŘÍPLATEK K PRACÍM PODÉL STÁVAJÍCÍCH SILNIČNÍCH OBRUB | M | 15.11 | 0 | 0 | 0 | 2
PP |  |  |  | KRERÉ ZŮSTANOU ZACHOVÁNY
VV |  |  |  | odečteno z výkresu Situace SO 102 - B.2.2.1, B.2.2.3 - Vzorové příčné řezy Příplatek k pracím podél st. sil. obrub, kterou zůstanou zachovány - práce budou prováděny opatrně cca v km: 162,11-134-13 =15,110 [A]
TS
P | 56 | 919111 |  | ŘEZÁNÍ ASFALTOVÉHO KRYTU VOZOVEK TL DO 50MM | M | 336.91 | 0 | 0 | 0 | 2
PP
VV |  |  |  | Proříznutí a zalití středové spáry modifikovanou zálivkou - (po položení obrusné vrstvy na poloviny) (odečteno z výkresu Situace SO 102 - B.2.2.1, B.2.2.3 - Vzorové příčné řezy) 162,11=162,110 [A] NAPOJENÍ NA STÁVAJÍCÍ STAVY Řezaná spára při napojení na st. stav místních komunikací - schodovité napojení řezaná spára do 40 mm 53=53,000 [B] Řezaná spára při napojení na st. stav silnice III/368 23 řezaná spára do 40 mm - 5,8+6,5=12,300 [C] NAPOJENÍ NA STÁV. STAVY - CHODNÍKŮ Řezaná spára ve st. asf. chodnících TL. 50 MM 50,50+17+42=109,500 [D] Celkem: A+B+C+D=336,910 [F]
TS |  |  |  | položka zahrnuje řezání vozovkové vrstvy v předepsané tloušťce, včetně spotřeby vody
P | 57 | 919112 |  | ŘEZÁNÍ ASFALTOVÉHO KRYTU VOZOVEK TL DO 100MM | M | 67.3 | 0 | 0 | 0 | 2
PP
VV |  |  |  | odečteno z výkresu Situace SO 102 - B.2.2.1, B.2.2.3 - Vzorové příčné řezy NAPOJENÍ NA STÁVAJÍCÍ STAVY Řezaná spára při napojení na st. stav místních komunikací - schodovité napojení řezaná spára do 90 mm 55=55,000 [A] Řezaná spára při napojení na st. stav silnice III/368 řezaná spára do 90 mm 5,8+6,5=12,300 [B] Celkem: A+B=67,300 [C]
TS |  |  |  | položka zahrnuje řezání vozovkové vrstvy v předepsané tloušťce, včetně spotřeby vody
P | 58 | 93132 |  | TĚSNĚNÍ DILATAČ SPAR ASF ZÁLIVKOU MODIFIK | M3 | 0.326 | 0 | 0 | 0 | 2
PP
VV |  |  |  | odečteno z výkresu Situace SO 102 - B.2.2.1, B.2.2.3 - Vzorové příčné řezy řezaná spára bude zpětně zalita modifikovanou asfaltovou zálivkou za horka (53+5,80+6,50)*0,1*0,04=0,261 [A] Proříznutí a zalití středové spáry modifikovanou zálivkou - 162,11*0,01*0,04=0,065 [B] Celkem: A+B=0,326 [C]
TS |  |  |  | položka zahrnuje dodávku a osazení předepsaného materiálu, očištění ploch spáry před úpravou, očištění okolí spáry po úpravě nezahrnuje těsnící profil
P | 59 | 96687 |  | VYBOURÁNÍ ULIČNÍCH VPUSTÍ KOMPLETNÍCH | KUS | 2 | 0 | 0 | 0 | 2
PP
VV |  |  |  | odečteno z výkresů A.2.3 - Koordinační situace (UV 41,46) komplet 2=2,000 [A]
TS |  |  |  | položka zahrnuje: - kompletní bourací práce včetně nezbytného rozsahu zemních prací, - veškerou manipulaci s vybouranou sutí a hmotami včetně uložení na skládku, - veškeré další práce plynoucí z technologického předpisu a z platných předpisů, nezahrnuje poplatek za skládku, který se vykazuje v položce 0141** (s výjimkou malého množství bouraného materiálu, kde je možné poplatek zahrnout do jednotkové ceny bourání – tento fakt musí být uveden v doplňujícím textu k položce)
P | 60 | 96688 |  | VYBOURÁNÍ KANALIZAČ ŠACHET KOMPLETNÍCH | KUS | 3 | 0 | 0 | 0 | 2
PP
VV |  |  |  | odečteno z výkresů A.2.3 - Koordinační situace Odstranění st. šachty - dožitý stav v km - šachty na nezbytné úpravě st. dest. kanalizace : KM 0,040 ŠACHTA - průtočná - bude nahrazena novou atypickou šachtou betonovanou na místě (viz. odvodnění) 1=1,000 [A] KM 0,07905 UV 42 - průtočná - bude nahrazena novou atypickou šachtou betonovanou na místě (viz. odvodnění) 1=1,000 [B] KM 0,11497 UV 44 - průtočná - bude nahrazena novou atypickou šachtou betonovanou na místě (viz. odvodnění) 1=1,000 [C] Celkem: A+B+C=3,000 [D] 1 ks
TS |  |  |  | položka zahrnuje: - kompletní bourací práce včetně nezbytného rozsahu zemních prací, - veškerou manipulaci s vybouranou sutí a hmotami včetně uložení na skládku, - veškeré další práce plynoucí z technologického předpisu a z platných předpisů, nezahrnuje poplatek za skládku, který se vykazuje v položce 0141** (s výjimkou malého množství bouraného materiálu, kde je možné poplatek zahrnout do jednotkové ceny bourání – tento fakt musí být uveden v doplňujícím textu k položce)
P | 61 | 969246 |  | VYBOURÁNÍ POTRUBÍ DN DO 400MM KANALIZAČ | M | 14 | 0 | 0 | 0 | 2
PP
VV |  |  |  | odečteno z výkresů A.2.3 - Koordinační situace BOURÁNÍ - ODSTRANĚNÍ STÁVAJÍCÍCH BETONOVÝCH TRUB DN 400 nezbytná úprava dest. kanalizace v případě jejího poškození - po TDI a schválení investora stavby dest.kanalizace se nachází pod st. obrubou na straně chodníku(šachty započteny viz. výše) Od šachty u UV41 až po napojení UV 46 10=10,000 [A] Odstranění stáv. trub od vpustí - zřejmě různé materiály - bet., pvc trouby (UV 41,46 2*2=4,000 [B] Celkem: A+B=14,000 [C]
TS |  |  |  | - položka zahrnuje veškerou manipulaci s vybouranou sutí a hmotami včetně uložení na skládku. Nezahrnuje poplatek za skládku, který se vykazuje v položce 0141** (s výjimkou malého množství bouraného materiálu, kde je možné poplatek zahrnout do jednotkové ceny bourání – tento fakt musí být uveden v doplňujícím textu k položce) - položka zahrnuje veškeré další práce plynoucí z technologického předpisu a z platných předpisů

## SO 103
ASPE10 | [9 empty] | 3
|  |  |  | Příloha k formuláři pro ocenění nabídky |  |  |  |  | 0 | 3
S | Stavba: | MS2002 |  | Rekonstrukce silnice III/368 23 Kunčina |  |  | SO 103 | 0 | 0,00 | 2
O | Rozpočet: | SO 103 |  | Komunikace 3 |  |  |  |  | 15,00 | 2
Typ | Poř. číslo | Kód položky | Varianta | Název položky | MJ | Množství | Cena |  | 21,00 | 2
[7 empty] | Jednotková | Celkem
0 | 1 | 2 | 3 | 4 | 5 | 6 | 9 | 10
SD |  | 0 |  | Všeobecné konstrukce a práce |  |  |  | 0 | 0 |  | 0 | 0
P | 1 | 014111 |  | POPLATKY ZA SKLÁDKU TYP S-IO (INERTNÍ ODPAD) | M3 | 3228.961 | 0 | 0 | 0 | 2
PP |  |  |  | skládka je ve vzdálenosti 38 km
VV |  |  |  | z položky 11332.A 2096,424-ŠD která se použije zpět(562,716)=1 533,708 [A] z položky 12373.A 910,388=910,388 [B] z položky 13273.A 356,617=356,617 [C] z položky 12110.A 14,17=14,170 [D] z položky 12930 5,875=5,875 [E] z položky 12932 1132,606*0,25=283,152 [F] z položky 12920 194,809=194,809 [G] z položky 13373.A 27,2=27,200 [H] z položky 129945 161,974*3,14*0,15*0,15=11,443 [I] z položky 129946 87,157*3,14*0,2*0,2=10,947 [J] z položky 11130 66,0=66,000 [O] z položky 129958 20*3,14*0,3*0,3=5,652 [L] z položky 17411 -191,0=- 191,000 [M] Celkem: A+B+C+D+E+F+G+H+I+J+O+L+M=3 228,961 [P]
TS |  |  |  | zahrnuje veškeré poplatky provozovateli skládky související s uložením odpadu na skládce.
P | 2 | 014121 |  | POPLATKY ZA SKLÁDKU TYP S-OO (OSTATNÍ ODPAD) | M3 | 289.933 | 0 | 0 | 0 | 2
PP |  |  |  | skládka je ve vzdálenosti 38 km
VV |  |  |  | z položky 11352.A 980,5*0,4*0,5=196,100 [A] z položky 96613 24,06=24,060 [C] z položky 96687 4*2*1*1=8,000 [D] z položky 96688 8*2*1*1=16,000 [E] z položky 966234 8*0,3*0,3=0,720 [F] z položky 969245 137,5*0,4*0,4=22,000 [G] z položky 11130 66*0,1=6,600 [H] z položky 96615 0,6=0,600 [I] z položky 96615.A 1,613=1,613 [J] z položky 966345 89*0,4*0,4=14,240 [K] Celkem: A+C+D+E+F+G+H+I+J+K=289,933 [L]
TS |  |  |  | zahrnuje veškeré poplatky provozovateli skládky související s uložením odpadu na skládce.
P | 3 | 014131 |  | POPLATKY ZA SKLÁDKU TYP S-NO (NEBEZPEČNÝ ODPAD) | M3 | 56.04 | 0 | 0 | 0 | 2
PP |  |  |  | skládka je ve vzdálenosti 38 km
VV |  |  |  | frézování vrstvy ZAS-T3 (nebezpečný odpad) ve staničení m 1, 250 - 1, 420 87 (konec st.) - 170,87m - tl. 30 mm (5,5-1,8)*170,87*0,03=18,967 [G] z položky 11313.A 37,073=37,073 [B] Celkem: G+B=56,040 [H]
TS |  |  |  | zahrnuje veškeré poplatky provozovateli skládky související s uložením odpadu na skládce.
SD |  | 1 |  | Zemní práce |  |  |  | 0 | 0 |  | 0 | 0
P | 4 | 11130 |  | SEJMUTÍ DRNU | M2 | 66 | 0 | 0 | 0 | 2
PP
VV |  |  |  | odečteno z výkresů A.2.1, A.2.2 Koordinační situace ÚPRAVA U VÝTOKU DEST- KANALIZACE DO ST. PŘÍKOPU V KM 0,498 70 - PROVÉST VÝTOKOVÉ SVAHOVÉ ČELO odlážděné lomovým kamenem (od UV65) při výtoku odstranění drnu a ornice pro svahová čela propustku v tl. 300 mm výtok 2*1,4=2,800 [A] VSAKOVACÍ ŽEBRO Po levé straně v úseku km cca 0,04226 - 0,07926 Výkopové práce pro vsakovací žebro - umístěné ve st. zeleni Odtěžení drnu tl. 100 mm 37*1,0=37,000 [B] ODKOPÁVKY PRO MELIORAČNÍ PRVKY Odstranění st. drny Pro příkopové dílce 10*0,60=6,000 [C] Pro meliorační dlaždice 35*0,5=17,500 [D] odečteno z výkresů B.3.2.1 - Situace SO 103, B.3.2.3 - Vzorové příčné řezy PŘÍČNÉ PROPUSTKY PŘÍČ. PROPUSTEK 8 - KM 0,918 při výtoku odstranění drnu a ornice pro čela propustku v tl. 300 mm vtok, výtok - (1,8*1,5)=2,700 [E] Celkem: A+B+C+D+E=66,000 [F]
TS |  |  |  | včetně vodorovné dopravy a uložení na skládku
P | 5 | 11313 | A | ODSTRANĚNÍ KRYTU ZPEVNĚNÝCH PLOCH S ASFALTOVÝM POJIVEM | M3 | 37.073 | 0 | 0 | 0 | 2
PP
VV |  |  |  | odečteno z výkresů B.3.2.1 - Situace SO 103, B.3.2.3 - Vzorové příčné řezy Vybourání st. asf. ploch tl.50 mm- podél spáry 203,25 * 0,60 *0,05=6,098 [A] Vybourání st. asf. ploch tl.50 mm chodníků v místě vynucených úprav chodníků ((348*1,50)+ (31*1,5)+(34*1,5))*0,05=30,975 [B] Celkem: A+B=37,073 [C]
TS |  |  |  | Položka zahrnuje veškerou manipulaci s vybouranou sutí a s vybouranými hmotami vč. uložení na skládku. Nezahrnuje poplatek za skládku, který se vykazuje v položce 0141** (s výjimkou malého množství bouraného materiálu, kde je možné poplatek zahrnout do jednotkové ceny bourání – tento fakt musí být uveden v doplňujícím textu k položce).
P | 6 | 11332 | A | ODSTRANĚNÍ PODKLADŮ ZPEVNĚNÝCH PLOCH Z KAMENIVA NESTMELENÉHO | M3 | 2096.424 | 0 | 0 | 0 | 2
PP
VV |  |  |  | (odečteno z výkresu B.3.2.10 - Bourací práce SO 103) 2*1,5*0,15*1421=639,450 [Z] pro stabilizaci cementem 2*1,5*0,15*1421=639,450 [AA] pro stěrkodrť 1,8*1421*0,22=562,716 [AB] kyneta kanalizace - BUDE POUŽITO ZPĚT DO SANACÍ ! 142,1*0,8*0,15=17,052 [AD] Vybourání st. podkladních vrstev asf. chodníků - asi štěrkodrť 240 mm 121,95 *0,24=29,268 [Y] Vybourání st. podkladních vrstev asf. chodníků - asi štěrkodrť 240 mm ((348*1,50)+ (31*1,5)+(34*1,5))*0,24=148,680 [V] odečteno z výkresů B.3.2.1 - Situace SO 103, B.3.2.3 - Vzorové příčné řezy PODÉLNÉ PROPUSTKY Vybourání betonové trubky DN 300 resp. rýhy 89 m Odbourání stávajících konstrukčních vrstev sjezdů v š.rýhy 1,60 m Tl. konstrukcí cca 420 mm 89*1,6*0,42=59,808 [W] Celkem: Z+AA+AB+AD+Y+V+W=2 096,424 [AE]
TS |  |  |  | Položka zahrnuje veškerou manipulaci s vybouranou sutí a s vybouranými hmotami vč. uložení na skládku. Nezahrnuje poplatek za skládku, který se vykazuje v položce 0141** (s výjimkou malého množství bouraného materiálu, kde je možné poplatek zahrnout do jednotkové ceny bourání – tento fakt musí být uveden v doplňujícím textu k položce).
P | 7 | 113329 | B | OČIŠTĚNÍ VYBOURANÉ ŠD PRO ZPĚTNÉ POUŽITÍ | M3 | 562.716 | 0 | 0 | 0 | 2
PP
VV |  |  |  | 562,716=562,716 [A]
TS |  |  |  | Položka zahrnuje veškerou manipulaci s vybouranou sutí a s vybouranými hmotami vč. uložení na skládku. Nezahrnuje poplatek za skládku, který se vykazuje v položce 0141** (s výjimkou malého množství bouraného materiálu, kde je možné poplatek zahrnout do jednotkové ceny bourání – tento fakt musí být uveden v doplňujícím textu k položce).
P | 8 | 11352 | A | ODSTRANĚNÍ CHODNÍKOVÝCH A SILNIČNÍCH OBRUBNÍKŮ BETONOVÝCH | M | 980.5 | 0 | 0 | 0 | 2
PP
VV |  |  |  | odečteno z výkresu B.3.2.10 - Bourací práce SO 103 vybourání stáv. silničních betonových obrub 9,50+170+14+348+91=632,500 [A] vybourání stávajícíh chodníkových obrub 21+138+26+10+17+26+55+11+23+15+6=348,000 [B] Celkem: A+B=980,500 [C]
TS |  |  |  | Položka zahrnuje veškerou manipulaci s vybouranou sutí a s vybouranými hmotami vč. uložení na skládku. Nezahrnuje poplatek za skládku, který se vykazuje v položce 0141** (s výjimkou malého množství bouraného materiálu, kde je možné poplatek zahrnout do jednotkové ceny bourání – tento fakt musí být uveden v doplňujícím textu k položce).
P | 9 | 11372 | A | FRÉZOVÁNÍ ZPEVNĚNÝCH PLOCH ASFALTOVÝCH | M3 | 643.505 | 0 | 0 | 0 | 2
PP |  |  |  | odvoz na SÚS Moravská Třebová
VV |  |  |  | odečteno z výkresu B.3.2.10 - Bourací práce SO 103 FRÉZOVÁNÍ Pozn.tlouštka vrstvy odtěžení pro bud. asfalty ODHAD 100 mm 5,0*1421*0,1+2*1,25*1421*0,04=852,600 [F] Kyneta hl. řad (-1445,79*1,80)*0,07=- 182,170 [B] Kyneta přípojky (-142,1*0,80)*0,07=-7,958 [C] odečtení frézování vrstvy ZAS-T3 (nebezpečný odpad) ve staničení m 1, 250 - 1, 420 87 (konec st.) - 170,87m - tl. 30 mm -(5,5-1,8)*170,87*0,03=-18,967 [G] Celkem: F+B+C+G=643,505 [H]
TS |  |  |  | Položka zahrnuje veškerou manipulaci s vybouranou sutí a s vybouranými hmotami vč. uložení na skládku. Nezahrnuje poplatek za skládku, který se vykazuje v položce 0141** (s výjimkou malého množství bouraného materiálu, kde je možné poplatek zahrnout do jednotkové ceny bourání – tento fakt musí být uveden v doplňujícím textu k položce).
P | 10 | 11372 | B | FRÉZOVÁNÍ ZPEVNĚNÝCH PLOCH ASFALTOVÝCH | M3 | 18.967 | 0 | 0 | 0 | 2
PP |  |  |  | ZAS T3 Km 1, 250 – 1, 420 87 (konec st.) – 170,87m – tl. 30 mm
VV |  |  |  | frézování vrstvy ZAS-T3 (nebezpečný odpad) ve staničení m 1, 250 - 1, 420 87 (konec st.) - 170,87m - tl. 30 mm (5,5-1,8)*170,87*0,03=18,967 [G]
TS |  |  |  | Položka zahrnuje veškerou manipulaci s vybouranou sutí a s vybouranými hmotami vč. uložení na skládku. Nezahrnuje poplatek za skládku, který se vykazuje v položce 0141** (s výjimkou malého množství bouraného materiálu, kde je možné poplatek zahrnout do jednotkové ceny bourání – tento fakt musí být uveden v doplňujícím textu k položce).
P | 11 | 12110 | A | SEJMUTÍ ORNICE NEBO LESNÍ PŮDY | M3 | 11.27 | 0 | 0 | 0 | 2
PP
VV |  |  |  | odečteno z výkresů A.2.1, A.2.2 Koordinační situace ÚPRAVA U VÝTOKU DEST- KANALIZACE DO ST. PŘÍKOPU V KM 0,498 70 - PROVÉST VÝTOKOVÉ SVAHOVÉ ČELO odlážděné lomovým kamenem (od UV65) při výtoku odstranění drnu a ornice pro svahová čela propustku v tl. 200 mm výtok 2*1,4*0,2=0,560 [A] VSAKOVACÍ ŽEBRO Po levé straně v úseku km cca 0,04226 - 0,07926 Výkopové práce pro vsakovací žebro - umístěné ve st. zeleni Odtěžení ornice tl. 200 mm 37*1,0*0,20=7,400 [B] ODKOPÁVKY PRO MELIORAČNÍ PRVKY Odstranění st. ornice tl. 170 mm Pro příkopové dílce 10*0,60*0,17=1,020 [C] Odstranění st. ornice tl. 100 mm Pro meliorační dlaždice 35*0,5*0,1=1,750 [D] odečteno z výkresů B.3.2.1 - Situace SO 103, B.3.2.3 - Vzorové příčné řezy PŘÍČNÉ PROPUSTKY PŘÍČ. PROPUSTEK 8 - KM 0,918 při výtoku odstranění drnu a ornice pro čela propustku v tl. 200 mm vtok, výtok - (1,8*1,5)*0,2=0,540 [E] Celkem: A+B+C+D+E=11,270 [F]
TS |  |  |  | položka zahrnuje sejmutí ornice bez ohledu na tloušťku vrstvy a její vodorovnou dopravu nezahrnuje uložení na trvalou skládku
P | 12 | 12373 | A | ODKOP PRO SPOD STAVBU SILNIC A ŽELEZNIC TŘ. I | M3 | 910.388 | 0 | 0 | 0 | 2
PP
VV |  |  |  | (odečteno z výkresu B.3.2.10 - Bourací práce SO 103) 2*1,5*0,3*1421*0,3=383,670 [T] Odkopávky v hornině 1,2 V místě st. zeleně tl. 450 mm (17+42+38+10+47)*0,45=69,300 [B] V místě st. chodníku v tl. 550-290 = tl.260 mm (54+34+14)*0,26=26,520 [C] NAPOJENÍ V MÍSTĚ SAMOSTATNÝCH SJEZDŮ (MIMO CHODNÍK) ŠTĚRKOVÉ PLOCHY odkopávky pro napojení st. sjezdů ze štěrků tl. 100 mm 190,03*0,1=19,003 [D] Odkopávky u chodníků v místě budoucí zesílené konstrukce sjezdů tl. 80 mm 86,82 *0,08=6,946 [E] Odkopávky tl.290 mm v místě zeleně (vyvolaná úprava chodníků) (7,5+50+20+6+1+5+10,5)*0,29=29,000 [F] PŘÍČNÉ PROPUSTKY PŘÍČ. PROPUSTEK 9 - KM 1,257 58 Odkopávky pro osazení atypických šachtových objektů Odkopávky pro prodloužení trouby dn 600 na délku 1,00 m Na šířku 0,60+0,60 od trouby, na hloubku 1,40 m, na délku trouby 1,00 m) (0,60+0,60)*1,40*1 + 0,80*1,40*1=2,800 [G] Odkopávky pro položení trub dn 400 na délku 1,50 m, hl. výkopku ve dně příkopu 0,25 4,5*0,60*0,25=0,675 [H] Odkopávky pro zpevnění dna a svahů příkopů tl.0,300 (2+2+2)*0,3*3 =5,400 [I] Podél napojení na st. stavy š. 1,00 132,79*1,00*0,03=3,984 [O] Podél pouze asfaltové hrany v šířce 3,00 m (včetně kynety hl. řadu nove kanal) 1225,29* 3,00*0,03=110,276 [P] V místě kanal. přípojek od vpustí pod vozovkou + nezbytna uprava kanalizace - příčný překop UV 71 (6-1,25-1,40) - 3,35 m (pod vozovkou - čistá délka rýhy pod nedotčenou konstrukcí vozovky) v šířce 1,50 m 3,35*1,5*0,03=0,151 [Q] Mezi UV 64-65 - (7,0-1,25-1,40)-4,35 m (pod vozovkou - čistá délka rýhy pod nedotčenou konstrukcí vozovky) v šířce 2,20 m (4,35*2,20)*0,03=0,287 [R] ODKOPÁVKY - st. zemina tř. 1,2 - tl.150 mm - protažení štěrkového žebra v tl. 150 mm v šířce 0,60 m u reprofilovaných příkopů (1225,29)*0,60*0,15=110,276 [S] vytažení stěrkového žebra 2*1421*0,5*(0,1)=142,100 [U] Celkem: T+B+C+D+E+F+G+H+I+O+P+Q+R+S+U=910,388 [V]
TS |  |  |  | položka zahrnuje: - vodorovná a svislá doprava, přemístění, přeložení, manipulace s výkopkem - kompletní provedení vykopávky nezapažené i zapažené - ošetření výkopiště po celou dobu práce v něm vč. klimatických opatření - ztížení vykopávek v blízkosti podzemního vedení, konstrukcí a objektů vč. jejich dočasného zajištění - ztížení pod vodou, v okolí výbušnin, ve stísněných prostorech a pod. - příplatek za lepivost - těžení po vrstvách, pásech a po jiných nutných částech (figurách) - čerpání vody vč. čerpacích jímek, potrubí a pohotovostní čerpací soupravy (viz ustanovení k pol. 1151,2) - potřebné snížení hladiny podzemní vody - těžení a rozpojování jednotlivých balvanů - vytahování a nošení výkopku - svahování a přesvah. svahů do konečného tvaru, výměna hornin v podloží a v pláni znehodnocené klimatickými vlivy - ruční vykopávky, odstranění kořenů a napadávek - pažení, vzepření a rozepření vč. přepažování (vyjma štětových stěn) - úpravu, ochranu a očištění dna, základové spáry, stěn a svahů - zhutnění podloží, případně i svahů vč. svahování - zřízení stupňů v podloží a lavic na svazích, není-li pro tyto práce zřízena samostatná položka - udržování výkopiště a jeho ochrana proti vodě - odvedení nebo obvedení vody v okolí výkopiště a ve výkopišti - třídění výkopku - veškeré pomocné konstrukce umožňující provedení vykopávky (příjezdy, sjezdy, nájezdy, lešení, podpěr. konstr., přemostění, zpevněné plochy, zakrytí a pod.) - nezahrnuje uložení zeminy (na skládku, do násypu) ani poplatky za skládku, vykazují se v položce č.0141**
P | 13 | 12920 |  | ČIŠTĚNÍ KRAJNIC OD NÁNOSU | M3 | 194.809 | 0 | 0 | 0 | 2
PP |  |  |  | Seříznutí zvýšených nezpevněných krajnic a odstraněn přebytečný materiál v tl. cca 100 mm a šířce cca 1 m.
VV |  |  |  | odečteno z výkresu B.3.2.10 - Bourací práce SO 103 seříznutí zvýšených nezpevněných krajnic s odstraněn přebytečný materiál v tl. cca 100 mm a šířce cca 1,00 m ( místě st. krajnice po levé straně (17,508+270,949+275,738+153,613)*1*0,1=71,781 [A] po pravé straně (37,827+15,315+110,400+162,938+32,008+30,191+156,317+105,982+302,056+41,657+172,869+41,289+12,429)*1*0,1=122,128 [B] odečteno z výkresů A.2.1, A.2.2 Koordinační situace ÚPRAVA U VÝTOKU DEST- KANALIZACE DO ST. PŘÍKOPU V KM 0,498 70 - PROVÉST VÝTOKOVÉ SVAHOVÉ ČELO odlážděné lomovým kamenem (od UV65) při výtoku dojde k jeho vyčištění od nánosů a travin v ploše v tl. 300 mm výtok 2*1,5*0,3=0,900 [C] Celkem: A+B+C=194,809 [D]
TS |  |  |  | Součástí položky je vodorovná a svislá doprava, přemístění, přeložení, manipulace s materiálem a uložení na skládku. Nezahrnuje poplatek za skládku, který se vykazuje v položce 0141** (s výjimkou malého množství materiálu, kde je možné poplatek zahrnout do jednotkové ceny položky – tento fakt musí být uveden v doplňujícím textu k položce)
P | 14 | 12930 |  | ČIŠTĚNÍ PŘÍKOPŮ OD NÁNOSU | M3 | 5.875 | 0 | 0 | 0 | 2
PP
VV |  |  |  | odečteno z výkresů B.3.2.1 - Situace SO 103, B.3.2.3 - Vzorové příčné řezy PŘÍČNÉ PROPUSTKY PŘÍČ. PROPUSTEK 8 - KM 0,918 při vtoku dojde k jeho vyčištění od nánosů a travin v ploše v tl. 300 mm vtok - 1,5*1,5=2,250 [A] PŘÍČNÉ PROPUSTKY PŘÍČ. PROPUSTEK 9 - KM 1,257 58 při vtoku a výtoku dojde k jeho vyčištění od nánosů a travin v ploše v tl. 300 mm vtok - (1,5*1,5)*0,3=0,675 [B] výtok - (1,5*1,5)*0,3=0,675 [C] při výtoku dojde k vyčištění st. betonového objektu v tl. 300 mm výtok - (1,5*1,5)*0,3=0,675 [D] PŘÍČ. PROPUSTEK 10 - KM 1,367 09 Vyčištění dna a stran od nánosů a travin v tl. 0,20 (2*2*2)*0,2=1,600 [E] Celkem: A+B+C+D+E=5,875 [F]
TS |  |  |  | Součástí položky je vodorovná a svislá doprava, přemístění, přeložení, manipulace s materiálem a uložení na skládku. Nezahrnuje poplatek za skládku, který se vykazuje v položce 0141** (s výjimkou malého množství materiálu, kde je možné poplatek zahrnout do jednotkové ceny položky – tento fakt musí být uveden v doplňujícím textu k položce)
P | 15 | 12931 |  | ČIŠTĚNÍ PŘÍKOPŮ OD NÁNOSU DO 0,25M3/M | M | 1132.606 | 0 | 0 | 0 | 2
PP
VV |  |  |  | odečteno z výkresů A.2.4 - Koordinační situace SO 103 REPROFILACE PŘÍKOPŮ RYPADLEM, OBJEM NÁNOSŮ DO 0,5 m3/m 37,905+23,064+69,973+17,123+35,170+13,554+17,843+35,071+36,862+20,858+36,921+9,907 +15,349+26,416+13,588+20,940+13,702+84,302+14,130+30,633+51,973+6,379+8,066+5,391 +35,717+37,963+28,706+41,779+94,142+15,644+19,295+26,056+8,156+20,127+4,699+4,681 +23,321+30,654+12,452+8,165+72,282+3,647=1 132,606 [A]
TS |  |  |  | Součástí položky je vodorovná a svislá doprava, přemístění, přeložení, manipulace s materiálem a uložení na skládku. Nezahrnuje poplatek za skládku, který se vykazuje v položce 0141** (s výjimkou malého množství materiálu, kde je možné poplatek zahrnout do jednotkové ceny položky – tento fakt musí být uveden v doplňujícím textu k položce)
P | 16 | 129324 | R | PŘÍPLATEK K ČIŠTĚNÍ PŘÍKOPŮ | M | 1132.599 | 0 | 0 | 0 | 2
PP |  |  |  | DO PŘÍKOPU JE ZAŮSTĚNO VELKÉ MNOŽSTVÍ ODPADNÍCH TRUBEK
VV |  |  |  | odečteno z výkresů A.2.4 - Koordinační situace SO 103 příplatek, jelikož jsou do st. příkopů zaústěné různé další trubky, dále jsou zde i kabely VO 37,905+23,064+69,973+17,123+35,170+13,554+17,843+35,071+36,862+20,858+36,921+9,907 +15,349+26,416+13,588+20,940+13,702+84,302+14,130+30,633+51,973+6,379+8,066+5,391 +35,717+37,963+28,706+41,779+94,142+15,644+19,295+26,056+8,156+20,127+4,699+4,681 +23,321+30,654+12,452+8,165+72,282+3,64=1 132,599 [A]
TS
P | 17 | 12970 |  | ČIŠTĚNÍ KANALIZAČNÍCH ŠACHET | KUS | 7 | 0 | 0 | 0 | 2
PP
VV |  |  |  | odečteno z výkresů A.2.4 - Koordinační situace SO 103 PROČIŠTĚNÍ STÁVAJÍCÍCH ATYPICKÝCH ŠACHET - šachty pročistit od nánosů tlakovou vodou (značeno jako UV 47,48,50,53,53-1,58,63-1 ) 7=7,000 [A]
TS |  |  |  | Součástí položky je vodorovná a svislá doprava, přemístění, přeložení, manipulace s materiálem a uložení na skládku. Nezahrnuje poplatek za skládku, který se vykazuje v položce 0141** (s výjimkou malého množství materiálu, kde je možné poplatek zahrnout do jednotkové ceny položky – tento fakt musí být uveden v doplňujícím textu k položce)
P | 18 | 129945 |  | ČIŠTĚNÍ POTRUBÍ DN DO 300MM | M | 161.977 | 0 | 0 | 0 | 2
PP
VV |  |  |  | odečteno z výkresů B.3.2.1 - Situace SO 103, B.3.2.3 - Vzorové příčné řezy PODÉLNÉ PROPUSTKY PROČIŠTĚNÍ PODÉLNÝCH PROPUSTKŮ TLAKOVOU VODOU - V PŘÍKOPECH TROUBY DN do 300 (23ks propustků) 2,446+11,607+6,612+6,823+3,217+2,366+4,385+3,809+8,863+7,836+7,067+8,684 +7,247+7,698+4,771+9,475+5,499+11,508+6,540+4,199+22,673+2,189+6,463=161,977 [A]
TS |  |  |  | Součástí položky je vodorovná a svislá doprava, přemístění, přeložení, manipulace s materiálem a uložení na skládku. Nezahrnuje poplatek za skládku, který se vykazuje v položce 0141** (s výjimkou malého množství materiálu, kde je možné poplatek zahrnout do jednotkové ceny položky – tento fakt musí být uveden v doplňujícím textu k položce)
P | 19 | 129946 |  | ČIŠTĚNÍ POTRUBÍ DN DO 400MM | M | 87.157 | 0 | 0 | 0 | 2
PP
VV |  |  |  | odečteno z výkresů B.3.2.1 - Situace SO 103, B.3.2.3 - Vzorové příčné řezy PODÉLNÉ PROPUSTKY PROČIŠTĚNÍ PODÉLNÝCH PROPUSTKŮ TLAKOVOU VODOU - V PŘÍKOPECH Trouby DN 400 (11ks propustků) 12,664+6,950+4,957+6,167+7,504+5,380+7,385+9,296+6,323+4,288+6,243 =77,157 [A] odečteno z výkresů B.3.2.1 - Situace SO 103, B.3.2.3 - Vzorové příčné řezy PŘÍČNÉ PROPUSTKY PŘÍČ. PROPUSTEK 8 - KM 0,918 pročištění trouby od nánosů proudem vody délka trouby 10,00 m DN 400, nános v mocnosti cca 300 mm 10=10,000 [B] Celkem: A+B=87,157 [C]
TS |  |  |  | Součástí položky je vodorovná a svislá doprava, přemístění, přeložení, manipulace s materiálem a uložení na skládku. Nezahrnuje poplatek za skládku, který se vykazuje v položce 0141** (s výjimkou malého množství materiálu, kde je možné poplatek zahrnout do jednotkové ceny položky – tento fakt musí být uveden v doplňujícím textu k položce)
P | 20 | 129958 |  | ČIŠTĚNÍ POTRUBÍ DN DO 600MM | M | 20 | 0 | 0 | 0 | 2
PP
VV |  |  |  | odečteno z výkresů B.3.2.1 - Situace SO 103, B.3.2.3 - Vzorové příčné řezy PŘÍČNÉ PROPUSTKY PŘÍČ. PROPUSTEK 9 - KM 1,257 58 pročištění trouby DN 600 od nánosů proudem vody nános v mocnosti cca 150 mm 10=10,000 [A] PŘÍČ. PROPUSTEK 10 - KM 1,367 09 Pročištění trouby DN 600 tlakovou vodou v délce 10=10,000 [B] Celkem: A+B=20,000 [C]
TS |  |  |  | Součástí položky je vodorovná a svislá doprava, přemístění, přeložení, manipulace s materiálem a uložení na skládku. Nezahrnuje poplatek za skládku, který se vykazuje v položce 0141** (s výjimkou malého množství materiálu, kde je možné poplatek zahrnout do jednotkové ceny položky – tento fakt musí být uveden v doplňujícím textu k položce)
P | 21 | 13273 | A | HLOUBENÍ RÝH ŠÍŘ DO 2M PAŽ I NEPAŽ TŘ. I | M3 | 356.617 | 0 | 0 | 0 | 2
PP
VV |  |  |  | odečteno z výkresu B.3.2.10 - Bourací práce SO 103 Rýha pro usazení nových sil. obrub - rýha šířky 0,40 m, hl 0,40 m (je počítána rýha v místě, kde sil. obruby nebyly a budou nově v místě, kde nejsou sanace -tj. větve křižovatek) (5+4+5+4,50+4+4+4,50+4,50+5+5)*0,4*0,40=7,280 [A] Rýha pro osazení pětilinky kostky drobné v tl. 250 mm v km 0,117 - 0,13230 v délce 15,30 m 0,8 *15,30*0,25=3,060 [B] Rýha pro osazení jednolinky kostky velké v tl. 330 mm v km 0,143 60 - 0,176 60 v délce 33,00 m 0,5 *33,00 *0,33=5,445 [C] Rýha pro osazení nových chodníkových obrub v tl. 300 mm (počítáno pouze v místě, kde jsou chodníkové obruby nově - posunutí chodníku) (21+81+13+1+3+15+2+14)*0,3*0,3=13,500 [D] odečteno z výkresů A.2.1, A.2.2 Koordinační situace NEZBYTNOU ÚPRAVU ST.DEŠ. KANALIZACE V CHODNÍKU DN 400 -VYSOKOPEVNOSTNÍ SN 8 - S OBETONOVÁNÍM TL. 100 MM, DO HLOUBKY 1,00 M (V CHODNÍKU) - (stávající kanalizace těsně podél obruby pod chodníkem - velice nízké krytí) Mezi UV 55 - 56 - 31,50*0,8*1=25,200 [E] Mezi UV 60 - 63-1-65 - VYÚSTĚNÍ do st. příkopu 95,50*0,8*1=76,400 [F] Mezi UV 67-68 10,00*0,8*1 =8,000 [G] Výkop pro rekonstruované atypické objekty na st. kanalizaci vč. Výkopu pro napojení - ve vzdálenosti 0,60 m od stěn šachet (1,5*4*0,6*1,5)*8=43,200 [H] odečteno z výkresů A.2.4 - Koordinační situace SO 103 Odstranění stáv. trub od vpustí - zřejmě různé materiály - bet., pvc trouby (UV 54,57,63,66 Pozn.Odstranění st. konstrukcí nad přípojkami již počítáno v sanacích 4*2*0,8*1=6,400 [I] Výkop rýhy pro nové přípojky v zeleni UV 71 (v zeleni) v šířce 0,80 m (7*0,80*1,0)=5,600 [J] Výkop rýhy pro nové přípojky mimo počítané sanace v tělese vozovky v zemině tř.1,2 pod konstrukcí vozovky UV 71 (6-1,25-1,40) - 3,35 m (pod vozovkou - čistá délka rýhy pod konstrukcí vozovky mimo sanace) v šířce 0,80 m (3,35*0,80*0,46)=1,233 [K] Mezi UV 64-65 - (7,0-1,25-1,40)-4,35 m (pod vozovkou - čistá délka rýhy pod nedotčenou konstrukcí vozovky) v šířce 2,20 m (4,35*1,20*0,46)=2,484 [L] přípojky od žlabů DN 200 vysokopevnostní SN 8 - mimo vozovku v km 067855 - ŽLAB Ž5 - navrtávka do rek. šachty UV68 2*0,8*1=1,600 [R]] nová kanal.přípojka DN 150 -vysokopevnostní SN 8 - mimo vozovku do hloubky 1,00 m s obetonováním TL.10 CM(mimo vozovku) přípojky od žlabů v km 0,043 - ŽLAB Ž2 2*0,8*1=1,600 [O] v km 0,281 50 - ŽLAB Ž3 2*0,8*1=1,600 [P] Výkop pro odtokové čelo (0,60*0,50*0,40)*3=0,360 [S] Výkopové práce pro žlaby Ž2 - šířka 0,50, délka 41, hloubka cca 0,60 41*0,5*0,6=12,300 [T] Ž3 - šířka 0,50, délka 21, hloubka cca 0,60 21*0,5*0,6=6,300 [U] Ž5 - šířka 0,50, délka 14, hloubka cca 0,60 14*0,5*0,6=4,200 [V] VSAKOVACÍ ŽEBRO Po levé straně v úseku km cca 0,04226 - 0,07926 Výkopové práce pro vsakovací žebro - umístěné ve st. zeleni Odtěžení st. zeminy tl. 800 mm tř. 1,2 37*1,0*0,80=29,600 [W] PODÉLNÉ PROPUSTKY Vybourání betonové trubky DN 300 resp. rýhy 89 m Odtežení zeminy zasypané trouby v tl. cca 580 mm V místě trouby DN 300 1,60*0,58*98=90,944 [AF] Výkop pro zajišťovací práh (0,3* 0,65*1,5)*28=8,190 [Y] odečteno z výkresů B.3.2.1 - Situace SO 103, B.3.2.3 - Vzorové příčné řezy PŘÍČNÉ PROPUSTKY PŘÍČ. PROPUSTEK 8 - KM 0,918 výtok -výkop pro stabilizační prahy, základy vtok, výtok - (0,50*0,30*1,5)=0,225 [Z] při výtoku odtěžení zeminy pro šikmé čelo (0,3 *1,5*1,5)=0,675 [AA] PŘÍČNÉ PROPUSTKY PŘÍČ. PROPUSTEK 9 - KM 1,257 58 výkop pro stabilizační prahy, základy (0,50*0,30*1,5)*3é=0,675 [AB] odečteno z výkresů A.2.4 - Koordinační situace SO 103 ÚPRAVA U VÝTOKU DEST- KANALIZACE DO ST. PŘÍKOPU V KM 0,498 70 - PROVÉST VÝTOKOVÉ SVAHOVÉ ČELO odlážděné lomovým kamenem (od UV65) při výtoku - výkop pro stabilizační prahy výtok (0,65 *0,3*1,4)=0,273 [AC] odečteno z výkresů A.2.4 - Koordinační situace SO 103 ÚPRAVA U VÝTOKU DEST- KANALIZACE DO ST. PŘÍKOPU V KM 0,498 70 - PROVÉST VÝTOKOVÉ SVAHOVÉ ČELO odlážděné lomovým kamenem (od UV65) při výtoku -výkop pro stabilizační prahy výtok (0,65 *0,3*1,4)=0,273 [AD] Celkem: A+B+C+D+E+F+G+H+I+J+K+L+R+O+P+S+T+U+V+W+AF+Y+Z+AA+AB+AC+AD=356,617 [AG]
TS |  |  |  | položka zahrnuje: - vodorovná a svislá doprava, přemístění, přeložení, manipulace s výkopkem - kompletní provedení vykopávky nezapažené i zapažené - ošetření výkopiště po celou dobu práce v něm vč. klimatických opatření - ztížení vykopávek v blízkosti podzemního vedení, konstrukcí a objektů vč. jejich dočasného zajištění - ztížení pod vodou, v okolí výbušnin, ve stísněných prostorech a pod. - příplatek za lepivost - těžení po vrstvách, pásech a po jiných nutných částech (figurách) - čerpání vody vč. čerpacích jímek, potrubí a pohotovostní čerpací soupravy (viz ustanovení k pol. 1151,2) - potřebné snížení hladiny podzemní vody - těžení a rozpojování jednotlivých balvanů - vytahování a nošení výkopku - svahování a přesvah. svahů do konečného tvaru, výměna hornin v podloží a v pláni znehodnocené klimatickými vlivy - ruční vykopávky, odstranění kořenů a napadávek - pažení, vzepření a rozepření vč. přepažování (vyjma štětových stěn) - úpravu, ochranu a očištění dna, základové spáry, stěn a svahů - odvedení nebo obvedení vody v okolí výkopiště a ve výkopišti - třídění výkopku - veškeré pomocné konstrukce umožňující provedení vykopávky (příjezdy, sjezdy, nájezdy, lešení, podpěr. konstr., přemostění, zpevněné plochy, zakrytí a pod.) - nezahrnuje uložení zeminy (na skládku, do násypu) ani poplatky za skládku, vykazují se v položce č.0141**
P | 22 | 13373 | A | HLOUBENÍ ŠACHET ZAPAŽ I NEPAŽ TŘ. I | M3 | 27.2 | 0 | 0 | 0 | 2
PP
VV |  |  |  | odečteno z výkresů A.2.4 - Koordinační situace SO 103 VÝKOP PRO NOVĚ OSAZENÉ VPUSTI UV 49,52,54,57,59,64,71,70) 8*3,40 =27,200 [A]
TS |  |  |  | položka zahrnuje: - vodorovná a svislá doprava, přemístění, přeložení, manipulace s výkopkem - kompletní provedení vykopávky nezapažené i zapažené - ošetření výkopiště po celou dobu práce v něm vč. klimatických opatření - ztížení vykopávek v blízkosti podzemního vedení, konstrukcí a objektů vč. jejich dočasného zajištění - ztížení pod vodou, v okolí výbušnin, ve stísněných prostorech a pod. - příplatek za lepivost - těžení po vrstvách, pásech a po jiných nutných částech (figurách) - čerpání vody vč. čerpacích jímek, potrubí a pohotovostní čerpací soupravy (viz ustanovení k pol. 1151,2) - potřebné snížení hladiny podzemní vody - těžení a rozpojování jednotlivých balvanů - vytahování a nošení výkopku - svahování a přesvah. svahů do konečného tvaru, výměna hornin v podloží a v pláni znehodnocené klimatickými vlivy - ruční vykopávky, odstranění kořenů a napadávek - pažení, vzepření a rozepření vč. přepažování (vyjma štětových stěn) - úpravu, ochranu a očištění dna, základové spáry, stěn a svahů - odvedení nebo obvedení vody v okolí výkopiště a ve výkopišti - třídění výkopku - veškeré pomocné konstrukce umožňující provedení vykopávky (příjezdy, sjezdy, nájezdy, lešení, podpěr. konstr., přemostění, zpevněné plochy, zakrytí a pod.) - nezahrnuje uložení zeminy (na skládku, do násypu) ani poplatky za skládku, vykazují se v položce č.0141**
P | 23 | 17310 |  | ZEMNÍ KRAJNICE A DOSYPÁVKY SE ZHUTNĚNÍM | M3 | 213.15 | 0 | 0 | 0 | 2
PP |  |  |  | pro zásypy a modelaci silničního tělesa v místech krajnic, příkopů, atd.
VV |  |  |  | 1421*0,5*0,3=213,150 [A]
TS |  |  |  | položka zahrnuje: - kompletní provedení zemní konstrukce vč. výběru vhodného materiálu - úprava ukládaného materiálu vlhčením, tříděním, promícháním nebo vysoušením, příp. jiné úpravy za účelem zlepšení jeho mech. vlastností - hutnění i různé míry hutnění - ošetření úložiště po celou dobu práce v něm vč. klimatických opatření - ztížení v okolí vedení, konstrukcí a objektů a jejich dočasné zajištění - ztížení provádění vč. hutnění ve ztížených podmínkách a stísněných prostorech - ztížené ukládání sypaniny pod vodu - ukládání po vrstvách a po jiných nutných částech (figurách) vč. dosypávek - spouštění a nošení materiálu - výměna částí zemní konstrukce znehodnocené klimatickými vlivy - ruční hutnění - svahování, hutnění a uzavírání povrchů svahů - udržování úložiště a jeho ochrana proti vodě - odvedení nebo obvedení vody v okolí úložiště a v úložišti - veškeré pomocné konstrukce umožňující provedení zemní konstrukce (příjezdy, sjezdy, nájezdy, lešení, podpěrné konstrukce, přemostění, zpevněné plochy, zakrytí a pod.)
P | 24 | 17411 |  | ZÁSYP JAM A RÝH ZEMINOU SE ZHUTNĚNÍM | M3 | 191 | 0 | 0 | 0 | 2
PP
VV |  |  |  | odečteno z výkresu B.3.2.10 - Bourací práce SO 103 ZÁSYP PO VYBOURÁNÍ ST. KONSTRUKCÍ ST. VOZOVKY V MÍSTĚ POSUMUTÍ HRANY VOZOVKY (ODSUNUTÍ OD DOMŮ) zemina vhodná do násypů dle čsn 73 6133 v tl. 200 mm (12 + 36)*0,2=9,600 [A] odečteno z výkresů A.2.4 - Koordinační situace SO 103 NEZBYTNOU ÚPRAVU ST.DEŠ. KANALIZACE V CHODNÍKU DN 400 -VYSOKOPEVNOSTNÍ SN 8 - S OBETONOVÁNÍM TL. 100 MM, DO HLOUBKY 1,00 M (V CHODNÍKU) - (stávající kanalizace těsně podél obruby pod chodníkem - velice nízké krytí) Mezi UV 55 - 56 - 31,50*0,8*0,2=5,040 [E] Mezi UV 60 - 63-1-65 - VYÚSTĚNÍ do st. příkopu 95,50*0,8*0,2=15,280 [F] Mezi UV 67-68 10,00*0,8*0,2 =1,600 [G] odečteno z výkresů A.2.4 - Koordinační situace SO 103 Zásyp od vybourané vpusti UV 54,57 2*4=8,000 [I] Práce po uložení potrubí přípojek Zásyp rýhy vhodnou zeminou se zhutněním Rýha do hl.1,00 m dn 150 v terénu 4 *0,4*0,80=1,280 [S] Rýha do hl. hl.1,00 m dn 200 v chodníku, v zeleni (rezerva, není odpocitána tl. chodniku) 19 *0,40* 0,80=6,080 [T] Rýha do hl. hl.1,00 m dn 200 ve vozovce (rezerva, není odpočitána tl. konstrukce vozovky) 24 *0,40* 0,80=7,680 [U] Obsypání čel objektů bez prohození sypaniny z hornin tř. 1 až 4 uloženým do 30 m od kraje objektu - podélné propustky odečteno z výkresů B.3.2.1 - Situace SO 103, B.3.2.3 - Vzorové příčné řezy (1,5*1,00* 1,20)*28=50,400 [V] Obsypání objektů bez prohození sypaniny z hornin tř. 1 až 4 uloženým od kraje objektu (obsypání základů) 1,5 *1,2*0,65*28 =32,760 [W] Dosyp zeminy nad trubkou pro novou niveletu - v prum. tl. 300 mm šířka rýhy 1,60 m (zhutnění pro pojíždění) odečteno z výkresů B.3.2.1 - Situace SO 103, B.3.2.3 - Vzorové příčné řezy (1,60*0,3*89) =42,720 [X] PŘÍČNÉ PROPUSTKY PŘÍČ. PROPUSTEK 8 - KM 0,918 ZPEVNĚNÍ DNA A SVAHU PŘÍKOPU U VÝTOKU DLAŽBOU Z LOMOVÉHO KAMENE Zásyp troub vhodnou zeminou do násypů dle ČSN 73 6133 hutněno min. po 300 mm (1*0,8*1,2)*1=0,960 [Y] PŘÍČ. PROPUSTEK 9 - KM 1,257 58 Obsypání objektů bez prohození sypaniny z hornin tř. 1 až 2 uloženým do 60 cm od kraje objektu (1,80+0,30+0,30 + 1,50+0,3+0,3)*2 * 0,60 *1,60 =8,640 [Z] PŘÍČ. PROPUSTEK 10 - KM 1,367 09 Zásyp vhodnou zeminou do násypů dle ČSN 73 6133 hutněno min. po 300 mm 1*0,8*1,2=0,960 [AA] Celkem: A+E+F+G+I+S+T+U+V+W+X+Y+Z+AA=191,000 [AB]
TS |  |  |  | položka zahrnuje: - kompletní provedení zemní konstrukce vč. výběru vhodného materiálu - úprava ukládaného materiálu vlhčením, tříděním, promícháním nebo vysoušením, příp. jiné úpravy za účelem zlepšení jeho mech. vlastností - hutnění i různé míry hutnění - ošetření úložiště po celou dobu práce v něm vč. klimatických opatření - ztížení v okolí vedení, konstrukcí a objektů a jejich dočasné zajištění - ztížení provádění vč. hutnění ve ztížených podmínkách a stísněných prostorech - ztížené ukládání sypaniny pod vodu - ukládání po vrstvách a po jiných nutných částech (figurách) vč. dosypávek - spouštění a nošení materiálu - výměna částí zemní konstrukce znehodnocené klimatickými vlivy - ruční hutnění - udržování úložiště a jeho ochrana proti vodě - odvedení nebo obvedení vody v okolí úložiště a v úložišti - veškeré pomocné konstrukce umožňující provedení zemní konstrukce (příjezdy, sjezdy, nájezdy, lešení, podpěrné konstrukce, přemostění, zpevněné plochy, zakrytí a pod.)
P | 25 | 17481 |  | ZÁSYP JAM A RÝH Z NAKUPOVANÝCH MATERIÁLŮ | M3 | 278.294 | 0 | 0 | 0 | 2
PP
VV |  |  |  | odečteno z výkresů B.3.2.1 - Situace SO 103, B.3.2.3 - Vzorové příčné řezy Zemina vhodná do násypů - v místě lokálního rozšíření směrem do příkopů Zemína vhodná do násypů dle ČSN 73 6133 - Hutněno po vrstvách po 30 cm (91+53+22+10+13+35)*1,2 =268,800 [A] PŘÍČNÉ PROPUSTKY PŘÍČ. PROPUSTEK 8 - KM 0,918 ZPEVNĚNÍ DNA A SVAHU PŘÍKOPU U VÝTOKU DLAŽBOU Z LOMOVÉHO KAMENE Obsyp trouby vhodnou zeminou FRAKCE 0-32 mm, hutněno symetricky po vrstvách tl. 150 mm - hutněno ručně (0,3+0,5+0,3)*0,75*1=0,825 [B] PŘÍČNÉ PROPUSTKY PŘÍČ. PROPUSTEK 9 - KM 1,257 58 Obsyp trouby a zásyp vhodnou zeminou FRAKCE 0-32 mm, hutněno symetricky po vrstvách tl. 150 mm - hutněno ručně (1,17+0,165)*0,70*3=2,804 [C] PŘÍČNÉ PROPUSTKY PŘÍČ. PROPUSTEK 10 - KM 1,367 09 Obsyp trouby vhodnou zeminou FRAKCE 0-32 mm, hutněno symetricky po vrstvách tl. 150 mm - hutněno ručně (0,3+0,5+0,3)*1,0*0,75=0,825 [D] PŘÍČ. PROPUSTEK 10 - KM 1,367 09 ČELO U VTOKU A VÝTOKU U VÝTOKU Kolmé čelo u vtoku: 4*0,60*1,60 =3,840 [E] U výtoku kolem sten jímky 0,60*1*2=1,200 [F] Celkem: A+B+C+D+E+F=278,294 [G]
TS |  |  |  | položka zahrnuje: - kompletní provedení zemní konstrukce včetně nákupu a dopravy materiálu dle zadávací dokumentace - úprava ukládaného materiálu vlhčením, tříděním, promícháním nebo vysoušením, příp. jiné úpravy za účelem zlepšení jeho mech. vlastností - hutnění i různé míry hutnění - ošetření úložiště po celou dobu práce v něm vč. klimatických opatření - ztížení v okolí vedení, konstrukcí a objektů a jejich dočasné zajištění - ztížení provádění vč. hutnění ve ztížených podmínkách a stísněných prostorech - ztížené ukládání sypaniny pod vodu - ukládání po vrstvách a po jiných nutných částech (figurách) vč. dosypávek - spouštění a nošení materiálu - výměna částí zemní konstrukce znehodnocené klimatickými vlivy - udržování úložiště a jeho ochrana proti vodě - odvedení nebo obvedení vody v okolí úložiště a v úložišti - veškeré pomocné konstrukce umožňující provedení zemní konstrukce (příjezdy, sjezdy, nájezdy, lešení, podpěrné konstrukce, přemostění, zpevněné plochy, zakrytí a pod.)
P | 26 | 17581 |  | OBSYP POTRUBÍ A OBJEKTŮ Z NAKUPOVANÝCH MATERIÁLŮ | M3 | 186.145 | 0 | 0 | 0 | 2
PP
VV |  |  |  | odečteno z výkresů A.2.1, A.2.2 Koordinační situace NEZBYTNOU ÚPRAVU ST.DEŠ. KANALIZACE V CHODNÍKU DN 400 -VYSOKOPEVNOSTNÍ SN 8 - S OBETONOVÁNÍM TL. 100 MM, DO HLOUBKY 1,00 M (V CHODNÍKU) - (stávající kanalizace těsně podél obruby pod chodníkem - velice nízké krytí) Mezi UV 55 - 56 - 31,50*0,8*0,7=17,640 [E] Mezi UV 60 - 63-1-65 - VYÚSTĚNÍ do st. příkopu 95,50*0,8*0,7=53,480 [F] Mezi UV 67-68 10,00*0,8*0,7 =5,600 [G] DN 150 4*0,8*0,50 - (0,02*4)=1,520 [S] DN 200 43*0,80*0,60 - (0,03*43)=19,350 [T] Obsypání trouby bez prohození sypaniny z hornin tř. 1 až 4 vhodným materiálem po zhutnění (odečteno z výkresu B.1.2.2 - Situace , B.1.2.3 - Vzor.příč.řezy ) štěrkopískový zásyp z nenamrzavého, nesoudržného materiálu široké frakce 0 - 22 mm s maximálním podílem jemnozrnných částic (<0,063 m) menším než 5,0% z celkového objemu (štěrkopísek min. třídy B dle ČSN 72 1512) - hutnění po 150 mm (počítáno s průměrem tj. 400 mm , odečtena plocha trouby 400 mm (0,125 m2) v celkové délce trub) - hl.1,00 m, šířka rýhy 1,6 m(0,4+0,6+0,6), 0,30 m nad troubu 89*1,6*0,7-0,125*89=88,555 [U] Celkem: E+F+G+S+T+U=186,145 [V]
TS |  |  |  | položka zahrnuje: - kompletní provedení zemní konstrukce včetně nákupu a dopravy materiálu dle zadávací dokumentace - úprava ukládaného materiálu vlhčením, tříděním, promícháním nebo vysoušením, příp. jiné úpravy za účelem zlepšení jeho mech. vlastností - hutnění i různé míry hutnění - ošetření úložiště po celou dobu práce v něm vč. klimatických opatření - ztížení v okolí vedení, konstrukcí a objektů a jejich dočasné zajištění - ztížení provádění vč. hutnění ve ztížených podmínkách a stísněných prostorech - ztížené ukládání sypaniny pod vodu - ukládání po vrstvách a po jiných nutných částech (figurách) vč. dosypávek - spouštění a nošení materiálu - výměna částí zemní konstrukce znehodnocené klimatickými vlivy - ruční hutnění a výplň jam a prohlubní v podloží - úprava, očištění, ochrana a zhutnění podloží - svahování, hutnění a uzavírání povrchů svahů - zřízení lavic na svazích - udržování úložiště a jeho ochrana proti vodě - odvedení nebo obvedení vody v okolí úložiště a v úložišti - veškeré pomocné konstrukce umožňující provedení zemní konstrukce (příjezdy, sjezdy, nájezdy, lešení, podpěrné konstrukce, přemostění, zpevněné plochy, zakrytí a pod.) - zemina vytlačená potrubím o DN do 180mm se od kubatury obsypů neodečítá
P | 27 | 18110 |  | ÚPRAVA PLÁNĚ SE ZHUTNĚNÍM V HORNINĚ TŘ. I | M2 | 11202.781 | 0 | 0 | 0 | 2
PP
VV |  |  |  | odečteno z výkresů B.3.2.1 - Situace SO 103, B.3.2.3 - Vzorové příčné řezy Přehutnění stávajících vrstev ze štěrkodrti (zbylé plochy po odfrézování, kde není počítána stabilizace a sanace - resp. středová plocha vozovky v šířce 2,5 cca délka 1420,87 m 2,5*1420,8=3 552,000 [A] pod chod. obrubu 121,28=121,280 [B] pod pětilinku kostky drobné 12,24=12,240 [C] pod jednolinku kostky velké 16,50=16,500 [D] přeskládání bet. dl.tl. 80 mm - stávající sjezdy mimo chodník 9,44=9,440 [E] pod varovné pásy 86,82=86,820 [F] v místě stávajících asfaltových chodníků a vyvolané úpravy chodníků 608,57=608,570 [G] napojení v místě samostatných sjezdů (mimo chodník) štěrkové plochy 190,03=190,030 [H] Pod vrstvou ze štěrkodrti tl. 250 mm - na pláni 4349,831=4 349,831 [I] Pod - protažení štěrkového žebra u reprofilovaných příkopů 735,17=735,170 [J] V místě sanací (na KD po schválení TDI investora stavby) 1421*2*1,5*0,3=1 278,900 [K] Zhutnění pláně pro obruby ve větvích křižovatek 18,00 =18,000 [M] V místě lokálního rozšíření 224,00 =224,000 [N] Celkem: A+B+C+D+E+F+G+H+I+J+K+M+N=11 202,781 [O]
TS |  |  |  | položka zahrnuje úpravu pláně včetně vyrovnání výškových rozdílů. Míru zhutnění určuje projekt.
P | 28 | 18481 |  | OCHRANA STROMŮ BEDNĚNÍM | M2 | 16 | 0 | 0 | 0 | 2
PP
VV |  |  |  | odečteno z výkresů B.3.2.1 - Situace SO 103, B.3.2.3 - Vzorové příčné řezy Ochrana stromu dřevěným bedněním do výšky kmene 2 m Výška bednění 2 m, kolem jednoho stromu 1,0x4,0 - 4m délky Dřevěné bednění - umístění a zpětné odstranění 4*2*2=16,000 [A]
TS |  |  |  | položka zahrnuje veškerý materiál, výrobky a polotovary, včetně mimostaveništní a vnitrostaveništní dopravy (rovněž přesuny), včetně naložení a složení, případně s uložením
SD |  | 2 |  | Základy |  |  |  | 0 | 0 |  | 0 | 0
P | 30 | 213614 | R | VODOPROPUSTNÁ FÓLIE | M2 | 37 | 0 | 0 | 0 | 2
PP
VV |  |  |  | odečteno z výkresů A.2.4 - Koordinační situace SO 103 VSAKOVACÍ ŽEBRO Po levé straně v úseku km cca 0,04226 - 0,07926 37*1=37,000 [A]
TS
P | 31 | 21461C |  | SEPARAČNÍ GEOTEXTILIE DO 300G/M2 | M2 | 1278.9 | 0 | 0 | 0 | 2
PP
VV |  |  |  | odečteno z výkresů B.3.2.1 - Situace SO 103, B.3.2.3 - Vzorové příčné řezy 1421*2*1,5*0,3=1 278,900 [A]
TS |  |  |  | Položka zahrnuje: - dodávku předepsané geotextilie - úpravu, očištění a ochranu podkladu - přichycení k podkladu, případně zatížení - úpravy spojů a zajištění okrajů - úpravy pro odvodnění - nutné přesahy - mimostaveništní a vnitrostaveništní dopravu
P | 32 | 272315 |  | ZÁKLADY Z PROSTÉHO BETONU DO C30/37 | M3 | 10.33 | 0 | 0 | 0 | 2
PP
VV |  |  |  | odečteno z výkresů B.3.2.1 - Situace SO 103, B.3.2.3 - Vzorové příčné řezy ZPEVNĚNÍ DNA A SVAHU PŘÍKOPU U VTOKU A VÝTOKU DLAŽBOU Z LOMOVÉHO KAMENE Dlažba z lomového kamene TL.200 mm do betonového lože tl.100 mm 2*1,4*0,1=0,280 [D] betonový stabilizační práh bet. C30/37 XF4, XD3 0,5*0,3*1,4=0,210 [E] Základové pasy, prahy, věnce a ostruhy z betonu prostého C 30/37 XF4, XD3 - zajiš´tovací práh pod čela podélných propustků 28*1,5*0,65*0,3=8,190 [A] PŘÍČNÉ PROPUSTKY PŘÍČ. PROPUSTEK 8 - KM 0,918 ZPEVNĚNÍ DNA A SVAHU PŘÍKOPU U VÝTOKU DLAŽBOU Z LOMOVÉHO KAMENE U VÝTOKU - dno a svahy příkopu betonový stabilizační práh bet. C30/37 XF4, XD3 (0,50*0,30*1,5)*1=0,225 [B] PŘÍČNÉ PROPUSTKY PŘÍČ. PROPUSTEK 8 - KM 0,918 ZPEVNĚNÍ DNA A SVAHU PŘÍKOPU U VÝTOKU DLAŽBOU Z LOMOVÉHO KAMENE betonový stabilizační práh bet. C30/37 XF4, XD3 (0,5*0,30*0,5)*1=0,075 [F] PŘÍČ. PROPUSTEK 9 - KM 1,257 58 ÚPRAVY U ODVEDENÍ VOD Z PŘÍKOPŮ DO ŠACHET ZPEVNĚNÍ DNA A SVAHU PŘÍKOPU DLAŽBOU Z LOMOVÉHO KAMENE betonový stabilizační práh bet. C30/37 XF4, XD3 (0,50*0,30*1,5)*3=0,675 [J] PŘÍČ. PROPUSTEK 10 - KM 1,367 09 ZPEVNĚNÍ DNA A SVAHU PŘÍKOPU U VTOKU A VÝTOKU DLAŽBOU Z LOMOVÉHO KAMENE U VTOKU - dno a svahy příkopu: betonový stabilizační práh bet. C30/37 XF4, XD3 0,50*0,30*1,5=0,225 [N] U VÝTOKU - dno a svahy příkopu u vtokové jímky: betonový stabilizační práh bet. C30/37 XF4, XD3 (0,50*0,30*1,5)*2=0,450 [O] Celkem: D+E+A+B+F+J+N+O=10,330 [P]
TS |  |  |  | - dodání čerstvého betonu (betonové směsi) požadované kvality, jeho uložení do požadovaného tvaru při jakékoliv hustotě výztuže, konzistenci čerstvého betonu a způsobu hutnění, ošetření a ochranu betonu, - zhotovení nepropustného, mrazuvzdorného betonu a betonu požadované trvanlivosti a vlastností, - užití potřebných přísad a technologií výroby betonu, - zřízení pracovních a dilatačních spar, včetně potřebných úprav, výplně, vložek, opracování, očištění a ošetření, - bednění požadovaných konstr. (i ztracené) s úpravou dle požadované kvality povrchu betonu, včetně odbedňovacích a odskružovacích prostředků, - podpěrné konstr. (skruže) a lešení všech druhů pro bednění, uložení čerstvého betonu, výztuže a doplňkových konstr., vč. požadovaných otvorů, ochranných a bezpečnostních opatření a základů těchto konstrukcí a lešení, - vytvoření kotevních čel, kapes, nálitků, a sedel, - zřízení všech požadovaných otvorů, kapes, výklenků, prostupů, dutin, drážek a pod., vč. ztížení práce a úprav kolem nich, - úpravy pro osazení výztuže, doplňkových konstrukcí a vybavení, - úpravy povrchu pro položení požadované izolace, povlaků a nátěrů, případně vyspravení, - ztížení práce u kabelových a injektážních trubek a ostatních zařízení osazovaných do betonu, - konstrukce betonových kloubů, upevnění kotevních prvků a doplňkových konstrukcí, - nátěry zabraňující soudržnost betonu a bednění, - výplň, těsnění a tmelení spar a spojů, - opatření povrchů betonu izolací proti zemní vlhkosti v částech, kde přijdou do styku se zeminou nebo kamenivem, - případné zřízení spojovací vrstvy u základů, - úpravy pro osazení zařízení ochrany konstrukce proti vlivu bludných proudů,
SD |  | 3 |  | Svislé konstrukce |  |  |  | 0 | 0 |  | 0 | 0
P | 33 | 327325 |  | ZDI OPĚRNÉ, ZÁRUBNÍ, NÁBŘEŽNÍ ZE ŽELEZOVÉHO BETONU DO C30/37 | M3 | 2.715 | 0 | 0 | 0 | 2
PP
VV |  |  |  | odečteno z výkresů B.3.2.1 - Situace SO 103, B.3.2.3 - Vzorové příčné řezy ČELO U VTOKU A VÝTOKU PROPUSTEK 10 U VTOKU: Nové kolmé Železobetonové čelo propustku beton C30/37 XF4, XD3 pro D600 (délka 3,00m, výška 0,85 m, šířka 0,40 m) + základ čela- betonový základ C25/30 XF3, XD3 výška 0,60 m, šířka 0,90m, délka 3,50 m 0,6*0,9*3,5=1,890 [A] + žel.betonová římsa čela propustku š.0,50 m, výšky 0,15, délka 3,00 0,5*0,15*3=0,225 [B] PŘÍČ. PROPUSTEK 10 - KM 1,367 09 ČELO U VTOKU A VÝTOKU U VÝTOKU: vyzdění žel.bet. bočních čel: 1,2*1*0,25*2=0,600 [C] Celkem: A+B+C=2,715 [D]
TS |  |  |  | - dodání čerstvého betonu (betonové směsi) požadované kvality, jeho uložení do požadovaného tvaru při jakékoliv hustotě výztuže, konzistenci čerstvého betonu a způsobu hutnění, ošetření a ochranu betonu, - zhotovení nepropustného, mrazuvzdorného betonu a betonu požadované trvanlivosti a vlastností, - užití potřebných přísad a technologií výroby betonu, - zřízení pracovních a dilatačních spar, včetně potřebných úprav, výplně, vložek, opracování, očištění a ošetření, - bednění požadovaných konstr. (i ztracené) s úpravou dle požadované kvality povrchu betonu, včetně odbedňovacích a odskružovacích prostředků, - podpěrné konstr. (skruže) a lešení všech druhů pro bednění, uložení čerstvého betonu, výztuže a doplňkových konstr., vč. požadovaných otvorů, ochranných a bezpečnostních opatření a základů těchto konstrukcí a lešení, - vytvoření kotevních čel, kapes, nálitků, a sedel, - zřízení všech požadovaných otvorů, kapes, výklenků, prostupů, dutin, drážek a pod., vč. ztížení práce a úprav kolem nich, - úpravy pro osazení výztuže, doplňkových konstrukcí a vybavení, - úpravy povrchu pro položení požadované izolace, povlaků a nátěrů, případně vyspravení, - ztížení práce u kabelových a injektážních trubek a ostatních zařízení osazovaných do betonu, - konstrukce betonových kloubů, upevnění kotevních prvků a doplňkových konstrukcí, - nátěry zabraňující soudržnost betonu a bednění, - výplň, těsnění a tmelení spar a spojů, - opatření povrchů betonu izolací proti zemní vlhkosti v částech, kde přijdou do styku se zeminou nebo kamenivem, - případné zřízení spojovací vrstvy u základů, - úpravy pro osazení zařízení ochrany konstrukce proti vlivu bludných proudů
P | 34 | 327365 |  | VÝZTUŽ ZDÍ OPĚRNÝCH, ZÁRUBNÍCH, NÁBŘEŽNÍCH Z OCELI 10505, B500B | T | 0.193 | 0 | 0 | 0 | 2
PP
VV |  |  |  | odečteno z výkresů B.3.2.1 - Situace SO 103, B.3.2.3 - Vzorové příčné řezy ČELO U VTOKU A VÝTOKU PROPUSTEK 10 U VTOKU: Nové kolmé Železobetonové čelo propustku beton C30/37 XF4, XD3 pro D600 (délka 3,00m, výška 0,85 m, šířka 0,40 m) + základ čela- betonový základ C25/30 XF3, XD3 výška 0,60 m, šířka 0,90m, délka 3,50 m 0,6*0,9*3,5*0,08=0,151 [A] + žel.betonová římsa čela propustku š.0,50 m, výšky 0,15, délka 3,00 0,5*0,15*3*0,08=0,018 [B] PŘÍČ. PROPUSTEK 10 - KM 1,367 09 ČELO U VTOKU A VÝTOKU U VÝTOKU: vyzdění žel.bet. bočních čel: 1,2*1*0,25*0,08=0,024 [C] Celkem: A+B+C=0,193 [D]
TS |  |  |  | Položka zahrnuje veškerý materiál, výrobky a polotovary, včetně mimostaveništní a vnitrostaveništní dopravy (rovněž přesuny), včetně naložení a složení, případně s uložením - dodání betonářské výztuže v požadované kvalitě, stříhání, řezání, ohýbání a spojování do všech požadovaných tvarů (vč. armakošů) a uložení s požadovaným zajištěním polohy a krytí výztuže betonem, - veškeré svary nebo jiné spoje výztuže, - pomocné konstrukce a práce pro osazení a upevnění výztuže, - zednické výpomoci pro montáž betonářské výztuže, - úpravy výztuže pro osazení doplňkových konstrukcí, - ochranu výztuže do doby jejího zabetonování, - úpravy výztuže pro zřízení železobetonových kloubů, kotevních prvků, závěsných ok a doplňkových konstrukcí, - veškerá opatření pro zajištění soudržnosti výztuže a betonu, - vodivé propojení výztuže, které je součástí ochrany konstrukce proti vlivům bludných proudů, vyvedení do měřících skříní nebo míst pro měření bludných proudů (vlastní měřící skříně se uvádějí položkami SD 74), - povrchovou antikorozní úpravu výztuže, - separaci výztuže, - osazení měřících zařízení a úpravy pro ně, - osazení měřících skříní nebo míst pro měření bludných proudů.
P | 63 | 62745 |  | SPÁROVÁNÍ STARÉHO ZDIVA CEMENTOVOU MALTOU | M2 | 5.4 | 0 | 0 | 0 | 2
PP
VV |  |  |  | odečteno z výkresů B.3.2.1 - Situace SO 103, B.3.2.3 - Vzorové příčné řezy PŘÍČ. PROPUSTEK 10 - KM 1,367 09 ČELO U VTOKU A VÝTOKU U VÝTOKU: stávající čela propustku - resp. čela bet. jímky výsprava čel cementobetonovou stěrkou cca 2,0 *1,70 m 2*1,7=3,400 [A] cca 2,0 *1,00 m 2*1=2,000 [B] Celkem: A+B=5,400 [C]
TS |  |  |  | položka zahrnuje: dodávku veškerého materiálu potřebného pro předepsanou úpravu v předepsané kvalitě vyčištění spar (vyškrábání), vypláchnutí spar vodou, očištění povrchu spárování odklizení suti a přebytečného materiálu potřebná lešení
SD |  | 4 |  | Vodorovné konstrukce |  |  |  | 0 | 0 |  | 0 | 0
P | 35 | 451315 |  | PODKLADNÍ A VÝPLŇOVÉ VRSTVY Z PROSTÉHO BETONU C30/37 | M3 | 6.333 | 0 | 0 | 0 | 2
PP
VV |  |  |  | odečteno z výkresu Situace B1-1.2.1-B, Char.příč.řezy B1-1.2.4-B ZPEVNĚNÍ DNA A SVAHU PŘÍKOPU U VTOKU A VÝTOKU DLAŽBOU Z LOMOVÉHO KAMENE U VÝTOKU V KM 0,49870 Dlažba z lomového kamene TL.200 mm do betonového lože tl.100 mm 2*1,4*0,1=0,280 [A] odečteno z výkresů B.3.2.1 - Situace SO 103, B.3.2.3 - Vzorové příčné řezy Svahová čela PODÉLNÝCH propustků (předpokládaný rozměr d.1,5 x v.1,0 m) 28*(1,5*1-3,14*0,2*0,2)*0,1=3,848 [C] PŘÍČNÉ PROPUSTKY PŘÍČ. PROPUSTEK 8 - KM 0,918 ZPEVNĚNÍ DNA A SVAHU PŘÍKOPU U VÝTOKU DLAŽBOU Z LOMOVÉHO KAMENE U VÝTOKU - dno a svahy příkopu Dlažba z lomového kamene TL.200 mm do betonového lože tl.100 mm 1,5*1,50 *0,1=0,225 [D] PŘÍČNÉ PROPUSTKY PŘÍČ. PROPUSTEK 8 - KM 0,918 ZPEVNĚNÍ DNA A SVAHU PŘÍKOPU U VÝTOKU DLAŽBOU Z LOMOVÉHO KAMENE ČELO U VÝTOKU, Svahové kamenné čelo pro DN 400 (délka 1,50 m, šířka 1,50 m)- zpevněno dlažbou z lomového kamene bet.lože tl.100 mm bet. C30/37 XF4, XD3 1,5*1,50 *0,1=0,225 [E] PŘÍČ. PROPUSTEK 9 - KM 1,257 58 ÚPRAVY U ODVEDENÍ VOD Z PŘÍKOPŮ DO ŠACHET BETONOVÁ TROUBA DN 400 M Uložení trouby do betonového lože tl. 150 mm 4,5*0,60*0,15=0,405 [F] PŘÍČ. PROPUSTEK 9 - KM 1,257 58 ÚPRAVY U ODVEDENÍ VOD Z PŘÍKOPŮ DO ŠACHET SVAHOVÁ KAMENNÁ ČELA PRO DN 400- 3 KS bet.lože tl.100 mm bet. C30/37 XF4, XD3 1,00*3*0,1=0,300 [G] ZPEVNĚNÍ DNA A SVAHU PŘÍKOPU DLAŽBOU Z LOMOVÉHO KAMENE bet.lože tl.100 mm bet. C30/37 XF4, XD3 (2+2+2)*1*0,1=0,600 [I] PŘÍČ. PROPUSTEK 10 - KM 1,367 09 ZPEVNĚNÍ DNA A SVAHU PŘÍKOPU U VTOKU A VÝTOKU DLAŽBOU Z LOMOVÉHO KAMENE U VTOKU - dno a svahy příkopu: bet.lože tl.100 mm bet. C30/37 XF4, XD3 1*1,5*0,1=0,150 [L] U VÝTOKU - dno a svahy příkopu u vtokové jímky: bet.lože tl.100 mm bet. C30/37 XF4, XD3 1,5*2*0,1=0,300 [M] Celkem: A+C+D+E+F+G+I+L+M=6,333 [N]
TS |  |  |  | - dodání čerstvého betonu (betonové směsi) požadované kvality, jeho uložení do požadovaného tvaru při jakékoliv hustotě výztuže, konzistenci čerstvého betonu a způsobu hutnění, ošetření a ochranu betonu, - zhotovení nepropustného, mrazuvzdorného betonu a betonu požadované trvanlivosti a vlastností, - užití potřebných přísad a technologií výroby betonu, - zřízení pracovních a dilatačních spar, včetně potřebných úprav, výplně, vložek, opracování, očištění a ošetření, - bednění požadovaných konstr. (i ztracené) s úpravou dle požadované kvality povrchu betonu, včetně odbedňovacích a odskružovacích prostředků, - podpěrné konstr. (skruže) a lešení všech druhů pro bednění, uložení čerstvého betonu, výztuže a doplňkových konstr., vč. požadovaných otvorů, ochranných a bezpečnostních opatření a základů těchto konstrukcí a lešení, - vytvoření kotevních čel, kapes, nálitků, a sedel, - zřízení všech požadovaných otvorů, kapes, výklenků, prostupů, dutin, drážek a pod., vč. ztížení práce a úprav kolem nich, - úpravy pro osazení výztuže, doplňkových konstrukcí a vybavení, - úpravy povrchu pro položení požadované izolace, povlaků a nátěrů, případně vyspravení, - ztížení práce u kabelových a injektážních trubek a ostatních zařízení osazovaných do betonu, - konstrukce betonových kloubů, upevnění kotevních prvků a doplňkových konstrukcí, - nátěry zabraňující soudržnost betonu a bednění, - výplň, těsnění a tmelení spar a spojů, - opatření povrchů betonu izolací proti zemní vlhkosti v částech, kde přijdou do styku se zeminou nebo kamenivem, - případné zřízení spojovací vrstvy u základů, - úpravy pro osazení zařízení ochrany konstrukce proti vlivu bludných proudů
P | 36 | 45152 | R | PODKLADNÍ A VÝPLŇOVÉ VRSTVY Z KAMENIVA DRCENÉHO | M3 | 383.67 | 0 | 0 | 0 | 2
PP
VV |  |  |  | odečteno z výkresů B.3.2.1 - Situace SO 103, B.3.2.3 - Vzorové příčné řezy bude čerpáno po dohodě s TDI stavby v realizaci stavby při KD 2*1421*1,5*0,3*0,3=383,670 [A] MNOŽSTVÍ Z KYNETY KANALIZACE BUDE POUŽITO ZPĚT NA STAVBĚ DO SANACÍ A DO KOSTRUKCÍ!
TS |  |  |  | položka zahrnuje dodávku předepsaného kameniva, mimostaveništní a vnitrostaveništní dopravu a jeho uložení není-li v zadávací dokumentaci uvedeno jinak, jedná se o nakupovaný materiál
P | 37 | 465512 |  | DLAŽBY Z LOMOVÉHO KAMENE NA MC | M3 | 11.317 | 0 | 0 | 0 | 2
PP
VV |  |  |  | odečteno z výkresu Situace B1-1.2.1-B, Char.příč.řezy B1-1.2.4-B ZPEVNĚNÍ DNA A SVAHU PŘÍKOPU U VTOKU A VÝTOKU DLAŽBOU Z LOMOVÉHO KAMENE KM 0,49870 Dlažba z lomového kamene TL.200 mm do betonového lože tl.100 mm 2*1,4*0,2=0,560 [A] odečteno z výkresů B.3.2.1 - Situace SO 103, B.3.2.3 - Vzorové příčné řezy Svahová čela PODÉLNÝCH propustků (předpokládaný rozměr d.1,5 x v.1,0 m) ((1,50*1,0*28) - (3,14*0,2*0,2*28))*0,2=7,697 [B] PŘÍČNÉ PROPUSTKY PŘÍČ. PROPUSTEK 8 - KM 0,918 ZPEVNĚNÍ DNA A SVAHU PŘÍKOPU U VÝTOKU DLAŽBOU Z LOMOVÉHO KAMENE U VÝTOKU - dno a svahy příkopu Dlažba z lomového kamene TL.200 mm do betonového lože tl.100 mm 1,5*1,50 *1*0,2=0,450 [C] PŘÍČNÉ PROPUSTKY PŘÍČ. PROPUSTEK 8 - KM 0,918 ZPEVNĚNÍ DNA A SVAHU PŘÍKOPU U VÝTOKU DLAŽBOU Z LOMOVÉHO KAMENE ČELO U VÝTOKU, Svahové kamenné čelo pro DN 400 (délka 1,50 m, šířka 1,50 m)- zpevněno dlažbou z lomového kamene Dlažba z lomového kamene TL.200 mm do betonového lože tl.100 mm 1,5*1,50 *1*0,2=0,450 [D] PŘÍČ. PROPUSTEK 9 - KM 1,257 58 ÚPRAVY U ODVEDENÍ VOD Z PŘÍKOPŮ DO ŠACHET SVAHOVÁ KAMENNÁ ČELA PRO DN 400- 3 KS 1,00*3*0,1*0,2=0,060 [G] ZPEVNĚNÍ DNA A SVAHU PŘÍKOPU DLAŽBOU Z LOMOVÉHO KAMENE (2+2+2)*1*0,2=1,200 [I] PŘÍČ. PROPUSTEK 10 - KM 1,367 09 ZPEVNĚNÍ DNA A SVAHU PŘÍKOPU U VTOKU A VÝTOKU DLAŽBOU Z LOMOVÉHO KAMENE U VTOKU - dno a svahy příkopu: Dlažba z lomového kamene TL.200 mm do betonového lože tl.100 mm 1,0*1,50*0,2 =0,300 [J] U VÝTOKU - dno a svahy příkopu u vtokové jímky: Dlažba z lomového kamene TL.200 mm do betonového lože tl.100 mm 1,0*1,50*2*0,2=0,600 [K] Celkem: A+B+C+D+G+I+J+K=11,317 [L]
TS |  |  |  | položka zahrnuje: - nutné zemní práce (svahování, úpravu pláně a pod.) - zřízení spojovací vrstvy - zřízení lože dlažby z cementové malty předepsané kvality a předepsané tloušťky - dodávku a položení dlažby z lomového kamene do předepsaného tvaru - spárování, těsnění, tmelení a vyplnění spar MC případně s vyklínováním - úprava povrchu pro odvedení srážkové vody - nezahrnuje podklad pod dlažbu, vykazuje se samostatně položkami SD 45
SD |  | 5 |  | Komunikace |  |  |  | 0 | 0 |  | 0 | 0
P | 38 | 56213 |  | VOZOVKOVÉ VRSTVY Z MATERIÁLŮ STABIL CEMENTEM TL DO 150MM | M2 | 6949.075 | 0 | 0 | 0 | 2
PP |  |  |  | SC 0/32 C3/4
VV |  |  |  | odečteno z výkresů B.3.2.1 - Situace SO 103, B.3.2.3 - Vzorové příčné řezy 2*1,5*1421=4 263,000 [I] 142,1*0,8=113,680 [J] 1,8*1421 =2 557,800 [K] Mezi UV 64-65 - (7,0-1,25-1,40)-4,35 m (pod vozovkou - čistá délka rýhy pod nedotčenou konstrukcí vozovky) v šířce 2,20 m (3,35*1,50)+(4,35*2,20)=14,595 [H] Celkem: I+J+K+H=6 949,075 [L]
TS |  |  |  | - dodání směsi v požadované kvalitě - očištění podkladu - uložení směsi dle předepsaného technologického předpisu a zhutnění vrstvy v předepsané tloušťce - zřízení vrstvy bez rozlišení šířky, pokládání vrstvy po etapách, včetně pracovních spar a spojů - úpravu napojení, ukončení - úpravu dilatačních spar včetně předepsané výztuže - nezahrnuje postřiky, nátěry - nezahrnuje úpravu povrchu krytu
P | 39 | 56330 | B | VOZOVKOVÉ VRSTVY ZE ŠTĚRKODRTI | M3 | 65.86 | 0 | 0 | 0 | 2
PP
VV |  |  |  | odečteno z výkresů B.3.2.1 - Situace SO 103, B.3.2.3 - Vzorové příčné řezy Obnova stávajících krytů sjezdů včetně konstrukčních vrstev - tl. 370 mm při obnově pod. propustků 89*2,00 *0,37=65,860 [A]
TS |  |  |  | - dodání kameniva předepsané kvality a zrnitosti - rozprostření a zhutnění vrstvy v předepsané tloušťce - zřízení vrstvy bez rozlišení šířky, pokládání vrstvy po etapách - nezahrnuje postřiky, nátěry
P | 40 | 56332 |  | VOZOVKOVÉ VRSTVY ZE ŠTĚRKODRTI TL. DO 100MM | M2 | 37 | 0 | 0 | 0 | 2
PP |  |  |  | ŠD fr. 8-16
VV |  |  |  | odečteno z výkresů A.2.4 - Koordinační situace SO 103 VSAKOVACÍ ŽEBRO Po levé straně v úseku km cca 0,04226 - 0,07926 Filtrační vrstva štěrkodrť fr.8/16 tl. 100 mm 37*1,00=37,000 [A]
TS |  |  |  | - dodání kameniva předepsané kvality a zrnitosti - rozprostření a zhutnění vrstvy v předepsané tloušťce - zřízení vrstvy bez rozlišení šířky, pokládání vrstvy po etapách - nezahrnuje postřiky, nátěry
P | 41 | 56333 |  | VOZOVKOVÉ VRSTVY ZE ŠTĚRKODRTI TL. DO 150MM | M2 | 925.21 | 0 | 0 | 0 | 2
PP
VV |  |  |  | odečteno z výkresů B.3.2.1 - Situace SO 103, B.3.2.3 - Vzorové příčné řezy - protažení štěrkového žebra u reprofilovaných příkopů (1225,29)*0,60=735,174 [A] NAPOJENÍ V MÍSTĚ SAMOSTATNÝCH SJEZDŮ (MIMO CHODNÍK) ŠTĚRKOVÉ PLOCHY 2,002+9,305+2,754+33,196+1,974+20,203+3,558+5,686+5,205+2,348+11,732+5,386+2,667+4,468 +2,616+1,624+5,725+2,771+6,463+7,171+3,651+3,323+4,597+1,631+1,987+4,276+4,047+2,927 +18,607+4,855+2,573+0,708=190,036 [B] Celkem: A+B=925,210 [C]
TS |  |  |  | - dodání kameniva předepsané kvality a zrnitosti - rozprostření a zhutnění vrstvy v předepsané tloušťce - zřízení vrstvy bez rozlišení šířky, pokládání vrstvy po etapách - nezahrnuje postřiky, nátěry
P | 42 | 56334 |  | VOZOVKOVÉ VRSTVY ZE ŠTĚRKODRTI TL. DO 200MM | M2 | 645.585 | 0 | 0 | 0 | 2
PP
VV |  |  |  | odečteno z výkresů B.3.2.1 - Situace SO 103, B.3.2.3 - Vzorové příčné řezy Dlažba nově v místě stávajících asfaltových chodníků a vyvolané úpravy chodníků Dlažba přírodní -parketa tl. 60 mm 121,95=121,950 [A] Na místo vybourané asf. plochy pro napojení v š. 0,60 m Vynucená úprava (31,044+110,614+19,805+13,340+26,476+31,028+18,982+161,408+3,322+6,429+19,089+29,433+10,555)=481,525 [B] Dlažba hmatná - červená-parketa tl. 60 mm 3,240+1,870=5,110 [C] odečteno z výkresů A.2.4 - Koordinační situace SO 103 VSAKOVACÍ ŽEBRO Po levé straně v úseku km cca 0,04226 - 0,07926 37*1=37,000 [D] Celkem: A+B+C+D=645,585 [E]
TS |  |  |  | - dodání kameniva předepsané kvality a zrnitosti - rozprostření a zhutnění vrstvy v předepsané tloušťce - zřízení vrstvy bez rozlišení šířky, pokládání vrstvy po etapách - nezahrnuje postřiky, nátěry
P | 43 | 56335 |  | VOZOVKOVÉ VRSTVY ZE ŠTĚRKODRTI TL. DO 250MM | M2 | 4349.831 | 0 | 0 | 0 | 2
PP
VV |  |  |  | odečteno z výkresů B.3.2.1 - Situace SO 103, B.3.2.3 - Vzorové příčné řezy 2*1,5*1421=4 263,000 [Q] odečteno z výkresů B.3.2.1 - Situace SO 103, B.3.2.3 - Vzorové příčné řezy VAROVNÉ PÁSY V MÍSTECH STÁV. SJEZDŮ dlažba tl. 80 mm, hmatná - červená parketa 2,552+2,569+4,574+2,560+2,560+2,559+2,960+2,541+2,560+2,557+2,948=30,940 [K] dlažba tl. 80 mm, přírodní parketa u napojení za varovnými pásy (6,50+6,50+12+6,5+6,50+6,50)* 0,20=8,900 [L] dlažba tl. 80 mm, přírodní parketa - sjezd celý 7,196+4,750+4,723+5,687+4,649+7,157+5,632+7,197=46,991 [O] Celkem: Q+K+L+O=4 349,831 [R]
TS |  |  |  | - dodání kameniva předepsané kvality a zrnitosti - rozprostření a zhutnění vrstvy v předepsané tloušťce - zřízení vrstvy bez rozlišení šířky, pokládání vrstvy po etapách - nezahrnuje postřiky, nátěry
P | 44 | 56336 | A | VOZOVKOVÉ VRSTVY ZE ŠTĚRKODRTI TL. DO 300MM | M2 | 74 | 0 | 0 | 0 | 2
PP |  |  |  | ŠD fr. 32-63
VV |  |  |  | odečteno z výkresů A.2.4 - Koordinační situace SO 103 VSAKOVACÍ ŽEBRO Po levé straně v úseku km cca 0,04226 - 0,07926 Zásyp rýhy štěrkodrť fr.32-63 tl.600 mm 2*37=74,000 [A]
TS |  |  |  | - dodání kameniva předepsané kvality a zrnitosti - rozprostření a zhutnění vrstvy v předepsané tloušťce - zřízení vrstvy bez rozlišení šířky, pokládání vrstvy po etapách - nezahrnuje postřiky, nátěry
P | 45 | 56342 |  | VOZOVKOVÉ VRSTVY ZE ŠTĚRKOPÍSKU TL. DO 100MM | M2 | 276.481 | 0 | 0 | 0 | 2
PP
VV |  |  |  | odečteno z výkresů B.3.2.1 - Situace SO 103, B.3.2.3 - Vzorové příčné řezy Chodníková bet.obruba tl 80 mm výška 250 mm a délka 1000 mm (4,446+0,677+0,850+20,392+20,392+10,070+5,000+20,162+23,646+14,344+4,842+120,111 +2,580+1,203+5,940+14,306+5,895+4,155+9,835+6,201+4,782+8,629+0,700+14,000+2,208 +0,691+22,675+33,810+21,729)*0,3=121,281 [A] odečteno z výkresů A.2.1, A.2.2 Koordinační situace NEZBYTNOU ÚPRAVU ST.DEŠ. KANALIZACE V CHODNÍKU DN 400 -VYSOKOPEVNOSTNÍ SN 8 - S OBETONOVÁNÍM TL. 100 MM, DO HLOUBKY 1,00 M (V CHODNÍKU) - (stávající kanalizace těsně podél obruby pod chodníkem - velice nízké krytí) Mezi UV 55 - 56 - 31,50*0,8=25,200 [E] Mezi UV 60 - 63-1-65 - VYÚSTĚNÍ do st. příkopu 95,50*0,8=76,400 [F] Mezi UV 67-68 10,00*0,8 =8,000 [G] nová kanal.přípojka DN 200 -vysokopevnostní SN 10 do hloubky 1,00 m s obetonováním TL.10 CM(ve vozovce) viz. tabulka xls přípojky od vpustí - nízké krytí UV 49 - 12m UV 52 - 2,0 m UV 54 - 2,0 m UV 64 - 2,0 m UV 71 - 6,0 m (12+2+2+2+6)*0,8=19,200 [M] - nová kanal.přípojka DN 200 -vysokopevnostní SN 8 - mimo vozovku do hloubky 1,00 m s obetonováním TL.10 CM(mimo vozovku) UV 57 - 2,0 M (v chodniku) UV 59 - 2,0 M (v chodniku) UV 63 - 2,0 M (v chodniku) UV 71 - 7,0 M (v zeleni) UV 66 - 2,0 M (v chodniku) UV 70 - 2,0 M (v chodniku) (2+2+2+7+2+2)*0,8=13,600 [N]] přípojky od žlabů DN 200 vysokopevnostní SN 8 - mimo vozovku v km 067855 - ŽLAB Ž5 - navrtávka do rek. šachty UV68 2*0,8=1,600 [R]] - nová kanal.přípojka DN 150 -vysokopevnostní SN 8 - mimo vozovku do hloubky 1,00 m s obetonováním TL.10 CM(mimo vozovku) přípojky od žlabů v km 0,043 - ŽLAB Ž2 2*0,8=1,600 [O] v km 0,281 50 - ŽLAB Ž3 2*0,8=1,600 [P] PŘÍČ. PROPUSTEK 9 - KM 1,257 58 ÚPRAVY U ODVEDENÍ VOD Z PŘÍKOPŮ DO ŠACHET BETONOVÁ TROUBA DN 400 M Podsyp pod betonové lože tl. 0,10 m 4,5*0,6=8,000 [T] Celkem: A+E+F+G+M+N+R+O+P+T=276,481 [U]
TS |  |  |  | - dodání kameniva předepsané kvality a zrnitosti - rozprostření a zhutnění vrstvy v předepsané tloušťce - zřízení vrstvy bez rozlišení šířky, pokládání vrstvy po etapách - nezahrnuje postřiky, nátěry
P | 46 | 56343 |  | VOZOVKOVÉ VRSTVY ZE ŠTĚRKOPÍSKU TL. DO 150MM | M2 | 66.1 | 0 | 0 | 0 | 2
PP
VV |  |  |  | odečteno z výkresů B.3.2.1 - Situace SO 103, B.3.2.3 - Vzorové příčné řezy pod sil. obruby ve větvích křižovatek, kde není sanace 45,50*0,40=18,200 [A] jednolinka kostka velká tl. 180 mm do bet. lože v km 0,143 60 - 0,176 60 v délce 33,00 m 33*0,5=16,500 [C] pětilinka kostka drobná tl. 120 mm do bet. lože v km 0,117 - 0,13230 v délce 15,30 m 15,3*0,8=12,240 [B] odečteno z výkresů B.3.2.1 - Situace SO 103, B.3.2.3 - Vzorové příčné řezy Betonová přídlažba tl. 100 mm, š.250 mm, délky 500 mm do bet. lože Km 0,140 - 0,147 7*0,5=3,500 [D] odečteno z výkresu Situace B1-1.2.1-B, Char.příč.řezy B1-1.2.4-B ZPEVNĚNÍ DNA A SVAHU PŘÍKOPU U VTOKU A VÝTOKU DLAŽBOU Z LOMOVÉHO KAMENE KM 0,49870 štěrkopískový podsyp pod prahy 0,3*1,4=0,420 [E] Podklad nebo podsyp ze štěrkopísku ŠP tl 150 mm fr. 0-22 - pod čela a trouby propustků pod trouby proup. 0,15*1,0*89=13,350 [F] pod zaj. prahy čel. proup. (0,15*1,5*0,3)*28=1,890 [G] Celkem: A+C+B+D+E+F+G=66,100 [H]
TS |  |  |  | - dodání kameniva předepsané kvality a zrnitosti - rozprostření a zhutnění vrstvy v předepsané tloušťce - zřízení vrstvy bez rozlišení šířky, pokládání vrstvy po etapách - nezahrnuje postřiky, nátěry
P | 47 | 56346 |  | VOZOVKOVÉ VRSTVY ZE ŠTĚRKOPÍSKU TL. DO 300MM | M2 | 1.831 | 0 | 0 | 0 | 2
PP
VV |  |  |  | odečteno z výkresů A.2.4 - Koordinační situace SO 103 PŘÍČNÉ PROPUSTKY PŘÍČ. PROPUSTEK 8 - KM 0,918 ZPEVNĚNÍ DNA A SVAHU PŘÍKOPU U VÝTOKU DLAŽBOU Z LOMOVÉHO KAMENE Štěrkopískový podsyp pod troubu tl. 300 mm 1,0*0,8*1=0,800 [B] PŘÍČNÉ PROPUSTKY PŘÍČ. PROPUSTEK 9 - KM 1,257 58 PRODLOUŽENÍ STÁV. BETONOVÝCH TROUB DN 600 (PŘÍČNÉHO PROPUSTKU) Štěrkopískový podsyp pod troubu tl. 300 mm (0,15+0,15+0,8)*0,3*0,70=0,231 [C] PŘÍČ. PROPUSTEK 10 - KM 1,367 09 BETONOVÁ TROUBA DN 600 + napojení na stáv. troubu Štěrkopískový podsyp pod troubu tl. 300 mm 1*0,8=0,800 [D] Celkem: B+C+D=1,831 [E]
TS |  |  |  | - dodání kameniva předepsané kvality a zrnitosti - rozprostření a zhutnění vrstvy v předepsané tloušťce - zřízení vrstvy bez rozlišení šířky, pokládání vrstvy po etapách - nezahrnuje postřiky, nátěry
P | 48 | 56933 |  | ZPEVNĚNÍ KRAJNIC ZE ŠTĚRKODRTI TL. DO 150MM | M2 | 837.785 | 0 | 0 | 0 | 2
PP |  |  |  | fr. 0-22
VV |  |  |  | odečteno z výkresů B.3.2.1 - Situace SO 103, B.3.2.3 - Vzorové příčné řezy krajnice ŠTĚRKODR fr. 0-22 - tl.150 mm se zhutněním (odečteno z výkresu Situace 2,3- B1.2.1-2, B1.2.3 - Vzorové příčné řezy) (70,142+4,832+30,158+19,156+19,705+34,124+100,626+7,096+107,404+124,314+170,947+47,110+1,615+29,682+39,218+88,737+8,314+42,978+65,097+13,381+5,427+4,240)*0,75=775,727 [A] únosný podklad pod krajnice - nenamrzavý materiál - zhutněno (odečteno z výkresu Situace 2,3- B1.2.1-2, B1.2.3 - Vzorové příčné řezy) ( 0,30 * 0,20 * 1034,30 ) =62,058 [B] Celkem: A+B=837,785 [C]
TS |  |  |  | - dodání kameniva předepsané kvality a zrnitosti - rozprostření a zhutnění vrstvy v předepsané tloušťce - zřízení vrstvy bez rozlišení šířky, pokládání vrstvy po etapách
P | 49 | 572121 |  | INFILTRAČNÍ POSTŘIK ASFALTOVÝ DO 1,0KG/M2 | M2 | 10376.086 | 0 | 0 | 0 | 2
PP
VV |  |  |  | odečteno z výkresů B.3.2.1 - Situace SO 103, B.3.2.3 - Vzorové příčné řezy plocha vozovky + rozšíření 0,18 m v místě, kde není sil.obruba (8620,24+(69,357+26,903+32,473+61,521+30,375+19,135+34,934+152,768+728,611+64,408)* 0,18)=8 839,927 [A] 15% Z PLOCHY STABILIZACE, POKUD BY NEBYLA MOŽNÉ PROVÉST cementobetonovou stabilizaci z důvodů kontrukcí štětů a asfal. vrstev (čerpáno po KD se souhlasem TDI a investora stavby) 6448,39*0,15=967,259 [B] 56,9=56,900 [C] 512=512,000 [D] Celkem: A+B+C+D=10 376,086 [E]
TS |  |  |  | - dodání všech předepsaných materiálů pro postřiky v předepsaném množství - provedení dle předepsaného technologického předpisu - zřízení vrstvy bez rozlišení šířky, pokládání vrstvy po etapách - úpravu napojení, ukončení
P | 50 | 572211 |  | SPOJOVACÍ POSTŘIK Z ASFALTU DO 0,5KG/M2 | M2 | 8786.053 | 0 | 0 | 0 | 2
PP
VV |  |  |  | 8 786,053=8 786,053 [A]
TS |  |  |  | - dodání všech předepsaných materiálů pro postřiky v předepsaném množství - provedení dle předepsaného technologického předpisu - zřízení vrstvy bez rozlišení šířky, pokládání vrstvy po etapách - úpravu napojení, ukončení
P | 51 | 574A34 |  | ASFALTOVÝ BETON PRO OBRUSNÉ VRSTVY ACO 11+, 11S TL. 40MM | M2 | 8786.053 | 0 | 0 | 0 | 2
PP
VV |  |  |  | odečteno z výkresů B.3.2.1 - Situace SO 103, B.3.2.3 - Vzorové příčné řezy 5277,983+3256,769+67,562+17,932=8 620,246 [A] Napojení na místní komunikace 7,948+15,374+14,067+6,640+14,104+17,771+14,125+17,152+6,626=113,807 [B] NAPOJENÍ NA ST. SILNICI III/368 23 8,0*6,50 =52,000 [C] Celkem: A+B+C=8 786,053 [D]
TS |  |  |  | - dodání směsi v požadované kvalitě - očištění podkladu - uložení směsi dle předepsaného technologického předpisu, zhutnění vrstvy v předepsané tloušťce - zřízení vrstvy bez rozlišení šířky, pokládání vrstvy po etapách, včetně pracovních spar a spojů - úpravu napojení, ukončení podél obrubníků, dilatačních zařízení, odvodňovacích proužků, odvodňovačů, vpustí, šachet a pod. - nezahrnuje postřiky, nátěry - nezahrnuje těsnění podél obrubníků, dilatačních zařízení, odvodňovacích proužků, odvodňovačů, vpustí, šachet a pod.
P | 52 | 574E46 |  | ASFALTOVÝ BETON PRO PODKLADNÍ VRSTVY ACP 16+, 16S TL. 50MM | M2 | 56.9 | 0 | 0 | 0 | 2
PP
VV |  |  |  | odečteno z výkresů B.3.2.1 - Situace SO 103, B.3.2.3 - Vzorové příčné řezy Napojení na místní komunikace 113,80/2=56,900 [A]
TS |  |  |  | - dodání směsi v požadované kvalitě - očištění podkladu - uložení směsi dle předepsaného technologického předpisu, zhutnění vrstvy v předepsané tloušťce - zřízení vrstvy bez rozlišení šířky, pokládání vrstvy po etapách, včetně pracovních spar a spojů - úpravu napojení, ukončení podél obrubníků, dilatačních zařízení, odvodňovacích proužků, odvodňovačů, vpustí, šachet a pod. - nezahrnuje postřiky, nátěry - nezahrnuje těsnění podél obrubníků, dilatačních zařízení, odvodňovacích proužků, odvodňovačů, vpustí, šachet a pod.
P | 53 | 574E56 |  | ASFALTOVÝ BETON PRO PODKLADNÍ VRSTVY ACP 16+, 16S TL. 60MM | M2 | 9351.927 | 0 | 0 | 0 | 2
PP
VV |  |  |  | odečteno z výkresů B.3.2.1 - Situace SO 103, B.3.2.3 - Vzorové příčné řezy plocha vozovky + rozšíření 0,18 m v místě, kde není sil.obruba (8620,24+(69,357+26,903+32,473+61,521+30,375+19,135+34,934+152,768+728,611+64,408)* 0,18)=8 839,927 [A] Vyrovnání podélné nerovnosti - podbalení ACP v množství 60 mm na ploše: 165+122+225=512,000 [B] Celkem: A+B=9 351,927 [C]
TS |  |  |  | - dodání směsi v požadované kvalitě - očištění podkladu - uložení směsi dle předepsaného technologického předpisu, zhutnění vrstvy v předepsané tloušťce - zřízení vrstvy bez rozlišení šířky, pokládání vrstvy po etapách, včetně pracovních spar a spojů - úpravu napojení, ukončení podél obrubníků, dilatačních zařízení, odvodňovacích proužků, odvodňovačů, vpustí, šachet a pod. - nezahrnuje postřiky, nátěry - nezahrnuje těsnění podél obrubníků, dilatačních zařízení, odvodňovacích proužků, odvodňovačů, vpustí, šachet a pod.
P | 54 | 574E68 |  | ASFALTOVÝ BETON PRO PODKLADNÍ VRSTVY ACP 22+, 22S TL. 70MM | M2 | 967.259 | 0 | 0 | 0 | 2
PP |  |  |  | ČERPÁNO SE SOUHLASEM TDI A INVESTORA STAVBY
VV |  |  |  | odečteno z výkresů B.3.2.1 - Situace SO 103, B.3.2.3 - Vzorové příčné řezy 15% Z PLOCHY STABILIZACE, POKUD BY NEBYLA MOŽNÉ PROVÉST cementobetonovou stabilizaci z důvodů kontrukcí štětů a asfal. vrstev (čerpáno po KD se souhlasem TDI a investora stavby) 6448,39*0,15=967,259 [A]
TS |  |  |  | - dodání směsi v požadované kvalitě - očištění podkladu - uložení směsi dle předepsaného technologického předpisu, zhutnění vrstvy v předepsané tloušťce - zřízení vrstvy bez rozlišení šířky, pokládání vrstvy po etapách, včetně pracovních spar a spojů - úpravu napojení, ukončení podél obrubníků, dilatačních zařízení, odvodňovacích proužků, odvodňovačů, vpustí, šachet a pod. - nezahrnuje postřiky, nátěry - nezahrnuje těsnění podél obrubníků, dilatačních zařízení, odvodňovacích proužků, odvodňovačů, vpustí, šachet a pod.
P | 55 | 58211 |  | DLÁŽDĚNÉ KRYTY Z VELKÝCH KOSTEK DO LOŽE Z KAMENIVA | M2 | 5.94 | 0 | 0 | 0 | 2
PP
VV |  |  |  | odečteno z výkresů B.3.2.1 - Situace SO 103, B.3.2.3 - Vzorové příčné řezy jednolinka kostka velká tl. 180 mm do bet. lože v km 0,143 60 - 0,176 60 v délce 33,00 m 33*0,18=5,940 [A]
TS |  |  |  | dodání dlažebního materiálu v požadované kvalitě, dodání materiálu pro předepsané lože v tloušťce předepsané dokumentací a pro předepsanou výplň spar - očištění podkladu - uložení dlažby dle předepsaného technologického předpisu včetně předepsané podkladní vrstvy a předepsané výplně spar - zřízení vrstvy bez rozlišení šířky, pokládání vrstvy po etapách - úpravu napojení, ukončení podél obrubníků, dilatačních zařízení, odvodňovacích proužků, odvodňovačů, vpustí, šachet a pod., nestanoví-li zadávací dokumentace jinak - nezahrnuje postřiky, nátěry - nezahrnuje těsnění podél obrubníků, dilatačních zařízení, odvodňovacích proužků, odvodňovačů, vpustí, šachet a pod.
P | 56 | 58221 |  | DLÁŽDĚNÉ KRYTY Z DROBNÝCH KOSTEK DO LOŽE Z KAMENIVA | M2 | 9.18 | 0 | 0 | 0 | 2
PP
VV |  |  |  | odečteno z výkresů B.3.2.1 - Situace SO 103, B.3.2.3 - Vzorové příčné řezy pětilinka kostka drobná tl. 120 mm do bet. lože v km 0,117 - 0,13230 v délce 15,30 m 15,3*5*0,12=9,180 [A] ,
TS |  |  |  | - dodání dlažebního materiálu v požadované kvalitě, dodání materiálu pro předepsané lože v tloušťce předepsané dokumentací a pro předepsanou výplň spar - očištění podkladu - uložení dlažby dle předepsaného technologického předpisu včetně předepsané podkladní vrstvy a předepsané výplně spar - zřízení vrstvy bez rozlišení šířky, pokládání vrstvy po etapách - úpravu napojení, ukončení podél obrubníků, dilatačních zařízení, odvodňovacích proužků, odvodňovačů, vpustí, šachet a pod., nestanoví-li zadávací dokumentace jinak - nezahrnuje postřiky, nátěry - nezahrnuje těsnění podél obrubníků, dilatačních zařízení, odvodňovacích proužků, odvodňovačů, vpustí, šachet a pod.
P | 57 | 582611 |  | KRYTY Z BETON DLAŽDIC SE ZÁMKEM ŠEDÝCH TL 60MM DO LOŽE Z KAM | M2 | 603.475 | 0 | 0 | 0 | 2
PP
VV |  |  |  | odečteno z výkresů B.3.2.1 - Situace SO 103, B.3.2.3 - Vzorové příčné řezy Dlažba nově v místě stávajících asfaltových chodníků a vynucené úpravy chodníků Dlažba přírodní -parketa tl. 60 mm Na místo vybourané asf. plochy pro napojení v š. 0,60 m 121,95=121,950 [B] Vynucená úprava (31,044+110,614+19,805+13,340+26,476+31,028+18,982+161,408+3,322+6,429+19,089+29,433+10,555)=481,525 [A] Celkem: B+A=603,475 [C]
TS |  |  |  | - dodání dlažebního materiálu v požadované kvalitě, dodání materiálu pro předepsané lože v tloušťce předepsané dokumentací a pro předepsanou výplň spar - očištění podkladu - uložení dlažby dle předepsaného technologického předpisu včetně předepsané podkladní vrstvy a předepsané výplně spar - zřízení vrstvy bez rozlišení šířky, pokládání vrstvy po etapách - úpravu napojení, ukončení podél obrubníků, dilatačních zařízení, odvodňovacích proužků, odvodňovačů, vpustí, šachet a pod., nestanoví-li zadávací dokumentace jinak - nezahrnuje postřiky, nátěry - nezahrnuje těsnění podél obrubníků, dilatačních zařízení, odvodňovacích proužků, odvodňovačů, vpustí, šachet a pod.
P | 58 | 582612 |  | KRYTY Z BETON DLAŽDIC SE ZÁMKEM ŠEDÝCH TL 80MM DO LOŽE Z KAM | M2 | 55.891 | 0 | 0 | 0 | 2
PP
VV |  |  |  | odečteno z výkresů B.3.2.1 - Situace SO 103, B.3.2.3 - Vzorové příčné řezy VAROVNÉ PÁSY V MÍSTECH STÁV. SJEZDŮ dlažba tl. 80 mm, přírodní parketa u napojení za varovnými pásy (6,50+6,50+12+6,5+6,50+6,50)* 0,20=8,900 [A] dlažba tl. 80 mm, přírodní parketa - sjezd celý 7,196+4,750+4,723+5,687+4,649+7,157+5,632+7,197=46,991 [B] Celkem: A+B=55,891 [C]
TS |  |  |  | - dodání dlažebního materiálu v požadované kvalitě, dodání materiálu pro předepsané lože v tloušťce předepsané dokumentací a pro předepsanou výplň spar - očištění podkladu - uložení dlažby dle předepsaného technologického předpisu včetně předepsané podkladní vrstvy a předepsané výplně spar - zřízení vrstvy bez rozlišení šířky, pokládání vrstvy po etapách - úpravu napojení, ukončení podél obrubníků, dilatačních zařízení, odvodňovacích proužků, odvodňovačů, vpustí, šachet a pod., nestanoví-li zadávací dokumentace jinak - nezahrnuje postřiky, nátěry - nezahrnuje těsnění podél obrubníků, dilatačních zařízení, odvodňovacích proužků, odvodňovačů, vpustí, šachet a pod.
P | 59 | 58261A |  | KRYTY Z BETON DLAŽDIC SE ZÁMKEM BAREV RELIÉF TL 60MM DO LOŽE Z KAM | M2 | 5.11 | 0 | 0 | 0 | 2
PP
VV |  |  |  | odečteno z výkresů B.3.2.1 - Situace SO 103, B.3.2.3 - Vzorové příčné řezy Dlažba nově v místě stávajících asfaltových chodníků a vyvolané úpravy chodníků Dlažba hmatná - červená-parketa tl. 60 mm 3,240+1,870=5,110 [A]
TS |  |  |  | - dodání dlažebního materiálu v požadované kvalitě, dodání materiálu pro předepsané lože v tloušťce předepsané dokumentací a pro předepsanou výplň spar - očištění podkladu - uložení dlažby dle předepsaného technologického předpisu včetně předepsané podkladní vrstvy a předepsané výplně spar - zřízení vrstvy bez rozlišení šířky, pokládání vrstvy po etapách - úpravu napojení, ukončení podél obrubníků, dilatačních zařízení, odvodňovacích proužků, odvodňovačů, vpustí, šachet a pod., nestanoví-li zadávací dokumentace jinak - nezahrnuje postřiky, nátěry - nezahrnuje těsnění podél obrubníků, dilatačních zařízení, odvodňovacích proužků, odvodňovačů, vpustí, šachet a pod.
P | 60 | 58261B |  | KRYTY Z BETON DLAŽDIC SE ZÁMKEM BAREV RELIÉF TL 80MM DO LOŽE Z KAM | M2 | 30.94 | 0 | 0 | 0 | 2
PP
VV |  |  |  | odečteno z výkresů B.3.2.1 - Situace SO 103, B.3.2.3 - Vzorové příčné řezy VAROVNÉ PÁSY V MÍSTECH STÁV. SJEZDŮ dlažba tl. 80 mm, hmatná - červená parketa 2,552+2,569+4,574+2,560+2,560+2,559+2,960+2,541+2,560+2,557+2,948=30,940 [B]
TS |  |  |  | - dodání dlažebního materiálu v požadované kvalitě, dodání materiálu pro předepsané lože v tloušťce předepsané dokumentací a pro předepsanou výplň spar - očištění podkladu - uložení dlažby dle předepsaného technologického předpisu včetně předepsané podkladní vrstvy a předepsané výplně spar - zřízení vrstvy bez rozlišení šířky, pokládání vrstvy po etapách - úpravu napojení, ukončení podél obrubníků, dilatačních zařízení, odvodňovacích proužků, odvodňovačů, vpustí, šachet a pod., nestanoví-li zadávací dokumentace jinak - nezahrnuje postřiky, nátěry - nezahrnuje těsnění podél obrubníků, dilatačních zařízení, odvodňovacích proužků, odvodňovačů, vpustí, šachet a pod.
P | 61 | 58301 |  | KRYT ZE SINIČNÍCH DÍLCŮ (PANELŮ) TL 150MM | M2 | 156.7 | 0 | 0 | 0 | 2
PP
VV |  |  |  | odečteno z výkresů A.2.4 - Koordinační situace SO 103 chránička plynovod - panely (7,50+20+7,0+6,50+13+10+8+8,50+9,50+6,5+6,50+6,20+6,50+6,50+7,0+12+6,5+9,0)*1=156,700 [A]
TS |  |  |  | - dodání dílců v požadované kvalitě, dodání materiálu pro předepsané lože v tloušťce předepsané dokumentací a pro předepsanou výplň spar - očištění podkladu - uložení dílců dle předepsaného technologického předpisu včetně předepsané podkladní vrstvy a předepsané výplně spar - zřízení vrstvy bez rozlišení šířky, pokládání vrstvy po etapách - úpravu napojení, ukončení podél obrubníků, dilatačních zařízení, odvodňovacích proužků, odvodňovačů, vpustí, šachet a pod., nestanoví-li zadávací dokumentace jinak - nezahrnuje postřiky, nátěry - nezahrnuje těsnění podél obrubníků, dilatačních zařízení, odvodňovacích proužků, odvodňovačů, vpustí, šachet a pod.
P | 62 | 587206 |  | PŘEDLÁŽDĚNÍ KRYTU Z BETONOVÝCH DLAŽDIC SE ZÁMKEM | M2 | 9.441 | 0 | 0 | 0 | 2
PP |  |  |  | tl. 80 mmm
VV |  |  |  | odečteno z výkresů B.3.2.1 - Situace SO 103, B.3.2.3 - Vzorové příčné řezy PŘESKLÁDÁNÍ BET. DL.TL. 80 MM - STÁVAJÍCÍ SJEZDY MIMO CHODNÍK V ŠÍŘCE 1,00 M 6,292+1,003+1,205+0,941=9,441 [A]
TS |  |  |  | - pod pojmem *předláždění* se rozumí rozebrání stávající dlažby a pokládka dlažby ze stávajícího dlažebního materiálu (bez dodávky nového) - zahrnuje nezbytnou manipulaci s tímto materiálem (nakládání, doprava, složení, očištění) - dodání a rozprostření materiálu pro lože a jeho tloušťku předepsanou dokumentací a pro předepsanou výplň spar - eventuelní doplnění plochy s použitím nového materiálu se vykazuje v položce č.582
SD |  | 8 |  | Potrubí |  |  |  | 0 | 0 |  | 0 | 0
P | 29 | 21361 |  | DRENÁŽNÍ VRSTVY Z GEOTEXTILIE | M2 | 120.6 | 0 | 0 | 0 | 2
PP
VV |  |  |  | odečteno z výkresů A.2.4 - Koordinační situace SO 103 VSAKOVACÍ ŽEBRO Po levé straně v úseku km cca 0,04226 - 0,07926 37*(1,1+1+1,1)+(1,1*1*2)=120,600 [B]
TS |  |  |  | Položka zahrnuje: - dodávku předepsané geotextilie (včetně nutných přesahů) pro drenážní vrstvu, včetně mimostaveništní a vnitrostaveništní dopravy - provedení drenážní vrstvy předepsaných rozměrů a předepsaného tvaru
P | 64 | 82446 |  | POTRUBÍ Z TRUB ŽELEZOBETONOVÝCH DN DO 400MM | M | 137 | 0 | 0 | 0 | 2
PP |  |  |  | - zahrnuje zkoušky vodotěsnosti a televizní prohlídku
VV |  |  |  | NEZBYTNOU ÚPRAVU ST.DEŠ. KANALIZACE V CHODNÍKU DN 400 - S OBETONOVÁNÍM TL. 100 MM, DO HLOUBKY 1,00 M (V CHODNÍKU) - (stávající kanalizace těsně podél obruby pod chodníkem - velice nízké krytí) Mezi UV 55 - 56 - Mezi UV 60 - 63-1-65 - VYÚSTĚNÍ do st. příkopu Mezi UV 67-68 137=137,000 [A]
TS |  |  |  | položky pro zhotovení potrubí platí bez ohledu na sklon zahrnuje: - výrobní dokumentaci (včetně technologického předpisu) - dodání veškerého trubního a pomocného materiálu (trouby, trubky, tvarovky, spojovací a těsnící materiál a pod.), podpěrných, závěsných a upevňovacích prvků, včetně potřebných úprav - úprava a příprava podkladu a podpěr, očištění a ošetření podkladu a podpěr - zřízení plně funkčního potrubí, kompletní soustavy, podle příslušného technologického předpisu - zřízení potrubí i jednotlivých částí po etapách, včetně pracovních spar a spojů, pracovního zaslepení konců a pod. - úprava prostupů, průchodů šachtami a komorami, okolí podpěr a vyústění, zaústění, napojení, vyvedení a upevnění odpad. výustí - ochrana potrubí nátěrem (vč. úpravy povrchu), případně izolací, nejsou-li tyto práce předmětem jiné položky - úprava, očištění a ošetření prostoru kolem potrubí - položky platí pro práce prováděné v prostoru zapaženém i nezapaženém a i v kolektorech, chráničkách - položky zahrnují i práce spojené s nutnými obtoky, převáděním a čerpáním vody - zahrnuje zkoušky vodotěsnosti a televizní prohlídku
P | 65 | 87433 |  | POTRUBÍ Z TRUB PLASTOVÝCH ODPADNÍCH DN DO 150MM | M | 4 | 0 | 0 | 0 | 2
PP
VV |  |  |  | odečteno z výkresů A.2.4 - Koordinační situace SO 103 - nová kanal.přípojka DN 150 -vysokopevnostní SN 8 - mimo vozovku do hloubky 1,00 m s obetonováním TL.10 CM(mimo vozovku) - přípojky od žlabů - v km 0,043 - ŽLAB Ž2 2=2,000 [D] - v km 0,281 50 - ŽLAB Ž3 2=2,000 [E] Celkem: D+E=4,000 [F]
TS |  |  |  | položky pro zhotovení potrubí platí bez ohledu na sklon zahrnuje: - výrobní dokumentaci (včetně technologického předpisu) - dodání veškerého trubního a pomocného materiálu (trouby, trubky, tvarovky, spojovací a těsnící materiál a pod.), podpěrných, závěsných a upevňovacích prvků, včetně potřebných úprav - úprava a příprava podkladu a podpěr, očištění a ošetření podkladu a podpěr - zřízení plně funkčního potrubí, kompletní soustavy, podle příslušného technologického předpisu - zřízení potrubí i jednotlivých částí po etapách, včetně pracovních spar a spojů, pracovního zaslepení konců a pod. - úprava prostupů, průchodů šachtami a komorami, okolí podpěr a vyústění, zaústění, napojení, vyvedení a upevnění odpad. výustí - ochrana potrubí nátěrem (vč. úpravy povrchu), případně izolací, nejsou-li tyto práce předmětem jiné položky - úprava, očištění a ošetření prostoru kolem potrubí - položky platí pro práce prováděné v prostoru zapaženém i nezapaženém a i v kolektorech, chráničkách - položky zahrnují i práce spojené s nutnými obtoky, převáděním a čerpáním vody nezahrnuje zkoušky vodotěsnosti a televizní prohlídku
P | 66 | 87434 |  | POTRUBÍ Z TRUB PLASTOVÝCH ODPADNÍCH DN DO 200MM | M | 43 | 0 | 0 | 0 | 2
PP
VV |  |  |  | odečteno z výkresů A.2.4 - Koordinační situace SO 103 do hloubky 1,00 m s obetonováním TL.10 CM(ve vozovce) viz. tabulka xls přípojky od vpustí - nízké krytí UV 49 - 12m UV 52 - 2,0 m UV 54 - 2,0 m UV 64 - 2,0 m UV 71 - 6,0 m 12+2+2+2+6=24,000 [A] nová kanal.přípojka DN 200 -vysokopevnostní SN 8 - mimo vozovku do hloubky 1,00 m s obetonováním TL.10 CM(mimo vozovku) UV 57 - 2,0 M (v chodniku) UV 59 - 2,0 M (v chodniku) UV 63 - 2,0 M (v chodniku) UV 71 - 7,0 M (v zeleni) UV 66 - 2,0 M (v chodniku) UV 70 - 2,0 M (v chodniku) 2+2+2+7+2+2=17,000 [B] přípojky od žlabů DN 200 vysokopevnostní SN 8 - mimo vozovku v km 067855 - ŽLAB Ž5 - navrtávka do rek. šachty UV68 2=2,000 [C] Celkem: A+B+C=43,000 [D]
TS |  |  |  | položky pro zhotovení potrubí platí bez ohledu na sklon zahrnuje: - výrobní dokumentaci (včetně technologického předpisu) - dodání veškerého trubního a pomocného materiálu (trouby, trubky, tvarovky, spojovací a těsnící materiál a pod.), podpěrných, závěsných a upevňovacích prvků, včetně potřebných úprav - úprava a příprava podkladu a podpěr, očištění a ošetření podkladu a podpěr - zřízení plně funkčního potrubí, kompletní soustavy, podle příslušného technologického předpisu - zřízení potrubí i jednotlivých částí po etapách, včetně pracovních spar a spojů, pracovního zaslepení konců a pod. - úprava prostupů, průchodů šachtami a komorami, okolí podpěr a vyústění, zaústění, napojení, vyvedení a upevnění odpad. výustí - ochrana potrubí nátěrem (vč. úpravy povrchu), případně izolací, nejsou-li tyto práce předmětem jiné položky - úprava, očištění a ošetření prostoru kolem potrubí - položky platí pro práce prováděné v prostoru zapaženém i nezapaženém a i v kolektorech, chráničkách - položky zahrnují i práce spojené s nutnými obtoky, převáděním a čerpáním vody nezahrnuje zkoušky vodotěsnosti a televizní prohlídku
P | 67 | 875332 |  | POTRUBÍ DREN Z TRUB PLAST DN DO 150MM DĚROVANÝCH | M | 37 | 0 | 0 | 0 | 2
PP
VV |  |  |  | odečteno z výkresů A.2.4 - Koordinační situace SO 103 VSAKOVACÍ ŽEBRO Po levé straně v úseku km cca 0,04226 - 0,07926 37=37,000 [A]
TS |  |  |  | položky pro zhotovení potrubí platí bez ohledu na sklon zahrnuje: - výrobní dokumentaci (včetně technologického předpisu) - dodání veškerého trubního a pomocného materiálu (trouby, trubky, tvarovky, spojovací a těsnící materiál a pod.), podpěrných, závěsných a upevňovacích prvků, včetně potřebných úprav - úprava a příprava podkladu a podpěr, očištění a ošetření podkladu a podpěr - zřízení plně funkčního potrubí, kompletní soustavy, podle příslušného technologického předpisu - zřízení potrubí i jednotlivých částí po etapách, včetně pracovních spar a spojů, pracovního zaslepení konců a pod. - úprava prostupů, průchodů šachtami a komorami, okolí podpěr a vyústění, zaústění, napojení, vyvedení a upevnění odpad. výustí - ochrana potrubí nátěrem (vč. úpravy povrchu), případně izolací, nejsou-li tyto práce předmětem jiné položky - úprava, očištění a ošetření prostoru kolem potrubí - položky platí pro práce prováděné v prostoru zapaženém i nezapaženém a i v kolektorech, chráničkách - položky zahrnují i práce spojené s nutnými obtoky, převáděním a čerpáním vody
P | 68 | 87733 |  | CHRÁNIČKY PŮLENÉ Z TRUB PLAST DN DO 150MM | M | 58 | 0 | 0 | 0 | 2
PP
VV |  |  |  | odečteno z výkresů A.2.4 - Koordinační situace SO 103 chránička elektra- (pevnostní žlab obdélníkového profilu s víkem rozměru v řezu 200*130 mm 6,0 bm (odečteno z výkresu A2 - Koordinační situace) V km cca 1,138 - 6,0m 6=6,000 [A] chranicka sdělovaci - půlená 14+10+6+8+14=52,000 [B] Celkem: A+B=58,000 [C]
TS |  |  |  | položky pro zhotovení potrubí platí bez ohledu na sklon zahrnuje: - výrobní dokumentaci (včetně technologického předpisu) - dodání veškerého trubního a pomocného materiálu (trouby včetně podélného rozpůlení, trubky, tvarovky, spojovací a těsnící materiál a pod.), podpěrných, závěsných a upevňovacích prvků, včetně potřebných úprav - úprava a příprava podkladu a podpěr, očištění a ošetření podkladu a podpěr - zřízení plně funkčního potrubí, kompletní soustavy, podle příslušného technologického předpisu - zřízení potrubí i jednotlivých částí po etapách, včetně pracovních spar a spojů, pracovního zaslepení konců a pod. - úprava prostupů, průchodů šachtami a komorami, okolí podpěr a vyústění, zaústění, napojení, vyvedení a upevnění odpad. výustí - ochrana potrubí nátěrem (vč. úpravy povrchu), případně izolací, nejsou-li tyto práce předmětem jiné položky - úprava, očištění a ošetření prostoru kolem potrubí včetně případně předepsaného utěsnění konců chrániček - položky platí pro práce prováděné v prostoru zapaženém i nezapaženém a i v kolektorech, chráničkách
P | 69 | 8943712 | R | ŠACHTY KANALIZAČNÍ Z PROST BETONU BET. NA MÍSTĚ ATYPICKÁ | KUS | 10 | 0 | 0 | 0 | 2
PP |  |  |  | MONOLITICKÁ BETONOVÁ ŠACHTA S MŘÍŽÍ 500 X 500 MM PRO D400 PRŮTOČNÁ ATYPICKÁ NA NEZBYTNÉ ÚPRAVĚ TROUBY
VV |  |  |  | odečteno z výkresů A.2.4 - Koordinační situace SO 103 Betonová šachta s lit. poklopem průtočná atypická monolitická betonovaná na místě - pro D 400(na nezbytné úpravě trouby) betonovaná na místě - ověřit na místě 8 ks + lit. poklop C250 7x + lit. poklop D400 1x + zpětný obsyp objektu (1,5*4)*0,60*1,5*8 8=8,000 [A] odečteno z výkresů B.3.2.1 - Situace SO 103, B.3.2.3 - Vzorové příčné řezy PŘÍČNÉ PROPUSTKY PŘÍČ. PROPUSTEK 9 - KM 1,257 58 ŽELEZOBETONOVÉ ATYPICKÉ ŠACHTY BETONOVANÉ NA MÍSTĚ S KULATÝM LITINOVÝM POKLOPEM PRO ZATÍŽENÍ C250 U vtoku: Půdorysný profil - vnitřní rozměry 1,20 * 0,90m, Tloušťka stěny 0,30 m, Tloušťka dna 0,30 m Tloušťka stropu 0,30 m Celková výška šachty včetně dna a stropu 0,30+0,30+1= 1,60 m Otvory pro vtok DN600, DN 400, DN 150 Odtok DN 600 Obsypání objektů bez prohození sypaniny z hornin tř. 1 až 2 uloženým do 60 cm od kraje objektu (1,20+0,30+0,3 + 0,90+0,3+0,3)*2 * 0,60 *1,60 1=1,000 [B] U výtoku: Půdorysný profil - vnitřní rozměry 1,80 * 1,50m Tloušťka stěny 0,30 m, Tloušťka dna 0,30 m, Tloušťka stropu 0,30 m Celková výška šachty včetně dna a stropu 0,30+0,30+1= 1,60 m odečteno z výkresů B.3.2.1 - Situace SO 103, B.3.2.3 - Vzorové příčné řezy Provedení otvorů: Pro DN 400 - 2x, pro DN 600 - 2x obsypání objektů bez prohozenní sypaniny z hornny tř. 1 až 2 uložených do 60 m od okraje objektu (1,8+0,3+0,3+1,5+0,3+0,3)*2 1=1,000 [C] Celkem: A+B+C=10,000 [D]
TS |  |  |  | položka zahrnuje: - poklopy s rámem, mříže s rámem, stupadla, žebříky, stropy z bet. dílců a pod. - dodání čerstvého betonu (betonové směsi) požadované kvality, jeho uložení do požadovaného tvaru při jakékoliv hustotě výztuže, konzistenci čerstvého betonu a způsobu hutnění, ošetření a ochranu betonu, - zhotovení nepropustného, mrazuvzdorného betonu a betonu požadované trvanlivosti a vlastností, - užití potřebných přísad a technologií výroby betonu, - zřízení pracovních a dilatačních spar, včetně potřebných úprav, výplně, vložek, opracování, očištění a ošetření, - bednění požadovaných konstr. (i ztracené) s úpravou dle požadované kvality povrchu betonu, včetně odbedňovacích a odskružovacích prostředků, - podpěrné konstr. (skruže) a lešení všech druhů pro bednění, uložení čerstvého betonu, výztuže a doplňkových konstr., vč. požadovaných otvorů, ochranných a bezpečnostních opatření a základů těchto konstrukcí a lešení, - vytvoření kotevních čel, kapes, nálitků, a sedel, - zřízení všech požadovaných otvorů, kapes, výklenků, prostupů, dutin, drážek a pod., vč. ztížení práce a úprav kolem nich, - úpravy pro osazení výztuže, doplňkových konstrukcí a vybavení, - úpravy povrchu pro položení požadované izolace, povlaků a nátěrů, případně vyspravení, - ztížení práce u kabelových a injektážních trubek a ostatních zařízení osazovaných do betonu, - konstrukce betonových kloubů, upevnění kotevních prvků a doplňkových konstrukcí, - nátěry zabraňující soudržnost betonu a bednění, - výplň, těsnění a tmelení spar a spojů, - opatření povrchů betonu izolací proti zemní vlhkosti v částech, kde přijdou do styku se zeminou nebo kamenivem, - případné zřízení spojovací vrstvy u základů, - úpravy pro osazení zařízení ochrany konstrukce proti vlivu bludných proudů - předepsané podkladní konstrukce
P | 70 | 89712 |  | VPUSŤ KANALIZAČNÍ ULIČNÍ KOMPLETNÍ Z BETONOVÝCH DÍLCŮ | KUS | 10 | 0 | 0 | 0 | 2
PP |  |  |  | UV s kalovým prostorem, s mříží 500 x 500 mm D400, s pozuinkovaným košem pro zachycování nečistot - nízký
VV |  |  |  | 10 x vpustI klasické (UV 49,52,54,57,59,63,64,71,66,70) Návrh počítá s klasickou uliční vpustí - z betonových dílců - s mříží nosnosti min. D400, rozměr 500 x 500 mm - s pozinkovaným košem pro zachytávání nečistot - nízký - kalovým prostorem 10=10,000 [A]
TS |  |  |  | položka zahrnuje: - dodávku a osazení předepsaných dílů včetně mříže - výplň, těsnění a tmelení spar a spojů, - opatření povrchů betonu izolací proti zemní vlhkosti v částech, kde přijdou do styku se zeminou nebo kamenivem, - předepsané podkladní konstrukce
P | 71 | 899121 |  | MŘÍŽE OCELOVÉ SAMOSTATNÉ | KUS | 1 | 0 | 0 | 0 | 2
PP
VV |  |  |  | odečteno z výkresů B.3.2.1 - Situace SO 103, B.3.2.3 - Vzorové příčné řezy PŘÍČ. PROPUSTEK 10 - KM 1,367 09 Osazení ocelového rámu a uzamykatelného roštu na panty Rozměry - budou upřesněny při stavbě Cca 1,80 *1,20 m 1=1,000 [A]
TS |  |  |  | Položka zahrnuje dodávku a osazení předepsané mříže včetně rámu
P | 72 | 89921 | A | VÝŠKOVÁ ÚPRAVA POKLOPŮ | KUS | 50 | 0 | 0 | 0 | 2
PP |  |  |  | vč. nákupu nových mříží a poklopů pro C250
VV |  |  |  | STÁVAJÍCÍ ATYPICKÉ ŠACHTY - šachty pročistit od nánosů tlakovou vodou (značeno jako UV 47,48,50,53,53-1,58,63-1 ) 7=7,000 [A] Převýškování poklopů šachet nově položené spl.kanalizace- st.kulaté betonové odečteno z výkresů B.3.2.1 - Situace SO 103, B.3.2.3 - Vzorové příčné řezy ŠA 4-34 až ŠA 4-1, ŠA 8 až ŠA 2m, ŠA 4-19N 43=43,000 [B] Celkem: A+B=50,000 [C]
TS |  |  |  | - položka výškové úpravy zahrnuje všechny nutné práce a materiály pro zvýšení nebo snížení zařízení (včetně nutné úpravy stávajícího povrchu vozovky nebo chodníku).
P | 73 | 89923 |  | VÝŠKOVÁ ÚPRAVA KRYCÍCH HRNCŮ | KUS | 1 | 0 | 0 | 0 | 2
PP
VV |  |  |  | odečteno z výkresů B.3.2.1 - Situace SO 103, B.3.2.3 - Vzorové příčné řezy Převýškování krycích hrnců vod. šoupat a hydrantů Krycí hrnec šoupěte 1=1,000 [A]
TS |  |  |  | - položka výškové úpravy zahrnuje všechny nutné práce a materiály pro zvýšení nebo snížení zařízení (včetně nutné úpravy stávajícího povrchu vozovky nebo chodníku).
P | 74 | 89945 |  | VÝŘEZ, VÝSEK, ÚTES NA POTRUBÍ DN DO 300MM | KUS | 16 | 0 | 0 | 0 | 2
PP |  |  |  | NAPOJENÍ DO STÁV. KANALIZACE OD NOVÝCH VPUSTÍ
VV |  |  |  | odečteno z výkresů A.2.4 - Koordinační situace SO 103 NAPOJENÍ DO ST. DEST. KANALIZACE - BETON TROUBA UV 52,64,70 navrtávka + těsnění 3=3,000 [A] NAPOJENÍ DO ST. DEST. KANALIZACE - BET.TROUBA - VYUŽITÍ OTVORU PO ST. NAPOJENÍ UV 63 1=1,000 [B] úprava st. otvoru po vybourané přípojce těsnění NAPOJENÍ DO ST. BET. ŠACHTY (šachty jsou osazeny v chodníku, budou rekonstruovány) UV 49,54,59,66 ) navrtávka do šachty 4=4,000 [C] PŘÍČNÉ PROPUSTKY PŘÍČ. PROPUSTEK 9 - KM 1,257 58 U vtoku Napojení trub + utěsnění kolem napojení trub 2*DN600, 1* DN400, 1*DN150 2+1+1=4,000 [D] U výtoku Napojení trub + utěsnění kolem napojení trub 2*DN400, 2*DN600 2+2=4,000 [F] Celkem: A+B+C+D+F=16,000 [E]
TS |  |  |  | - zahrnují zejména náklady na osekání trub na útesy, na vysekání otvorů pro zaústění, na obetonování útesu. U výřezu a výseku náklady na ohlášení uzavírání vody, uzavření a otevření šoupat, vypuštění a napuštění vody, odvzdušnění potrubí a pod.
P | 75 | 899523 |  | OBETONOVÁNÍ POTRUBÍ Z PROSTÉHO BETONU DO C16/20 | M3 | 29.6 | 0 | 0 | 0 | 2
PP
VV |  |  |  | odečteno z výkresů A.2.1, A.2.2 Koordinační situace NEZBYTNOU ÚPRAVU ST.DEŠ. KANALIZACE V CHODNÍKU DN 400 -VYSOKOPEVNOSTNÍ SN 8 - S OBETONOVÁNÍM TL. 100 MM, DO HLOUBKY 1,00 M (V CHODNÍKU) - (stávající kanalizace těsně podél obruby pod chodníkem - velice nízké krytí) Mezi UV 55 - 56 - 31,50*3,14*0,3*0,3-31,5*3,14*0,2*0,2=4,946 [A] Mezi UV 60 - 63-1-65 - VYÚSTĚNÍ do st. příkopu 95,50*3,14*0,3*0,3-95,5*3,14*0,2*0,2=14,994 [B] Mezi UV 67-68 10,00*3,14*0,3*0,3-10*3,14*0,2*0,2 =1,570 [C] odečteno z výkresů A.2.4 - Koordinační situace SO 103 do hloubky 1,00 m s obetonováním TL.10 CM(ve vozovce) viz. tabulka xls přípojky od vpustí - nízké krytí UV 49 - 12m UV 52 - 2,0 m UV 54 - 2,0 m UV 64 - 2,0 m UV 71 - 6,0 m (12+2+2+2+6)*3,14*0,2*0,2-24*3,14*0,1*0,1=2,261 [G] nová kanal.přípojka DN 200 -vysokopevnostní SN 8 - mimo vozovku do hloubky 1,00 m s obetonováním TL.10 CM(mimo vozovku) UV 57 - 2,0 M (v chodniku) UV 59 - 2,0 M (v chodniku) UV 63 - 2,0 M (v chodniku) UV 71 - 7,0 M (v zeleni) UV 66 - 2,0 M (v chodniku) UV 70 - 2,0 M (v chodniku) (2+2+2+7+2+2)*3,14*0,2*0,2-17*3,14*0,1*0,1=1,601 [H] přípojky od žlabů DN 200 vysokopevnostní SN 8 - mimo vozovku v km 067855 - ŽLAB Ž5 - navrtávka do rek. šachty UV68 2*3,14*0,2*0,2-2*3,14*0,1*0,1=0,188 [I] - nová kanal.přípojka DN 150 -vysokopevnostní SN 8 - mimo vozovku do hloubky 1,00 m s obetonováním TL.10 CM(mimo vozovku) přípojky od žlabů v km 0,043 - ŽLAB Ž2 2*3,14*0,125*0,125*-2*3,14*0,075*0,075=-0,003 [D] 0,281 50 - ŽLAB Ž3 2*3,14*0,125*0,125-2*3,14*0,075*0,075=0,063 [J] PŘÍČNÉ PROPUSTKY PŘÍČ. PROPUSTEK 9 - KM 1,257 58 PRODLOUŽENÍ STÁV. BETONOVÝCH TROUB DN 600 (PŘÍČNÉHO PROPUSTKU) Obet. trouby pro směrovou stabilizaci tl. 150 mm bet. C30/37 XF4 (0,95*1,10*0,70)*3 =2,195 [K] PŘÍČ. PROPUSTEK 10 - KM 1,367 09 BETONOVÁ TROUBA DN 600 + napojení na stáv. troubu Obsyp trouby vhodnou zeminou FRAKCE 0-32 mm, hutněno symetricky po vrstvách tl. 150 mm - hutněno ručně (0,3+0,5+0,3)*1,0*0,75 =0,825 [L] PŘÍČNÉ PROPUSTKY PŘÍČ. PROPUSTEK 8 - KM 0,918 ZPEVNĚNÍ DNA A SVAHU PŘÍKOPU U VÝTOKU DLAŽBOU Z LOMOVÉHO KAMENE (1*0,8*1,2)*1=0,960 [M] Celkem: A+B+C+G+H+I+D+J+K+L+M=29,600 [N]
TS |  |  |  | - dodání čerstvého betonu (betonové směsi) požadované kvality, jeho uložení do požadovaného tvaru při jakékoliv hustotě výztuže, konzistenci čerstvého betonu a způsobu hutnění, ošetření a ochranu betonu, - zhotovení nepropustného, mrazuvzdorného betonu a betonu požadované trvanlivosti a vlastností, - užití potřebných přísad a technologií výroby betonu, - zřízení pracovních a dilatačních spar, včetně potřebných úprav, výplně, vložek, opracování, očištění a ošetření, - bednění požadovaných konstr. (i ztracené) s úpravou dle požadované kvality povrchu betonu, včetně odbedňovacích a odskružovacích prostředků, - podpěrné konstr. (skruže) a lešení všech druhů pro bednění, uložení čerstvého betonu, výztuže a doplňkových konstr., vč. požadovaných otvorů, ochranných a bezpečnostních opatření a základů těchto konstrukcí a lešení, - vytvoření kotevních čel, kapes, nálitků, a sedel, - zřízení všech požadovaných otvorů, kapes, výklenků, prostupů, dutin, drážek a pod., vč. ztížení práce a úprav kolem nich, - úpravy pro osazení výztuže, doplňkových konstrukcí a vybavení, - úpravy povrchu pro položení požadované izolace, povlaků a nátěrů, případně vyspravení, - ztížení práce u kabelových a injektážních trubek a ostatních zařízení osazovaných do betonu, - konstrukce betonových kloubů, upevnění kotevních prvků a doplňkových konstrukcí, - nátěry zabraňující soudržnost betonu a bednění, - výplň, těsnění a tmelení spar a spojů, - opatření povrchů betonu izolací proti zemní vlhkosti v částech, kde přijdou do styku se zeminou nebo kamenivem, - případné zřízení spojovací vrstvy u základů, - úpravy pro osazení zařízení ochrany konstrukce proti vlivu bludných proudů
P | 91 | 9181A6 | R | BETONOVÉ VÝTOKOVÉ ČELO NEGATIVNÍ VNITŘNÍ + ZÁKRYTOVÁ DESKA | KUS | 3 | 0 | 0 | 0 | 2
PP
VV |  |  |  | odečteno z výkresů A.2.4 - Koordinační situace SO 103 BETONOVÉ VÝTOKOVÉ ČELO U ŽLABU Ž2 betonové výtokové čelo negativní vnitřní pro DN 150 + zákrytové desky - betonová přídlažba - 1 ks (umístěno ve svahu příkopu) U ŽLABU Ž3 + betonové výtokové čelo negativní vnitřní pro DN 150 + zákrytové desky - betonová přídlažba - 1 ks (umístěno ve svahu příkopu) U VPUSTI UV 71 + betonové výtokové čelo negativní vnitřní pro DN 150 + zákrytové desky - betonová přídlažba 1 ks (umístěno ve svahu příkopu) 1+1+1=3,000 [A]
TS |  |  |  | Položka zahrnuje kompletní čelo (základ, dřík, římsu) - dodání čerstvého betonu (betonové směsi) požadované kvality, jeho uložení do požadovaného tvaru při jakékoliv hustotě výztuže, konzistenci čerstvého betonu a způsobu hutnění, ošetření a ochranu betonu, - dodání a osazení výztuže, - případně dokumentací předepsaný kamenný obklad, - zhotovení nepropustného, mrazuvzdorného betonu a betonu požadované trvanlivosti a vlastností, - užití potřebných přísad a technologií výroby betonu, - zřízení pracovních a dilatačních spar, včetně potřebných úprav, výplně, vložek, opracování, očištění a ošetření, - bednění požadovaných konstr. (i ztracené) s úpravou dle požadované kvality povrchu betonu, včetně odbedňovacích a odskružovacích prostředků, - podpěrné konstr. (skruže) a lešení všech druhů pro bednění, uložení čerstvého betonu, výztuže a doplňkových konstr., vč. požadovaných otvorů, ochranných a bezpečnostních opatření a základů těchto konstrukcí a lešení, - vytvoření kotevních čel, kapes, nálitků, a sedel, - zřízení všech požadovaných otvorů, kapes, výklenků, prostupů, dutin, drážek a pod., vč. ztížení práce a úprav kolem nich, - úpravy pro osazení výztuže, doplňkových konstrukcí a vybavení, - úpravy povrchu pro položení požadované izolace, povlaků a nátěrů, případně vyspravení, - ztížení práce u kabelových a injektážních trubek a ostatních zařízení osazovaných do betonu, - konstrukce betonových kloubů, upevnění kotevních prvků a doplňkových konstrukcí, - nátěry zabraňující soudržnost betonu a bednění, - výplň, těsnění a tmelení spar a spojů, - opatření povrchů betonu izolací proti zemní vlhkosti v částech, kde přijdou do styku se zeminou nebo kamenivem, - případné zřízení spojovací vrstvy u základů, - úpravy pro osazení zařízení ochrany konstrukce proti vlivu bludných proudů. Nezahrnuje zábradlí.
SD |  | 9 |  | Ostatní konstrukce a práce |  |  |  | 0 | 0 |  | 0 | 0
P | 76 | 91228 |  | SMĚROVÉ SLOUPKY Z PLAST HMOT VČETNĚ ODRAZNÉHO PÁSKU | KUS | 45 | 0 | 0 | 0 | 2
PP |  |  |  | Z11 + Z11g
VV |  |  |  | odečteno z výkresu Situace 2,3- B1.2.1-2, B1.2.3 - Vzorové příčné řezy doplnění sloupků Z11g ČERVENÝCH kulatých (viz. situace ) 2=2,000 [A] Z 11 vodící sloupky BÍLÉ v místě nezpevněných krajnic 43=43,000 [B] Celkem: A+B=45,000 [C]
TS |  |  |  | položka zahrnuje: - dodání a osazení sloupku včetně nutných zemních prací - vnitrostaveništní a mimostaveništní doprava - odrazky plastové nebo z retroreflexní fólie
P | 77 | 912283 |  | SMĚROVÉ SLOUPKY Z PLAST HMOT - DEMONTÁŽ A ODVOZ | KUS | 2 | 0 | 0 | 0 | 2
PP
VV
TS |  |  |  | položka zahrnuje demontáž stávajícího sloupku, jeho odvoz do skladu nebo na skládku
P | 78 | 91297 |  | DOPRAVNÍ ZRCADLO | KUS | 1 | 0 | 0 | 0 | 2
PP
VV |  |  |  | odečteno z výkresu Situace 2,3- B1.2.1-2, B1.2.3 - Vzorové příčné řezy Zrcadlo - nové - obdelníkové s úpravou proti zamrzání - rozměr 110 x 90 cm 1 ks 1=1,000 [A]
TS |  |  |  | položka zahrnuje: - dodání a osazení zrcadla včetně nutných zemních prací - předepsaná povrchová úprava - vnitrostaveništní a mimostaveništní doprava - odrazky plastové nebo z retroreflexní fólie.
P | 79 | 914123 |  | DOPRAVNÍ ZNAČKY ZÁKLADNÍ VELIKOSTI OCELOVÉ FÓLIE TŘ 1 - DEMONTÁŽ | KUS | 6 | 0 | 0 | 0 | 2
PP
VV |  |  |  | odečteno z výkresu Situace 2,3- B1.2.1-2, B1.2.3 - Vzorové příčné řezy IZ 4a,b KUNČINA 1+1 = 2 ks 2 sloupky IS 4c 2 x - demontáž a zpětná montáž na nový sloupek 1+1= 2ks 1 sloupek P2- demontáž 1 x P4 - demontáž včetně sloupku 1x 1 sloupek 6=6,000 [A]
TS |  |  |  | Položka zahrnuje odstranění, demontáž a odklizení materiálu s odvozem na předepsané místo
P | 80 | 914131 |  | DOPRAVNÍ ZNAČKY ZÁKLADNÍ VELIKOSTI OCELOVÉ FÓLIE TŘ 2 - DODÁVKA A MONTÁŽ | KUS | 42 | 0 | 0 | 0 | 2
PP |  |  |  | RETROREFLEXNÍ
VV |  |  |  | odečteno z výkresu Situace 2,3- B1.2.1-2, B1.2.3 - Vzorové příčné řezy Dopravní značky budou v reflexním provedení, retroreflexní fólie třídy 2, všechny značky velikost základní. Svislé dopravní značky budou osazeny na ocelových pozinkovaných trubkách osazených do standardních pozinkovaných patek přišroubovaných do betonových základů. P2 - Hlavní pozemní komunikace 13 ks 13=13,000 [A] P6 - Stůj dej přednost v jízdě 8 ks 8=8,000 [B] P4 - Dej přednost v jízdě 2 ks 2=2,000 [C] E2b Tvar křižovatky 10 ks 10=10,000 [D] E2d Tvar dvojkřižovatky 5 ks 5=5,000 [E] IZ 4a - Obec "KUNČINA" 1 ks 1=1,000 [F] IZ 4b - Konec Obce "Kunčina" 1 ks 1=1,000 [G] IS4c - 2=2,000 [H] Celkem: A+B+C+D+E+F+G+H=42,000 [I]
TS |  |  |  | položka zahrnuje: - dodávku a montáž značek v požadovaném provedení
P | 81 | 914913 |  | SLOUPKY A STOJKY DZ Z OCEL TRUBEK ZABETON DEMONTÁŽ | KUS | 4 | 0 | 0 | 0 | 2
PP
VV |  |  |  | odečteno z výkresu Situace 2,3- B1.2.1-2, B1.2.3 - Vzorové příčné řezy IZ 4a,b KUNČINA 1+1 = 2 ks 2 sloupky IS 4c 2 x - demontáž a zpětná montáž na nový sloupek 1+1= 2ks 1 sloupek P2- demontáž 1 x P4 - demontáž včetně sloupku 1x 1 sloupek 4=4,000 [A]
TS |  |  |  | Položka zahrnuje odstranění, demontáž a odklizení materiálu s odvozem na předepsané místo
P | 82 | 914921 |  | SLOUPKY A STOJKY DOPRAVNÍCH ZNAČEK Z OCEL TRUBEK DO PATKY - DODÁVKA A MONTÁŽ | KUS | 29 | 0 | 0 | 0 | 2
PP |  |  |  | ocelové pozinkované trubky
VV |  |  |  | odečteno z výkresu Situace 2,3- B1.2.1-2, B1.2.3 - Vzorové příčné řezy přišroubovaných do betonových základů. 29=29,000 [A]
TS |  |  |  | položka zahrnuje: - sloupky a upevňovací zařízení včetně jejich osazení (betonová patka, zemní práce)
P | 83 | 915111 |  | VODOROVNÉ DOPRAVNÍ ZNAČENÍ BARVOU HLADKÉ - DODÁVKA A POKLÁDKA | M2 | 379.273 | 0 | 0 | 0 | 2
PP
VV |  |  |  | odečteno z výkresů Situace B1-2.2.7 V4 šířky šířky 0,125 mm - plná vyznačení okrajů vozovky - vodící čáry - (147,425+86,387+15,206+37,964+37,927+49,512+14,592+17,914+20,458+20,809+69,098+77,469+103,759+78,506+118,281+29,548+159,720+26,970+19,247+2,388+32,810+11,650+13,244+100,657+3,809+466,822+269,588+109,371+141,195+180,768+57,747+41,728+12,776+16,747+23,078+8,823+24,980)*0,125=331,122 [A] V4 šířky šířky 250 mm - přerušovaná 05/05 - (4,813+10,859+28,005+7,938+16,802+15,193+8,839+18,611+15,731+16,303+13,493+8,923+5,309+10,816+10,967)*0,25=48,151 [B] Celkem: A+B=379,273 [C]
TS |  |  |  | položka zahrnuje: - dodání a pokládku nátěrového materiálu (měří se pouze natíraná plocha) - předznačení a reflexní úpravu
P | 84 | 915211 |  | VODOROVNÉ DOPRAVNÍ ZNAČENÍ PLASTEM HLADKÉ - DODÁVKA A POKLÁDKA | M2 | 379.273 | 0 | 0 | 0 | 2
PP
VV |  |  |  | odečteno z výkresů Situace B1-2.2.7 V4 šířky šířky 0,125 mm - plná vyznačení okrajů vozovky - vodící čáry - (147,425+86,387+15,206+37,964+37,927+49,512+14,592+17,914+20,458+20,809+69,098+77,469+103,759+78,506+118,281+29,548+159,720+26,970+19,247+2,388+32,810+11,650+13,244+100,657+3,809+466,822+269,588+109,371+141,195+180,768+57,747+41,728+12,776+16,747+23,078+8,823+24,980)*0,125=331,122 [A] V4 šířky šířky 250 mm - přerušovaná 05/05 - (4,813+10,859+28,005+7,938+16,802+15,193+8,839+18,611+15,731+16,303+13,493+8,923+5,309+10,816+10,967)*0,25=48,151 [B] Celkem: A+B=379,273 [C]
TS |  |  |  | položka zahrnuje: - dodání a pokládku nátěrového materiálu (měří se pouze natíraná plocha) - předznačení a reflexní úpravu
P | 85 | 915401 |  | VODOROVNÉ DOPRAVNÍ ZNAČENÍ BETON PREFABRIK - DODÁVKA A POKLÁDKA | M2 | 1.75 | 0 | 0 | 0 | 2
PP
VV |  |  |  | odečteno z výkresů B.3.2.1 - Situace SO 103, B.3.2.3 - Vzorové příčné řezy Betonová přídlažba tl. 100 mm, š.250 mm, délky 500 mm do bet. lože Km 0,140 - 0,147 7*0,25=1,750 [A]
TS |  |  |  | zahrnuje dodávku betonových prefabrikátů a jejich osazení do předepsaného lože
P | 86 | 9163312 | R | VODÍCÍ TABULE Z3 JEDNOSTR S FÓLIÍ TŘ 1 - DOD A MONTÁŽ | KUS | 1 | 0 | 0 | 0 | 2
PP
VV |  |  |  | odečteno z výkresu Situace 2,3- B1.2.1-2, B1.2.3 - Vzorové příčné řezy Z3 - Vodící tabule 1=1,000 [A]
TS |  |  |  | položka zahrnuje: - dodání zařízení v předepsaném provedení včetně jejich osazení - údržbu po celou dobu trvání funkce, náhradu zničených nebo ztracených kusů, nutnou opravu poškozených částí
P | 87 | 917223 |  | SILNIČNÍ A CHODNÍKOVÉ OBRUBY Z BETONOVÝCH OBRUBNÍKŮ ŠÍŘ 100MM | M | 404.271 | 0 | 0 | 0 | 2
PP
VV |  |  |  | odečteno z výkresů B.3.2.1 - Situace SO 103, B.3.2.3 - Vzorové příčné řezy Chodníková bet.obruba tl 80 mm výška 250 mm a délka 1000 mm 4,446+0,677+0,850+20,392+20,392+10,070+5,000+20,162+23,646+14,344+4,842+120,111+2,580+1,203+5,940+14,306+5,895+4,155+9,835+6,201+4,782+8,629+0,700+14,000+2,208+0,691+22,675+33,810+21,729=404,271 [A]
TS |  |  |  | Položka zahrnuje: dodání a pokládku betonových obrubníků o rozměrech předepsaných zadávací dokumentací betonové lože i boční betonovou opěrku.
P | 88 | 917224 |  | SILNIČNÍ A CHODNÍKOVÉ OBRUBY Z BETONOVÝCH OBRUBNÍKŮ ŠÍŘ 150MM | M | 1547.618 | 0 | 0 | 0 | 2
PP
VV |  |  |  | odečteno z výkresů B.3.2.1 - Situace SO 103, B.3.2.3 - Vzorové příčné řezy Započteny všechny obruby i ve větvích křižovatek) sil. betonová obruba (1000/250/150) - přímá 1,994+34,957+5,021+48,925+21,133+19,843+6,587+31,008+3,908+8,147+10,973+27,443+2,000+3,600 +25,986+3,659+11,042+37,917+17,339+22,160+56,824+23,223+17,889+21,374+12,623+118,348+6,558 +13,412+2,322+8,914+4,206+4,043+8,836+15,926+4,674+7,272+5,500+1,000+19,483+37,524+11,541 +3,463+30,937+19,578+34,172+0,517+30,028+4,536+13,439+2,942+15,000+32,892+17,487+9,592+6,419 +2,962+3,410+52,346+22,000+4,635+10,858+22,487+4,676+4,336+2,357+22,302+4,009+4,321+11,669 +7,406+2,032+22,635+2,148=1 172,725 [A] Nájezdová 1,000+1,000+13,977+1,000+5,009+5,060+1,500+1,000+6,000+1,000+4,000+3,000+1,000+1,000+6,000 +1,000+6,000+1,000+5,000+1,000+4,000+1,000+16,551+1,000+6,600+1,000+10,581+0,650+5,000+8,022 +4,383+5,000+6,000+6,000+5,000+1,000+5,000+1,000+5,001+5,000+3,500+1,000+2,000+4,000+2,112 +1,000+4,000+8,000+6,000+5,000+5,000+6,000+5,001+3,280+2,671+5,000+4,978+5,000+10,001+5,000 +4,000+11,016=266,893 [B] přechodová - pravá 54+ levá 54=108,000 [C] Celkem: A+B+C=1 547,618 [D]
TS |  |  |  | Položka zahrnuje: dodání a pokládku betonových obrubníků o rozměrech předepsaných zadávací dokumentací betonové lože i boční betonovou opěrku.
P | 89 | 917225 | R | PŘÍPLATEK K PRACÍM PODÉL STÁVAJÍCÍCH SILNIČNÍCH OBRUB | M | 27 | 0 | 0 | 0 | 2
PP |  |  |  | KRERÉ ZŮSTANOU ZACHOVÁNY
VV |  |  |  | odečteno z výkresů B.3.2.1 - Situace SO 103, B.3.2.3 - Vzorové příčné řezy Příplatek k pracím podél st. sil. obrub, kterou zůstanou zachovány - práce budou prováděny opatrně 6+ 21 =27,000 [A]
TS
P | 90 | 91726 |  | KO OBRUBNÍKY BETONOVÉ | M | 20.4 | 0 | 0 | 0 | 2
PP
VV |  |  |  | odečteno z výkresů B.3.2.1 - Situace SO 103, B.3.2.3 - Vzorové příčné řezy Sil. obruba sklopená 6,000+6,000+6,000=18,000 [A] Sil. obruba sklopená přechodová - např. obrubník PŘECHODOVÝ LEVÁ - 0,600+0,600+0,60=1,800 [B] PRAVÁ -0,600+0,600+0,6=0,600 [C] Celkem: A+B+C=20,400 [D]
TS |  |  |  | Položka zahrnuje: dodání a pokládku betonových obrubníků o rozměrech předepsaných zadávací dokumentací betonové lože i boční betonovou opěrku.
P | 92 | 918346 |  | PROPUSTY Z TRUB DN 400MM | M | 117.5 | 0 | 0 | 0 | 2
PP
VV |  |  |  | odečteno z výkresů B.3.2.1 - Situace SO 103, B.3.2.3 - Vzorové příčné řezy PODÉLNÉ PROPUSTKY Betonová trouba DN 400 s obetonováním - 8 M /ks propustku 8*14=112,000 [A] PŘÍČNÉ PROPUSTKY PŘÍČ. PROPUSTEK 8 - KM 0,918 ZPEVNĚNÍ DNA A SVAHU PŘÍKOPU U VÝTOKU DLAŽBOU Z LOMOVÉHO KAMENE prodloužení stáv. betonové trouby DN 400 u výtoku BETONOVÁ TROUBA DN 400 + napojení na stáv. troubu 1=1,000 [B] ÚPRAVY U ODVEDENÍ VOD Z PŘÍKOPŮ DO ŠACHET PŘÍČNÝ PROPUSTEK 9 - KM 1,25758 BETONOVÁ TROUBA DN 400 M DÉLKA 1,50 * 3 =4,500 [C] Celkem: A+B+C=117,500 [D]
TS |  |  |  | Položka zahrnuje: - dodání a položení potrubí z trub z dokumentací předepsaného materiálu a předepsaného průměru - případné úpravy trub (zkrácení, šikmé seříznutí) Nezahrnuje podkladní vrstvy a obetonování.
P | 93 | 918358 |  | PROPUSTY Z TRUB DN 600MM | M | 4 | 0 | 0 | 0 | 2
PP
VV |  |  |  | odečteno z výkresů B.3.2.1 - Situace SO 103, B.3.2.3 - Vzorové příčné řezy PŘÍČNÉ PROPUSTKY PŘÍČ. PROPUSTEK 9 - KM 1,257 58 PRODLOUŽENÍ STÁV. BETONOVÝCH TROUB DN 600 (PŘÍČNÉHO PROPUSTKU) (počítáno uložení trub v hl. 1,10 m), 0,30 cm délky trouby je počítáno ve stěně šachty BETONOVÁ TROUBA DN 600 + napojení na stáv. troubu 3=3,000 [A] PŘÍČ. PROPUSTEK 10 - KM 1,367 09 BETONOVÁ TROUBA DN 600 + napojení na stáv. troubu 1=1,000 [B] Celkem: A+B=4,000 [C]
TS |  |  |  | Položka zahrnuje: - dodání a položení potrubí z trub z dokumentací předepsaného materiálu a předepsaného průměru - případné úpravy trub (zkrácení, šikmé seříznutí) Nezahrnuje podkladní vrstvy a obetonování.
P | 94 | 919111 |  | ŘEZÁNÍ ASFALTOVÉHO KRYTU VOZOVEK TL DO 50MM | M | 1860.5 | 0 | 0 | 0 | 2
PP
VV |  |  |  | odečteno z výkresů B.3.2.1 - Situace SO 103, B.3.2.3 - Vzorové příčné řezy Proříznutí a zalití středové spáry modifikovanou zálivkou - (po položení obrusné vrstvy na poloviny) 1420,79=1 420,790 [A] Řezaná spára při napojení na st. stav místních komunikací - schodovité napojení řezaná spára do 40 mm 5,599+3,420+26,749+56,620+10,503+10,751+1,000+14,261+5,327+5,573+7,633+33,149+3,754+5,541+13,665+6,647+13,268=223,460 [B] Řezaná spára při napojení na st. stav silnice III/368 23 řezaná spára do 40 mm 6,50+6,50=13,000 [C] Řezaná spára ve st. asf. chodnících 203,25 =203,250 [D] Celkem: A+B+C+D=1 860,500 [E]
TS |  |  |  | položka zahrnuje řezání vozovkové vrstvy v předepsané tloušťce, včetně spotřeby vody
P | 95 | 919112 |  | ŘEZÁNÍ ASFALTOVÉHO KRYTU VOZOVEK TL DO 100MM | M | 250.059 | 0 | 0 | 0 | 2
PP
VV |  |  |  | odečteno z výkresů B.3.2.1 - Situace SO 103, B.3.2.3 - Vzorové příčné řezy Řezaná spára při napojení na st. stav místních komunikací - schodovité napojení řezaná spára do 90 mm 6,647+14,326+5,255+6,872+5,703+38,052+6,959+21,848+10,751+10,503+56,620+29,154+7,210+3,891+13,268=237,059 [A] Řezaná spára při napojení na st. stav silnice III/368 23 řezaná spára do 90 mm 6,50+6,50=13,000 [B] Celkem: A+B=250,059 [C]
TS |  |  |  | položka zahrnuje řezání vozovkové vrstvy v předepsané tloušťce, včetně spotřeby vody
P | 96 | 9313116 | R | OŠETŘENÍ SPÁRY BITUMILINOVOU ZÁLIVKOU | M | 77 | 0 | 0 | 0 | 2
PP
VV |  |  |  | odečteno z výkresů A.2.4 - Koordinační situace SO 103 Ž2 (KM 0,00040 - 0,041 40) - CELKOVÁ DÉLKA 41,50 M Ž3 - (KM 0,25877-0,27977 ) - CELKOVÁ DÉLKA 21,00 M Ž5 - (KM 0,678-0,692 ) - CELKOVÁ DÉLKA 14,50 M 41,5+21+14,5=77,000 [A]
TS |  |  |  | položka zahrnuje dodávku a osazení předepsaného materiálu, očištění ploch spáry před úpravou, očištění okolí spáry po úpravě nezahrnuje těsnící profil
P | 97 | 93132 |  | TĚSNĚNÍ DILATAČ SPAR ASF ZÁLIVKOU MODIFIK | M3 | 0.573 | 0 | 0 | 0 | 2
PP
VV |  |  |  | odečteno z výkresů B.3.2.1 - Situace SO 103, B.3.2.3 - Vzorové příčné řezy Proříznutí a zalití středové spáry modifikovanou zálivkou - (po položení obrusné vrstvy na poloviny) 1420,79*0,04*0,01=0,568 [A] Řezaná spára při napojení na st. stav místních komunikací - schodovité napojení řezaná spára bude zpětně zalita modifikovanou asfaltovou zálivkou za horka (6,5 + 6,50)*0,04*0,01=0,005 [B] Celkem: A+B=0,573 [C]
TS |  |  |  | položka zahrnuje dodávku a osazení předepsaného materiálu, očištění ploch spáry před úpravou, očištění okolí spáry po úpravě nezahrnuje těsnící profil
P | 98 | 935212 | A | PŘÍKOPOVÉ ŽLABY Z BETON TVÁRNIC ŠÍŘ DO 600MM DO BETONU TL 100MM | M | 10 | 0 | 0 | 0 | 2
PP |  |  |  | PŘÍKOPOVÉ DÍLCE délka 500, šířka 600, výška celková 170 mm
VV |  |  |  | odečteno z výkresů A.2.4 - Koordinační situace SO 103 Příkopové dílce - délka 500, šířka 600, výška celková 170mm do bet. lože tl. 100 mm 1,000+1,000+1,000+1,000+1,000+1,000+1,000+1,000+1,000+1,000=10,000 [A]
TS |  |  |  | položka zahrnuje: - dodávku a uložení příkopových tvárnic předepsaného rozměru a kvality - dodání a rozprostření lože z předepsaného materiálu v předepsané kvalitěa v předepsané tloušťce - veškerou manipulaci s materiálem, vnitrostaveništní i mimostaveništní dopravu - ukončení, patky, spárování - měří se v metrech běžných délky osy žlabu
P | 99 | 935212 | B | PŘÍKOPOVÉ ŽLABY Z BETON TVÁRNIC ŠÍŘ DO 600MM DO BETONU TL 100MM | M | 35 | 0 | 0 | 0 | 2
PP |  |  |  | MELIORAČNÍ DLAŽDICE 500X500X80 mm
VV |  |  |  | odečteno z výkresů A.2.4 - Koordinační situace SO 103 Meliorační dlaždice Délka 500, šířka 500, výška 80 mm - do betonového lože tl. 100 mm 1,000+1,000+1,000+1,000+1,000+1,000+1,000+1,000+1,000+1,000+1,000 +1,000+1,000+1,000+1,000+1,000+1,000+1,000+1,000+1,000+1,000+1,000 +1,000+1,000+1,000+1,000+1,000+1,000+1,000+1,000+1,000+1,000+1,000 +1,000+1,000=35,000 [A]
TS |  |  |  | položka zahrnuje: - dodávku a uložení příkopových tvárnic předepsaného rozměru a kvality - dodání a rozprostření lože z předepsaného materiálu v předepsané kvalitěa v předepsané tloušťce - veškerou manipulaci s materiálem, vnitrostaveništní i mimostaveništní dopravu - ukončení, patky, spárování - měří se v metrech běžných délky osy žlabu
P | 100 | 93544 |  | ŽLABY Z DÍLCŮ Z POLYMERBET SVĚTLÉ ŠÍŘKY DO 250MM VČET MŘÍŽÍ | M | 76 | 0 | 0 | 0 | 2
PP
VV |  |  |  | odečteno z výkresů A.2.4 - Koordinační situace SO 103 z polymerického betonu s třídou zatížení E600, Žlab má průřez tvaru „V“, světlá šířka je 150mm (stavební šířka 185mm). žlab je vyskládán z tvarovek dle kladečského schématu, litinový můstkový rošt s třídou zatížení D400/E600 Ž2 (KM 0,00040 - 0,041 40) - CELKOVÁ DÉLKA 41,00 M (cca v délce 12 m spád proti spádu vozovky) (uložený do betonového lože), Čistící kus (dl. 0,50 m), 3x (1,50m), odtoková vpust 1 ks (0,5M) (přípojka počítána viz výše) DÉLKA ŽLABU 39+1,5+0,5=41 M 41=41,000 [A] Ž3 - (KM 0,25877-0,27977 ) - CELKOVÁ DÉLKA 21,00 M polymerbetonový žlab se spádem dna bez lepených spojů stavební šířka 250 mm do betonového lože čistící kus (dl. 0,50 m) 2ks, odtoková vpust (dl. 0,50 m) 1 ks, (přípojka počítána viz výše) DÉLKA ŽLABU 19+1,5+0,5=21 M 21=21,000 [B] Ž5 - (KM 0,678-0,692 ) - CELKOVÁ DÉLKA 14,00 M polymerbetonový žlab se spádem dna bez lepených spojů 13,00 m stavební šířka 250 mm do betonového lože čistící kus (dl. 0,50 m) 1 ks, odtoková vpust (dl. 0,50 m) 1 ks (přípojka počítána viz výše) DÉLKA ŽLABU 13+0,5+0,4=14 M 14=14,000 [C] Celkem: A+B+C=76,000 [D]
TS |  |  |  | položka zahrnuje: -dodávku a uložení dílců žlabu z předepsaného materiálu předepsaných rozměrů včetně mříže - spárování, úpravy vtoku a výtoku - nezahrnuje nutné zemní práce, předepsané lože, obetonování - měří se v metrech běžných délky osy žlabu, odečítají se čistící kusy a vpustě
P | 101 | 96613 | A | BOURÁNÍ KONSTRUKCÍ Z KAMENE NA MC | M3 | 24.06 | 0 | 0 | 0 | 2
PP
VV |  |  |  | odečteno z výkresů B.3.2.1 - Situace SO 103, B.3.2.3 - Vzorové příčné řezy PODÉLNÉ PROPUSTKY KOLMÁ ČELA 28 *2*1,2*0,3=20,160 [A] PŘÍČNÉ PROPUSTKY PŘÍČ. PROPUSTEK 9 - KM 1,257 58 u vtoku a výtoku vybourání st. betonového kolmého čela délka 2,00 m, výška 1,20 m, šířka 0,50 m 2*2*1,2*0,5=2,400 [B] PŘÍČ. PROPUSTEK 10 - KM 1,367 09 Vtok - odbourání st. kamenného čela propustku: 3,0*0,50*1,0 =1,500 [C] Celkem: A+B+C=24,060 [D]
TS |  |  |  | položka zahrnuje: - rozbourání konstrukce bez ohledu na použitou technologii - veškeré pomocné konstrukce (lešení a pod.) - veškerou manipulaci s vybouranou sutí a hmotami včetně uložení na skládku. Nezahrnuje poplatek za skládku, který se vykazuje v položce 0141** (s výjimkou malého množství bouraného materiálu, kde je možné poplatek zahrnout do jednotkové ceny bourání – tento fakt musí být uveden v doplňujícím textu k položce) - veškeré další práce plynoucí z technologického předpisu a z platných předpisů
P | 102 | 96615 |  | BOURÁNÍ KONSTRUKCÍ Z PROSTÉHO BETONU | M3 | 0.6 | 0 | 0 | 0 | 2
PP
VV |  |  |  | PŘÍČ. PROPUSTEK 10 - KM 1,367 09 Výtok - odbourání zborcených bočních betonových stěn jímky 1,2*1,0*0,25*2 =0,600 [A]
TS |  |  |  | položka zahrnuje: - rozbourání konstrukce bez ohledu na použitou technologii - veškeré pomocné konstrukce (lešení a pod.) - veškerou manipulaci s vybouranou sutí a hmotami včetně uložení na skládku. Nezahrnuje poplatek za skládku, který se vykazuje v položce 0141** (s výjimkou malého množství bouraného materiálu, kde je možné poplatek zahrnout do jednotkové ceny bourání – tento fakt musí být uveden v doplňujícím textu k položce) - veškeré další práce plynoucí z technologického předpisu a z platných předpisů
P | 103 | 96615 | A | BOURÁNÍ KONSTRUKCÍ Z PROSTÉHO BETONU | M3 | 1.613 | 0 | 0 | 0 | 2
PP
VV |  |  |  | odečteno z výkresů B.3.2.1 - Situace SO 103, B.3.2.3 - Vzorové příčné řezy PŘÍČNÉ PROPUSTKY PŘÍČ. PROPUSTEK 9 - KM 1,257 58 při výtoku dojde k odstranění st. otevřeného betonového objektu -svislé stěny betonové (1,50+1,5+1,5+1,5)*0,25*0,70=1,050 [A] betonové dno 1,50*1,50*0,25=0,563 [B] Celkem: A+B=1,613 [C]
TS |  |  |  | položka zahrnuje: - rozbourání konstrukce bez ohledu na použitou technologii - veškeré pomocné konstrukce (lešení a pod.) - veškerou manipulaci s vybouranou sutí a hmotami včetně uložení na skládku. Nezahrnuje poplatek za skládku, který se vykazuje v položce 0141** (s výjimkou malého množství bouraného materiálu, kde je možné poplatek zahrnout do jednotkové ceny bourání – tento fakt musí být uveden v doplňujícím textu k položce) - veškeré další práce plynoucí z technologického předpisu a z platných předpisů
P | 104 | 966345 |  | BOURÁNÍ PROPUSTŮ Z TRUB DN DO 300MM | M | 89 | 0 | 0 | 0 | 2
PP |  |  |  | PROPUSTKY JSOU BEZ ŠIKMÝCH ČEL. HLOUBKA cca 1 m
VV |  |  |  | odečteno z výkresů B.3.2.1 - Situace SO 103, B.3.2.3 - Vzorové příčné řezy PODÉLNÉ PROPUSTKY Vybourání betonové trubky DN 300 resp. rýhy 89 m 89=89,000 [B]
TS |  |  |  | položka zahrnuje: - odstranění trub včetně případného obetonování a lože - veškeré pomocné konstrukce (lešení a pod.) - veškerou manipulaci s vybouranou sutí a hmotami včetně uložení na skládku. Nezahrnuje poplatek za skládku, který se vykazuje v položce 0141** (s výjimkou malého množství bouraného materiálu, kde je možné poplatek zahrnout do jednotkové ceny bourání – tento fakt musí být uveden v doplňujícím textu k položce) - veškeré další práce plynoucí z technologického předpisu a z platných předpisů - nezahrnuje bourání čel, vtokových a výtokových jímek, odstranění zábradlí
P | 105 | 96687 |  | VYBOURÁNÍ ULIČNÍCH VPUSTÍ KOMPLETNÍCH | KUS | 4 | 0 | 0 | 0 | 2
PP
VV |  |  |  | odečteno z výkresů B.3.2.1 - Situace SO 103, B.3.2.3 - Vzorové příčné řezy UV 54,57,63,66 4=4,000 [A]
TS |  |  |  | položka zahrnuje: - kompletní bourací práce včetně nezbytného rozsahu zemních prací, - veškerou manipulaci s vybouranou sutí a hmotami včetně uložení na skládku, - veškeré další práce plynoucí z technologického předpisu a z platných předpisů, nezahrnuje poplatek za skládku, který se vykazuje v položce 0141** (s výjimkou malého množství bouraného materiálu, kde je možné poplatek zahrnout do jednotkové ceny bourání – tento fakt musí být uveden v doplňujícím textu k položce)
P | 106 | 96688 |  | VYBOURÁNÍ KANALIZAČ ŠACHET KOMPLETNÍCH | KUS | 8 | 0 | 0 | 0 | 2
PP
VV |  |  |  | odečteno z výkresů A.2.4 - Koordinační situace SO 103 Odstranění st. šachty - dožitý stav v km: KM 0,141 25 UV 51 - průtočná - bude nahrazena novou atypickou šachtou betonovanou na místě (viz. odvodnění) 1=1,000 [A] KM 0,217 67 UV 55 - průtočná - bude nahrazena novou atypickou šachtou betonovanou na místě (viz. odvodnění) 1=1,000 [B] KM 0,302 20 UV 56 - průtočná - bude nahrazena novou atypickou šachtou betonovanou na místě (viz. odvodnění) 1=1,000 [C] KM 0,386 81 UV 60 - průtočná - bude nahrazena novou atypickou šachtou betonovanou na místě (viz. odvodnění) 1=1,000 [D] KM 0,457 31 UV 63-1 - průtočná - bude nahrazena novou atypickou šachtou betonovanou na místě (viz. odvodnění) 1=1,000 [E] KM 0,477 60 UV 65 - průtočná - bude nahrazena novou atypickou šachtou betonovanou na místě (viz. odvodnění) 1=1,000 [F] KM 0,668 86 UV 67 - průtočná - bude nahrazena novou atypickou šachtou betonovanou na místě (viz. odvodnění) 1=1,000 [G] KM 0,678 UV 68 - průtočná - bude nahrazena novou atypickou šachtou betonovanou na místě (viz. odvodnění) 1=1,000 [H] Celkem: A+B+C+D+E+F+G+H=8,000 [I]
TS |  |  |  | položka zahrnuje: - kompletní bourací práce včetně nezbytného rozsahu zemních prací, - veškerou manipulaci s vybouranou sutí a hmotami včetně uložení na skládku, - veškeré další práce plynoucí z technologického předpisu a z platných předpisů, nezahrnuje poplatek za skládku, který se vykazuje v položce 0141** (s výjimkou malého množství bouraného materiálu, kde je možné poplatek zahrnout do jednotkové ceny bourání – tento fakt musí být uveden v doplňujícím textu k položce)
P | 107 | 969234 |  | VYBOURÁNÍ POTRUBÍ DN DO 200MM KANALIZAČ | M | 8 | 0 | 0 | 0 | 2
PP
VV |  |  |  | odečteno z výkresů A.2.4 - Koordinační situace SO 103 Odstranění stáv. trub od vpustí - zřejmě různé materiály - bet., pvc trouby (UV 54,57,63,66 Pozn.Odstranění st. konstrukcí nad přípojkami již počítáno v sanacích 4*2=8,000 [A]
TS |  |  |  | - položka zahrnuje veškerou manipulaci s vybouranou sutí a hmotami včetně uložení na skládku. Nezahrnuje poplatek za skládku, který se vykazuje v položce 0141** (s výjimkou malého množství bouraného materiálu, kde je možné poplatek zahrnout do jednotkové ceny bourání – tento fakt musí být uveden v doplňujícím textu k položce) - položka zahrnuje veškeré další práce plynoucí z technologického předpisu a z platných předpisů
P | 108 | 969245 |  | VYBOURÁNÍ POTRUBÍ DN DO 300MM KANALIZAČ | M | 137.5 | 0 | 0 | 0 | 2
PP
VV |  |  |  | odečteno z výkresů A.2.1, A.2.2 Koordinační situace BOURÁNÍ - ODSTRANĚNÍ STÁVAJÍCÍCH BETONOVÝCH TRUB DN 300 nezbytná úprava dest. kanalizace v případě jejího poškození - po schválení TDI a investora stavby dest.kanalizace se nachází pod st. obrubou na straně chodníku(šachty započteny viz. výše) 137,50 M 137,5=137,500 [A]
TS |  |  |  | - položka zahrnuje veškerou manipulaci s vybouranou sutí a hmotami včetně uložení na skládku. Nezahrnuje poplatek za skládku, který se vykazuje v položce 0141** (s výjimkou malého množství bouraného materiálu, kde je možné poplatek zahrnout do jednotkové ceny bourání – tento fakt musí být uveden v doplňujícím textu k položce) - položka zahrnuje veškeré další práce plynoucí z technologického předpisu a z platných předpisů
P | 109 | 969261 | R | ZAPLNĚNÍ POTRUBÍ DN DO 800MM KANALIZAČ | M3 | 5.024 | 0 | 0 | 0 | 2
PP
VV |  |  |  | zaplnění stávající trouby DN 800 v KM 0,497 nefunkční trouba po zjištění při KD a schválení TDI a investora stavby 10*3,14*0,4*0,4=5,024 [A]
TS |  |  |  | - položka zahrnuje veškerou manipulaci s vybouranou sutí a hmotami včetně uložení na skládku. Nezahrnuje poplatek za skládku, který se vykazuje v položce 0141** (s výjimkou malého množství bouraného materiálu, kde je možné poplatek zahrnout do jednotkové ceny bourání – tento fakt musí být uveden v doplňujícím textu k položce) - položka zahrnuje veškeré další práce plynoucí z technologického předpisu a z platných předpisů

## SO 110
ASPE10 | [9 empty] | 3
|  |  |  | Příloha k formuláři pro ocenění nabídky |  |  |  |  | 0 | 3
S | Stavba: | MS2002 |  | Rekonstrukce silnice III/368 23 Kunčina |  |  | SO 110 | 0 | 0,00 | 2
O | Rozpočet: | SO 110 |  | ZABEZPEČENÍ STAVENIŠTĚ - DIO |  |  |  |  | 15,00 | 2
Typ | Poř. číslo | Kód položky | Varianta | Název položky | MJ | Množství | Cena |  | 21,00 | 2
[7 empty] | Jednotková | Celkem
0 | 1 | 2 | 3 | 4 | 5 | 6 | 9 | 10
SD |  | 4 |  | Vodorovné konstrukce |  |  |  | 0 | 0 |  | 0 | 0
P | 1 | 4213651 | R | OCELOVÁ DESKOVA PRO PŘEJÍŽDĚNÍ VÝKOPŮ | KPL | 2 | 0 | 0 | 0 | 2
PP
VV |  |  |  | 2=2,000 [A]
TS |  |  |  | Položka zahrnuje veškerý materiál, výrobky a polotovary, včetně mimostaveništní a vnitrostaveništní dopravy (rovněž přesuny), včetně naložení a složení, případně s uložením - dodání betonářské výztuže v požadované kvalitě, stříhání, řezání, ohýbání a spojování do všech požadovaných tvarů (vč. armakošů) a uložení s požadovaným zajištěním polohy a krytí výztuže betonem, - veškeré svary nebo jiné spoje výztuže, - pomocné konstrukce a práce pro osazení a upevnění výztuže, - zednické výpomoci pro montáž betonářské výztuže, - úpravy výztuže pro osazení doplňkových konstrukcí, - ochranu výztuže do doby jejího zabetonování, - úpravy výztuže pro zřízení železobetonových kloubů, kotevních prvků, závěsných ok a doplňkových konstrukcí, - veškerá opatření pro zajištění soudržnosti výztuže a betonu, - vodivé propojení výztuže, které je součástí ochrany konstrukce proti vlivům bludných proudů, vyvedení do měřících skříní nebo míst pro měření bludných proudů (vlastní měřící skříně se uvádějí položkami SD 74. - povrchovou antikorozní úpravu výztuže, - separaci výztuže, - osazení měřících zařízení a úpravy pro ně, - osazení měřících skříní nebo míst pro měření bludných proudů.
SD |  | 5 |  | Komunikace |  |  |  | 0 | 0 |  | 0 | 0
P | 2 | 569601 | R | ZPEVNĚNÍ KRAJNIC Z RECYKLOVANÉHO MATERIÁLU | M3 | 80 | 0 | 0 | 0 | 2
PP
VV |  |  |  | dočasné lokální zpevnění krajnic frézinkem v šíři 1,00 m, délce 2 x 200 m, tl. 0,20 m (počítáno na jeden úsek v délce 400 m) 2*200*1*0,2=80,000 [A]
TS |  |  |  | - dodání recyklátu v požadované kvalitě - očištění podkladu - uložení recyklátu dle předepsaného technologického předpisu, zhutnění vrstvy v předepsané tloušťce - zřízení vrstvy bez rozlišení šířky, pokládání vrstvy po etapách, včetně pracovních spar a spojů - úpravu napojení, ukončení - nezahrnuje postřiky, nátěry
SD |  | 9 |  | Ostatní konstrukce a práce |  |  |  | 0 | 0 |  | 0 | 0
P | 3 | 91400 |  | DOČASNÉ ZAKRYTÍ NEBO OTOČENÍ STÁVAJÍCÍCH DOPRAVNÍCH ZNAČEK | KUS | 10 | 0 | 0 | 0 | 2
PP
VV |  |  |  | 10=10,000 [A]
TS |  |  |  | zahrnuje zakrytí dočasně neplatných svislých dopravních značek (nebo jejich částí) bez ohledu na způsob a na jejich velikost (zakrytí neprůhledným materiálem nebo otočení značky) a jeho následné odstranění
P | 4 | 914132 |  | DOPRAVNÍ ZNAČKY ZÁKLADNÍ VELIKOSTI OCELOVÉ FÓLIE TŘ 2 - MONTÁŽ S PŘEMÍSTĚNÍM | KUS | 1508 | 0 | 0 | 0 | 2
PP
VV |  |  |  | B1 4ks 4*26=104,000 [A] +E13 - mimo vozidel stavby a dop.obsluhy 4ks 4*26=104,000 [B] A6a - zúžená vozovka z obou stran 4ks 4*26=104,000 [C] A6b - zúžená vozovka z jedné strany 4ks 4*26=104,000 [D] A7a - nerovnost vozovky 4ks 4*26=104,000 [E] A8 - nebezpečí smyku 4 ks 4*26=104,000 [F] A15 - práce na silnici 4 ks 4*26=104,000 [G] A17 - odlétající štěrk 6 ks 6*26=156,000 [H] B20a Nejvyšší dovolená rychlost 20 km/h 4ks 4*26=104,000 [I] B20b Konec nejvyšší dovolené rychlosti 20 km/h 4ks 4*26=104,000 [J] B21a zákaz předjíždění 4ks 4*26=104,000 [K] B21a konec zákazu předjíždění 4ks 4*26=104,000 [L] C4a - přikázaný směr objíždění vpravo 2ks 2*26=52,000 [M] C4b - přikázaný směr objíždění vlevo 2ks 2*26=52,000 [N] IJ 4b - Označník zastávky 2ks 2*26=52,000 [O] IP10a Slepá pozemní komunikace s dodatk. vzdálenost 2ks 2*26=52,000 [P] Celkem: A+B+C+D+E+F+G+H+I+J+K+L+M+N+O+P=1 508,000 [Q]
TS |  |  |  | položka zahrnuje: - dopravu demontované značky z dočasné skládky - osazení a montáž značky na místě určeném projektem - nutnou opravu poškozených částí nezahrnuje dodávku značky
P | 5 | 914133 |  | DOPRAVNÍ ZNAČKY ZÁKLADNÍ VELIKOSTI OCELOVÉ FÓLIE TŘ 2 - DEMONTÁŽ | KUS | 58 | 0 | 0 | 0 | 2
PP
VV |  |  |  | B1 4ks 4=4,000 [A] +E13 - mimo vozidel stavby a dop.obsluhy 4ks 4=4,000 [B] A6a - zúžená vozovka z obou stran 4ks 4=4,000 [C] A6b - zúžená vozovka z jedné strany 4ks 4=4,000 [D] A7a - nerovnost vozovky 4ks 4=4,000 [E] A8 - nebezpečí smyku 4 ks 4=4,000 [F] A15 - práce na silnici 4 ks 4=4,000 [G] A17 - odlétající štěrk 6 ks 6=6,000 [H] B20a Nejvyšší dovolená rychlost 20 km/h 4ks 4=4,000 [I] B20b Konec nejvyšší dovolené rychlosti 20 km/h 4ks 4=4,000 [J] B21a zákaz předjíždění 4ks 4=4,000 [K] B21a konec zákazu předjíždění 4ks 4=4,000 [L] C4a - přikázaný směr objíždění vpravo 2ks 2=2,000 [M] C4b - přikázaný směr objíždění vlevo 2ks 2=2,000 [N] IJ 4b - Označník zastávky 2ks 2=2,000 [O] IP10a Slepá pozemní komunikace s dodatk. vzdálenost 2ks 2=2,000 [P] Celkem: A+B+C+D+E+F+G+H+I+J+K+L+M+N+O+P=58,000 [Q]
TS |  |  |  | Položka zahrnuje odstranění, demontáž a odklizení materiálu s odvozem na předepsané místo
P | 6 | 914139 |  | DOPRAV ZNAČKY ZÁKLAD VEL OCEL FÓLIE TŘ 2 - NÁJEMNÉ | KSDEN | 15660 | 0 | 0 | 0 | 2
PP
VV |  |  |  | 58*270=15 660,000 [A]
TS |  |  |  | položka zahrnuje sazbu za pronájem dopravních značek a zařízení, počet jednotek je určen jako součin počtu značek a počtu dní použití
P | 7 | 914212 |  | DOPRAVNÍ ZNAČKY ZVĚTŠENÉ VELIKOSTI OCELOVÉ - MONTÁŽ S PŘEMÍSTĚNÍM | KUS | 12 | 0 | 0 | 0 | 2
PP
VV |  |  |  | Počítáno na dvě pracovní části v délce úseku cca 400 m - za omezení provozu (celkem se navrhuje 13 úseků v délce cca 400 m) IS11a, cedule velká s vyznačením údajů o omezení 12=12,000 [A]
TS |  |  |  | položka zahrnuje: - dopravu demontované značky z dočasné skládky - osazení a montáž značky na místě určeném projektem - nutnou opravu poškozených částí nezahrnuje dodávku značky
P | 8 | 914213 |  | DOPRAVNÍ ZNAČKY ZVĚTŠENÉ VELIKOSTI OCELOVÉ - DEMONTÁŽ | KUS | 12 | 0 | 0 | 0 | 2
PP
VV |  |  |  | IS11a, cedule velká s vyznačením údajů o omezení 12=12,000 [A]
TS |  |  |  | Položka zahrnuje odstranění, demontáž a odklizení materiálu s odvozem na předepsané místo
P | 9 | 914219 |  | DOPRAV ZNAČKY ZVĚTŠ VEL OCEL - NÁJEMNÉ | KSDEN | 3240 | 0 | 0 | 0 | 2
PP
VV |  |  |  | IS11a, cedule velká s vyznačením údajů o omezení 12*270=3 240,000 [A]
TS |  |  |  | položka zahrnuje sazbu za pronájem dopravních značek a zařízení, počet jednotek je určen jako součin počtu značek a počtu dní použití
P | 10 | 914922 |  | SLOUPKY A STOJKY DZ Z OCEL TRUBEK DO PATKY MONTÁŽ S PŘESUNEM | KUS | 82 | 0 | 0 | 0 | 2
PP
VV |  |  |  | 58+12*2=82,000 [A]
TS |  |  |  | položka zahrnuje: - dopravu demontovaného zařízení z dočasné skládky - osazení a montáž zařízení na místě určeném projektem - nutnou opravu poškozených částí nezahrnuje dodávku sloupku, stojky a upevňovacího zařízení
P | 11 | 914923 |  | SLOUPKY A STOJKY DZ Z OCEL TRUBEK DO PATKY DEMONTÁŽ | KUS | 82 | 0 | 0 | 0 | 2
PP
VV |  |  |  | 58+12*2=82,000 [A]
TS |  |  |  | Položka zahrnuje odstranění, demontáž a odklizení materiálu s odvozem na předepsané místo
P | 12 | 914929 |  | SLOUPKY A STOJKY DZ Z OCEL TRUBEK DO PATKY NÁJEMNÉ | KSDEN | 22140 | 0 | 0 | 0 | 2
PP
VV |  |  |  | (58+12*2)*270=22 140,000 [A]
TS |  |  |  | položka zahrnuje sazbu za pronájem dopravních značek a zařízení. Počet měrných jednotek se určí jako součin počtu sloupků a počtu dní použití
P | 13 | 916152 |  | SEMAFOROVÁ PŘENOSNÁ SOUPRAVA - MONTÁŽ S PŘESUNEM | KUS | 2 | 0 | 0 | 0 | 2
PP
VV |  |  |  | 2 soupravy=2,000 [A]
TS |  |  |  | položka zahrnuje: - přemístění zařízení z dočasné skládky a jeho osazení a montáž na místě určeném projektem - údržbu po celou dobu trvání funkce, náhradu zničených nebo ztracených kusů, nutnou opravu poškozených částí - napájení z baterie včetně záložní baterie
P | 14 | 916153 |  | SEMAFOROVÁ PŘENOSNÁ SOUPRAVA - DEMONTÁŽ | KUS | 2 | 0 | 0 | 0 | 2
PP
VV |  |  |  | 2=2,000 [A]
TS |  |  |  | Položka zahrnuje odstranění, demontáž a odklizení zařízení s odvozem na předepsané místo
P | 15 | 916159 |  | SEMAFOROVÁ PŘENOSNÁ SOUPRAVA - NÁJEMNÉ | KSDEN | 540 | 0 | 0 | 0 | 2
PP
VV |  |  |  | 2* 270 DNŮ=540,000 [A]
TS |  |  |  | položka zahrnuje sazbu za pronájem zařízení. Počet měrných jednotek se určí jako součin počtu zařízení a počtu dní použití.
P | 16 | 916242 |  | DOPRAVNÍ KUŽEL Z1 VÝŠ 50CM BEZ FÓLIE - MONTÁŽ S PŘESUNEM | KUS | 520 | 0 | 0 | 0 | 2
PP
VV |  |  |  | 20*26=520,000 [A]
TS |  |  |  | položka zahrnuje: - přemístění zařízení z dočasné skládky a jeho osazení a montáž na místě určeném projektem - údržbu po celou dobu trvání funkce, náhradu zničených nebo ztracených kusů, nutnou opravu poškozených částí
P | 17 | 916243 |  | DOPRAVNÍ KUŽEL Z1 VÝŠ 50CM BEZ FÓLIE - DEMONTÁŽ | KUS | 20 | 0 | 0 | 0 | 2
PP
VV |  |  |  | 20=20,000 [A]
TS |  |  |  | Položka zahrnuje odstranění, demontáž a odklizení zařízení s odvozem na předepsané místo
P | 18 | 916249 |  | DOPRAV KUŽEL Z1 VÝŠ 50CM BEZ FÓLIE - NÁJEMNÉ | KSDEN | 20 | 0 | 0 | 0 | 2
PP
VV |  |  |  | 20=20,000 [A]
TS |  |  |  | položka zahrnuje sazbu za pronájem zařízení. Počet měrných jednotek se určí jako součin počtu zařízení a počtu dní použití.
P | 19 | 916312 |  | DOPRAVNÍ ZÁBRANY Z2 S FÓLIÍ TŘ 1 - MONTÁŽ S PŘESUNEM | KUS | 8 | 0 | 0 | 0 | 2
PP
VV |  |  |  | Z2 Zábrana k vyznačení ohrazení pracoviště 4x Výstražná světla typu 1 4*6=4,000 [A] 4x Výstražná světla typu 1 4*7=4,000 [B] Celkem: A+B=8,000 [C]
TS |  |  |  | položka zahrnuje: - přemístění zařízení z dočasné skládky a jeho osazení a montáž na místě určeném projektem - údržbu po celou dobu trvání funkce, náhradu zničených nebo ztracených kusů, nutnou opravu poškozených částí
P | 20 | 916313 |  | DOPRAVNÍ ZÁBRANY Z2 S FÓLIÍ TŘ 1 - DEMONTÁŽ | KUS | 8 | 0 | 0 | 0 | 2
PP
VV |  |  |  | Z2 Zábrana k vyznačení ohrazení pracoviště 4x Výstražná světla typu 1 4=4,000 [A] 4x Výstražná světla typu 1 4=4,000 [B] Celkem: A+B=8,000 [C]
TS |  |  |  | Položka zahrnuje odstranění, demontáž a odklizení zařízení s odvozem na předepsané místo
P | 21 | 916319 |  | DOPRAVNÍ ZÁBRANY Z2 - NÁJEMNÉ | KSDEN | 5350 | 0 | 0 | 0 | 2
PP
VV |  |  |  | Z2 Zábrana k vyznačení ohrazení pracoviště 4x Výstražná světla typu 1 4*270=4 270,000 [A] 4x Výstražná světla typu 1 4*270=1 080,000 [B] Celkem: A+B=5 350,000 [C]
TS |  |  |  | položka zahrnuje sazbu za pronájem zařízení. Počet měrných jednotek se určí jako součin počtu zařízení a počtu dní použití.
P | 22 | 916332 |  | SMĚROVACÍ DESKY Z4 JEDNOSTR S FÓLIÍ TŘ 1 - MONTÁŽ S PŘESUNEM | KUS | 1300 | 0 | 0 | 0 | 2
PP
VV |  |  |  | 50 x Z4 (pro rozestupy 5 - 10 m) 50*26=1 300,000 [A]
TS |  |  |  | položka zahrnuje: - přemístění zařízení z dočasné skládky a jeho osazení a montáž na místě určeném projektem - údržbu po celou dobu trvání funkce, náhradu zničených nebo ztracených kusů, nutnou opravu poškozených částí
P | 23 | 916333 |  | SMĚROVACÍ DESKY Z4 JEDNOSTR S FÓLIÍ TŘ 1 - DEMONTÁŽ | KUS | 50 | 0 | 0 | 0 | 2
PP
VV |  |  |  | 50=50,000 [A]
TS |  |  |  | Položka zahrnuje odstranění, demontáž a odklizení zařízení s odvozem na předepsané místo
P | 24 | 916339 |  | SMĚROVACÍ DESKY Z4 - NÁJEMNÉ | KSDEN | 13500 | 0 | 0 | 0 | 2
PP
VV |  |  |  | 50*270=13 500,000 [A]
TS |  |  |  | položka zahrnuje sazbu za pronájem zařízení. Počet měrných jednotek se určí jako součin počtu zařízení a počtu dní použití.

## SO 201
ASPE10 | [9 empty] | 3
|  |  |  | Příloha k formuláři pro ocenění nabídky |  |  |  |  | 0 | 3
S | Stavba: | MS2002 |  | Rekonstrukce silnice III/368 23 Kunčina |  |  | SO 201 | 0 | 0,00 | 2
O | Rozpočet: | SO 201 |  | PROPUSTEK V KM 2,146 06 |  |  |  |  | 15,00 | 2
Typ | Poř. číslo | Kód položky | Varianta | Název položky | MJ | Množství | Cena |  | 21,00 | 2
[7 empty] | Jednotková | Celkem
0 | 1 | 2 | 3 | 4 | 5 | 6 | 9 | 10
SD |  | 0 |  | Všeobecné konstrukce a práce |  |  |  | 0 | 0 |  | 0 | 0
P | 1 | 014111 |  | POPLATKY ZA SKLÁDKU TYP S-IO (INERTNÍ ODPAD) | M3 | 26.22 | 0 | 0 | 0 | 2
PP |  |  |  | skládka je ve vzdálenosti 38 km
VV |  |  |  | z položky 13273.A 25,14=25,140 [A] z položky 12930 1,08=1,080 [B] Celkem: A+B=26,220 [C]
TS |  |  |  | zahrnuje veškeré poplatky provozovateli skládky související s uložením odpadu na skládce.
P | 2 | 014121 |  | POPLATKY ZA SKLÁDKU TYP S-OO (OSTATNÍ ODPAD) | M3 | 10.62 | 0 | 0 | 0 | 2
PP |  |  |  | skládka je ve vzdálenosti 38 km
VV |  |  |  | z položky 96613 10,62=10,620 [C]
TS |  |  |  | zahrnuje veškeré poplatky provozovateli skládky související s uložením odpadu na skládce.
SD |  | 1 |  | Zemní práce |  |  |  | 0 | 0 |  | 0 | 0
P | 3 | 12573 |  | VYKOPÁVKY ZE ZEMNÍKŮ A SKLÁDEK TŘ. I | M3 | 8 | 0 | 0 | 0 | 2
PP
VV |  |  |  | odečteno z výkresu B.6.2.1. - Situace, B.6.2.2 Vzor.příč.řezy ornice 40*0,2=8,000 [A]
TS |  |  |  | položka zahrnuje: - vodorovná a svislá doprava, přemístění, přeložení, manipulace s výkopkem - kompletní provedení vykopávky nezapažené i zapažené - ošetření výkopiště po celou dobu práce v něm vč. klimatických opatření - ztížení vykopávek v blízkosti podzemního vedení, konstrukcí a objektů vč. jejich dočasného zajištění - ztížení pod vodou, v okolí výbušnin, ve stísněných prostorech a pod. - příplatek za lepivost - těžení po vrstvách, pásech a po jiných nutných částech (figurách) - čerpání vody vč. čerpacích jímek, potrubí a pohotovostní čerpací soupravy (viz ustanovení k pol. 1151,2) - potřebné snížení hladiny podzemní vody - těžení a rozpojování jednotlivých balvanů - vytahování a nošení výkopku - ruční vykopávky, odstranění kořenů a napadávek - pažení, vzepření a rozepření vč. přepažování (vyjma štětových stěn) - úpravu, ochranu a očištění dna, základové spáry, stěn a svahů - udržování výkopiště a jeho ochrana proti vodě - odvedení nebo obvedení vody v okolí výkopiště a ve výkopišti - třídění výkopku - veškeré pomocné konstrukce umožňující provedení vykopávky (příjezdy, sjezdy, nájezdy, lešení, podpěr. konstr., přemostění, zpevněné plochy, zakrytí a pod.) položka nezahrnuje: - práce spojené s otvírkou zemníku
P | 4 | 12930 |  | ČIŠTĚNÍ PŘÍKOPŮ OD NÁNOSU | M3 | 1.08 | 0 | 0 | 0 | 2
PP
VV |  |  |  | odečteno z výkresu B.6.2.1. - Situace, B.6.2.2 Vzor.příč.řezy) odstranění nánosů st. propustku v tl. 150 mm 0,9*0,15*8=1,080 [A]
TS |  |  |  | Součástí položky je vodorovná a svislá doprava, přemístění, přeložení, manipulace s materiálem a uložení na skládku. Nezahrnuje poplatek za skládku, který se vykazuje v položce 0141** (s výjimkou malého množství materiálu, kde je možné poplatek zahrnout do jednotkové ceny položky – tento fakt musí být uveden v doplňujícím textu k položce)
P | 5 | 13273 | A | HLOUBENÍ RÝH ŠÍŘ DO 2M PAŽ I NEPAŽ TŘ. I | M3 | 25.14 | 0 | 0 | 0 | 2
PP
VV |  |  |  | zemní práce pro výkop rýh podél propustku k jeho odstranění - šířka rýhy 0,60 m, hloubky 1,50 m v hornině tř.3 délka 8 m (0,6*1,50*8*2) =14,400 [A] odečteno z výkresu B.6.2.1. - Situace, B.6.2.2 Vzor.příč.řezy) zahloubení příkopů příkopu od nánosů (pro dlaždění z lom. kamene) (2,0*5*0,7)+ (4*0,5)=9,000 [B] výkop pro stabilizační prahy 1,6*0,3*0,5*2 =0,480 [C] výkop pro zajišťovací prahy 0,70*0,5*1,80*2 =1,260 [D] Celkem: A+B+C+D=25,140 [E]
TS |  |  |  | položka zahrnuje: - vodorovná a svislá doprava, přemístění, přeložení, manipulace s výkopkem - kompletní provedení vykopávky nezapažené i zapažené - ošetření výkopiště po celou dobu práce v něm vč. klimatických opatření - ztížení vykopávek v blízkosti podzemního vedení, konstrukcí a objektů vč. jejich dočasného zajištění - ztížení pod vodou, v okolí výbušnin, ve stísněných prostorech a pod. - příplatek za lepivost - těžení po vrstvách, pásech a po jiných nutných částech (figurách) - čerpání vody vč. čerpacích jímek, potrubí a pohotovostní čerpací soupravy (viz ustanovení k pol. 1151,2) - potřebné snížení hladiny podzemní vody - těžení a rozpojování jednotlivých balvanů - vytahování a nošení výkopku - svahování a přesvah. svahů do konečného tvaru, výměna hornin v podloží a v pláni znehodnocené klimatickými vlivy - ruční vykopávky, odstranění kořenů a napadávek - pažení, vzepření a rozepření vč. přepažování (vyjma štětových stěn) - úpravu, ochranu a očištění dna, základové spáry, stěn a svahů - odvedení nebo obvedení vody v okolí výkopiště a ve výkopišti - třídění výkopku - veškeré pomocné konstrukce umožňující provedení vykopávky (příjezdy, sjezdy, nájezdy, lešení, podpěr. konstr., přemostění, zpevněné plochy, zakrytí a pod.) - nezahrnuje uložení zeminy (na skládku, do násypu) ani poplatky za skládku, vykazují se v položce č.0141**
P | 6 | 17481 |  | ZÁSYP JAM A RÝH Z NAKUPOVANÝCH MATERIÁLŮ | M3 | 28.35 | 0 | 0 | 0 | 2
PP
VV |  |  |  | odečteno z výkresu B.6.2.1. - Situace, B.6.2.2 Vzor.příč.řezy Hutněný zásyp I=0,8 až 0,9, hutněno po 300 mm 2,7*10,5=28,350 [A]
TS |  |  |  | položka zahrnuje: - kompletní provedení zemní konstrukce včetně nákupu a dopravy materiálu dle zadávací dokumentace - úprava ukládaného materiálu vlhčením, tříděním, promícháním nebo vysoušením, příp. jiné úpravy za účelem zlepšení jeho mech. vlastností - hutnění i různé míry hutnění - ošetření úložiště po celou dobu práce v něm vč. klimatických opatření - ztížení v okolí vedení, konstrukcí a objektů a jejich dočasné zajištění - ztížení provádění vč. hutnění ve ztížených podmínkách a stísněných prostorech - ztížené ukládání sypaniny pod vodu - ukládání po vrstvách a po jiných nutných částech (figurách) vč. dosypávek - spouštění a nošení materiálu - výměna částí zemní konstrukce znehodnocené klimatickými vlivy - udržování úložiště a jeho ochrana proti vodě - odvedení nebo obvedení vody v okolí úložiště a v úložišti - veškeré pomocné konstrukce umožňující provedení zemní konstrukce (příjezdy, sjezdy, nájezdy, lešení, podpěrné konstrukce, přemostění, zpevněné plochy, zakrytí a pod.)
P | 7 | 182147 | R | ZPEVNĚNÍ SVAHU PŘÍKOPU KOKOSOVOU ROHOŽÍ | M2 | 40 | 0 | 0 | 0 | 2
PP
VV |  |  |  | odečteno z výkresu B.6.2.1. - Situace, B.6.2.2 Vzor.příč.řezy Zpevnění svahu příkopů kokosovou rohoží - kokosová rohož - kotvy 4KS/M2 40=40,000 [A]
TS
P | 8 | 18223 |  | ROZPROSTŘENÍ ORNICE VE SVAHU V TL DO 0,20M | M2 | 40 | 0 | 0 | 0 | 2
PP
VV |  |  |  | odečteno z výkresu B.6.2.1. - Situace, B.6.2.2 Vzor.příč.řezy Osetí s ohumusováním - svahy příkopů - hydroosev tl. 150 mm 10+10+10+10=40,000 [A]
TS |  |  |  | položka zahrnuje: nutné přemístění ornice z dočasných skládek vzdálených do 50m rozprostření ornice v předepsané tloušťce ve svahu přes 1:5
P | 9 | 18242 |  | ZALOŽENÍ TRÁVNÍKU HYDROOSEVEM NA ORNICI | M2 | 40 | 0 | 0 | 0 | 2
PP
VV |  |  |  | odečteno z výkresu B.6.2.1. - Situace, B.6.2.2 Vzor.příč.řezy 10+10+10+10=40,000 [A]
TS |  |  |  | Zahrnuje dodání předepsané travní směsi, hydroosev na ornici, zalévání, první pokosení, to vše bez ohledu na sklon terénu
SD |  | 2 |  | Základy |  |  |  | 0 | 0 |  | 0 | 0
P | 10 | 27231 |  | ZÁKLADY Z PROSTÉHO BETONU | M3 | 1.935 | 0 | 0 | 0 | 2
PP
VV |  |  |  | odečteno z výkresu B.6.2.1. - Situace, B.6.2.2 Vzor.příč.řezy Zajišťovací práh z betonu prostého C30/37 - XF3,XC4 0,70*0,50*1,80*2 =1,260 [A] stabilizační práh 0,3*0,5*1,5*3=0,675 [B] Celkem: A+B=1,935 [C]
TS |  |  |  | - dodání čerstvého betonu (betonové směsi) požadované kvality, jeho uložení do požadovaného tvaru při jakékoliv hustotě výztuže, konzistenci čerstvého betonu a způsobu hutnění, ošetření a ochranu betonu, - zhotovení nepropustného, mrazuvzdorného betonu a betonu požadované trvanlivosti a vlastností, - užití potřebných přísad a technologií výroby betonu, - zřízení pracovních a dilatačních spar, včetně potřebných úprav, výplně, vložek, opracování, očištění a ošetření, - bednění požadovaných konstr. (i ztracené) s úpravou dle požadované kvality povrchu betonu, včetně odbedňovacích a odskružovacích prostředků, - podpěrné konstr. (skruže) a lešení všech druhů pro bednění, uložení čerstvého betonu, výztuže a doplňkových konstr., vč. požadovaných otvorů, ochranných a bezpečnostních opatření a základů těchto konstrukcí a lešení, - vytvoření kotevních čel, kapes, nálitků, a sedel, - zřízení všech požadovaných otvorů, kapes, výklenků, prostupů, dutin, drážek a pod., vč. ztížení práce a úprav kolem nich, - úpravy pro osazení výztuže, doplňkových konstrukcí a vybavení, - úpravy povrchu pro položení požadované izolace, povlaků a nátěrů, případně vyspravení, - ztížení práce u kabelových a injektážních trubek a ostatních zařízení osazovaných do betonu, - konstrukce betonových kloubů, upevnění kotevních prvků a doplňkových konstrukcí, - nátěry zabraňující soudržnost betonu a bednění, - výplň, těsnění a tmelení spar a spojů, - opatření povrchů betonu izolací proti zemní vlhkosti v částech, kde přijdou do styku se zeminou nebo kamenivem, - případné zřízení spojovací vrstvy u základů, - úpravy pro osazení zařízení ochrany konstrukce proti vlivu bludných proudů,
P | 11 | 289971 |  | OPLÁŠTĚNÍ (ZPEVNĚNÍ) Z GEOTEXTILIE | M2 | 19.95 | 0 | 0 | 0 | 2
PP
VV |  |  |  | odečteno z výkresu B.6.2.1. - Situace, B.6.2.2 Vzor.příč.řezy Ochrana izolace geotextílií Ochranná geotextilie na troub.propustu min. 500g/m2 1,90*10,5=19,950 [A]
TS |  |  |  | Položka zahrnuje: - dodávku předepsané geotextilie - úpravu, očištění a ochranu podkladu - přichycení k podkladu, případně zatížení - úpravy spojů a zajištění okrajů - úpravy pro odvodnění - nutné přesahy - mimostaveništní a vnitrostaveništní dopravu
SD |  | 3 |  | Svislé konstrukce |  |  |  | 0 | 0 |  | 0 | 0
P | 12 | 31414 | R | OCELOVÉ DOPRAVNĚ BEZPEČNOSTNÍ ZÁBRADLÍ | SOUB | 1 | 0 | 0 | 0 | 2
PP |  |  |  | + žárové zinkování, nátěr dlei nvestora, uchycení na chemické kotvy a platle
VV |  |  |  | odečteno z výkresu B.6.2.1. - Situace, B.6.2.2 Vzor.příč.řezy Ocelové dopravně bezpečnostní zábradlí výšky 1,10 m, délky 3,00 m + 2x betonový základ - osazeno na vtokové straně propustku
TS |  |  |  | - dílenská dokumentace, včetně technologického předpisu spojování, - dodání materiálu v požadované kvalitě a výroba konstrukce (včetně pomůcek, přípravků a prostředků pro výrobu) bez ohledu na náročnost a její hmotnost, - dodání spojovacího materiálu, - zřízení montážních a dilatačních spojů, spar, včetně potřebných úprav, vložek, opracování, očištění a ošetření, - podpěr. konstr. a lešení všech druhů pro montáž konstrukcí i doplňkových, včetně požadovaných otvorů, ochranných a bezpečnostních opatření a základů pro tyto konstrukce a lešení, - montáž konstrukce na staveništi, včetně montážních prostředků a pomůcek a zednických výpomocí, - výplň, těsnění a tmelení spar a spojů, - všechny druhy ocelového kotvení, - dílenskou přejímku a montážní prohlídku, včetně požadovaných dokladů, - zřízení kotevních otvorů nebo jam, nejsou-li částí jiné konstrukce, - osazení kotvení nebo přímo částí konstrukce do podpůrné konstrukce nebo do zeminy, - výplň kotevních otvorů (příp. podlití patních desek) maltou, betonem nebo jinou speciální hmotou, vyplnění jam zeminou, - veškeré druhy protikorozní ochrany a nátěry konstrukcí, - zvláštní spojovací prostředky, rozebíratelnost konstrukce, - ochranná opatření před účinky bludných proudů - ochranu před přepětím.
SD |  | 4 |  | Vodorovné konstrukce |  |  |  | 0 | 0 |  | 0 | 0
P | 13 | 451315 |  | PODKLADNÍ A VÝPLŇOVÉ VRSTVY Z PROSTÉHO BETONU C30/37 | M3 | 3.153 | 0 | 0 | 0 | 2
PP
VV |  |  |  | odečteno z výkresu B.6.2.1. - Situace, B.6.2.2 Vzor.příč.řezy Dlažba z lomového kamene tl.250 mm do bet.lože tl.150 mm C30/37-XF3,XC4 s vyspárováním pro hráze - obklad propustku - šikmá čela + zpevnění dna a svahů příkopů LOŽE vtok ((1,60*2,40)+(1,60*3,30))*0,15=1,368 [A] výtok (7,5+2,20+2,20)*0,15=1,785 [B] Celkem: A+B=3,153 [C]
TS |  |  |  | - dodání čerstvého betonu (betonové směsi) požadované kvality, jeho uložení do požadovaného tvaru při jakékoliv hustotě výztuže, konzistenci čerstvého betonu a způsobu hutnění, ošetření a ochranu betonu, - zhotovení nepropustného, mrazuvzdorného betonu a betonu požadované trvanlivosti a vlastností, - užití potřebných přísad a technologií výroby betonu, - zřízení pracovních a dilatačních spar, včetně potřebných úprav, výplně, vložek, opracování, očištění a ošetření, - bednění požadovaných konstr. (i ztracené) s úpravou dle požadované kvality povrchu betonu, včetně odbedňovacích a odskružovacích prostředků, - podpěrné konstr. (skruže) a lešení všech druhů pro bednění, uložení čerstvého betonu, výztuže a doplňkových konstr., vč. požadovaných otvorů, ochranných a bezpečnostních opatření a základů těchto konstrukcí a lešení, - vytvoření kotevních čel, kapes, nálitků, a sedel, - zřízení všech požadovaných otvorů, kapes, výklenků, prostupů, dutin, drážek a pod., vč. ztížení práce a úprav kolem nich, - úpravy pro osazení výztuže, doplňkových konstrukcí a vybavení, - úpravy povrchu pro položení požadované izolace, povlaků a nátěrů, případně vyspravení, - ztížení práce u kabelových a injektážních trubek a ostatních zařízení osazovaných do betonu, - konstrukce betonových kloubů, upevnění kotevních prvků a doplňkových konstrukcí, - nátěry zabraňující soudržnost betonu a bednění, - výplň, těsnění a tmelení spar a spojů, - opatření povrchů betonu izolací proti zemní vlhkosti v částech, kde přijdou do styku se zeminou nebo kamenivem, - případné zřízení spojovací vrstvy u základů, - úpravy pro osazení zařízení ochrany konstrukce proti vlivu bludných proudů
P | 14 | 465512 |  | DLAŽBY Z LOMOVÉHO KAMENE NA MC | M3 | 4.204 | 0 | 0 | 0 | 2
PP
VV |  |  |  | odečteno z výkresu B.6.2.1. - Situace, B.6.2.2 Vzor.příč.řezy Dlažba z lomového kamene tl.250 mm do bet.lože tl.150 mm C30/37-XF3,XC4 s vyspárováním pro hráze - obklad propustku - šikmá čela + zpevnění dna a svahů příkopů vtok ((1,60*2,40)+(1,60*3,30))*0,2 =1,824 [A] výtok (7,5+2,20+2,20)*0,2=2,380 [B] Celkem: A+B=4,204 [C]
TS |  |  |  | položka zahrnuje: - nutné zemní práce (svahování, úpravu pláně a pod.) - zřízení spojovací vrstvy - zřízení lože dlažby z cementové malty předepsané kvality a předepsané tloušťky - dodávku a položení dlažby z lomového kamene do předepsaného tvaru - spárování, těsnění, tmelení a vyplnění spar MC případně s vyklínováním - úprava povrchu pro odvedení srážkové vody - nezahrnuje podklad pod dlažbu, vykazuje se samostatně položkami SD 45
SD |  | 5 |  | Komunikace |  |  |  | 0 | 0 |  | 0 | 0
P | 15 | 56340 |  | VOZOVKOVÉ VRSTVY ZE ŠTĚRKOPÍSKU | M3 | 9.45 | 0 | 0 | 0 | 2
PP |  |  |  | fr.0-22
VV |  |  |  | odečteno z výkresu B.6.2.1. - Situace, B.6.2.2 Vzor.příč.řezy Štěrkopískový podsyp fr. 0 - 22 - zhutněný na min. 98%PS (10,5*0,3*3,00)=9,450 [A]
TS |  |  |  | - dodání kameniva předepsané kvality a zrnitosti - rozprostření a zhutnění vrstvy v předepsané tloušťce - zřízení vrstvy bez rozlišení šířky, pokládání vrstvy po etapách - nezahrnuje postřiky, nátěry
P | 16 | 56343 |  | VOZOVKOVÉ VRSTVY ZE ŠTĚRKOPÍSKU TL. DO 150MM | M2 | 14.28 | 0 | 0 | 0 | 2
PP |  |  |  | fr. 0-32
VV |  |  |  | odečteno z výkresu B.6.2.1. - Situace, B.6.2.2 Vzor.příč.řezy ŠP frakce 0 - 32 hutněných po 150 mm (1,7*0,80*10,5)=14,280 [A]
TS |  |  |  | - dodání kameniva předepsané kvality a zrnitosti - rozprostření a zhutnění vrstvy v předepsané tloušťce - zřízení vrstvy bez rozlišení šířky, pokládání vrstvy po etapách - nezahrnuje postřiky, nátěry
P | 17 | 56344 |  | VOZOVKOVÉ VRSTVY ZE ŠTĚRKOPÍSKU TL. DO 200MM | M2 | 6.825 | 0 | 0 | 0 | 2
PP
VV |  |  |  | odečteno z výkresu B.6.2.1. - Situace, B.6.2.2 Vzor.příč.řezy Pískové lože tl. 200 mm (v ose tl. 50 mm) (0,65*10,5)=6,825 [A]
TS |  |  |  | - dodání kameniva předepsané kvality a zrnitosti - rozprostření a zhutnění vrstvy v předepsané tloušťce - zřízení vrstvy bez rozlišení šířky, pokládání vrstvy po etapách - nezahrnuje postřiky, nátěry
SD |  | 7 |  | Přidružená stavební výroba |  |  |  | 0 | 0 |  | 0 | 0
P | 18 | 711117 |  | IZOLACE BĚŽNÝCH KONSTRUKCÍ PROTI ZEMNÍ VLHKOSTI Z PE FÓLIÍ | M2 | 39.9 | 0 | 0 | 0 | 2
PP
VV |  |  |  | odečteno z výkresu B.6.2.1. - Situace, B.6.2.2 Vzor.příč.řezy ochranná polymerová fólie na ocelové troubě propustu aplikovaná oboustranný - 2*obvod 1,90 *10,5 *2=39,900 [A]
TS |  |  |  | položka zahrnuje: - dodání předepsaného izolačního materiálu - očištění a ošetření podkladu, zadávací dokumentace může zahrnout i případné vyspravení - zřízení izolace jako kompletního povlaku, případně komplet. soustavy nebo systému podle příslušného technolog. předpisu - zřízení izolace i jednotlivých vrstev po etapách, včetně pracovních spár a spojů - úprava u okrajů, rohů, hran, dilatačních i pracovních spojů, kotev, obrubníků, dilatačních zařízení, odvodnění, otvorů, neizolovaných míst a pod. - zajištění odvodnění povrchu izolace, včetně odvodnění nejnižších míst, pokud dokumentace pro zadání stavby nestanoví jinak - ochrana izolace do doby zřízení definitivní ochranné vrstvy nebo konstrukce - úprava, očištění a ošetření prostoru kolem izolace - provedení požadovaných zkoušek - nezahrnuje ochranné vrstvy, např. geotextilii
SD |  | 9 |  | Ostatní konstrukce a práce |  |  |  | 0 | 0 |  | 0 | 0
P | 19 | 9183D5 |  | PROPUSTY Z TRUB DN 600MM Z VLNITÉHO PLECHU | M | 12 | 0 | 0 | 0 | 2
PP
VV |  |  |  | odečteno z výkresu B.6.2.1. - Situace, B.6.2.2 Vzor.příč.řezy) lexibilní ocelové trouby ze spirálovitě vinutého vlnitého plechu DN 600 Pro zatížení sil. vozidel (kód položky 553144120 bylo to pro DN 800) 2 trouby délky 6 ,00 m naspojkovat a seříznout na požadovanou délku 2*6=12,000 [A]
TS |  |  |  | Položka zahrnuje: - dodání a položení potrubí z trub z dokumentací předepsaného materiálu a předepsaného průměru - případné úpravy trub (zkrácení, šikmé seříznutí) Nezahrnuje podkladní vrstvy a obetonování.
P | 20 | 96613 | A | BOURÁNÍ KONSTRUKCÍ Z KAMENE NA MC | M3 | 10.62 | 0 | 0 | 0 | 2
PP
VV |  |  |  | odečteno z výkresu B.6.2.1. - Situace, B.6.2.2 Vzor.příč.řezy) Bourání kamenného propustku obdelníkový cca 900/900 (světlý rozměr) odstranění ocelových prvků stropů délky 2,00 m, šířky 0,25 m, výšky 0,10 - 0,2m3 odstranění kamenného stropu propustku předpoklad kamenné prvky min.výšky 300 mm (7,25*1,80*0,3) =3,9m3 Vybourání kamenných stěn stav. propustku cca tl. 300 mm 0,30*7,25*1,20*2 =5,22m3 Vybourání kamenného dna stav. propustku předpoklad kamenné prvky min.výšky 300 mm(8*1,80*0,3)=4,32m3 0,2+3,9+5,22+1,3=10,620 [A]
TS |  |  |  | položka zahrnuje: - rozbourání konstrukce bez ohledu na použitou technologii - veškeré pomocné konstrukce (lešení a pod.) - veškerou manipulaci s vybouranou sutí a hmotami včetně uložení na skládku. Nezahrnuje poplatek za skládku, který se vykazuje v položce 0141** (s výjimkou malého množství bouraného materiálu, kde je možné poplatek zahrnout do jednotkové ceny bourání – tento fakt musí být uveden v doplňujícím textu k položce) - veškeré další práce plynoucí z technologického předpisu a z platných předpisů

## SO 803
ASPE10 | [9 empty] | 3
|  |  |  | Příloha k formuláři pro ocenění nabídky |  |  |  |  | 0 | 3
S | Stavba: | MS2002 |  | Rekonstrukce silnice III/368 23 Kunčina |  |  | SO 803 | 0 | 0,00 | 2
O | Rozpočet: | SO 803 |  | SADOVÉ A TERÉNNÍ ÚPTRAVY |  |  |  |  | 15,00 | 2
Typ | Poř. číslo | Kód položky | Varianta | Název položky | MJ | Množství | Cena |  | 21,00 | 2
[7 empty] | Jednotková | Celkem
0 | 1 | 2 | 3 | 4 | 5 | 6 | 9 | 10
SD |  | 0 |  | Všeobecné konstrukce a práce |  |  |  | 0 | 0 |  | 0 | 0
P | 1 | 014201 |  | POPLATKY ZA ZEMNÍK - ZEMINA | M3 | 129.67 | 0 | 0 | 0 | 2
PP
VV |  |  |  | Náhradní výsadba – živý plot u čp.337 Doplnění zahradnické zeminy v tl. 200 mm 28*0,75*0,2=4,200 [A] (316+9+(813*40%0,4))*0,2=130,040 [D] 48*0,2=9,600 [B] z položky 12110 -14,17=-14,170 [F] Celkem: A+D+B+F=129,670 [G]
TS |  |  |  | zahrnuje veškeré poplatky majiteli zemníku související s nákupem zeminy (nikoliv s otvírkou zemníku)
SD |  | 1 |  | Zemní práce |  |  |  | 0 | 0 |  | 0 | 0
P | 2 | 11201 |  | KÁCENÍ STROMŮ D KMENE DO 0,5M S ODSTRANĚNÍM PAŘEZŮ | KUS | 55 | 0 | 0 | 0 | 2
PP
VV |  |  |  | kácení st. živého plotu u čp. 337 30 ks listnaté keře do výšky 4,00 m průměr kmene do 20 cm 25 ks jehličnaté stromky –výšky do 2,00 m, průměr kmene do 15 cm 30+25=55,000 [A]
TS |  |  |  | Kácení stromů se měří v [ks] poražených stromů (průměr stromů se měří ve výšce 1,3m nad terénem) a zahrnuje zejména: - poražení stromu a osekání větví - spálení větví na hromadách nebo štěpkování - dopravu a uložení kmenů, případné další práce s nimi dle pokynů zadávací dokumentace Odstranění pařezů se měří v [ks] vytrhaných nebo vykopaných pařezů a zahrnuje zejména: - vytrhání nebo vykopání pařezů - veškeré zemní práce spojené s odstraněním pařezů - dopravu a uložení pařezů, případně další práce s nimi dle pokynů zadávací dokumentace - zásyp jam po pařezech
P | 3 | 18130 |  | ÚPRAVA PLÁNĚ BEZ ZHUTNĚNÍ | M2 | 149.6 | 0 | 0 | 0 | 2
PP
VV |  |  |  | odečteno z výkresu Situace SO 102 - B.2.2.1, B.2.2.3 - Vzorové příčné řezy (92+16)*1+16*2+48*0,2=149,600 [A]
TS |  |  |  | položka zahrnuje úpravu pláně včetně vyrovnání výškových rozdílů
P | 4 | 18223 |  | ROZPROSTŘENÍ ORNICE VE SVAHU V TL DO 0,20M | M2 | 650.2 | 0 | 0 | 0 | 2
PP
VV |  |  |  | odečteno z výkresů B.3.2.1 - Situace SO 103, B.3.2.3 - Vzorové příčné řezy Příprava ploch pro založení trávníku: Plochy pro založení trávníku budou před zahájením prací chemicky odpleveleny Roundupem nebo mechanicky vyčištěny, plocha bude v celé ploše zrotavátorována do hloubky min. 15 cm, okraje plochy budou ručně doryty Osivo: travní směs parková s maximálním podílem jílku vytrvalého 30 %, bez příměsi robustních druhů a odrůd trav a bez příměsi jetelovin (316+9+(813*40%0,4))=650,200 [A]
TS |  |  |  | položka zahrnuje: nutné přemístění ornice z dočasných skládek vzdálených do 50m rozprostření ornice v předepsané tloušťce ve svahu přes 1:5
P | 5 | 18233 |  | ROZPROSTŘENÍ ORNICE V ROVINĚ V TL DO 0,20M | M2 | 48 | 0 | 0 | 0 | 2
PP
VV |  |  |  | odečteno z výkresů B.3.2.1 - Situace SO 103, B.3.2.3 - Vzorové příčné řezy Příprava ploch pro založení trávníku: Plochy pro založení trávníku budou před zahájením prací chemicky odpleveleny Roundupem nebo mechanicky vyčištěny, plocha bude v celé ploše zrotavátorována do hloubky min. 15 cm, okraje plochy budou ručně doryty Osivo: travní směs parková s maximálním podílem jílku vytrvalého 30 %, bez příměsi robustních druhů a odrůd trav a bez příměsi jetelovin Doplnění v místě odsunutí vozovky od domů 48=48,000 [A]
TS |  |  |  | položka zahrnuje: nutné přemístění ornice z dočasných skládek vzdálených do 50m rozprostření ornice v předepsané tloušťce v rovině a ve svahu do 1:5
P | 6 | 18242 |  | ZALOŽENÍ TRÁVNÍKU HYDROOSEVEM NA ORNICI | M2 | 698.2 | 0 | 0 | 0 | 2
PP
VV |  |  |  | odečteno z výkresů B.3.2.1 - Situace SO 103, B.3.2.3 - Vzorové příčné řezy Příprava ploch pro založení trávníku: Plochy pro založení trávníku budou před zahájením prací chemicky odpleveleny Roundupem nebo mechanicky vyčištěny, plocha bude v celé ploše zrotavátorována do hloubky min. 15 cm, okraje plochy budou ručně doryty Osivo: travní směs parková s maximálním podílem jílku vytrvalého 30 %, bez příměsi robustních druhů a odrůd trav a bez příměsi jetelovin (316+9+(813*40%0,4))=650,200 [A] Doplnění v místě odsunutí vozovky od domů 48=48,000 [B] Celkem: A+B=698,200 [C]
TS |  |  |  | Zahrnuje dodání předepsané travní směsi, hydroosev na ornici, zalévání, první pokosení, to vše bez ohledu na sklon terénu
P | 7 | 18243 |  | ZALOŽENÍ TRÁVNÍKU HYDROOSEVEM NA HLUŠINU | M2 | 1483.1 | 0 | 0 | 0 | 2
PP
VV |  |  |  | odečteno z výkresů B.3.2.1 - Situace SO 103, B.3.2.3 - Vzorové příčné řezyPříprava ploch pro založení trávníku: Plochy pro založení trávníku budou před zahájením prací chemicky odpleveleny Roundupem nebo mechanicky vyčištěny, plocha bude v celé ploše zrotavátorována do hloubky min. 15 cm, okraje plochy budou ručně doryty Založení trávníku: Bude provedeno výsevem v množství osiva 30 g/m2, osivo bude jemně zapraveno do půdy a povrch bude zaválcován Osivo: travní směs parková s maximálním podílem jílku vytrvalého 30 %, bez příměsi robustních druhů a odrůd trav a bez příměsi jetelovin U KRAJNIC - v rovině š.1,00 m 1034,3*1,0=1 034,300 [A] Za nově osazenými obrubami bez chodníků š. 1,00 m - v rovině 813*1,0=813,000 [B] U OPRAVOVANÝCH PROPUSTKŮ 3*3 + 3*3 =18,000 [C] Podél chodníkových obrub š.1,0 m - v rovině 82+24+24+15+120+14+37=316,000 [D] ve vsahu - příkopy 1132,6*2=2 265,200 [G] POLOŽKA 18242 -698,2=- 698,200 [E] Celkem: A+B+C+D+E=1 483,100 [F]
TS |  |  |  | Zahrnuje dodání předepsané travní směsi, hydroosev na hlušinu, zalévání, první pokosení, to vše bez ohledu na sklon terénu
P | 8 | 18311 |  | ZALOŽENÍ ZÁHONU PRO VÝSADBU | M2 | 21 | 0 | 0 | 0 | 2
PP
VV |  |  |  | Záhon – resp. živý plot - délky 28,00 m Šířky 0,75 m 28*0,75=21,000 [A]
TS |  |  |  | položka zahrnuje založení záhonu, urovnání, naložení a odvoz odpadu, to vše bez ohledu na sklon terénu
P | 9 | 18461 |  | MULČOVÁNÍ | M2 | 21 | 0 | 0 | 0 | 2
PP
VV |  |  |  | Náhradní výsadba – živý plot u čp.337 Mulčování borkou v tl. 100 mm po slehnutí 28*0,75=21,000 [A]
TS |  |  |  | položka zahrnuje dodání a rozprostření mulčovací kůry nebo štěpky v předepsané tloušťce nebo mulčovací textilie bez ohledu na sklon terénu, stabilizaci mulče proti erozi, přísady proti vznícení mulče, naložení a odvoz odpadu
P | 10 | 184B22 |  | VYSAZOVÁNÍ STROMŮ LISTNATÝCH V KONTEJNERU OBVOD KMENE DO 10CM, VÝŠ DO 1,7M | KUS | 84 | 0 | 0 | 0 | 2
PP
VV |  |  |  | Náhradní výsadba – živý plot u čp.337 Výsadbový kultivar – tavolník japonský „Goldflame“ – 4 ks/m2 = 84 ks – kontejnerovaný – výšky 20-40 cm 84=84,000 [A]
TS |  |  |  | Položka vysazování stromů dodávku projektem předepsaných stromů, hloubení jamek (min. rozměry pro stromy min. 1,5 násobek balu výpěstku) s event. výměnou půdy, s hnojením anorganickým hnojivem a přídavkem organického hnojiva min. 5kg pro stromy, zálivku, kůly, chráničky ke stromům nebo ochrana stromů nátěrem a pod. Obvod kmene se měří ve výšce 1,00m nad zemí. položka zahrnuje veškerý materiál, výrobky a polotovary, včetně mimostaveništní a vnitrostaveništní dopravy (rovněž přesuny), včetně naložení a složení, případně s uložením