## Rekapitulace
Soupis objektů s DPH
Stavba: 2019-011-0215 - Oprava silnice III/3598 Poříčí u Litomyšle - Zrnětín
Varianta: ZŘ - Základní řešení
| Odbytová cena: | 0
| OC+DPH: | 0
Objekt | Popis | OC | DPH | OC+DPH
SO 001 | Všeobecné a ostatní náklady | 0 | 0 | 0
SO 101 | Komunikace | 0 | 0 | 0
SO 101.1 | Komunikace - investor obec Poříčí u Litomyšle | 0 | 0 | 0
SO 102 | Komunikace | 0 | 0 | 0
SO 180 | Dopravně inženýrské opatření | 0 | 0 | 0

## SO 001
ASPE10 | [9 empty] | 3
|  |  |  | Příloha k formuláři pro ocenění nabídky | [5 empty] | 3
S | Stavba: | 2019-011-0215 |  | Oprava silnice III/3598 Poříčí u Litomyšle - Zrnětín |  |  | SO 001 | 0 | 0,00 | 2
O | Rozpočet: | SO 001 |  | Všeobecné a ostatní náklady |  |  |  |  | 15,00 | 2
Typ | Poř. číslo | Kód položky | Varianta | Název položky | MJ | Množství | Cena |  | 21,00 | 2
[7 empty] | Jednotková | Celkem
0 | 1 | 2 | 3 | 4 | 5 | 6 | 9 | 10
SD |  | 0 |  | Všeobecné konstrukce a práce |  |  |  | 0
P | 1 | 02720 |  | POMOC PRÁCE ZŘÍZ NEBO ZAJIŠŤ REGULACI A OCHRANU DOPRAVY | KPL | 1 | 0 | 0 | 0 | 2
PP |  |  |  | Detailní zpracování projektu dopravně-inženýrských opatření, projednání včetně zajištění všech potřebných rozhodnutí (v rámci dokumentace PDPS bylo provedeno předjednání navržených dopravně inženýrských opatření). Délka stavby 1590,00 m.
VV |  |  |  | 1,00=1,0000 [A]
TS |  |  |  | zahrnuje veškeré náklady spojené s objednatelem požadovanými zařízeními
P | 2 | 02730 |  | POMOC PRÁCE ZŘÍZ NEBO ZAJIŠŤ OCHRANU INŽENÝRSKÝCH SÍTÍ | KPL | 1 | 0 | 0 | 0 | 2
PP |  |  |  | Zajištění inženýrských sítí během realizace stavby dle požadavků správců. Přesnou polohu podzemních vedení ověřit ručně kopanými sondami. Podzemní plynovod, sdělovací kabely, elektrické vedení včetně vrchního vedení, vodovod a kanalizace. Zajištění stavby proti škodám na okolních pozemcích a objektech. Délka stavby 1590,00 m.
VV |  |  |  | 1,00=1,0000 [A]
TS |  |  |  | zahrnuje veškeré náklady spojené s objednatelem požadovanými zařízeními
P | 3 | 02811 |  | PRŮZKUMNÉ PRÁCE GEOTECHNICKÉ NA POVRCHU | KPL | 1 | 0 | 0 | 0 | 2
PP |  |  |  | Zajištění a zdokumentování stávajícího stavu zástavby a objektů, které mohou být dotčeny stavbou před započetím, v průběhu a na konci stavebních prací. Délka stavby 1590,00 m
VV |  |  |  | 1,00=1,0000 [A]
TS |  |  |  | zahrnuje veškeré náklady spojené s objednatelem požadovanými pracemi
P | 4 | 02910 | 1 | OSTATNÍ POŽADAVKY - ZEMĚMĚŘIČSKÁ MĚŘENÍ | KPL | 1 | 0 | 0 | 0 | 2
PP |  |  |  | Zaměření pro DSPS. Délka stavby 1590,00 m. Pevná cena
VV |  |  |  | 1,00=1,0000 [A]
TS |  |  |  | zahrnuje veškeré náklady spojené s objednatelem požadovanými pracemi, - pro stanovení orientační investorské ceny určete jednotkovou cenu jako 1% odhadované ceny stavby
P | 5 | 02910 | 2 | OSTATNÍ POŽADAVKY - ZEMĚMĚŘIČSKÁ MĚŘENÍ | KPL | 1 | 0 | 0 | 0 | 2
PP |  |  |  | Zaměření pro geometrický plán. Délka stavby 1590,00 m. Pevná cena
VV |  |  |  | 1,00=1,0000 [A]
TS |  |  |  | zahrnuje veškeré náklady spojené s objednatelem požadovanými pracemi, - pro stanovení orientační investorské ceny určete jednotkovou cenu jako 1% odhadované ceny stavby
P | 6 | 02944 |  | OSTAT POŽADAVKY - DOKUMENTACE SKUTEČ PROVEDENÍ V DIGIT FORMĚ | KPL | 1 | 0 | 0 | 0 | 2
PP |  |  |  | Dokumentace skutečného provedení stavby. Výkresy a související písemnosti zhotovené stavby potřebné pro evidenci pozemní komunikace. Výkresy odchylek a změn stavby oproti PDPS. Ověření podpisem odpovědného zástupce zhotovitele a správce stavby. Délka stavby 1590,00 m. 4x tištěné paré + 1x CD Pevná cena
VV |  |  |  | 1,00=1,0000 [A]
TS |  |  |  | zahrnuje veškeré náklady spojené s objednatelem požadovanými pracemi
P | 7 | 02945 |  | OSTAT POŽADAVKY - GEOMETRICKÝ PLÁN | HM | 16 | 0 | 0 | 0 | 2
PP |  |  |  | Vypracování GP k oddělení dotčených pozemků potvrzeného katastrálním úřadem. Délka stavby 1590,00 m. 4x tištěné paré + 1x CD Pevná cena
VV |  |  |  | 16,00=16,0000 [A]
TS |  |  |  | položka zahrnuje: - přípravu podkladů, vyhotovení žádosti pro vklad na katastrální úřad - polní práce spojené s vyhotovením geometrického plánu - výpočetní a grafické kancelářské práce - úřední ověření výsledného elaborátu - schválení návrhu vkladu do katastru nemovitostí příslušným katastrálním úřadem

## SO 101
ASPE10 | [9 empty] | 3
|  |  |  | Příloha k formuláři pro ocenění nabídky | [5 empty] | 3
S | Stavba: | 2019-011-0215 |  | Oprava silnice III/3598 Poříčí u Litomyšle - Zrnětín |  |  | SO 101 | 0 | 0,00 | 2
O | Rozpočet: | SO 101 |  | Komunikace |  |  |  |  | 15,00 | 2
Typ | Poř. číslo | Kód položky | Varianta | Název položky | MJ | Množství | Cena |  | 21,00 | 2
[7 empty] | Jednotková | Celkem
0 | 1 | 2 | 3 | 4 | 5 | 6 | 9 | 10
SD |  | 0 |  | Všeobecné konstrukce a práce |  |  |  | 0
P | 1 | 014101 |  | POPLATKY ZA SKLÁDKU | M3 | 1223.8 | 0 | 0 | 0 | 2
PP |  |  |  | Materiál z nezpevněných krajnic Materiál z vyčištěných stávajících betonových žlabovek Materiál z vyčištěných a mírně prohloubených stávajících příkopů Materiál z vyčištěných stávajících uličních vpustí Materiál z vyčištěných propustku DN 200, 300, 400, 500 a 600 od nánosu Materiál z hloubení jámy pro prefabrikované betonové uliční vpusti
VV |  |  |  | pol. č. 12920: 267,30m3=267,3000 [A] pol. č. 12931: 468,50m*0,25m3=117,1250 [B] pol. č. 12932: 1557,50m*0,50m3=778,7500 [C] pol. č. 12980: 7,00ks*0,25m3=1,7500 [D] pol. č. 12993: 12,00m*0,05m3=0,6000 [E] pol. č. 129945: 58,50m*0,05m3=2,9250 [F] pol. č. 129946: 466,00m*0,10m3=46,6000 [G] pol. č. 129957: 17,00m*0,15m3=2,5500 [H] pol. č. 129958: 11,00m*0,20m3=2,2000 [I] pol. č. 13173: 4,00m3=4,0000 [J] Celkem: A+B+C+D+E+F+G+H+I+J=1 223,8000 [K]
TS |  |  |  | zahrnuje veškeré poplatky provozovateli skládky související s uložením odpadu na skládce.
P | 2 | 014111 |  | POPLATKY ZA SKLÁDKU TYP S-IO (INERTNÍ ODPAD) | M3 | 32.84 | 0 | 0 | 0 | 2
PP |  |  |  | Odstraněné silniční obrubníky (0,15/0,25 m) vč. betonového lože Odstraněné stávající betonové žlabovky š. 0,57 m a vč. betonového lože Vybouraná stávající betonová uliční vpusť
VV |  |  |  | pol.č. 11352: 51,39m3/m*0,20m3/m=10,2780 [A] pol.č. 96657: 73,54m*0,30m3/m=22,0620 [B] pol.č. 96687: 1,00ks*0,50m3/ks=0,5000 [C] Celkem: A+B+C=32,8400 [D]
TS |  |  |  | zahrnuje veškeré poplatky provozovateli skládky související s uložením odpadu na skládce.
P | 3 | 014131 |  | POPLATKY ZA SKLÁDKU TYP S-NO (NEBEZPEČNÝ ODPAD) | M3 | 245.58 | 0 | 0 | 0 | 2
PP |  |  |  | Plošně odfrézované asfaltobetonové souvrství v prům. tl. 0,03 m
VV |  |  |  | pol. č. 11372: 245,580=245,5800 [A]
TS |  |  |  | zahrnuje veškeré poplatky provozovateli skládky související s uložením odpadu na skládce.
SD |  | 1 |  | Zemní práce |  |  |  | 0
P | 4 | 11352 |  | ODSTRANĚNÍ CHODNÍKOVÝCH A SILNIČNÍCH OBRUBNÍKŮ BETONOVÝCH | M | 51.39 | 0 | 0 | 0 | 2
PP |  |  |  | Odstranění silničních obrubníků (0,15/0,25m) vč. betonového lože Včetně naložení, odvozu a uložení na skládku viz A.1. Technická zpráva, A.3. Situace pozemní komunikace
VV |  |  |  | 9,90+15,62+3,00+16,94+5,93=51,3900 [A]
TS |  |  |  | Položka zahrnuje veškerou manipulaci s vybouranou sutí a s vybouranými hmotami vč. uložení na skládku. Nezahrnuje poplatek za skládku, který se vykazuje v položce 0141** (s výjimkou malého množství bouraného materiálu, kde je možné poplatek zahrnout do jednotkové ceny bourání – tento fakt musí být uveden v doplňujícím textu k položce).
P | 5 | 11372 |  | FRÉZOVÁNÍ ZPEVNĚNÝCH PLOCH ASFALTOVÝCH | M3 | 245.58 | 0 | 0 | 0 | 2
PP |  |  |  | Plošné frézování asfaltobetonového souvrství v prům. tl. 0,03 m Včetně naložení, odvozu a uložení na skládku viz A.1. Technická zpráva, A.3. Situace pozemní komunikace, A.6. Vzorové příčné řezy
VV |  |  |  | 8186,00m2*0,03m=245,5800 [A]
TS |  |  |  | Položka zahrnuje veškerou manipulaci s vybouranou sutí a s vybouranými hmotami vč. uložení na skládku. Nezahrnuje poplatek za skládku, který se vykazuje v položce 0141** (s výjimkou malého množství bouraného materiálu, kde je možné poplatek zahrnout do jednotkové ceny bourání – tento fakt musí být uveden v doplňujícím textu k položce).
P | 6 | 113765 |  | FRÉZOVÁNÍ DRÁŽKY PRŮŘEZU DO 600MM2 V ASFALTOVÉ VOZOVCE | M | 281.33 | 0 | 0 | 0 | 2
PP |  |  |  | Frézování drážky pro asfaltovou zálivku 0,01/0,05 m Pracovní spáry Včetně naložení, odvozu a uložení na skládku viz A.1. Technická zpráva, A.3. Situace pozemní komunikace
VV |  |  |  | 16,39+24,93+0,50+4,94+6,17+22,07+0,50+8,47+0,50+17,21+17,63+0,50+4,22+7,00+4,54+10,78+2,98+6,02+3,86+8,39+5,61+5,61+5,21+4,11+10,91+8,20+0,50+14,21+0,50+6,10+0,50+3,91+14,73+10,15+0,50+13,78+4,10+5,10=281,3300 [A]
TS |  |  |  | Položka zahrnuje veškerou manipulaci s vybouranou sutí a s vybouranými hmotami vč. uložení na skládku.
P | 7 | 12110 |  | SEJMUTÍ ORNICE NEBO LESNÍ PŮDY | M3 | 27.45 | 0 | 0 | 0 | 2
PP |  |  |  | Sejmutí ornice v tl. 0,15 m Včetně naložení, odvozu a uložení na mezideponii viz A.1. Technická zpráva
VV |  |  |  | Pravá strana: 28,00+15,00+37,00+9,00+6,00+23,00+9,00=127,0000 [A] Levá strana: 23,00+21,00+3,00+4,00+5,00=56,0000 [B] Celkem: A+B=183,0000 [C] Cm2*0,15m=27,4500 [D]
TS |  |  |  | položka zahrnuje sejmutí ornice bez ohledu na tloušťku vrstvy a její vodorovnou dopravu nezahrnuje uložení na trvalou skládku
P | 8 | 12573 |  | VYKOPÁVKY ZE ZEMNÍKŮ A SKLÁDEK TŘ. I | M3 | 27.45 | 0 | 0 | 0 | 2
PP |  |  |  | Vykopávka ornice z mezideponie Včetně naložení a odvozu na stavbu
VV |  |  |  | pol.č. 18232: 183,00m2*0,15m=27,4500 [A]
TS |  |  |  | položka zahrnuje: - vodorovná a svislá doprava, přemístění, přeložení, manipulace s výkopkem - kompletní provedení vykopávky nezapažené i zapažené - ošetření výkopiště po celou dobu práce v něm vč. klimatických opatření - ztížení vykopávek v blízkosti podzemního vedení, konstrukcí a objektů vč. jejich dočasného zajištění - ztížení pod vodou, v okolí výbušnin, ve stísněných prostorech a pod. - příplatek za lepivost - těžení po vrstvách, pásech a po jiných nutných částech (figurách) - čerpání vody vč. čerpacích jímek, potrubí a pohotovostní čerpací soupravy (viz ustanovení k pol. 1151,2) - potřebné snížení hladiny podzemní vody - těžení a rozpojování jednotlivých balvanů - vytahování a nošení výkopku - ruční vykopávky, odstranění kořenů a napadávek - pažení, vzepření a rozepření vč. přepažování (vyjma štětových stěn) - úpravu, ochranu a očištění dna, základové spáry, stěn a svahů - udržování výkopiště a jeho ochrana proti vodě - odvedení nebo obvedení vody v okolí výkopiště a ve výkopišti - třídění výkopku - veškeré pomocné konstrukce umožňující provedení vykopávky (příjezdy, sjezdy, nájezdy, lešení, podpěr. konstr., přemostění, zpevněné plochy, zakrytí a pod.) položka nezahrnuje: - práce spojené s otvírkou zemníku
P | 9 | 12920 |  | ČIŠTĚNÍ KRAJNIC OD NÁNOSU | M3 | 267.3 | 0 | 0 | 0 | 2
PP |  |  |  | Seříznutí nezpevněné krajnice v tl. 0,15 m a š. 0,50 m Včetně naložení, odvozu a uložení na skládku viz A.1. Technická zpráva, A.3. Situace pozemní komunikace, A.6. Vzorové příčné řezy
VV |  |  |  | Pravá strana: 465,00+115,00+25,00+160,00+40,00+80,00+5,00+4,00=894,0000 [A] Levá strana: 280,00+252,00+40,00+10,00+82,00+109,00+10,00+105,00=888,0000 [B] Celkem: A+B=1 782,0000 [C] Cm2*0,15m=267,3000 [D]
TS |  |  |  | Součástí položky je vodorovná a svislá doprava, přemístění, přeložení, manipulace s materiálem a uložení na skládku. Nezahrnuje poplatek za skládku, který se vykazuje v položce 0141** (s výjimkou malého množství materiálu, kde je možné poplatek zahrnout do jednotkové ceny položky – tento fakt musí být uveden v doplňujícím textu k položce)
P | 10 | 12931 |  | ČIŠTĚNÍ PŘÍKOPŮ OD NÁNOSU DO 0,25M3/M | M | 468.5 | 0 | 0 | 0 | 2
PP |  |  |  | Vyčištění stávajících betonových žlabovek š. 0,57 m Včetně naložení, odvozu a uložení na skládku viz A.1. Technická zpráva, A.3. Situace pozemní komunikace, A.6. Vzorové příčné řezy
VV |  |  |  | Pravá strana: 27,90+47,90+36,60+21,60+23,50+72,50+18,50+77,00=325,5000 [A] Levá strana: 14,50+56,00+72,50=143,0000 [B] Celkem: A+B=468,5000 [C]
TS |  |  |  | Součástí položky je vodorovná a svislá doprava, přemístění, přeložení, manipulace s materiálem a uložení na skládku. Nezahrnuje poplatek za skládku, který se vykazuje v položce 0141** (s výjimkou malého množství materiálu, kde je možné poplatek zahrnout do jednotkové ceny položky – tento fakt musí být uveden v doplňujícím textu k položce)
P | 11 | 12932 |  | ČIŠTĚNÍ PŘÍKOPŮ OD NÁNOSU DO 0,5M3/M | M | 1557.5 | 0 | 0 | 0 | 2
PP |  |  |  | Vyčistění a mírné prohloubení stávajících příkopů Reprofilace a dotvarování příkopů s ohledem na budoucí funkčnost odvodnění Sklony svahů příkopů 1:2; 1:1,75; 1:1,50 Včetně naložení, odvozu a uložení na skládku viz A.1. Technická zpráva, A.3. Situace pozemní komunikace, A.6. Vzorové příčné řezy
VV |  |  |  | Pravá strana: 170,00+20,00+190,00+42,00+28,00+50,00+18,50+54,00+152,00=724,5000 [A] Levá strana: 115,00+260,00+115,00+42,00+13,00+27,00+4,00+8,50+10,50+14,00+4,00+12,00+14,50+8,50+26,00+12,50+23,50+16,50+3,50+62,00+41,00=833,0000 [B] Celkem: A+B=1 557,5000 [C]
TS |  |  |  | Součástí položky je vodorovná a svislá doprava, přemístění, přeložení, manipulace s materiálem a uložení na skládku. Nezahrnuje poplatek za skládku, který se vykazuje v položce 0141** (s výjimkou malého množství materiálu, kde je možné poplatek zahrnout do jednotkové ceny položky – tento fakt musí být uveden v doplňujícím textu k položce)
P | 12 | 12980 |  | ČIŠTĚNÍ ULIČNÍCH VPUSTÍ | KUS | 7 | 0 | 0 | 0 | 2
PP |  |  |  | Vyčištění stávajících uličních vpustí Včetně naložení, odvozu a uložení na skládku viz A.1. Technická zpráva, A.3. Situace pozemní komunikace
VV |  |  |  | UV1 km 0,026 63: 1,00=1,0000 [A] UV2 km 0,042 26: 1,00=1,0000 [B] UV4 km 0,949 12: 1,00=1,0000 [C] UV6 km 0,988 77: 1,00=1,0000 [D] UV8 km 1,044 50: 1,00=1,0000 [E] UV9 km 1,054 82: 1,00=1,0000 [F] UV11 km 1,473 05: 1,00=1,0000 [G] Celkem: A+B+C+D+E+F+G=7,0000 [H]
TS |  |  |  | Součástí položky je vodorovná a svislá doprava, přemístění, přeložení, manipulace s materiálem a uložení na skládku. Nezahrnuje poplatek za skládku, který se vykazuje v položce 0141** (s výjimkou malého množství materiálu, kde je možné poplatek zahrnout do jednotkové ceny položky – tento fakt musí být uveden v doplňujícím textu k položce)
P | 13 | 12993 |  | ČIŠTĚNÍ POTRUBÍ DN DO 200MM | M | 12 | 0 | 0 | 0 | 2
PP |  |  |  | Podélné propustky DN 200 Vyčištění propustku od nánosu Odstranění nánosu na vtoku a výtoku Včetně naložení, odvozu a uložení na skládku viz A.1. Technická zpráva, A.3. Situace pozemní komunikace
VV |  |  |  | Pravá strana: 12,00=12,0000 [A] Levá strana: 0,00=0,0000 [B] Celkem: A+B=12,0000 [C]
TS |  |  |  | Součástí položky je vodorovná a svislá doprava, přemístění, přeložení, manipulace s materiálem a uložení na skládku. Nezahrnuje poplatek za skládku, který se vykazuje v položce 0141** (s výjimkou malého množství materiálu, kde je možné poplatek zahrnout do jednotkové ceny položky – tento fakt musí být uveden v doplňujícím textu k položce)
P | 14 | 129945 |  | ČIŠTĚNÍ POTRUBÍ DN DO 300MM | M | 58.5 | 0 | 0 | 0 | 2
PP |  |  |  | Podélné propustky DN 300 Vyčištění propustku od nánosu Odstranění nánosu na vtoku a výtoku Včetně naložení, odvozu a uložení na skládku viz A.1. Technická zpráva, A.3. Situace pozemní komunikace
VV |  |  |  | Pravá strana: 6,50+5,00=11,5000 [A] Levá strana: 13,00+7,00+27,00=47,0000 [B] Celkem: A+B=58,5000 [C]
TS |  |  |  | Součástí položky je vodorovná a svislá doprava, přemístění, přeložení, manipulace s materiálem a uložení na skládku. Nezahrnuje poplatek za skládku, který se vykazuje v položce 0141** (s výjimkou malého množství materiálu, kde je možné poplatek zahrnout do jednotkové ceny položky – tento fakt musí být uveden v doplňujícím textu k položce)
P | 15 | 129946 |  | ČIŠTĚNÍ POTRUBÍ DN DO 400MM | M | 456 | 0 | 0 | 0 | 2
PP |  |  |  | Podélné propustky DN 400 Příčný propustek DN 400 na odbočce na Borovou Vyčištění propustku od nánosu Odstranění nánosu na vtoku a výtoku Včetně naložení, odvozu a uložení na skládku viz A.1. Technická zpráva, A.3. Situace pozemní komunikace
VV |  |  |  | Pravá strana: 37,50+5,50+11,50+2,50+12,50+83,00+20,50+28,00+25,50+12,50+2,00+6,00+7,00+7,00=261,0000 [A] Levá strana: 9,50+21,00+2,50+6,50+3,50+8,50+22,00+7,00+3,50+16,00+29,00+8,50+6,00+11,00+3,00+2,00+8,00+11,00+8,00=186,5000 [B] Příčný propustek DN 400 na odbočce na Borovou: 8,50=8,5000 [C] Celkem: A+B+C=456,0000 [D]
TS |  |  |  | Součástí položky je vodorovná a svislá doprava, přemístění, přeložení, manipulace s materiálem a uložení na skládku. Nezahrnuje poplatek za skládku, který se vykazuje v položce 0141** (s výjimkou malého množství materiálu, kde je možné poplatek zahrnout do jednotkové ceny položky – tento fakt musí být uveden v doplňujícím textu k položce)
P | 16 | 129957 |  | ČIŠTĚNÍ POTRUBÍ DN DO 500MM | M | 17 | 0 | 0 | 0 | 2
PP |  |  |  | Podélné propustky DN 500 Příčný propustek DN 500 v km 0,324 27 Vyčištění propustku od nánosu Odstranění nánosu na vtoku a výtoku Včetně naložení, odvozu a uložení na skládku viz A.1. Technická zpráva, A.3. Situace pozemní komunikace
VV |  |  |  | Pravá strana: 0,00=0,0000 [A] Levá strana: 6,50=6,5000 [B] Příčný propustek DN 500 v km 0,324 27: 10,50=10,5000 [C] Celkem: A+B+C=17,0000 [D]
TS |  |  |  | Součástí položky je vodorovná a svislá doprava, přemístění, přeložení, manipulace s materiálem a uložení na skládku. Nezahrnuje poplatek za skládku, který se vykazuje v položce 0141** (s výjimkou malého množství materiálu, kde je možné poplatek zahrnout do jednotkové ceny položky – tento fakt musí být uveden v doplňujícím textu k položce)
P | 17 | 129958 |  | ČIŠTĚNÍ POTRUBÍ DN DO 600MM | M | 11 | 0 | 0 | 0 | 2
PP |  |  |  | Příčný propustek DN 600 v km 0,120 76 Vyčištění propustku od nánosu Odstranění nánosu na vtoku a výtoku Včetně naložení, odvozu a uložení na skládku viz A.1. Technická zpráva, A.3. Situace pozemní komunikace
VV |  |  |  | Příčný propustek DN 600 v km 0,120 76: 11,00=11,0000 [A]
TS |  |  |  | Součástí položky je vodorovná a svislá doprava, přemístění, přeložení, manipulace s materiálem a uložení na skládku. Nezahrnuje poplatek za skládku, který se vykazuje v položce 0141** (s výjimkou malého množství materiálu, kde je možné poplatek zahrnout do jednotkové ceny položky – tento fakt musí být uveden v doplňujícím textu k položce)
P | 18 | 13173 |  | HLOUBENÍ JAM ZAPAŽ I NEPAŽ TŘ. I | M3 | 4 | 0 | 0 | 0 | 2
PP |  |  |  | Hloubení jámy o rozměru 1,00/1,00 m a hl. 1,00 m pro prefabrikované betonové uliční vpusti Včetně naložení, odvozu a uložení na skládku viz A.1. Technická zpráva, A.3. Situace pozemní komunikace
VV |  |  |  | UV3 km 0,945 80: 1,00=1,0000 [A] UV5 km 0,981 10: 1,00=1,0000 [B] UV7 km 1,025 65: 1,00=1,0000 [C] UV10 km 1,238 00: 1,00=1,0000 [D] Celkem: (A+B+C+D)ks*1,00m*1,00m*1,00m=4,0000 [E]
TS |  |  |  | položka zahrnuje: - vodorovná a svislá doprava, přemístění, přeložení, manipulace s výkopkem - kompletní provedení vykopávky nezapažené i zapažené - ošetření výkopiště po celou dobu práce v něm vč. klimatických opatření - ztížení vykopávek v blízkosti podzemního vedení, konstrukcí a objektů vč. jejich dočasného zajištění - ztížení pod vodou, v okolí výbušnin, ve stísněných prostorech a pod. - příplatek za lepivost - těžení po vrstvách, pásech a po jiných nutných částech (figurách) - čerpání vody vč. čerpacích jímek, potrubí a pohotovostní čerpací soupravy (viz ustanovení k pol. 1151,2) - potřebné snížení hladiny podzemní vody - těžení a rozpojování jednotlivých balvanů - vytahování a nošení výkopku - svahování a přesvah. svahů do konečného tvaru, výměna hornin v podloží a v pláni znehodnocené klimatickými vlivy - ruční vykopávky, odstranění kořenů a napadávek - pažení, vzepření a rozepření vč. přepažování (vyjma štětových stěn) - úpravu, ochranu a očištění dna, základové spáry, stěn a svahů - odvedení nebo obvedení vody v okolí výkopiště a ve výkopišti - třídění výkopku - veškeré pomocné konstrukce umožňující provedení vykopávky (příjezdy, sjezdy, nájezdy, lešení, podpěr. konstr., přemostění, zpevněné plochy, zakrytí a pod.) - nezahrnuje uložení zeminy (na skládku, do násypu) ani poplatky za skládku, vykazují se v položce č.0141**
P | 19 | 17481 |  | ZÁSYP JAM A RÝH Z NAKUPOVANÝCH MATERIÁLŮ | M3 | 14 | 0 | 0 | 0 | 2
PP |  |  |  | Zásyp příkopu na pravé straně od km 1,021 70 do km 1,039 20 po osazení betonového potrubí DN 400 Vhodný nenamrzavý materiál Hutněno po vrstvách max. tl. 0,30 m viz A.1. Technická zpráva, A.3. Situace pozemní komunikace
VV |  |  |  | 0,80m3/m*17,50m=14,0000 [A]
TS |  |  |  | položka zahrnuje: - kompletní provedení zemní konstrukce včetně nákupu a dopravy materiálu dle zadávací dokumentace - úprava ukládaného materiálu vlhčením, tříděním, promícháním nebo vysoušením, příp. jiné úpravy za účelem zlepšení jeho mech. vlastností - hutnění i různé míry hutnění - ošetření úložiště po celou dobu práce v něm vč. klimatických opatření - ztížení v okolí vedení, konstrukcí a objektů a jejich dočasné zajištění - ztížení provádění vč. hutnění ve ztížených podmínkách a stísněných prostorech - ztížené ukládání sypaniny pod vodu - ukládání po vrstvách a po jiných nutných částech (figurách) vč. dosypávek - spouštění a nošení materiálu - výměna částí zemní konstrukce znehodnocené klimatickými vlivy - udržování úložiště a jeho ochrana proti vodě - odvedení nebo obvedení vody v okolí úložiště a v úložišti - veškeré pomocné konstrukce umožňující provedení zemní konstrukce (příjezdy, sjezdy, nájezdy, lešení, podpěrné konstrukce, přemostění, zpevněné plochy, zakrytí a pod.)
P | 20 | 17481 | 2 | ZÁSYP JAM A RÝH Z NAKUPOVANÝCH MATERIÁLŮ | M3 | 3.215 | 0 | 0 | 0 | 2
PP |  |  |  | Zásyp jámy po zhotovení prefabrikovaných betonových uličních vpustí Vhodný nenamrzavý materiál Hutněno po vrstvách max. tl. 0,30 m viz A.1. Technická zpráva, A.3. Situace pozemní komunikace
VV |  |  |  | UV3 km 0,945 80: 1,00=1,0000 [A] UV5 km 0,981 10: 1,00=1,0000 [B] UV7 km 1,025 65: 1,00=1,0000 [C] UV10 km 1,238 00: 1,00=1,0000 [D] (A+B+C+D)ks*1,00m*1,00m*1,00m=4,0000 [E] (A+B+C+D)ks*(3,14*0,50m^2/4)*1,00m=0,7850 [F] Celkem: E-F=3,2150 [G]
TS |  |  |  | položka zahrnuje: - kompletní provedení zemní konstrukce včetně nákupu a dopravy materiálu dle zadávací dokumentace - úprava ukládaného materiálu vlhčením, tříděním, promícháním nebo vysoušením, příp. jiné úpravy za účelem zlepšení jeho mech. vlastností - hutnění i různé míry hutnění - ošetření úložiště po celou dobu práce v něm vč. klimatických opatření - ztížení v okolí vedení, konstrukcí a objektů a jejich dočasné zajištění - ztížení provádění vč. hutnění ve ztížených podmínkách a stísněných prostorech - ztížené ukládání sypaniny pod vodu - ukládání po vrstvách a po jiných nutných částech (figurách) vč. dosypávek - spouštění a nošení materiálu - výměna částí zemní konstrukce znehodnocené klimatickými vlivy - udržování úložiště a jeho ochrana proti vodě - odvedení nebo obvedení vody v okolí úložiště a v úložišti - veškeré pomocné konstrukce umožňující provedení zemní konstrukce (příjezdy, sjezdy, nájezdy, lešení, podpěrné konstrukce, přemostění, zpevněné plochy, zakrytí a pod.)
P | 21 | 18232 |  | ROZPROSTŘENÍ ORNICE V ROVINĚ V TL DO 0,15M | M2 | 183 | 0 | 0 | 0 | 2
PP |  |  |  | Ohumusování v tl. 0,15 m viz A.1. Technická zpráva, A.3. Situace pozemní komunikace, A.6. Vzorové příčné řezy
VV |  |  |  | Pravá strana: 28,00+15,00+37,00+9,00+6,00+23,00+9,00=127,0000 [A] Levá strana: 23,00+21,00+3,00+4,00+5,00=56,0000 [B] Celkem: A+B=183,0000 [C]
TS |  |  |  | položka zahrnuje: nutné přemístění ornice z dočasných skládek vzdálených do 50m rozprostření ornice v předepsané tloušťce v rovině a ve svahu do 1:5
P | 22 | 18241 |  | ZALOŽENÍ TRÁVNÍKU RUČNÍM VÝSEVEM | M2 | 183 | 0 | 0 | 0 | 2
PP |  |  |  | Osetí travním semenem na ohumusovaných plochách viz A.1. Technická zpráva, A.3. Situace pozemní komunikace, A.6. Vzorové příčné řezy
VV |  |  |  | pol.č. 18232: 183,00=183,0000 [A]
TS |  |  |  | Zahrnuje dodání předepsané travní směsi, její výsev na ornici, zalévání, první pokosení, to vše bez ohledu na sklon terénu
P | 23 | 18247 |  | OŠETŘOVÁNÍ TRÁVNÍKU | M2 | 183 | 0 | 0 | 0 | 2
PP |  |  |  | viz A.1. Technická zpráva, A.3. Situace pozemní komunikace
VV |  |  |  | pol.č. 18232: 183,00=183,0000 [A]
TS |  |  |  | Zahrnuje pokosení se shrabáním, naložení shrabků na dopravní prostředek, s odvozem a se složením, to vše bez ohledu na sklon terénu zahrnuje nutné zalití a hnojení
SD |  | 5 |  | Komunikace |  |  |  | 0
P | 24 | 567541 |  | VRSTVY PRO OBNOVU A OPRAVY RECYK ZA STUDENA CEM TL DO 200MM | M2 | 8665 | 0 | 0 | 0 | 2
PP |  |  |  | RS C na místě v tl. 0,20 m Příměs 6 % hmotnostně cementu CEM II/R 32,5 V případě potřeby doplnit před vlastní recyklací okraje o plochu vhodným zrnitým materiálem (např. ŠD 0/32) Recyklace je navržena včetně doplnění drobné frakce kameniva (viz výše), předrcení velké frakce kameniva, odebrání přebytečného kameniva po rozfrézování, reprofilace apod. viz A.1. Technická zpráva, A.3. Situace pozemní komunikace, A.6. Vzorové příčné řezy
VV |  |  |  | 8665,00=8 665,0000 [A]
TS |  |  |  | - dodání materiálů předepsaných pro recyklaci za studena - provedení recyklace dle předepsaného technologického předpisu, zhutnění vrstvy v předepsané tloušťce - zřízení vrstvy bez rozlišení šířky, pokládání vrstvy po etapách - úpravu napojení, ukončení - nezahrnuje postřiky, nátěry
P | 25 | 56933 |  | ZPEVNĚNÍ KRAJNIC ZE ŠTĚRKODRTI TL. DO 150MM | M2 | 1774 | 0 | 0 | 0 | 2
PP |  |  |  | ŠD 0/32 tl. 0,15 m Zahutnit 0,03 m pod hranu vozovky viz A.1. Technická zpráva, A.3. Situace pozemní komunikace, A.6. Vzorové příčné řezy
VV |  |  |  | Pravá strana: 465,00+115,00+9,00+13,00+142,00+24,00+40,00+80,00+5,00+4,00=897,0000 [A] Levá strana: 280,00+252,00+28,00+4,00+3,00+10,00+82,00+87,00+16,00+10,00+105,00=877,0000 [B] Celkem: A+B=1 774,0000 [C]
TS |  |  |  | - dodání kameniva předepsané kvality a zrnitosti - rozprostření a zhutnění vrstvy v předepsané tloušťce - zřízení vrstvy bez rozlišení šířky, pokládání vrstvy po etapách
P | 26 | 572133 |  | INFILTRAČNÍ POSTŘIK Z EMULZE DO 1,5KG/M2 | M2 | 8678 | 0 | 0 | 0 | 2
PP |  |  |  | PIE 1,30 kg/m2 zbytkové hmotnosti asfaltu na vrstvu recyklace vč. podrcení kamenivem 2/4 v množství 2,0 kg/m2 viz A.1. Technická zpráva, A.6. Vzorové příčné řezy
VV |  |  |  | 8678,00=8 678,0000 [A]
TS |  |  |  | - dodání všech předepsaných materiálů pro postřiky v předepsaném množství - provedení dle předepsaného technologického předpisu - zřízení vrstvy bez rozlišení šířky, pokládání vrstvy po etapách - úpravu napojení, ukončení
P | 27 | 572213 |  | SPOJOVACÍ POSTŘIK Z EMULZE DO 0,5KG/M2 | M2 | 8443 | 0 | 0 | 0 | 2
PP |  |  |  | PSE 0,30 kg/m2 na vrstvu ACP 22+ viz A.1. Technická zpráva, A.6. Vzorové příčné řezy
VV |  |  |  | 8443,00=8 443,0000 [A]
TS |  |  |  | - dodání všech předepsaných materiálů pro postřiky v předepsaném množství - provedení dle předepsaného technologického předpisu - zřízení vrstvy bez rozlišení šířky, pokládání vrstvy po etapách - úpravu napojení, ukončení
P | 28 | 574A44 |  | ASFALTOVÝ BETON PRO OBRUSNÉ VRSTVY ACO 11+, 11S TL. 50MM | M2 | 8186 | 0 | 0 | 0 | 2
PP |  |  |  | ACO 11+, 50 mm viz A.1. Technická zpráva, A.3. Situace pozemní komunikace, A.6. Vzorové příčné řezy
VV |  |  |  | 8186,00=8 186,0000 [A]
TS |  |  |  | - dodání směsi v požadované kvalitě - očištění podkladu - uložení směsi dle předepsaného technologického předpisu, zhutnění vrstvy v předepsané tloušťce - zřízení vrstvy bez rozlišení šířky, pokládání vrstvy po etapách, včetně pracovních spar a spojů - úpravu napojení, ukončení podél obrubníků, dilatačních zařízení, odvodňovacích proužků, odvodňovačů, vpustí, šachet a pod. - nezahrnuje postřiky, nátěry - nezahrnuje těsnění podél obrubníků, dilatačních zařízení, odvodňovacích proužků, odvodňovačů, vpustí, šachet a pod.
P | 29 | 574E68 |  | ASFALTOVÝ BETON PRO PODKLADNÍ VRSTVY ACP 22+, 22S TL. 70MM | M2 | 8531 | 0 | 0 | 0 | 2
PP |  |  |  | ACP 22+, 70 mm viz A.1. Technická zpráva, A.6. Vzorové příčné řezy
VV |  |  |  | 8531,00=8 531,0000 [A]
TS |  |  |  | - dodání směsi v požadované kvalitě - očištění podkladu - uložení směsi dle předepsaného technologického předpisu, zhutnění vrstvy v předepsané tloušťce - zřízení vrstvy bez rozlišení šířky, pokládání vrstvy po etapách, včetně pracovních spar a spojů - úpravu napojení, ukončení podél obrubníků, dilatačních zařízení, odvodňovacích proužků, odvodňovačů, vpustí, šachet a pod. - nezahrnuje postřiky, nátěry - nezahrnuje těsnění podél obrubníků, dilatačních zařízení, odvodňovacích proužků, odvodňovačů, vpustí, šachet a pod.
SD |  | 8 |  | Potrubí |  |  |  | 0
P | 30 | 81446 |  | POTRUBÍ Z TRUB BETONOVÝCH DN DO 400MM | M | 14.5 | 0 | 0 | 0 | 2
PP |  |  |  | Propojení stávajících podélných propustků Betonové trouby DN 400 viz A.1. Technická zpráva, A.3. Situace pozemní komunikace
VV |  |  |  | 14,50=14,5000 [A]
TS |  |  |  | položky pro zhotovení potrubí platí bez ohledu na sklon zahrnuje: - výrobní dokumentaci (včetně technologického předpisu) - dodání veškerého trubního a pomocného materiálu (trouby, trubky, tvarovky, spojovací a těsnící materiál a pod.), podpěrných, závěsných a upevňovacích prvků, včetně potřebných úprav - úprava a příprava podkladu a podpěr, očištění a ošetření podkladu a podpěr - zřízení plně funkčního potrubí, kompletní soustavy, podle příslušného technologického předpisu - zřízení potrubí i jednotlivých částí po etapách, včetně pracovních spar a spojů, pracovního zaslepení konců a pod. - úprava prostupů, průchodů šachtami a komorami, okolí podpěr a vyústění, zaústění, napojení, vyvedení a upevnění odpad. výustí - ochrana potrubí nátěrem (vč. úpravy povrchu), případně izolací, nejsou-li tyto práce předmětem jiné položky - úprava, očištění a ošetření prostoru kolem potrubí - položky platí pro práce prováděné v prostoru zapaženém i nezapaženém a i v kolektorech, chráničkách - položky zahrnují i práce spojené s nutnými obtoky, převáděním a čerpáním vody nezahrnuje zkoušky vodotěsnosti a televizní prohlídku
P | 31 | 87434 |  | POTRUBÍ Z TRUB PLASTOVÝCH ODPADNÍCH DN DO 200MM | M | 3 | 0 | 0 | 0 | 2
PP |  |  |  | Kanalizační přípojky uličních vpustí DN 160, SN 8 viz A.1. Technická zpráva, A.3. Situace pozemní komunikace
VV |  |  |  | UV5 km 0,981 10: 1,50=1,5000 [A] UV10 km 1,238 00: 1,50=1,5000 [B] Celkem: A+B=3,0000 [C]
TS |  |  |  | položky pro zhotovení potrubí platí bez ohledu na sklon zahrnuje: - výrobní dokumentaci (včetně technologického předpisu) - dodání veškerého trubního a pomocného materiálu (trouby, trubky, tvarovky, spojovací a těsnící materiál a pod.), podpěrných, závěsných a upevňovacích prvků, včetně potřebných úprav - úprava a příprava podkladu a podpěr, očištění a ošetření podkladu a podpěr - zřízení plně funkčního potrubí, kompletní soustavy, podle příslušného technologického předpisu - zřízení potrubí i jednotlivých částí po etapách, včetně pracovních spar a spojů, pracovního zaslepení konců a pod. - úprava prostupů, průchodů šachtami a komorami, okolí podpěr a vyústění, zaústění, napojení, vyvedení a upevnění odpad. výustí - ochrana potrubí nátěrem (vč. úpravy povrchu), případně izolací, nejsou-li tyto práce předmětem jiné položky - úprava, očištění a ošetření prostoru kolem potrubí - položky platí pro práce prováděné v prostoru zapaženém i nezapaženém a i v kolektorech, chráničkách - položky zahrnují i práce spojené s nutnými obtoky, převáděním a čerpáním vody nezahrnuje zkoušky vodotěsnosti a televizní prohlídku
P | 32 | 89712 |  | VPUSŤ KANALIZAČNÍ ULIČNÍ KOMPLETNÍ Z BETONOVÝCH DÍLCŮ | KUS | 4 | 0 | 0 | 0 | 2
PP |  |  |  | Prefabrikovaná betonová uliční vpusť Včetně pozinkovaného čistícího koše a ocelové litinové mříže D400 viz A.1. Technická zpráva, A.3. Situace pozemní komunikace
VV |  |  |  | UV3 km 0,945 80: 1,00=1,0000 [A] UV5 km 0,981 10: 1,00=1,0000 [B] UV7 km 1,025 65: 1,00=1,0000 [C] UV10 km 1,238 00: 1,00=1,0000 [D] Celkem: A+B+C+D=4,0000 [E]
TS |  |  |  | položka zahrnuje: - dodávku a osazení předepsaných dílů včetně mříže - výplň, těsnění a tmelení spar a spojů, - opatření povrchů betonu izolací proti zemní vlhkosti v částech, kde přijdou do styku se zeminou nebo kamenivem, - předepsané podkladní konstrukce
P | 33 | 89921 |  | VÝŠKOVÁ ÚPRAVA POKLOPŮ | KUS | 18 | 0 | 0 | 0 | 2
PP |  |  |  | Výšková úprava poklopů stávajících kanalizačních šachet viz A.1. Technická zpráva, A.3. Situace pozemní komunikace
VV |  |  |  | Š1 km 0,672 11: 1,00=1,0000 [A] Š2 km 0,713 73: 1,00=1,0000 [B] Š3 km 0,763 70: 1,00=1,0000 [C] Š4 km 0,809 45: 1,00=1,0000 [D] Š5 km 0,863 61: 1,00=1,0000 [E] Š6 km 0,914 91: 1,00=1,0000 [F] Š7 km 0,943 62: 1,00=1,0000 [G] Š8 km 0,980 47: 1,00=1,0000 [H] Š9 km 1,010 33: 1,00=1,0000 [I] Š10 km 1,060 40: 1,00=1,0000 [J] Š11 km 1,094 55: 1,00=1,0000 [K] Š12 km 1,143 53: 1,00=1,0000 [L] Š13 km 1,198 96: 1,00=1,0000 [M] Š14 km 1,252 73: 1,00=1,0000 [N] Š15 km 1,302 78: 1,00=1,0000 [O] Š16 km 1,352 33: 1,00=1,0000 [P] Š17 km 1,402 56: 1,00=1,0000 [Q] Š18 km 1,448 84: 1,00=1,0000 [R] Celkem: A+B+C+D+E+F+G+H+I+J+K+L+M+N+O+P+Q+R=18,0000 [S]
TS |  |  |  | - položka výškové úpravy zahrnuje všechny nutné práce a materiály pro zvýšení nebo snížení zařízení (včetně nutné úpravy stávajícího povrchu vozovky nebo chodníku).
P | 34 | 89922 |  | VÝŠKOVÁ ÚPRAVA MŘÍŽÍ | KUS | 7 | 0 | 0 | 0 | 2
PP |  |  |  | Výšková úprava mříží stávajících uličních vpustí viz A.1. Technická zpráva, A.3. Situace pozemní komunikace
VV |  |  |  | UV1 km 0,026 63: 1,00=1,0000 [A] UV2 km 0,042 26: 1,00=1,0000 [B] UV4 km 0,949 12: 1,00=1,0000 [C] UV6 km 0,988 77: 1,00=1,0000 [D] UV8 km 1,044 50: 1,00=1,0000 [E] UV9 km 1,054 82: 1,00=1,0000 [F] UV11 km 1,473 05: 1,00=1,0000 [G] Celkem: A+B+C+D+E+F+G=7,0000 [H]
TS |  |  |  | - položka výškové úpravy zahrnuje všechny nutné práce a materiály pro zvýšení nebo snížení zařízení (včetně nutné úpravy stávajícího povrchu vozovky nebo chodníku).
SD |  | 9 |  | Ostatní konstrukce a práce |  |  |  | 0
P | 35 | 91228 |  | SMĚROVÉ SLOUPKY Z PLAST HMOT VČETNĚ ODRAZNÉHO PÁSKU | KUS | 60 | 0 | 0 | 0 | 2
PP |  |  |  | Z 11a,b plastové otevřené Směrové sloupky s kovovým bodcem ve spodní části sloupku pro zabudování do krajnice zatlučením viz A.1. Technická zpráva, A.3. Situace pozemní komunikace, A.6. Vzorové příčné řezy
VV |  |  |  | 60,00=60,0000 [A]
TS |  |  |  | položka zahrnuje: - dodání a osazení sloupku včetně nutných zemních prací - vnitrostaveništní a mimostaveništní doprava - odrazky plastové nebo z retroreflexní fólie
P | 36 | 912283 |  | SMĚROVÉ SLOUPKY Z PLAST HMOT - DEMONTÁŽ A ODVOZ | KUS | 60 | 0 | 0 | 0 | 2
PP |  |  |  | Včetně naložení, odvozu a uložení na skládku viz A.1. Technická zpráva, A.3. Situace pozemní komunikace
VV |  |  |  | 60,00=60,0000 [A]
TS |  |  |  | položka zahrnuje demontáž stávajícího sloupku, jeho odvoz do skladu nebo na skládku
P | 37 | 914131 |  | DOPRAVNÍ ZNAČKY ZÁKLADNÍ VELIKOSTI OCELOVÉ FÓLIE TŘ 2 - DODÁVKA A MONTÁŽ | KUS | 11 | 0 | 0 | 0 | 2
PP |  |  |  | viz A.1. Technická zpráva, A.3. Situace pozemní komunikace
VV |  |  |  | P 4: 1,00*1,00=1,0000 [A] IS 3b + IS 3c: 2,00*1,00=2,0000 [B] IZ 4a:1,00*2,00=2,0000 [C] IZ 4b: 1,00*2,00=2,0000 [D] IS 3a + IS 3b: 2,00*1,00=2,0000 [E] P 2 + E 2b: 2,00*1,00=2,0000 [F] Celkem: A+B+C+D+E+F=11,0000 [G]
TS |  |  |  | položka zahrnuje: - dodávku a montáž značek v požadovaném provedení
P | 38 | 914133 |  | DOPRAVNÍ ZNAČKY ZÁKLADNÍ VELIKOSTI OCELOVÉ FÓLIE TŘ 2 - DEMONTÁŽ | KUS | 11 | 0 | 0 | 0 | 2
PP |  |  |  | Včetně naložení, odvozu a uložení na skládku viz A.1. Technická zpráva, A.3. Situace pozemní komunikace
VV |  |  |  | P 4: 1,00*1,00=1,0000 [A] IS 3b + IS 3c: 2,00*1,00=2,0000 [B] IZ 4a:1,00*2,00=2,0000 [C] IZ 4b: 1,00*2,00=2,0000 [D] IS 3a + IS 3b: 2,00*1,00=2,0000 [E] P 2 + E 2b: 2,00*1,00=2,0000 [F] Celkem: A+B+C+D+E+F=11,0000 [G]
TS |  |  |  | Položka zahrnuje odstranění, demontáž a odklizení materiálu s odvozem na předepsané místo
P | 39 | 914913 |  | SLOUPKY A STOJKY DZ Z OCEL TRUBEK ZABETON DEMONTÁŽ | KUS | 8 | 0 | 0 | 0 | 2
PP |  |  |  | Včetně naložení, odvozu a uložení na skládku viz A.1. Technická zpráva, A.3. Situace pozemní komunikace
VV |  |  |  | P 4: 1,00*1,00=1,0000 [A] IS 3b + IS 3c: 1,00*1,00=1,0000 [B] IZ 4a:1,00*2,00=2,0000 [C] IZ 4b: 1,00*2,00=2,0000 [D] IS 3a + IS 3b: 1,00*1,00=1,0000 [E] P 2 + E 2b: 1,00*1,00=1,0000 [F] Celkem: A+B+C+D+E+F=8,0000 [G]
TS |  |  |  | Položka zahrnuje odstranění, demontáž a odklizení materiálu s odvozem na předepsané místo
P | 40 | 914921 |  | SLOUPKY A STOJKY DOPRAVNÍCH ZNAČEK Z OCEL TRUBEK DO PATKY - DODÁVKA A MONTÁŽ | KUS | 8 | 0 | 0 | 0 | 2
PP |  |  |  | viz A.1. Technická zpráva, A.3. Situace pozemní komunikace
VV |  |  |  | P 4: 1,00*1,00=1,0000 [A] IS 3b + IS 3c: 1,00*1,00=1,0000 [B] IZ 4a:1,00*2,00=2,0000 [C] IZ 4b: 1,00*2,00=2,0000 [D] IS 3a + IS 3b: 1,00*1,00=1,0000 [E] P 2 + E 2b: 1,00*1,00=1,0000 [F] Celkem: A+B+C+D+E+F=8,0000 [G]
TS |  |  |  | položka zahrnuje: - sloupky a upevňovací zařízení včetně jejich osazení (betonová patka, zemní práce)
P | 41 | 915111 |  | VODOROVNÉ DOPRAVNÍ ZNAČENÍ BARVOU HLADKÉ - DODÁVKA A POKLÁDKA | M2 | 383.689 | 0 | 0 | 0 | 2
PP |  |  |  | viz A.1. Technická zpráva, A.3. Situace pozemní komunikace, A.6. Vzorové příčné řezy
VV |  |  |  | V2b (1,50/1,50/0,125): (33,00+37,5+9,00+12,00+9,00+15,00+31,50)m/3,00*1,50*0,125m=9,1875 [A] V4 (0,125): (948,00+352,00+164,00+9,50+595,00+325,00+508,00+1,00)m*0,125m=362,8125 [B] V4 (0,50/0,50/0,125): (11,00)m/1,00*0,50*0,125m=0,6875 [C] V 11a: 6,50m2=6,5000 [D] V 13a: 4,50m2=4,5000 [F] Celkem: A+B+C+D+F=383,6875 [G]
TS |  |  |  | položka zahrnuje: - dodání a pokládku nátěrového materiálu (měří se pouze natíraná plocha) - předznačení a reflexní úpravu
P | 42 | 915221 |  | VODOR DOPRAV ZNAČ PLASTEM STRUKTURÁLNÍ NEHLUČNÉ - DOD A POKLÁDKA | M2 | 383.689 | 0 | 0 | 0 | 2
PP |  |  |  | Dvojsložkový plast včetně směsi balotiny a protismykových přísad na vyzrálý kryt a na předchozí značení barvou viz A.1. Technická zpráva, A.3. Situace pozemní komunikace, A.6. Vzorové příčné řezy
VV |  |  |  | V2b (1,50/1,50/0,125): (33,00+37,5+9,00+12,00+9,00+15,00+31,50)m/3,00*1,50*0,125m=9,1875 [A] V4 (0,125): (948,00+352,00+164,00+9,50+595,00+325,00+508,00+1,00)m*0,125m=362,8125 [B] V4 (0,50/0,50/0,125): (11,00)m/1,00*0,50*0,125m=0,6875 [C] V 11a: 6,50m2=6,5000 [D] V 13a: 4,50m2=4,5000 [F] Celkem: A+B+C+D+F=383,6875 [G]
TS |  |  |  | položka zahrnuje: - dodání a pokládku nátěrového materiálu (měří se pouze natíraná plocha) - předznačení a reflexní úpravu
P | 43 | 91552 |  | VODOR DOPRAV ZNAČ - PÍSMENA | KUS | 12 | 0 | 0 | 0 | 2
PP |  |  |  | Nápis "BUS" 1x barva + 1x plast viz A.1. Technická zpráva, A.3. Situace pozemní komunikace, A.6. Vzorové příčné řezy
VV |  |  |  | Barva: 1,00zastávka*(2,00*3,00písmena)=6,0000 [A] Plast: 1,00zastávka*(2,00*3,00písmena)=6,0000 [B] Celkem: A+B=12,0000 [C]
TS |  |  |  | položka zahrnuje: - dodání a pokládku nátěrového materiálu - předznačení a reflexní úpravu
P | 44 | 917224 | 1 | SILNIČNÍ A CHODNÍKOVÉ OBRUBY Z BETONOVÝCH OBRUBNÍKŮ ŠÍŘ 150MM | M | 51.39 | 0 | 0 | 0 | 2
PP |  |  |  | Betonový silniční obrubník 0,15/0,25 m Uložení do betonového lože z C20/25n, XF3, tl. min. 0,10 m viz A.1. Technická zpráva, A.3. Situace pozemní komunikace, A.6. Vzorové příčné řezy
VV |  |  |  | 9,90+15,62+3,00+16,94+5,93=51,3900 [A]
TS |  |  |  | Položka zahrnuje: dodání a pokládku betonových obrubníků o rozměrech předepsaných zadávací dokumentací betonové lože i boční betonovou opěrku.
P | 45 | 919112 |  | ŘEZÁNÍ ASFALTOVÉHO KRYTU VOZOVEK TL DO 100MM | M | 104.69 | 0 | 0 | 0 | 2
PP |  |  |  | Řezání asfaltobetonového krytu v místech napojení viz A.1. Technická zpráva, A.3. Situace pozemní komunikace
VV |  |  |  | 16,39+24,93+8,47+4,22+7,00+4,54+2,98+3,86+5,21+4,11+13,78+4,10+5,10=104,6900 [A]
TS |  |  |  | položka zahrnuje řezání vozovkové vrstvy v předepsané tloušťce, včetně spotřeby vody
P | 46 | 93132 |  | TĚSNĚNÍ DILATAČ SPAR ASF ZÁLIVKOU MODIFIK | M3 | 0.141 | 0 | 0 | 0 | 2
PP |  |  |  | Emulzní modifikovaná asfaltová zálivka včetně ošetření do vyfrézované drážky 0,01/0,05 m viz A.1. Technická zpráva, A.3. Situace pozemní komunikace
VV |  |  |  | pol. č. 113765: 281,33m*0,01m*0,05m=0,1407 [A]
TS |  |  |  | položka zahrnuje dodávku a osazení předepsaného materiálu, očištění ploch spáry před úpravou, očištění okolí spáry po úpravě nezahrnuje těsnící profil
P | 47 | 935212 | 1 | PŘÍKOPOVÉ ŽLABY Z BETON TVÁRNIC ŠÍŘ DO 600MM DO BETONU TL 100MM | M | 112.15 | 0 | 0 | 0 | 2
PP |  |  |  | Betonové žlabovky š. 0,57 m Uložení do betonového lože z C20/25n, XF3, tl. min 0,10m viz A.1. Technická zpráva, A.3. Situace pozemní komunikace
VV |  |  |  | Vpravo: 10,55+10,85+55,77+5,61+4,62+12,54+6,60=106,5400 [A] Vlevo: 5,61=5,6100 [B] Celkem: A+B=112,1500 [C]
TS |  |  |  | položka zahrnuje: - dodávku a uložení příkopových tvárnic předepsaného rozměru a kvality - dodání a rozprostření lože z předepsaného materiálu v předepsané kvalitěa v předepsané tloušťce - veškerou manipulaci s materiálem, vnitrostaveništní i mimostaveništní dopravu - ukončení, patky, spárování - měří se v metrech běžných délky osy žlabu
P | 48 | 935212 | 2 | PŘÍKOPOVÉ ŽLABY Z BETON TVÁRNIC ŠÍŘ DO 600MM DO BETONU TL 100MM | M | 46.54 | 0 | 0 | 0 | 2
PP |  |  |  | Betonové žlabovky š. 0,57 m + pozinkovaný mřížový rošt Uložení do betonového lože z C20/25n, XF3, tl. min 0,10m viz A.1. Technická zpráva, A.3. Situace pozemní komunikace
VV |  |  |  | Vpravo: 5,03+3,23+18,48=26,7400 [A] Vlevo: 8,58+11,22=19,8000 [B] Celkem: A+B=46,5400 [C]
TS |  |  |  | položka zahrnuje: - dodávku a uložení příkopových tvárnic předepsaného rozměru a kvality - dodání a rozprostření lože z předepsaného materiálu v předepsané kvalitěa v předepsané tloušťce - veškerou manipulaci s materiálem, vnitrostaveništní i mimostaveništní dopravu - ukončení, patky, spárování - měří se v metrech běžných délky osy žlabu
P | 49 | 93818 |  | OČIŠTĚNÍ ASFALT VOZOVEK ZAMETENÍM | M2 | 8443 | 0 | 0 | 0 | 2
PP |  |  |  | Strojní zametení před spojovacím postřikem Předpokládá se puštění veřejného provozu před pokládkou asfaltobetonových vrstev viz A.1. Technická zpráva
VV |  |  |  | pol. č. 572213: 8443,00=8 443,0000 [A]
TS |  |  |  | položka zahrnuje očištění předepsaným způsobem včetně odklizení vzniklého odpadu
P | 50 | 96657 |  | ODSTRANĚNÍ ŽLABŮ Z DÍLCŮ (VČET ŠTĚRBINOVÝCH) ŠÍŘKY 500MM | M | 73.54 | 0 | 0 | 0 | 2
PP |  |  |  | Odstranění stávajících betonových žlabovek š. 0,57 m vč. betonového lože Včetně naložení, odvozu a uložení na skládku viz A.1. Technická zpráva, A.3. Situace pozemní komunikace
VV |  |  |  | 10,55+10,85+52,14=73,5400 [A]
TS |  |  |  | - zahrnuje vybourání žlabů včetně podkladních vrstev a eventuelních mříží - zahrnuje veškerou manipulaci s vybouranou sutí a hmotami včetně uložení na skládku - nezahrnuje poplatek za skládku, vykáže se v samostatné položce 014** (s výjimkou malého množství bouraného materiálu, kde je možné poplatek zahrnout do jednotkové ceny bourání – tento fakt musí být uveden v doplňujícím textu k položce)
P | 51 | 96687 |  | VYBOURÁNÍ ULIČNÍCH VPUSTÍ KOMPLETNÍCH | KUS | 1 | 0 | 0 | 0 | 2
PP |  |  |  | Vybourání stávající betonové uliční vpusti Včetně naložení, odvozu a uložení na skládku viz A.1. Technická zpráva, A.3. Situace pozemní komunikace
VV |  |  |  | UV3 km 0,945 80: 1,00=1,0000 [A]
TS |  |  |  | položka zahrnuje: - kompletní bourací práce včetně nezbytného rozsahu zemních prací, - veškerou manipulaci s vybouranou sutí a hmotami včetně uložení na skládku, - veškeré další práce plynoucí z technologického předpisu a z platných předpisů, nezahrnuje poplatek za skládku, který se vykazuje v položce 0141** (s výjimkou malého množství bouraného materiálu, kde je možné poplatek zahrnout do jednotkové ceny bourání – tento fakt musí být uveden v doplňujícím textu k položce)

## SO 101.1
ASPE10 | [9 empty] | 3
|  |  |  | Příloha k formuláři pro ocenění nabídky | [5 empty] | 3
S | Stavba: | 2019-011-0215 |  | Oprava silnice III/3598 Poříčí u Litomyšle - Zrnětín |  |  | SO 101.1 | 0 | 0,00 | 2
O | Rozpočet: | SO 101.1 |  | Komunikace - investor obec Poříčí u Litomyšle |  |  |  |  | 15,00 | 2
Typ | Poř. číslo | Kód položky | Varianta | Název položky | MJ | Množství | Cena |  | 21,00 | 2
[7 empty] | Jednotková | Celkem
0 | 1 | 2 | 3 | 4 | 5 | 6 | 9 | 10
SD |  | 0 |  | Všeobecné konstrukce a práce |  |  |  | 0
P | 1 | 014111 | 1 | POPLATKY ZA SKLÁDKU TYP S-IO (INERTNÍ ODPAD) | M3 | 17.75 | 0 | 0 | 0 | 2
PP |  |  |  | Odtěžená konstrukce v tl. 0,25 m na úroveň zemní pláně
VV |  |  |  | pol. č. 11332: 17,75=17,7500 [A]
TS |  |  |  | zahrnuje veškeré poplatky provozovateli skládky související s uložením odpadu na skládce.
P | 2 | 014111 | 2 | POPLATKY ZA SKLÁDKU TYP S-IO (INERTNÍ ODPAD) | M3 | 2.8 | 0 | 0 | 0 | 2
PP |  |  |  | Odstraněné silniční obrubníky (0,15/0,25 m) vč. betonového lože
VV |  |  |  | pol.č. 11352: 14,00m*0,20m3/m=2,8000 [A]
TS |  |  |  | zahrnuje veškeré poplatky provozovateli skládky související s uložením odpadu na skládce.
P | 3 | 014131 |  | POPLATKY ZA SKLÁDKU TYP S-NO (NEBEZPEČNÝ ODPAD) | M3 | 6.36 | 0 | 0 | 0 | 2
PP |  |  |  | Plošně odfrézované asfaltobetonové souvrství v prům. tl. 0,12 m
VV |  |  |  | pol. č. 11372: 6,36=6,3600 [A]
TS |  |  |  | zahrnuje veškeré poplatky provozovateli skládky související s uložením odpadu na skládce.
P | 4 | 014211 |  | POPLATKY ZA ZEMNÍK - ORNICE | M3 | 1.05 | 0 | 0 | 0 | 2
PP |  |  |  | Nákup ornice na ohumusování v tl. 0,15 m
VV |  |  |  | pol. č. 12573: 1,05=1,0500 [A]
TS |  |  |  | zahrnuje veškeré poplatky majiteli zemníku související s nákupem zeminy (nikoliv s otvírkou zemníku)
SD |  | 1 |  | Zemní práce |  |  |  | 0
P | 5 | 11318 |  | ODSTRANĚNÍ KRYTU ZPEVNĚNÝCH PLOCH Z DLAŽDIC | M3 | 1.8 | 0 | 0 | 0 | 2
PP |  |  |  | Odstranění stávající betonové zámkové dlažby tl. 0,10 m vč. lože Včetně naložení, odvozu a uložení na skládku viz A.1. Technická zpráva, A.3. Situace pozemní komunikace
VV |  |  |  | 18,00m2*0,10m=1,8000 [A]
TS |  |  |  | Položka zahrnuje veškerou manipulaci s vybouranou sutí a s vybouranými hmotami vč. uložení na skládku. Nezahrnuje poplatek za skládku, který se vykazuje v položce 0141** (s výjimkou malého množství bouraného materiálu, kde je možné poplatek zahrnout do jednotkové ceny bourání – tento fakt musí být uveden v doplňujícím textu k položce).
P | 6 | 11332 |  | ODSTRANĚNÍ PODKLADŮ ZPEVNĚNÝCH PLOCH Z KAMENIVA NESTMELENÉHO | M3 | 17.75 | 0 | 0 | 0 | 2
PP |  |  |  | Odtěžení konstrukce v tl. 0,25 m na úroveň zemní pláně Včetně naložení, odvozu a uložení na skládku viz A.1. Technická zpráva
VV |  |  |  | pol. č. 11318: 18,00m2*0,25m=4,5000 [A] pol. č. 11372: 53,00m2*0,25m=13,2500 [B] Celkem: A+B=17,7500 [C]
TS |  |  |  | Položka zahrnuje veškerou manipulaci s vybouranou sutí a s vybouranými hmotami vč. uložení na skládku. Nezahrnuje poplatek za skládku, který se vykazuje v položce 0141** (s výjimkou malého množství bouraného materiálu, kde je možné poplatek zahrnout do jednotkové ceny bourání – tento fakt musí být uveden v doplňujícím textu k položce).
P | 7 | 11352 |  | ODSTRANĚNÍ CHODNÍKOVÝCH A SILNIČNÍCH OBRUBNÍKŮ BETONOVÝCH | M | 14 | 0 | 0 | 0 | 2
PP |  |  |  | Odstranění silničních obrubníků (0,15/0,25m) vč. betonového lože Včetně naložení, odvozu a uložení na skládku viz A.1. Technická zpráva, A.3. Situace pozemní komunikace
VV |  |  |  | 14,00=14,0000 [A]
TS |  |  |  | Položka zahrnuje veškerou manipulaci s vybouranou sutí a s vybouranými hmotami vč. uložení na skládku. Nezahrnuje poplatek za skládku, který se vykazuje v položce 0141** (s výjimkou malého množství bouraného materiálu, kde je možné poplatek zahrnout do jednotkové ceny bourání – tento fakt musí být uveden v doplňujícím textu k položce).
P | 8 | 11372 |  | FRÉZOVÁNÍ ZPEVNĚNÝCH PLOCH ASFALTOVÝCH | M3 | 6.36 | 0 | 0 | 0 | 2
PP |  |  |  | Plošné frézování asfaltobetonového souvrství v prům. tl. 0,12 m Včetně naložení, odvozu a uložení na skládku viz A.1. Technická zpráva, A.3. Situace pozemní komunikace
VV |  |  |  | 38,00+15,00=53,0000 [A] Am2*0,12m=6,3600 [B]
TS |  |  |  | Položka zahrnuje veškerou manipulaci s vybouranou sutí a s vybouranými hmotami vč. uložení na skládku. Nezahrnuje poplatek za skládku, který se vykazuje v položce 0141** (s výjimkou malého množství bouraného materiálu, kde je možné poplatek zahrnout do jednotkové ceny bourání – tento fakt musí být uveden v doplňujícím textu k položce).
P | 9 | 12573 |  | VYKOPÁVKY ZE ZEMNÍKŮ A SKLÁDEK TŘ. I | M3 | 1.05 | 0 | 0 | 0 | 2
PP |  |  |  | Vykopávka ornice ze zemníku Včetně naložení a odvozu na stavbu
VV |  |  |  | pol.č. 18232: 7,00m2*0,15m=1,0500 [A]
TS |  |  |  | položka zahrnuje: - vodorovná a svislá doprava, přemístění, přeložení, manipulace s výkopkem - kompletní provedení vykopávky nezapažené i zapažené - ošetření výkopiště po celou dobu práce v něm vč. klimatických opatření - ztížení vykopávek v blízkosti podzemního vedení, konstrukcí a objektů vč. jejich dočasného zajištění - ztížení pod vodou, v okolí výbušnin, ve stísněných prostorech a pod. - příplatek za lepivost - těžení po vrstvách, pásech a po jiných nutných částech (figurách) - čerpání vody vč. čerpacích jímek, potrubí a pohotovostní čerpací soupravy (viz ustanovení k pol. 1151,2) - potřebné snížení hladiny podzemní vody - těžení a rozpojování jednotlivých balvanů - vytahování a nošení výkopku - ruční vykopávky, odstranění kořenů a napadávek - pažení, vzepření a rozepření vč. přepažování (vyjma štětových stěn) - úpravu, ochranu a očištění dna, základové spáry, stěn a svahů - udržování výkopiště a jeho ochrana proti vodě - odvedení nebo obvedení vody v okolí výkopiště a ve výkopišti - třídění výkopku - veškeré pomocné konstrukce umožňující provedení vykopávky (příjezdy, sjezdy, nájezdy, lešení, podpěr. konstr., přemostění, zpevněné plochy, zakrytí a pod.) položka nezahrnuje: - práce spojené s otvírkou zemníku
P | 10 | 18110 |  | ÚPRAVA PLÁNĚ SE ZHUTNĚNÍM V HORNINĚ TŘ. I | M2 | 71 | 0 | 0 | 0 | 2
PP |  |  |  | Urovnání pláně do sklonu 3,00% Zahutnění pláně Edef,2 = 45 MPa, CBRsat min. 15% viz A.1. Technická zpráva
VV |  |  |  | pol. č. 11318: 18,00m2=18,0000 [A] pol. č. 11372: 53,00m2=53,0000 [B] Celkem: A+B=71,0000 [C]
TS |  |  |  | položka zahrnuje úpravu pláně včetně vyrovnání výškových rozdílů. Míru zhutnění určuje projekt.
P | 11 | 18232 |  | ROZPROSTŘENÍ ORNICE V ROVINĚ V TL DO 0,15M | M2 | 7 | 0 | 0 | 0 | 2
PP |  |  |  | Ohumusování v tl. 0,15 m viz A.1. Technická zpráva, A.3. Situace pozemní komunikace
VV |  |  |  | 7,00=7,0000 [A]
TS |  |  |  | položka zahrnuje: nutné přemístění ornice z dočasných skládek vzdálených do 50m rozprostření ornice v předepsané tloušťce v rovině a ve svahu do 1:5
P | 12 | 18241 |  | ZALOŽENÍ TRÁVNÍKU RUČNÍM VÝSEVEM | M2 | 7 | 0 | 0 | 0 | 2
PP |  |  |  | Osetí travním semenem na ohumusovaných plochách viz A.1. Technická zpráva, A.3. Situace pozemní komunikace
VV |  |  |  | pol.č. 18232: 7,00=7,0000 [A]
TS |  |  |  | Zahrnuje dodání předepsané travní směsi, její výsev na ornici, zalévání, první pokosení, to vše bez ohledu na sklon terénu
P | 13 | 18247 |  | OŠETŘOVÁNÍ TRÁVNÍKU | M2 | 7 | 0 | 0 | 0 | 2
PP |  |  |  | viz A.1. Technická zpráva, A.3. Situace pozemní komunikace
VV |  |  |  | pol.č. 18232: 7,00=7,0000 [A]
TS |  |  |  | Zahrnuje pokosení se shrabáním, naložení shrabků na dopravní prostředek, s odvozem a se složením, to vše bez ohledu na sklon terénu zahrnuje nutné zalití a hnojení
SD |  | 5 |  | Komunikace |  |  |  | 0
P | 14 | 56335 |  | VOZOVKOVÉ VRSTVY ZE ŠTĚRKODRTI TL. DO 250MM | M2 | 57.5 | 0 | 0 | 0 | 2
PP |  |  |  | ŠDa 0/63 tl. 0,25 m Edef,2 = 60 MPa viz A.1. Technická zpráva
VV |  |  |  | pol. č. 582611: 49,35=49,3500 [A] pol. č. 582614: 3,90=3,9000 [B] pol. č. 58261A: 4,25=4,2500 [C] Celkem: A+B+C=57,5000 [D]
TS |  |  |  | - dodání kameniva předepsané kvality a zrnitosti - rozprostření a zhutnění vrstvy v předepsané tloušťce - zřízení vrstvy bez rozlišení šířky, pokládání vrstvy po etapách - nezahrnuje postřiky, nátěry
P | 15 | 582611 |  | KRYTY Z BETON DLAŽDIC SE ZÁMKEM ŠEDÝCH TL 60MM DO LOŽE Z KAM | M2 | 49.35 | 0 | 0 | 0 | 2
PP |  |  |  | Betonová zámková dlažba tl. 0,06 m, šedá viz A.1. Technická zpráva, A.3. Situace pozemní komunikace
VV |  |  |  | 0,85+21,00+27,50=49,3500 [A]
TS |  |  |  | - dodání dlažebního materiálu v požadované kvalitě, dodání materiálu pro předepsané lože v tloušťce předepsané dokumentací a pro předepsanou výplň spar - očištění podkladu - uložení dlažby dle předepsaného technologického předpisu včetně předepsané podkladní vrstvy a předepsané výplně spar - zřízení vrstvy bez rozlišení šířky, pokládání vrstvy po etapách - úpravu napojení, ukončení podél obrubníků, dilatačních zařízení, odvodňovacích proužků, odvodňovačů, vpustí, šachet a pod., nestanoví-li zadávací dokumentace jinak - nezahrnuje postřiky, nátěry - nezahrnuje těsnění podél obrubníků, dilatačních zařízení, odvodňovacích proužků, odvodňovačů, vpustí, šachet a pod.
P | 16 | 582614 |  | KRYTY Z BETON DLAŽDIC SE ZÁMKEM BAREV TL 60MM DO LOŽE Z KAM | M2 | 3.9 | 0 | 0 | 0 | 2
PP |  |  |  | Barevně kontrastní pás š. 0,30 m Betonová zámková dlažba tl. 0,06 m, červená viz A.1. Technická zpráva, A.3. Situace pozemní komunikace
VV |  |  |  | 3,90=3,9000 [A]
TS |  |  |  | - dodání dlažebního materiálu v požadované kvalitě, dodání materiálu pro předepsané lože v tloušťce předepsané dokumentací a pro předepsanou výplň spar - očištění podkladu - uložení dlažby dle předepsaného technologického předpisu včetně předepsané podkladní vrstvy a předepsané výplně spar - zřízení vrstvy bez rozlišení šířky, pokládání vrstvy po etapách - úpravu napojení, ukončení podél obrubníků, dilatačních zařízení, odvodňovacích proužků, odvodňovačů, vpustí, šachet a pod., nestanoví-li zadávací dokumentace jinak - nezahrnuje postřiky, nátěry - nezahrnuje těsnění podél obrubníků, dilatačních zařízení, odvodňovacích proužků, odvodňovačů, vpustí, šachet a pod.
P | 17 | 58261A |  | KRYTY Z BETON DLAŽDIC SE ZÁMKEM BAREV RELIÉF TL 60MM DO LOŽE Z KAM | M2 | 4.25 | 0 | 0 | 0 | 2
PP |  |  |  | Vyrovné pásy š. 0,40 m Signální pás š. 0,80 m Betonová zámková reliéfní dlažba tl. 0,06 m, červená viz A.1. Technická zpráva, A.3. Situace pozemní komunikace
VV |  |  |  | 0,85+0,75+0,75+1,10+0,80=4,2500 [A]
TS |  |  |  | - dodání dlažebního materiálu v požadované kvalitě, dodání materiálu pro předepsané lože v tloušťce předepsané dokumentací a pro předepsanou výplň spar - očištění podkladu - uložení dlažby dle předepsaného technologického předpisu včetně předepsané podkladní vrstvy a předepsané výplně spar - zřízení vrstvy bez rozlišení šířky, pokládání vrstvy po etapách - úpravu napojení, ukončení podél obrubníků, dilatačních zařízení, odvodňovacích proužků, odvodňovačů, vpustí, šachet a pod., nestanoví-li zadávací dokumentace jinak - nezahrnuje postřiky, nátěry - nezahrnuje těsnění podél obrubníků, dilatačních zařízení, odvodňovacích proužků, odvodňovačů, vpustí, šachet a pod.
SD |  | 8 |  | Potrubí |  |  |  | 0
P | 18 | 89921 |  | VÝŠKOVÁ ÚPRAVA POKLOPŮ | KUS | 1 | 0 | 0 | 0 | 2
PP |  |  |  | Výšková úprava poklopů stávajících kanalizačních šachet viz A.1. Technická zpráva, A.3. Situace pozemní komunikace
VV |  |  |  | 1,00=1,0000 [A]
TS |  |  |  | - položka výškové úpravy zahrnuje všechny nutné práce a materiály pro zvýšení nebo snížení zařízení (včetně nutné úpravy stávajícího povrchu vozovky nebo chodníku).
SD |  | 9 |  | Ostatní konstrukce a práce |  |  |  | 0
P | 19 | 914131 |  | DOPRAVNÍ ZNAČKY ZÁKLADNÍ VELIKOSTI OCELOVÉ FÓLIE TŘ 2 - DODÁVKA A MONTÁŽ | KUS | 1 | 0 | 0 | 0 | 2
PP |  |  |  | viz A.1. Technická zpráva, A.3. Situace pozemní komunikace
VV |  |  |  | IJ 4b: 1,00*1,00=1,0000 [A]
TS |  |  |  | položka zahrnuje: - dodávku a montáž značek v požadovaném provedení
P | 20 | 914133 |  | DOPRAVNÍ ZNAČKY ZÁKLADNÍ VELIKOSTI OCELOVÉ FÓLIE TŘ 2 - DEMONTÁŽ | KUS | 1 | 0 | 0 | 0 | 2
PP |  |  |  | Včetně naložení, odvozu a uložení na skládku viz A.1. Technická zpráva, A.3. Situace pozemní komunikace
VV |  |  |  | IJ 4b: 1,00*1,00=1,0000 [A]
TS |  |  |  | Položka zahrnuje odstranění, demontáž a odklizení materiálu s odvozem na předepsané místo
P | 21 | 914913 |  | SLOUPKY A STOJKY DZ Z OCEL TRUBEK ZABETON DEMONTÁŽ | KUS | 1 | 0 | 0 | 0 | 2
PP |  |  |  | Včetně naložení, odvozu a uložení na skládku viz A.1. Technická zpráva, A.3. Situace pozemní komunikace
VV |  |  |  | IJ 4b: 1,00*1,00=1,0000 [A]
TS |  |  |  | Položka zahrnuje odstranění, demontáž a odklizení materiálu s odvozem na předepsané místo
P | 22 | 914921 |  | SLOUPKY A STOJKY DOPRAVNÍCH ZNAČEK Z OCEL TRUBEK DO PATKY - DODÁVKA A MONTÁŽ | KUS | 1 | 0 | 0 | 0 | 2
PP |  |  |  | viz A.1. Technická zpráva, A.3. Situace pozemní komunikace
VV |  |  |  | IJ 4b: 1,00*1,00=1,0000 [A]
TS |  |  |  | položka zahrnuje: - sloupky a upevňovací zařízení včetně jejich osazení (betonová patka, zemní práce)
P | 23 | 917223 |  | SILNIČNÍ A CHODNÍKOVÉ OBRUBY Z BETONOVÝCH OBRUBNÍKŮ ŠÍŘ 100MM | M | 3.08 | 0 | 0 | 0 | 2
PP |  |  |  | Betonový silniční obrubník 0,10/0,25 m Uložení do betonového lože z C20/25n, XF3, tl. min. 0,10 m viz A.1. Technická zpráva, A.3. Situace pozemní komunikace
VV |  |  |  | 1,35+1,73=3,0800 [A]
TS |  |  |  | Položka zahrnuje: dodání a pokládku betonových obrubníků o rozměrech předepsaných zadávací dokumentací betonové lože i boční betonovou opěrku.
P | 24 | 917224 | 1 | SILNIČNÍ A CHODNÍKOVÉ OBRUBY Z BETONOVÝCH OBRUBNÍKŮ ŠÍŘ 150MM | M | 21.82 | 0 | 0 | 0 | 2
PP |  |  |  | Betonový silniční obrubník 0,15/0,25 m Uložení do betonového lože z C20/25n, XF3, tl. min. 0,10 m viz A.1. Technická zpráva, A.3. Situace pozemní komunikace
VV |  |  |  | 2,90+2,11+3,50+2,80+2,51+8,00=21,8200 [A]
TS |  |  |  | Položka zahrnuje: dodání a pokládku betonových obrubníků o rozměrech předepsaných zadávací dokumentací betonové lože i boční betonovou opěrku.
P | 25 | 917224 | 2 | SILNIČNÍ A CHODNÍKOVÉ OBRUBY Z BETONOVÝCH OBRUBNÍKŮ ŠÍŘ 150MM | M | 15 | 0 | 0 | 0 | 2
PP |  |  |  | Betonový silniční obrubník 0,15/0,30 m Uložení do betonového lože z C20/25n, XF3, tl. min. 0,10 m viz A.1. Technická zpráva, A.3. Situace pozemní komunikace
VV |  |  |  | 15,00=15,0000 [A]
TS |  |  |  | Položka zahrnuje: dodání a pokládku betonových obrubníků o rozměrech předepsaných zadávací dokumentací betonové lože i boční betonovou opěrku.
P | 26 | 917224 | 3 | SILNIČNÍ A CHODNÍKOVÉ OBRUBY Z BETONOVÝCH OBRUBNÍKŮ ŠÍŘ 150MM | M | 6.19 | 0 | 0 | 0 | 2
PP |  |  |  | Betonový nájezdový obrubník 0,15/0,15 m Uložení do betonového lože z C20/25n, XF3, tl. min. 0,10 m viz A.1. Technická zpráva, A.3. Situace pozemní komunikace
VV |  |  |  | 0,50+1,07+0,50+1,07+1,50+1,55=6,1900 [A]
TS |  |  |  | Položka zahrnuje: dodání a pokládku betonových obrubníků o rozměrech předepsaných zadávací dokumentací betonové lože i boční betonovou opěrku.
P | 27 | 917224 | 4 | SILNIČNÍ A CHODNÍKOVÉ OBRUBY Z BETONOVÝCH OBRUBNÍKŮ ŠÍŘ 150MM | M | 5 | 0 | 0 | 0 | 2
PP |  |  |  | Betonový náběhový obrubník 0,15/0,15-0,25 m Uložení do betonového lože z C20/25n, XF3, tl. min. 0,10 m viz A.1. Technická zpráva, A.3. Situace pozemní komunikace
VV |  |  |  | 5,00*1,00=5,0000 [A]
TS |  |  |  | Položka zahrnuje: dodání a pokládku betonových obrubníků o rozměrech předepsaných zadávací dokumentací betonové lože i boční betonovou opěrku.

## SO 102
ASPE10 | [9 empty] | 3
|  |  |  | Příloha k formuláři pro ocenění nabídky | [5 empty] | 3
S | Stavba: | 2019-011-0215 |  | Oprava silnice III/3598 Poříčí u Litomyšle - Zrnětín |  |  | SO 102 | 0 | 0,00 | 2
O | Rozpočet: | SO 102 |  | Komunikace |  |  |  |  | 15,00 | 2
Typ | Poř. číslo | Kód položky | Varianta | Název položky | MJ | Množství | Cena |  | 21,00 | 2
[7 empty] | Jednotková | Celkem
0 | 1 | 2 | 3 | 4 | 5 | 6 | 9 | 10
SD |  | 0 |  | Všeobecné konstrukce a práce |  |  |  | 0
P | 1 | 014101 |  | POPLATKY ZA SKLÁDKU | M3 | 25.5 | 0 | 0 | 0 | 2
PP |  |  |  | Materiál z nezpevněných krajnic Materiál z vyčištěných propustku DN 300 od nánosu
VV |  |  |  | pol. č. 12920: 24,45m3=24,4500 [A] pol. č. 129945: 21,00m*0,05m3=1,0500 [B] Celkem: A+B=25,5000 [C]
TS |  |  |  | zahrnuje veškeré poplatky provozovateli skládky související s uložením odpadu na skládce.
P | 2 | 014111 | 2 | POPLATKY ZA SKLÁDKU TYP S-IO (INERTNÍ ODPAD) | M3 | 5.25 | 0 | 0 | 0 | 2
PP |  |  |  | Odstraněné stávající betonové žlabovky š. 0,57 m a vč. betonového lože
VV |  |  |  | pol.č. 96657: 17,50m*0,30m3/m=5,2500 [A]
TS |  |  |  | zahrnuje veškeré poplatky provozovateli skládky související s uložením odpadu na skládce.
P | 3 | 014131 |  | POPLATKY ZA SKLÁDKU TYP S-NO (NEBEZPEČNÝ ODPAD) | M3 | 16.71 | 0 | 0 | 0 | 2
PP |  |  |  | Plošně odfrézované asfaltobetonové souvrství v prům. tl. 0,03 m
VV |  |  |  | pol. č. 11372: 16,710=16,7100 [A]
TS |  |  |  | zahrnuje veškeré poplatky provozovateli skládky související s uložením odpadu na skládce.
SD |  | 1 |  | Zemní práce |  |  |  | 0
P | 4 | 11372 |  | FRÉZOVÁNÍ ZPEVNĚNÝCH PLOCH ASFALTOVÝCH | M3 | 16.71 | 0 | 0 | 0 | 2
PP |  |  |  | Plošné frézování asfaltobetonového souvrství v prům. tl. 0,03 m Včetně naložení, odvozu a uložení na skládku viz A.1. Technická zpráva, A.3. Situace pozemní komunikace, A.6. Vzorové příčné řezy
VV |  |  |  | 557,00m2*0,03m=16,7100 [A]
TS |  |  |  | Položka zahrnuje veškerou manipulaci s vybouranou sutí a s vybouranými hmotami vč. uložení na skládku. Nezahrnuje poplatek za skládku, který se vykazuje v položce 0141** (s výjimkou malého množství bouraného materiálu, kde je možné poplatek zahrnout do jednotkové ceny bourání – tento fakt musí být uveden v doplňujícím textu k položce).
P | 5 | 113765 |  | FRÉZOVÁNÍ DRÁŽKY PRŮŘEZU DO 600MM2 V ASFALTOVÉ VOZOVCE | M | 9.6 | 0 | 0 | 0 | 2
PP |  |  |  | Frézování drážky pro asfaltovou zálivku 0,01/0,05 m Pracovní spáry Včetně naložení, odvozu a uložení na skládku viz A.1. Technická zpráva, A.3. Situace pozemní komunikace
VV |  |  |  | 4,80+4,80=9,6000 [A]
TS |  |  |  | Položka zahrnuje veškerou manipulaci s vybouranou sutí a s vybouranými hmotami vč. uložení na skládku.
P | 6 | 12920 |  | ČIŠTĚNÍ KRAJNIC OD NÁNOSU | M3 | 24.45 | 0 | 0 | 0 | 2
PP |  |  |  | Seříznutí nezpevněné krajnice v tl. 0,15 m a š. 0,50 m Včetně naložení, odvozu a uložení na skládku viz A.1. Technická zpráva, A.3. Situace pozemní komunikace, A.6. Vzorové příčné řezy
VV |  |  |  | Pravá strana:74,00=74,0000 [A] Levá strana:89,00=89,0000 [B] Celkem: A+B=163,0000 [C] Cm2*0,15m=24,4500 [D]
TS |  |  |  | Součástí položky je vodorovná a svislá doprava, přemístění, přeložení, manipulace s materiálem a uložení na skládku. Nezahrnuje poplatek za skládku, který se vykazuje v položce 0141** (s výjimkou malého množství materiálu, kde je možné poplatek zahrnout do jednotkové ceny položky – tento fakt musí být uveden v doplňujícím textu k položce)
P | 7 | 129945 |  | ČIŠTĚNÍ POTRUBÍ DN DO 300MM | M | 21 | 0 | 0 | 0 | 2
PP |  |  |  | Podélné propustky DN 300 Vyčištění propustku od nánosu Odstranění nánosu na vtoku a výtoku Včetně naložení, odvozu a uložení na skládku viz A.1. Technická zpráva, A.3. Situace pozemní komunikace
VV |  |  |  | 21,00=21,0000 [A]
TS |  |  |  | Součástí položky je vodorovná a svislá doprava, přemístění, přeložení, manipulace s materiálem a uložení na skládku. Nezahrnuje poplatek za skládku, který se vykazuje v položce 0141** (s výjimkou malého množství materiálu, kde je možné poplatek zahrnout do jednotkové ceny položky – tento fakt musí být uveden v doplňujícím textu k položce)
SD |  | 5 |  | Komunikace |  |  |  | 0
P | 8 | 567541 |  | VRSTVY PRO OBNOVU A OPRAVY RECYK ZA STUDENA CEM TL DO 200MM | M2 | 610 | 0 | 0 | 0 | 2
PP |  |  |  | RS C na místě v tl. 0,20 m Příměs 6 % hmotnostně cementu CEM II/R 32,5 V případě potřeby doplnit před vlastní recyklací okraje o plochu vhodným zrnitým materiálem (např. ŠD 0/32) Recyklace je navržena včetně doplnění drobné frakce kameniva (viz výše), předrcení velké frakce kameniva, odebrání přebytečného kameniva po rozfrézování, reprofilace apod. viz A.1. Technická zpráva, A.3. Situace pozemní komunikace, A.6. Vzorové příčné řezy
VV |  |  |  | 610,00=610,0000 [A]
TS |  |  |  | - dodání materiálů předepsaných pro recyklaci za studena - provedení recyklace dle předepsaného technologického předpisu, zhutnění vrstvy v předepsané tloušťce - zřízení vrstvy bez rozlišení šířky, pokládání vrstvy po etapách - úpravu napojení, ukončení - nezahrnuje postřiky, nátěry
P | 9 | 56933 |  | ZPEVNĚNÍ KRAJNIC ZE ŠTĚRKODRTI TL. DO 150MM | M2 | 163 | 0 | 0 | 0 | 2
PP |  |  |  | ŠD 0/32 tl. 0,15 m Zahutnit 0,03 m pod hranu vozovky viz A.1. Technická zpráva, A.3. Situace pozemní komunikace, A.6. Vzorové příčné řezy
VV |  |  |  | Pravá strana:74,00=74,0000 [A] Levá strana:89,00=89,0000 [B] Celkem: A+B=163,0000 [C]
TS |  |  |  | - dodání kameniva předepsané kvality a zrnitosti - rozprostření a zhutnění vrstvy v předepsané tloušťce - zřízení vrstvy bez rozlišení šířky, pokládání vrstvy po etapách
P | 10 | 572133 |  | INFILTRAČNÍ POSTŘIK Z EMULZE DO 1,5KG/M2 | M2 | 598 | 0 | 0 | 0 | 2
PP |  |  |  | PIE 1,30 kg/m2 zbytkové hmotnosti asfaltu na vrstvu recyklace vč. podrcení kamenivem 2/4 v množství 2,0 kg/m2 viz A.1. Technická zpráva, A.6. Vzorové příčné řezy
VV |  |  |  | 598,00=598,0000 [A]
TS |  |  |  | - dodání všech předepsaných materiálů pro postřiky v předepsaném množství - provedení dle předepsaného technologického předpisu - zřízení vrstvy bez rozlišení šířky, pokládání vrstvy po etapách - úpravu napojení, ukončení
P | 11 | 572213 |  | SPOJOVACÍ POSTŘIK Z EMULZE DO 0,5KG/M2 | M2 | 578 | 0 | 0 | 0 | 2
PP |  |  |  | PSE 0,30 kg/m2 na vrstvu ACP 22+ viz A.1. Technická zpráva, A.6. Vzorové příčné řezy
VV |  |  |  | 578,00=578,0000 [A]
TS |  |  |  | - dodání všech předepsaných materiálů pro postřiky v předepsaném množství - provedení dle předepsaného technologického předpisu - zřízení vrstvy bez rozlišení šířky, pokládání vrstvy po etapách - úpravu napojení, ukončení
P | 12 | 574A44 |  | ASFALTOVÝ BETON PRO OBRUSNÉ VRSTVY ACO 11+, 11S TL. 50MM | M2 | 557 | 0 | 0 | 0 | 2
PP |  |  |  | ACO 11+, 50 mm viz A.1. Technická zpráva, A.3. Situace pozemní komunikace, A.6. Vzorové příčné řezy
VV |  |  |  | 557,00=557,0000 [A]
TS |  |  |  | - dodání směsi v požadované kvalitě - očištění podkladu - uložení směsi dle předepsaného technologického předpisu, zhutnění vrstvy v předepsané tloušťce - zřízení vrstvy bez rozlišení šířky, pokládání vrstvy po etapách, včetně pracovních spar a spojů - úpravu napojení, ukončení podél obrubníků, dilatačních zařízení, odvodňovacích proužků, odvodňovačů, vpustí, šachet a pod. - nezahrnuje postřiky, nátěry - nezahrnuje těsnění podél obrubníků, dilatačních zařízení, odvodňovacích proužků, odvodňovačů, vpustí, šachet a pod.
P | 13 | 574E68 |  | ASFALTOVÝ BETON PRO PODKLADNÍ VRSTVY ACP 22+, 22S TL. 70MM | M2 | 587 | 0 | 0 | 0 | 2
PP |  |  |  | ACP 22+, 70 mm viz A.1. Technická zpráva, A.6. Vzorové příčné řezy
VV |  |  |  | 587,00=587,0000 [A]
TS |  |  |  | - dodání směsi v požadované kvalitě - očištění podkladu - uložení směsi dle předepsaného technologického předpisu, zhutnění vrstvy v předepsané tloušťce - zřízení vrstvy bez rozlišení šířky, pokládání vrstvy po etapách, včetně pracovních spar a spojů - úpravu napojení, ukončení podél obrubníků, dilatačních zařízení, odvodňovacích proužků, odvodňovačů, vpustí, šachet a pod. - nezahrnuje postřiky, nátěry - nezahrnuje těsnění podél obrubníků, dilatačních zařízení, odvodňovacích proužků, odvodňovačů, vpustí, šachet a pod.
SD |  | 8 |  | Potrubí |  |  |  | 0
P | 14 | 89921 |  | VÝŠKOVÁ ÚPRAVA POKLOPŮ | KUS | 2 | 0 | 0 | 0 | 2
PP |  |  |  | Výšková úprava poklopů stávajících kanalizačních šachet viz A.1. Technická zpráva, A.3. Situace pozemní komunikace
VV |  |  |  | Š19 km 1,503 50: 1,00=1,0000 [A] Š20 km 1,550 28: 1,00=1,0000 [B] Celkem: A+B=2,0000 [C]
TS |  |  |  | - položka výškové úpravy zahrnuje všechny nutné práce a materiály pro zvýšení nebo snížení zařízení (včetně nutné úpravy stávajícího povrchu vozovky nebo chodníku).
SD |  | 9 |  | Ostatní konstrukce a práce |  |  |  | 0
P | 15 | 914131 |  | DOPRAVNÍ ZNAČKY ZÁKLADNÍ VELIKOSTI OCELOVÉ FÓLIE TŘ 2 - DODÁVKA A MONTÁŽ | KUS | 5 | 0 | 0 | 0 | 2
PP |  |  |  | viz A.1. Technická zpráva, A.3. Situace pozemní komunikace
VV |  |  |  | IZ 4a:1,00*1,00=1,0000 [A] IZ 4b: 1,00*1,00=1,0000 [B] P 2 + E 2b: 2,00*1,00=2,0000 [C] IS 3a: 1,00*1,00=1,0000 [D] Celkem: A+B+C+D=5,0000 [E]
TS |  |  |  | položka zahrnuje: - dodávku a montáž značek v požadovaném provedení
P | 16 | 914133 |  | DOPRAVNÍ ZNAČKY ZÁKLADNÍ VELIKOSTI OCELOVÉ FÓLIE TŘ 2 - DEMONTÁŽ | KUS | 5 | 0 | 0 | 0 | 2
PP |  |  |  | Včetně naložení, odvozu a uložení na skládku viz A.1. Technická zpráva, A.3. Situace pozemní komunikace
VV |  |  |  | IZ 4a:1,00*1,00=1,0000 [A] IZ 4b: 1,00*1,00=1,0000 [B] P 2 + E 2b: 2,00*1,00=2,0000 [C] IS 3a: 1,00*1,00=1,0000 [D] Celkem: A+B+C+D=5,0000 [E]
TS |  |  |  | Položka zahrnuje odstranění, demontáž a odklizení materiálu s odvozem na předepsané místo
P | 17 | 914913 |  | SLOUPKY A STOJKY DZ Z OCEL TRUBEK ZABETON DEMONTÁŽ | KUS | 4 | 0 | 0 | 0 | 2
PP |  |  |  | Včetně naložení, odvozu a uložení na skládku viz A.1. Technická zpráva, A.3. Situace pozemní komunikace
VV |  |  |  | IZ 4a:1,00*1,00=1,0000 [A] IZ 4b: 1,00*1,00=1,0000 [B] P 2 + E 2b: 1,00*1,00=1,0000 [C] IS 3a: 1,00*1,00=1,0000 [D] Celkem: A+B+C+D=4,0000 [E]
TS |  |  |  | Položka zahrnuje odstranění, demontáž a odklizení materiálu s odvozem na předepsané místo
P | 18 | 914921 |  | SLOUPKY A STOJKY DOPRAVNÍCH ZNAČEK Z OCEL TRUBEK DO PATKY - DODÁVKA A MONTÁŽ | KUS | 4 | 0 | 0 | 0 | 2
PP |  |  |  | viz A.1. Technická zpráva, A.3. Situace pozemní komunikace
VV |  |  |  | IZ 4a:1,00*1,00=1,0000 [A] IZ 4b: 1,00*1,00=1,0000 [B] P 2 + E 2b: 1,00*1,00=1,0000 [C] IS 3a: 1,00*1,00=1,0000 [D] Celkem: A+B+C+D=4,0000 [E]
TS |  |  |  | položka zahrnuje: - sloupky a upevňovací zařízení včetně jejich osazení (betonová patka, zemní práce)
P | 19 | 915111 |  | VODOROVNÉ DOPRAVNÍ ZNAČENÍ BARVOU HLADKÉ - DODÁVKA A POKLÁDKA | M2 | 29.125 | 0 | 0 | 0 | 2
PP |  |  |  | viz A.1. Technická zpráva, A.3. Situace pozemní komunikace, A.6. Vzorové příčné řezy
VV |  |  |  | V4 (0,125): (116,50+116,50)m*0,125m=29,1250 [A]
TS |  |  |  | položka zahrnuje: - dodání a pokládku nátěrového materiálu (měří se pouze natíraná plocha) - předznačení a reflexní úpravu
P | 20 | 915221 |  | VODOR DOPRAV ZNAČ PLASTEM STRUKTURÁLNÍ NEHLUČNÉ - DOD A POKLÁDKA | M2 | 29.125 | 0 | 0 | 0 | 2
PP |  |  |  | Dvojsložkový plast včetně směsi balotiny a protismykových přísad na vyzrálý kryt a na předchozí značení barvou viz A.1. Technická zpráva, A.3. Situace pozemní komunikace, A.6. Vzorové příčné řezy
VV |  |  |  | V4 (0,125): (116,50+116,50)m*0,125m=29,1250 [A]
TS |  |  |  | položka zahrnuje: - dodání a pokládku nátěrového materiálu (měří se pouze natíraná plocha) - předznačení a reflexní úpravu
P | 21 | 919112 |  | ŘEZÁNÍ ASFALTOVÉHO KRYTU VOZOVEK TL DO 100MM | M | 4.8 | 0 | 0 | 0 | 2
PP |  |  |  | Řezání asfaltobetonového krytu v místech napojení viz A.1. Technická zpráva, A.3. Situace pozemní komunikace
VV |  |  |  | 4,80=4,8000 [A]
TS |  |  |  | položka zahrnuje řezání vozovkové vrstvy v předepsané tloušťce, včetně spotřeby vody
P | 22 | 93132 |  | TĚSNĚNÍ DILATAČ SPAR ASF ZÁLIVKOU MODIFIK | M3 | 0.005 | 0 | 0 | 0 | 2
PP |  |  |  | Emulzní modifikovaná asfaltová zálivka včetně ošetření do vyfrézované drážky 0,01/0,05 m viz A.1. Technická zpráva, A.3. Situace pozemní komunikace
VV |  |  |  | pol. č. 113765: 9,60m*0,01m*0,05m=0,0048 [A]
TS |  |  |  | položka zahrnuje dodávku a osazení předepsaného materiálu, očištění ploch spáry před úpravou, očištění okolí spáry po úpravě nezahrnuje těsnící profil
P | 23 | 93818 |  | OČIŠTĚNÍ ASFALT VOZOVEK ZAMETENÍM | M2 | 578 | 0 | 0 | 0 | 2
PP |  |  |  | Strojní zametení před spojovacím postřikem Předpokládá se puštění veřejného provozu před pokládkou asfaltobetonových vrstev viz A.1. Technická zpráva
VV |  |  |  | pol. č. 572213: 578,00=578,0000 [A]
TS |  |  |  | položka zahrnuje očištění předepsaným způsobem včetně odklizení vzniklého odpadu
P | 24 | 96657 |  | ODSTRANĚNÍ ŽLABŮ Z DÍLCŮ (VČET ŠTĚRBINOVÝCH) ŠÍŘKY 500MM | M | 17.5 | 0 | 0 | 0 | 2
PP |  |  |  | Odstranění stávajících betonových žlabovek š. 0,57 m vč. betonového lože Včetně naložení, odvozu a uložení na skládku viz A.1. Technická zpráva, A.3. Situace pozemní komunikace
VV |  |  |  | 17,50=17,5000 [A]
TS |  |  |  | - zahrnuje vybourání žlabů včetně podkladních vrstev a eventuelních mříží - zahrnuje veškerou manipulaci s vybouranou sutí a hmotami včetně uložení na skládku - nezahrnuje poplatek za skládku, vykáže se v samostatné položce 014** (s výjimkou malého množství bouraného materiálu, kde je možné poplatek zahrnout do jednotkové ceny bourání – tento fakt musí být uveden v doplňujícím textu k položce)

## SO 180
ASPE10 | [9 empty] | 3
|  |  |  | Příloha k formuláři pro ocenění nabídky | [5 empty] | 3
S | Stavba: | 2019-011-0215 |  | Oprava silnice III/3598 Poříčí u Litomyšle - Zrnětín |  |  | SO 180 | 0 | 0,00 | 2
O | Rozpočet: | SO 180 |  | Dopravně inženýrské opatření |  |  |  |  | 15,00 | 2
Typ | Poř. číslo | Kód položky | Varianta | Název položky | MJ | Množství | Cena |  | 21,00 | 2
[7 empty] | Jednotková | Celkem
0 | 1 | 2 | 3 | 4 | 5 | 6 | 9 | 10
SD |  | 9 |  | Ostatní konstrukce a práce |  |  |  | 0
P | 1 | 914122 |  | DOPRAVNÍ ZNAČKY ZÁKLADNÍ VELIKOSTI OCELOVÉ FÓLIE TŘ 1 - MONTÁŽ S PŘEMÍSTĚNÍM | KUS | 45 | 0 | 0 | 0 | 2
PP |  |  |  | Včetně dodání, montáže a přemístění viz A.11. Situace DIO
VV |  |  |  | IS 11b: 27,00=27,0000 [A] IS 11c: 12,00=12,0000 [B] B 1: 3,00=3,0000 [C] E 2b: 3,00=3,0000 [D] Celkem: A+B+C+D=45,0000 [E]
TS |  |  |  | položka zahrnuje: - dopravu demontované značky z dočasné skládky - osazení a montáž značky na místě určeném projektem - nutnou opravu poškozených částí nezahrnuje dodávku značky
P | 2 | 914123 |  | DOPRAVNÍ ZNAČKY ZÁKLADNÍ VELIKOSTI OCELOVÉ FÓLIE TŘ 1 - DEMONTÁŽ | KUS | 45 | 0 | 0 | 0 | 2
PP |  |  |  | viz A.11. Situace DIO
VV |  |  |  | pol. č. 914122: 45,00=45,0000 [A]
TS |  |  |  | Položka zahrnuje odstranění, demontáž a odklizení materiálu s odvozem na předepsané místo
P | 3 | 914129 |  | DOPRAV ZNAČKY ZÁKLAD VEL OCEL FÓLIE TŘ 1 - NÁJEMNÉ | KSDEN | 5400 | 0 | 0 | 0 | 2
PP |  |  |  | Předpokládaná doba výstavby jsou 4 měsíce, tj. 120 dnů viz A.11. Situace DIO
VV |  |  |  | pol. č. 914122: 45,00=45,0000 [A] Celkem: Aks*4,00měsíce*30,00dnů=5 400,0000 [B]
TS |  |  |  | položka zahrnuje sazbu za pronájem dopravních značek a zařízení, počet jednotek je určen jako součin počtu značek a počtu dní použití
P | 4 | 914622 |  | DOPRAV ZNAČKY 150X150CM OCEL FÓLIE TŘ 1 - MONTÁŽ S PŘESUNEM | KUS | 7 | 0 | 0 | 0 | 2
PP |  |  |  | Včetně dodání, montáže a přemístění viz A.11. Situace DIO
VV |  |  |  | IP 22: 7,00=7,0000 [A]
TS |  |  |  | položka zahrnuje: - demontáž stávající dopravní značky s příslušenstvím, její přemístění z původního místa a její osazení a montáž na místě určeném projektem - u dočasných (provizorních) značek a zařízení údržbu po celou dobu trvání funkce, náhradu zničených nebo ztracených kusů, nutnou opravu poškozených částí
P | 5 | 914623 |  | DOPRAV ZNAČKY 150X150CM OCEL FÓLIE TŘ 1 - DEMONTÁŽ | KUS | 7 | 0 | 0 | 0 | 2
PP |  |  |  | viz A.11. Situace DIO
VV |  |  |  | pol. č. 914622: 7,00=7,0000 [A]
TS |  |  |  | Položka zahrnuje odstranění, demontáž a odklizení materiálu s odvozem na předepsané místo
P | 6 | 914629 |  | DOPRAV ZNAČKY 150X150CM OCEL FÓLIE TŘ 1 - NÁJEMNÉ | KSDEN | 840 | 0 | 0 | 0 | 2
PP |  |  |  | Předpokládaná doba výstavby jsou 4 měsíce, tj. 120 dnů viz A.11. Situace DIO
VV |  |  |  | pol. č. 914622: 7,00=7,0000 [A] Celkem: Aks*4,00měsíce*30,00dnů=840,0000 [B]
TS |  |  |  | položka zahrnuje sazbu za pronájem dopravních značek a zařízení, počet jednotek je určen jako součin počtu značek a počtu dní použití
P | 7 | 916312 |  | DOPRAVNÍ ZÁBRANY Z2 S FÓLIÍ TŘ 1 - MONTÁŽ S PŘESUNEM | KUS | 3 | 0 | 0 | 0 | 2
PP |  |  |  | Včetně dodání, montáže a přemístění viz A.11. Situace DIO
VV |  |  |  | Z 2: 3,00=3,0000 [A]
TS |  |  |  | položka zahrnuje: - přemístění zařízení z dočasné skládky a jeho osazení a montáž na místě určeném projektem - údržbu po celou dobu trvání funkce, náhradu zničených nebo ztracených kusů, nutnou opravu poškozených částí
P | 8 | 916313 |  | DOPRAVNÍ ZÁBRANY Z2 S FÓLIÍ TŘ 1 - DEMONTÁŽ | KUS | 3 | 0 | 0 | 0 | 2
PP |  |  |  | viz A.11. Situace DIO
VV |  |  |  | pol. č. 916312: 3,00=3,0000 [A]
TS |  |  |  | Položka zahrnuje odstranění, demontáž a odklizení zařízení s odvozem na předepsané místo
P | 9 | 916319 |  | DOPRAVNÍ ZÁBRANY Z2 - NÁJEMNÉ | KSDEN | 360 | 0 | 0 | 0 | 2
PP |  |  |  | Předpokládaná doba výstavby jsou 4 měsíce, tj. 120 dnů viz A.11. Situace DIO
VV |  |  |  | pol. č. 916312: 3,00=3,0000 [A] Celkem: Aks*4,00měsíce*30,00dnů=360,0000 [B]
TS |  |  |  | položka zahrnuje sazbu za pronájem zařízení. Počet měrných jednotek se určí jako součin počtu zařízení a počtu dní použití.