## Souhrn
SOUHRNNÝ LIST STAVBY
STAVBA
2019_001_007 - Rekonstrukce silnice III/3665 Hradec nad Svitavou
ZÁKLADNÍ ÚDAJE
Objednatel: |  |  |  | Cena (bez DPH):
0
Zhotovitel: |  |  |  | Cena (s DPH):
|  |  | IČ: | 0
Nabídku vypracoval: |  |  | DIČ:
,
SKUPINY STAVEBNÍCH DÍLŮ
| Objekt | Popis | Cena (bez DPH) | Cena (s DPH)
| SO101 | Silnice III/3665 jih | 0 | 0 | 0
| SO103 | Silnice III/36625 a III/3662 | 0 | 0 | 0

## 0 - SO101
SOUPIS PRACÍ
STAVBA
2019_001_007 - Rekonstrukce silnice III/3665 Hradec nad Svitavou
ZÁKLADNÍ ÚDAJE
Objekt: | [6 empty] | Celková cena (bez DPH): | 0
SO101 - Silnice III/3665 jih | [6 empty] | Celková cena (s DPH): | 0 |  |  | 0 | 0 | 0
Zhotovitel:
0 | [6 empty] | IČ:
DIČ:
SOUHRN
| Kód |  |  | Název |  |  |  |  | Cena (bez DPH) | Cena (s DPH)
| 0 |  |  | Všeobecné konstrukce a práce |  |  |  |  | 0 | 0 |  |  | 0
| 1 |  |  | Zemní práce |  |  |  |  | 0 | 0 |  |  | 0
| 2 |  |  | Základy |  |  |  |  | 0 | 0 |  |  | 0
| 3 |  |  | Svislé konstrukce |  |  |  |  | 0 | 0 |  |  | 0
| 4 |  |  | Vodorovné konstrukce |  |  |  |  | 0 | 0 |  |  | 0
| 5 |  |  | Komunikace |  |  |  |  | 0 | 0 |  |  | 0
| 8 |  |  | Potrubí |  |  |  |  | 0 | 0 |  |  | 0
| 9 |  |  | Ostatní konstrukce a práce |  |  |  |  | 0 | 0 |  |  | 0
POLOŽKY ROZPOČTU
| P.č. | Kód | Var | Název | MJ | Množství MJ | JOC | Cena (bez DPH) | DPH % | Cena (s DPH)
0 - Všeobecné konstrukce a práce
| 1 | 014101 |  | POPLATKY ZA SKLÁDKU | M3 | 3061.939 | 0 | 0 | 0% | 0 | 0 | 0
| doplňující popis |  |  | zemina
| výměra |  |  | Dle pol.č.17120:2869,531 = 2869,531000 => A Pol.č.12931:651,156*0,25m3/m = 162,789000 => B Pol.č.12940:29,171*0,5m3/m = 14,585500 => C Pol.č.12993:(3,142*0,1*0,1*29,144)*1/3 = 0,305235 => D Pol.č.129945:(3,142*0,15*0,15*83,652)*1/3 = 1,971259 => E Pol.č.129946:(3,142*0,2*0,2*114,978)*1/3 = 4,816812 => F Pol.č.129947:(3,142*0,25*0,25*81,555)*1/3 = 5,338454 => G Pol.č.12996:(3,142*0,4*0,4*15,529)*1/3 = 2,602246 => H A+B+C+D+E+F+G+H = 3061,939506 => I
| technická specifikace |  |  | zahrnuje veškeré poplatky provozovateli skládky související s uložením odpadu na skládce.
| 2 | 014102 |  | POPLATKY ZA SKLÁDKU | T | 2774.112 | 0 | 0 | 0% | 0 | 0 | 0
doplňující popis
| výměra |  |  | pol.č.11315:0,174*m32,2t/m3 = 0,382800 => C pol.č.11318:4,966*m32,2t/m3 = 10,925200 => A pol.č.11328:30,564*m20,2t/m3 = 6,112800 => B pol.č.11347:(4,21m2/3,6m2/t)+((4,21*0,25)*2,0) = 3,274444 => D pol.č.11352:69,68m*0,0806t/m = 5,616208 => F pol.č.11372:1142,255m3*2,4t/m3 = 2741,412000 => E pol.č.96615:2,904m3*2,2t/m3 = 6,388800 => G A+B+C+D+F+E+G = 2774,112252 => H
| technická specifikace |  |  | zahrnuje veškeré poplatky provozovateli skládky související s uložením odpadu na skládce.
| 3 | 014132 |  | POPLATKY ZA SKLÁDKU TYP S-NO (NEBEZPEČNÝ ODPAD) | T | 1914.014 | 0 | 0 | 0% | 0 | 0 | 0
doplňující popis
| výměra |  |  | Dle položek č. 11372.1 a č. 11333:(330,688+466,818)*2,4t/m3 = 1914,014400 => A
| technická specifikace |  |  | zahrnuje veškeré poplatky provozovateli skládky související s uložením odpadu na skládce.
| 4 | 02720 |  | POMOC PRÁCE ZŘÍZ NEBO ZAJIŠŤ REGULACI A OCHRANU DOPRAVY | KPL | 1 | 0 | 0 | 0% | 0 | 0 | 0
doplňující popis
| výměra |  |  | dokladová část, příl. č. 3:1
| technická specifikace |  |  | zahrnuje veškeré náklady spojené s objednatelem požadovanými zařízeními
| 5 | 02910 |  | OSTATNÍ POŽADAVKY - ZEMĚMĚŘIČSKÁ MĚŘENÍ | KPL | 1 | 0 | 0 | 0% | 0 | 0 | 0
doplňující popis
| výměra |  |  | 1 = 1,000000 => A
| technická specifikace |  |  | zahrnuje veškeré náklady spojené s objednatelem požadovanými pracemi, - pro stanovení orientační investorské ceny určete jednotkovou cenu jako 1% odhadované ceny stavby
| 6 | 02944 |  | OSTAT POŽADAVKY - DOKUMENTACE SKUTEČ PROVEDENÍ V DIGIT FORMĚ | KPL | 1 | 0 | 0 | 0% | 0 | 0 | 0
doplňující popis
| výměra |  |  | 1 = 1,000000 => A
| technická specifikace |  |  | zahrnuje veškeré náklady spojené s objednatelem požadovanými pracemi
| 7 | 02945 |  | OSTAT POŽADAVKY - GEOMETRICKÝ PLÁN | HM | 34.54 | 0 | 0 | 0% | 0 | 0 | 0
doplňující popis
| výměra |  |  | 34,54 = 34,540000 => A
| technická specifikace |  |  | položka zahrnuje: - přípravu podkladů, vyhotovení žádosti pro vklad na katastrální úřad - polní práce spojené s vyhotovením geometrického plánu - výpočetní a grafické kancelářské práce - úřední ověření výsledného elaborátu - schválení návrhu vkladu do katastru nemovitostí příslušným katastrálním úřadem
| 8 | 02946 |  | OSTAT POŽADAVKY - FOTODOKUMENTACE | KPL | 1 | 0 | 0 | 0% | 0 | 0 | 0
doplňující popis
| výměra |  |  | 1 = 1,000000 => A
| technická specifikace |  |  | položka zahrnuje: - fotodokumentaci zadavatelem požadovaného děje a konstrukcí v požadovaných časových intervalech - zadavatelem specifikované výstupy (fotografie v papírovém a digitálním formátu) v požadovaném počtu
| 9 | 02950 |  | OSTATNÍ POŽADAVKY - POSUDKY, KONTROLY, REVIZNÍ ZPRÁVY | KPL | 1 | 0 | 0 | 0% | 0 | 0 | 0
doplňující popis
| výměra |  |  | 1 = 1,000000 => A
| technická specifikace |  |  | zahrnuje veškeré náklady spojené s objednatelem požadovanými pracemi
| 10 | 02990 |  | OSTATNÍ POŽADAVKY - INFORMAČNÍ TABULE | KPL | 1 | 0 | 0 | 0% | 0 | 0 | 0
doplňující popis
| výměra |  |  | 1 = 1,000000 => A
| technická specifikace |  |  | položka zahrnuje: - dodání a osazení informačních tabulí v předepsaném provedení a množství s obsahem předepsaným zadavatelem - veškeré nosné a upevňovací konstrukce - základové konstrukce včetně nutných zemních prací - demontáž a odvoz po skončení platnosti - případně nutné opravy poškozených čátí během platnosti
| 11 | 03100 |  | ZAŘÍZENÍ STAVENIŠTĚ - ZŘÍZENÍ, PROVOZ, DEMONTÁŽ | KPL | 1 | 0 | 0 | 0% | 0 | 0 | 0
doplňující popis
| výměra |  |  | 1 = 1,000000 => A
| technická specifikace |  |  | zahrnuje objednatelem povolené náklady na pořízení (event. pronájem), provozování, udržování a likvidaci zhotovitelova zařízení
| 12 | 03730 |  | POMOC PRÁCE ZAJIŠŤ NEBO ZŘÍZ OCHRANU INŽENÝRSKÝCH SÍTÍ | KPL | 1 | 0 | 0 | 0% | 0 | 0 | 0
doplňující popis
| výměra |  |  | 1 = 1,000000 => A
| technická specifikace |  |  | zahrnuje objednatelem povolené náklady na požadovaná zařízení zhotovitele
|  | 0 |  | Všeobecné konstrukce a práce | Celkem (bez DPH): | 0 | za DPH 21 %: | 0 | Celkem (s DPH): | 0 | 0 | 0 | 0
[5 empty] | Celkový součet (bez DPH): | 0 | Celkový součet DPH: | 0 | Celkový součet (s DPH): | 0
1 - Zemní práce
| 13 | 11120 |  | ODSTRANĚNÍ KŘOVIN | M2 | 9 | 0 | 0 | 0% | 0 | 0 | 0
doplňující popis
| výměra |  |  | 9,0*1,0 = 9,000000 => A
| technická specifikace |  |  | odstranění křovin a stromů do průměru 100 mm doprava dřevin bez ohledu na vzdálenost spálení na hromadách nebo štěpkování
| 14 | 11315 |  | ODSTRANĚNÍ KRYTU ZPEVNĚNÝCH PLOCH Z BETONU | M3 | 0.174 | 0 | 0 | 0% | 0 | 0 | 0
doplňující popis
| výměra |  |  | betonová plocha tl. cca 20cm: 0,87*0,2 = 0,174000 => A
| technická specifikace |  |  | Položka zahrnuje veškerou manipulaci s vybouranou sutí a s vybouranými hmotami vč. uložení na skládku. Nezahrnuje poplatek za skládku, který se vykazuje v položce 0141** (s výjimkou malého množství bouraného materiálu, kde je možné poplatek zahrnout do jednotkové ceny bourání – tento fakt musí být uveden v doplňujícím textu k položce).
| 15 | 11318 |  | ODSTRANĚNÍ KRYTU ZPEVNĚNÝCH PLOCH Z DLAŽDIC | M3 | 4.966 | 0 | 0 | 0% | 0 | 0 | 0
doplňující popis
| výměra |  |  | betonová přídlažba 25/50/10cm vč. lože:99,32*0,25*0,2 = 4,966000 => A
| technická specifikace |  |  | Položka zahrnuje veškerou manipulaci s vybouranou sutí a s vybouranými hmotami vč. uložení na skládku. Nezahrnuje poplatek za skládku, který se vykazuje v položce 0141** (s výjimkou malého množství bouraného materiálu, kde je možné poplatek zahrnout do jednotkové ceny bourání – tento fakt musí být uveden v doplňujícím textu k položce).
| 16 | 11328 |  | ODSTRANĚNÍ PŘÍKOPŮ, ŽLABŮ A RIGOLŮ Z PŘÍKOPOVÝCH TVÁRNIC | M2 | 30.564 | 0 | 0 | 0% | 0 | 0 | 0
doplňující popis
| výměra |  |  | betonový žlab š. 60 cm: (38,35+12,59)*0,6 = 30,564000 => A
| technická specifikace |  |  | Položka zahrnuje odstranění tvárnic včetně podkladu, veškerou manipulaci s vybouranou sutí a s vybouranými hmotami, vč. uložení na skládku. Nezahrnuje poplatek za skládku, který se vykazuje v položce 0141** (s výjimkou malého množství bouraného materiálu, kde je možné poplatek zahrnout do jednotkové ceny bourání – tento fakt musí být uveden v doplňujícím textu k položce).
| 17 | 11333 |  | ODSTRANĚNÍ PODKLADU ZPEVNĚNÝCH PLOCH S ASFALT POJIVEM | M3 | 330.688 | 0 | 0 | 0% | 0 | 0 | 0
doplňující popis
| výměra |  |  | odstranění vrstev PM v prům. tl. 6,5 cm:5087,5*0,065 = 330,687500 => A
| technická specifikace |  |  | Položka zahrnuje veškerou manipulaci s vybouranou sutí a s vybouranými hmotami vč. uložení na skládku. Nezahrnuje poplatek za skládku, který se vykazuje v položce 0141** (s výjimkou malého množství bouraného materiálu, kde je možné poplatek zahrnout do jednotkové ceny bourání – tento fakt musí být uveden v doplňujícím textu k položce).
| 18 | 11347 |  | ODSTRAN KRYTU ZPEVNĚNÝCH PLOCH Z DLAŽEB KOSTEK VČET PODKL | M3 | 1.474 | 0 | 0 | 0% | 0 | 0 | 0
doplňující popis
| výměra |  |  | 4,21*(0,1+0,25) = 1,473500 => A
| technická specifikace |  |  | Položka zahrnuje veškerou manipulaci s vybouranou sutí a s vybouranými hmotami vč. uložení na skládku. Nezahrnuje poplatek za skládku, který se vykazuje v položce 0141** (s výjimkou malého množství bouraného materiálu, kde je možné poplatek zahrnout do jednotkové ceny bourání – tento fakt musí být uveden v doplňujícím textu k položce).
| 19 | 11352 |  | ODSTRANĚNÍ CHODNÍKOVÝCH A SILNIČNÍCH OBRUBNÍKŮ BETONOVÝCH | M | 69.68 | 0 | 0 | 0% | 0 | 0 | 0
doplňující popis
| výměra |  |  | ze situací bourání:12,52+7,52+5,3+12,19+12,67+5,09+14,39 = 69,680000 => A
| technická specifikace |  |  | Položka zahrnuje veškerou manipulaci s vybouranou sutí a s vybouranými hmotami vč. uložení na skládku. Nezahrnuje poplatek za skládku, který se vykazuje v položce 0141** (s výjimkou malého množství bouraného materiálu, kde je možné poplatek zahrnout do jednotkové ceny bourání – tento fakt musí být uveden v doplňujícím textu k položce).
| 20 | 11372 |  | FRÉZOVÁNÍ ZPEVNĚNÝCH PLOCH ASFALTOVÝCH | M3 | 1142.255 | 0 | 0 | 0% | 0 | 0 | 0
doplňující popis
| výměra |  |  | ze situací bourání:19397,603*0,1-(925*5,5*0,065)-4668,179*0,1 = 1142,254900 => A
| technická specifikace |  |  | Položka zahrnuje veškerou manipulaci s vybouranou sutí a s vybouranými hmotami vč. uložení na skládku. Nezahrnuje poplatek za skládku, který se vykazuje v položce 0141** (s výjimkou malého množství bouraného materiálu, kde je možné poplatek zahrnout do jednotkové ceny bourání – tento fakt musí být uveden v doplňujícím textu k položce).
| 21 | 11372 | 1 | FRÉZOVÁNÍ ZPEVNĚNÝCH PLOCH ASFALTOVÝCH | M3 | 466.818 | 0 | 0 | 0% | 0 | 0 | 0
| doplňující popis |  |  | nebezpečný odpad
| výměra |  |  | ze situací bourání:4668,179*0,1 = 466,817900 => A
| technická specifikace |  |  | Položka zahrnuje veškerou manipulaci s vybouranou sutí a s vybouranými hmotami vč. uložení na skládku. Nezahrnuje poplatek za skládku, který se vykazuje v položce 0141** (s výjimkou malého množství bouraného materiálu, kde je možné poplatek zahrnout do jednotkové ceny bourání – tento fakt musí být uveden v doplňujícím textu k položce).
| 22 | 113766 |  | FRÉZOVÁNÍ DRÁŽKY PRŮŘEZU DO 800MM2 V ASFALTOVÉ VOZOVCE | M | 3858.4 | 0 | 0 | 0% | 0 | 0 | 0
doplňující popis
| výměra |  |  | dle pol.č.931326:3858,4 = 3858,400000 => A
| technická specifikace |  |  | Položka zahrnuje veškerou manipulaci s vybouranou sutí a s vybouranými hmotami vč. uložení na skládku.
| 23 | 12373 |  | ODKOP PRO SPOD STAVBU SILNIC A ŽELEZNIC TŘ. I | M3 | 3210.609 | 0 | 0 | 0% | 0 | 0 | 0
doplňující popis
| výměra |  |  | z kubaturových listů:3210,609 = 3210,609000 => A
| technická specifikace |  |  | položka zahrnuje: - vodorovná a svislá doprava, přemístění, přeložení, manipulace s výkopkem - kompletní provedení vykopávky nezapažené i zapažené - ošetření výkopiště po celou dobu práce v něm vč. klimatických opatření - ztížení vykopávek v blízkosti podzemního vedení, konstrukcí a objektů vč. jejich dočasného zajištění - ztížení pod vodou, v okolí výbušnin, ve stísněných prostorech a pod. - příplatek za lepivost - těžení po vrstvách, pásech a po jiných nutných částech (figurách) - čerpání vody vč. čerpacích jímek, potrubí a pohotovostní čerpací soupravy (viz ustanovení k pol. 1151,2) - potřebné snížení hladiny podzemní vody - těžení a rozpojování jednotlivých balvanů - vytahování a nošení výkopku - svahování a přesvah. svahů do konečného tvaru, výměna hornin v podloží a v pláni znehodnocené klimatickými vlivy - ruční vykopávky, odstranění kořenů a napadávek - pažení, vzepření a rozepření vč. přepažování (vyjma štětových stěn) - úpravu, ochranu a očištění dna, základové spáry, stěn a svahů - zhutnění podloží, případně i svahů vč. svahování - zřízení stupňů v podloží a lavic na svazích, není-li pro tyto práce zřízena samostatná položka - udržování výkopiště a jeho ochrana proti vodě - odvedení nebo obvedení vody v okolí výkopiště a ve výkopišti - třídění výkopku - veškeré pomocné konstrukce umožňující provedení vykopávky (příjezdy, sjezdy, nájezdy, lešení, podpěr. konstr., přemostění, zpevněné plochy, zakrytí a pod.) - nezahrnuje uložení zeminy (na skládku, do násypu) ani poplatky za skládku, vykazují se v položce č.0141**
| 24 | 12573 |  | VYKOPÁVKY ZE ZEMNÍKŮ A SKLÁDEK TŘ. I | M3 | 553.854 | 0 | 0 | 0% | 0 | 0 | 0
| doplňující popis |  |  | zemina z deponie
| výměra |  |  | propustky: (1,5*7,58)+(1,24*8,75)+(4,411*0,937)+(1,803*7,987) = 40,753668 => A obsypání vpustí:((1,2+0,9+0,9)*1,14)+((1,2+0,9+0,9)*1,03)+(1,5*1,5*1,71)+((1,2+0,9+0,9)*0,535) = 11,962500 => B silnice, dle tabulky kubatur:501,137 = 501,137000 => C A+B+C = 553,853168 => D
| technická specifikace |  |  | položka zahrnuje: - vodorovná a svislá doprava, přemístění, přeložení, manipulace s výkopkem - kompletní provedení vykopávky nezapažené i zapažené - ošetření výkopiště po celou dobu práce v něm vč. klimatických opatření - ztížení vykopávek v blízkosti podzemního vedení, konstrukcí a objektů vč. jejich dočasného zajištění - ztížení pod vodou, v okolí výbušnin, ve stísněných prostorech a pod. - příplatek za lepivost - těžení po vrstvách, pásech a po jiných nutných částech (figurách) - čerpání vody vč. čerpacích jímek, potrubí a pohotovostní čerpací soupravy (viz ustanovení k pol. 1151,2) - potřebné snížení hladiny podzemní vody - těžení a rozpojování jednotlivých balvanů - vytahování a nošení výkopku - ruční vykopávky, odstranění kořenů a napadávek - pažení, vzepření a rozepření vč. přepažování (vyjma štětových stěn) - úpravu, ochranu a očištění dna, základové spáry, stěn a svahů - udržování výkopiště a jeho ochrana proti vodě - odvedení nebo obvedení vody v okolí výkopiště a ve výkopišti - třídění výkopku - veškeré pomocné konstrukce umožňující provedení vykopávky (příjezdy, sjezdy, nájezdy, lešení, podpěr. konstr., přemostění, zpevněné plochy, zakrytí a pod.) položka nezahrnuje: - práce spojené s otvírkou zemníku
| 25 | 12931 |  | ČIŠTĚNÍ PŘÍKOPŮ OD NÁNOSU DO 0,25M3/M | M | 651.156 | 0 | 0 | 0% | 0 | 0 | 0
doplňující popis
| výměra |  |  | ze situací:(3,193+13,076+117,307+10,885+11,891+29,725+44,281+4,415+16,017+6,695+6,556+15,686+9,318+20,329+33,811+31,818+22,88+22,87+33,478+30,508+9,479+39,828+84,199+5,948+26,963) = 651,156000 => A
| technická specifikace |  |  | Součástí položky je vodorovná a svislá doprava, přemístění, přeložení, manipulace s materiálem a uložení na skládku. Nezahrnuje poplatek za skládku, který se vykazuje v položce 0141** (s výjimkou malého množství materiálu, kde je možné poplatek zahrnout do jednotkové ceny položky – tento fakt musí být uveden v doplňujícím textu k položce)
| 26 | 12940 |  | ČIŠTĚNÍ RÁMOVÝCH A KLENBOVÝCH PROPUSTŮ OD NÁNOSŮ | M3 | 29.171 | 0 | 0 | 0% | 0 | 0 | 0
doplňující popis
| výměra |  |  | rámový propustek 1: 1,0*1,5*7,117 = 10,675500 => A rámový propustek 2: 1,5*1,5*8,22 = 18,495000 => B A+B = 29,170500 => C
| technická specifikace |  |  | Součástí položky je vodorovná a svislá doprava, přemístění, přeložení, manipulace s materiálem a uložení na skládku. Nezahrnuje poplatek za skládku, který se vykazuje v položce 0141** (s výjimkou malého množství materiálu, kde je možné poplatek zahrnout do jednotkové ceny položky – tento fakt musí být uveden v doplňujícím textu k položce)
| 27 | 12980 |  | ČIŠTĚNÍ ULIČNÍCH VPUSTÍ | KUS | 8 | 0 | 0 | 0% | 0 | 0 | 0
| doplňující popis |  |  | CENA VČ. POPLATKU ZA SKLÁDKU
| výměra |  |  | ze situací:8 = 8,000000 => A
| technická specifikace |  |  | Součástí položky je vodorovná a svislá doprava, přemístění, přeložení, manipulace s materiálem a uložení na skládku. Nezahrnuje poplatek za skládku, který se vykazuje v položce 0141** (s výjimkou malého množství materiálu, kde je možné poplatek zahrnout do jednotkové ceny položky – tento fakt musí být uveden v doplňujícím textu k položce)
| 28 | 12993 |  | ČIŠTĚNÍ POTRUBÍ DN DO 200MM | M | 29.144 | 0 | 0 | 0% | 0 | 0 | 0
doplňující popis
| výměra |  |  | propustky ze situací DN 150:7,029+3,134 = 10,163000 => A DN 200:7,184+4,658+2,713+4,426 = 18,981000 => B A+B = 29,144000 => C
| technická specifikace |  |  | Součástí položky je vodorovná a svislá doprava, přemístění, přeložení, manipulace s materiálem a uložení na skládku. Nezahrnuje poplatek za skládku, který se vykazuje v položce 0141** (s výjimkou malého množství materiálu, kde je možné poplatek zahrnout do jednotkové ceny položky – tento fakt musí být uveden v doplňujícím textu k položce)
| 29 | 129945 |  | ČIŠTĚNÍ POTRUBÍ DN DO 300MM | M | 83.652 | 0 | 0 | 0% | 0 | 0 | 0
doplňující popis
| výměra |  |  | propustky ze situací, DN 300: 83,652 = 83,652000 => A
| technická specifikace |  |  | Součástí položky je vodorovná a svislá doprava, přemístění, přeložení, manipulace s materiálem a uložení na skládku. Nezahrnuje poplatek za skládku, který se vykazuje v položce 0141** (s výjimkou malého množství materiálu, kde je možné poplatek zahrnout do jednotkové ceny položky – tento fakt musí být uveden v doplňujícím textu k položce)
| 30 | 129946 |  | ČIŠTĚNÍ POTRUBÍ DN DO 400MM | M | 114.978 | 0 | 0 | 0% | 0 | 0 | 0
doplňující popis
| výměra |  |  | propustky ze situací, DN 400:114,978 = 114,978000 => A
| technická specifikace |  |  | Součástí položky je vodorovná a svislá doprava, přemístění, přeložení, manipulace s materiálem a uložení na skládku. Nezahrnuje poplatek za skládku, který se vykazuje v položce 0141** (s výjimkou malého množství materiálu, kde je možné poplatek zahrnout do jednotkové ceny položky – tento fakt musí být uveden v doplňujícím textu k položce)
| 31 | 129957 |  | ČIŠTĚNÍ POTRUBÍ DN DO 500MM | M | 81.555 | 0 | 0 | 0% | 0 | 0 | 0
doplňující popis
| výměra |  |  | propustky ze situací, DN 500:81,555 = 81,555000 => A
| technická specifikace |  |  | Součástí položky je vodorovná a svislá doprava, přemístění, přeložení, manipulace s materiálem a uložení na skládku. Nezahrnuje poplatek za skládku, který se vykazuje v položce 0141** (s výjimkou malého množství materiálu, kde je možné poplatek zahrnout do jednotkové ceny položky – tento fakt musí být uveden v doplňujícím textu k položce)
| 32 | 12996 |  | ČIŠTĚNÍ POTRUBÍ DN DO 800MM | M | 15.529 | 0 | 0 | 0% | 0 | 0 | 0
doplňující popis
| výměra |  |  | propustky ze situací, DN 800:15,529 = 15,529000 => A
| technická specifikace |  |  | Součástí položky je vodorovná a svislá doprava, přemístění, přeložení, manipulace s materiálem a uložení na skládku. Nezahrnuje poplatek za skládku, který se vykazuje v položce 0141** (s výjimkou malého množství materiálu, kde je možné poplatek zahrnout do jednotkové ceny položky – tento fakt musí být uveden v doplňujícím textu k položce)
| 33 | 13173 |  | HLOUBENÍ JAM ZAPAŽ I NEPAŽ TŘ. I | M3 | 104.236 | 0 | 0 | 0% | 0 | 0 | 0
doplňující popis
| výměra |  |  | propustek km 0,60908: (2,73*7,82)+(1,2+0,9+0,9)*1,14+(2,16*0,2)+(0,9*1,2*1,810) = 27,155400 => A propustek km 0,68014: (2,43*7,82)+(1,2+0,9+0,9)*1,03+(2,16*0,2)+(0,9*1,2*1,65) = 24,306600 => B propustek v km 2,78928: (1,066*8,73)+(1,5*1,5*1,71) = 13,153680 => C propustek v km 2,78928: (6,174*3,038)+(2,31*2+2,16*0,02) = 23,419812 => D uliční vpusti:4*(1,5*1,5*1,8) = 16,200000 => E A+B+C+D+E = 104,235492 => F
| technická specifikace |  |  | položka zahrnuje: - vodorovná a svislá doprava, přemístění, přeložení, manipulace s výkopkem - kompletní provedení vykopávky nezapažené i zapažené - ošetření výkopiště po celou dobu práce v něm vč. klimatických opatření - ztížení vykopávek v blízkosti podzemního vedení, konstrukcí a objektů vč. jejich dočasného zajištění - ztížení pod vodou, v okolí výbušnin, ve stísněných prostorech a pod. - příplatek za lepivost - těžení po vrstvách, pásech a po jiných nutných částech (figurách) - čerpání vody vč. čerpacích jímek, potrubí a pohotovostní čerpací soupravy (viz ustanovení k pol. 1151,2) - potřebné snížení hladiny podzemní vody - těžení a rozpojování jednotlivých balvanů - vytahování a nošení výkopku - svahování a přesvah. svahů do konečného tvaru, výměna hornin v podloží a v pláni znehodnocené klimatickými vlivy - ruční vykopávky, odstranění kořenů a napadávek - pažení, vzepření a rozepření vč. přepažování (vyjma štětových stěn) - úpravu, ochranu a očištění dna, základové spáry, stěn a svahů - odvedení nebo obvedení vody v okolí výkopiště a ve výkopišti - třídění výkopku - veškeré pomocné konstrukce umožňující provedení vykopávky (příjezdy, sjezdy, nájezdy, lešení, podpěr. konstr., přemostění, zpevněné plochy, zakrytí a pod.) - nezahrnuje uložení zeminy (na skládku, do násypu) ani poplatky za skládku, vykazují se v položce č.0141**
| 34 | 13273 |  | HLOUBENÍ RÝH ŠÍŘ DO 2M PAŽ I NEPAŽ TŘ. I | M3 | 108.54 | 0 | 0 | 0% | 0 | 0 | 0
doplňující popis
| výměra |  |  | vsakovací příkop (dle KL): 0,989*62,736 = 62,045904 => A kanalizační přípojky:(1,35*0,6*54,425+1,3*0,6*3,09) = 46,494450 => B A+B = 108,540354 => C
| technická specifikace |  |  | položka zahrnuje: - vodorovná a svislá doprava, přemístění, přeložení, manipulace s výkopkem - kompletní provedení vykopávky nezapažené i zapažené - ošetření výkopiště po celou dobu práce v něm vč. klimatických opatření - ztížení vykopávek v blízkosti podzemního vedení, konstrukcí a objektů vč. jejich dočasného zajištění - ztížení pod vodou, v okolí výbušnin, ve stísněných prostorech a pod. - příplatek za lepivost - těžení po vrstvách, pásech a po jiných nutných částech (figurách) - čerpání vody vč. čerpacích jímek, potrubí a pohotovostní čerpací soupravy (viz ustanovení k pol. 1151,2) - potřebné snížení hladiny podzemní vody - těžení a rozpojování jednotlivých balvanů - vytahování a nošení výkopku - svahování a přesvah. svahů do konečného tvaru, výměna hornin v podloží a v pláni znehodnocené klimatickými vlivy - ruční vykopávky, odstranění kořenů a napadávek - pažení, vzepření a rozepření vč. přepažování (vyjma štětových stěn) - úpravu, ochranu a očištění dna, základové spáry, stěn a svahů - odvedení nebo obvedení vody v okolí výkopiště a ve výkopišti - třídění výkopku - veškeré pomocné konstrukce umožňující provedení vykopávky (příjezdy, sjezdy, nájezdy, lešení, podpěr. konstr., přemostění, zpevněné plochy, zakrytí a pod.) - nezahrnuje uložení zeminy (na skládku, do násypu) ani poplatky za skládku, vykazují se v položce č.0141**
| 35 | 17110 |  | ULOŽENÍ SYPANINY DO NÁSYPŮ SE ZHUTNĚNÍM | M3 | 501.137 | 0 | 0 | 0% | 0 | 0 | 0
doplňující popis
| výměra |  |  | dle tabulky kubatur: 501,137 = 501,137000 => A
| technická specifikace |  |  | položka zahrnuje: - kompletní provedení zemní konstrukce vč. výběru vhodného materiálu - úprava ukládaného materiálu vlhčením, tříděním, promícháním nebo vysoušením, příp. jiné úpravy za účelem zlepšení jeho mech. vlastností - hutnění i různé míry hutnění - ošetření úložiště po celou dobu práce v něm vč. klimatických opatření - ztížení v okolí vedení, konstrukcí a objektů a jejich dočasné zajištění - ztížení provádění vč. hutnění ve ztížených podmínkách a stísněných prostorech - ztížené ukládání sypaniny pod vodu - ukládání po vrstvách a po jiných nutných částech (figurách) vč. dosypávek - spouštění a nošení materiálu - výměna částí zemní konstrukce znehodnocené klimatickými vlivy - ruční hutnění a výplň jam a prohlubní v podloží - úprava, očištění, ochrana a zhutnění podloží - svahování, hutnění a uzavírání povrchů svahů - zřízení lavic na svazích - udržování úložiště a jeho ochrana proti vodě - odvedení nebo obvedení vody v okolí úložiště a v úložišti - veškeré pomocné konstrukce umožňující provedení zemní konstrukce (příjezdy, sjezdy, nájezdy, lešení, podpěrné konstrukce, přemostění, zpevněné plochy, zakrytí a pod.)
| 36 | 17120 |  | ULOŽENÍ SYPANINY DO NÁSYPŮ A NA SKLÁDKY BEZ ZHUTNĚNÍ | M3 | 2869.531 | 0 | 0 | 0% | 0 | 0 | 0
doplňující popis
| výměra |  |  | Uložení zeminy na trvalou skládku dle pol.č.12373, č. 13173, č.13273, č.12573:(3210,609+104,236+108,54)-553,854 = 2869,531000 => A
| technická specifikace |  |  | položka zahrnuje: - kompletní provedení zemní konstrukce do předepsaného tvaru - ošetření úložiště po celou dobu práce v něm vč. klimatických opatření - ztížení v okolí vedení, konstrukcí a objektů a jejich dočasné zajištění - ztížení provádění ve ztížených podmínkách a stísněných prostorech - ztížené ukládání sypaniny pod vodu - ukládání po vrstvách a po jiných nutných částech (figurách) vč. dosypávek - spouštění a nošení materiálu - úprava, očištění a ochrana podloží a svahů - svahování, uzavírání povrchů svahů - udržování úložiště a jeho ochrana proti vodě - odvedení nebo obvedení vody v okolí úložiště a v úložišti - veškeré pomocné konstrukce umožňující provedení zemní konstrukce (příjezdy, sjezdy, nájezdy, lešení, podpěrné konstrukce, přemostění, zpevněné plochy, zakrytí a pod.)
| 37 | 17320 |  | ZEMNÍ KRAJNICE A DOSYPÁVKY BEZ ZHUTNĚNÍ | M3 | 128.819 | 0 | 0 | 0% | 0 | 0 | 0
| doplňující popis |  |  | urovnání terénu z vykopané zeminy
| výměra |  |  | vygenerováno SW: 1288,192*0,1 = 128,819200 => A
| technická specifikace |  |  | položka zahrnuje: - kompletní provedení zemní konstrukce vč. výběru vhodného materiálu - úprava ukládaného materiálu vlhčením, tříděním, promícháním nebo vysoušením, příp. jiné úpravy za účelem zlepšení jeho mech. vlastností - ošetření úložiště po celou dobu práce v něm vč. klimatických opatření - ztížení v okolí vedení, konstrukcí a objektů a jejich dočasné zajištění - ztížení provádění vč. hutnění ve ztížených podmínkách a stísněných prostorech - ztížené ukládání sypaniny pod vodu - ukládání po vrstvách a po jiných nutných částech (figurách) vč. dosypávek - spouštění a nošení materiálu - výměna částí zemní konstrukce znehodnocené klimatickými vlivy - svahování, hutnění a uzavírání povrchů svahů - udržování úložiště a jeho ochrana proti vodě - odvedení nebo obvedení vody v okolí úložiště a v úložišti - veškeré pomocné konstrukce umožňující provedení zemní konstrukce (příjezdy, sjezdy, nájezdy, lešení, podpěrné konstrukce, přemostění, zpevněné plochy, zakrytí a pod.)
| 38 | 17380 |  | ZEMNÍ KRAJNICE A DOSYPÁVKY Z NAKUPOVANÝCH MATERIÁLŮ | M3 | 101.709 | 0 | 0 | 0% | 0 | 0 | 0
| doplňující popis |  |  | urovnání terénu ŠD 0/32
| výměra |  |  | ze situací: (384,773*0,1)+(267,635*0,15)+(92,347*0,25) = 101,709300 => A
| technická specifikace |  |  | položka zahrnuje: - kompletní provedení zemní konstrukce včetně nákupu a dopravy materiálu dle zadávací dokumentace - úprava ukládaného materiálu vlhčením, tříděním, promícháním nebo vysoušením, příp. jiné úpravy za účelem zlepšení jeho mech. vlastností - hutnění i různé míry hutnění - ošetření úložiště po celou dobu práce v něm vč. klimatických opatření - ztížení v okolí vedení, konstrukcí a objektů a jejich dočasné zajištění - ztížení provádění vč. hutnění ve ztížených podmínkách a stísněných prostorech - ztížené ukládání sypaniny pod vodu - ukládání po vrstvách a po jiných nutných částech (figurách) vč. dosypávek - spouštění a nošení materiálu - výměna částí zemní konstrukce znehodnocené klimatickými vlivy - svahování, hutnění a uzavírání povrchů svahů - udržování úložiště a jeho ochrana proti vodě - odvedení nebo obvedení vody v okolí úložiště a v úložišti - veškeré pomocné konstrukce umožňující provedení zemní konstrukce (příjezdy, sjezdy, nájezdy, lešení, podpěrné konstrukce, přemostění, zpevněné plochy, zakrytí a pod.)
| 39 | 17411 |  | ZÁSYP JAM A RÝH ZEMINOU SE ZHUTNĚNÍM | M3 | 4.133 | 0 | 0 | 0% | 0 | 0 | 0
doplňující popis
| výměra |  |  | Dle pol. č. 12573:4,411*0,937 = 4,133107 => A
| technická specifikace |  |  | položka zahrnuje: - kompletní provedení zemní konstrukce vč. výběru vhodného materiálu - úprava ukládaného materiálu vlhčením, tříděním, promícháním nebo vysoušením, příp. jiné úpravy za účelem zlepšení jeho mech. vlastností - hutnění i různé míry hutnění - ošetření úložiště po celou dobu práce v něm vč. klimatických opatření - ztížení v okolí vedení, konstrukcí a objektů a jejich dočasné zajištění - ztížení provádění vč. hutnění ve ztížených podmínkách a stísněných prostorech - ztížené ukládání sypaniny pod vodu - ukládání po vrstvách a po jiných nutných částech (figurách) vč. dosypávek - spouštění a nošení materiálu - výměna částí zemní konstrukce znehodnocené klimatickými vlivy - ruční hutnění - udržování úložiště a jeho ochrana proti vodě - odvedení nebo obvedení vody v okolí úložiště a v úložišti - veškeré pomocné konstrukce umožňující provedení zemní konstrukce (příjezdy, sjezdy, nájezdy, lešení, podpěrné konstrukce, přemostění, zpevněné plochy, zakrytí a pod.)
| 40 | 17481 |  | ZÁSYP JAM A RÝH Z NAKUPOVANÝCH MATERIÁLŮ | M3 | 56.14 | 0 | 0 | 0% | 0 | 0 | 0
| doplňující popis |  |  | zásyp nenamrzavým materiálem - ŠD
| výměra |  |  | zásyp potrubí: (54,425+3,09)*0,6*0,75 = 25,881750 => A vsakovací příkop:(62,7*0,6*0,5) = 18,810000 => B propustky:(0,488*6,22)+(0,464*7,17)+(5,889*1,177*0,2)+(7,225*0,512) = 11,447711 => C A+B+C = 56,139461 => D
| technická specifikace |  |  | položka zahrnuje: - kompletní provedení zemní konstrukce včetně nákupu a dopravy materiálu dle zadávací dokumentace - úprava ukládaného materiálu vlhčením, tříděním, promícháním nebo vysoušením, příp. jiné úpravy za účelem zlepšení jeho mech. vlastností - hutnění i různé míry hutnění - ošetření úložiště po celou dobu práce v něm vč. klimatických opatření - ztížení v okolí vedení, konstrukcí a objektů a jejich dočasné zajištění - ztížení provádění vč. hutnění ve ztížených podmínkách a stísněných prostorech - ztížené ukládání sypaniny pod vodu - ukládání po vrstvách a po jiných nutných částech (figurách) vč. dosypávek - spouštění a nošení materiálu - výměna částí zemní konstrukce znehodnocené klimatickými vlivy - udržování úložiště a jeho ochrana proti vodě - odvedení nebo obvedení vody v okolí úložiště a v úložišti - veškeré pomocné konstrukce umožňující provedení zemní konstrukce (příjezdy, sjezdy, nájezdy, lešení, podpěrné konstrukce, přemostění, zpevněné plochy, zakrytí a pod.)
| 41 | 17481 | 1 | ZÁSYP JAM A RÝH Z NAKUPOVANÝCH MATERIÁLŮ | M3 | 11.286 | 0 | 0 | 0% | 0 | 0 | 0
| doplňující popis |  |  | zásyp štěrkopískem
| výměra |  |  | vsakovací příkop:62,7*0,6*0,3 = 11,286000 => A
| technická specifikace |  |  | položka zahrnuje: - kompletní provedení zemní konstrukce včetně nákupu a dopravy materiálu dle zadávací dokumentace - úprava ukládaného materiálu vlhčením, tříděním, promícháním nebo vysoušením, příp. jiné úpravy za účelem zlepšení jeho mech. vlastností - hutnění i různé míry hutnění - ošetření úložiště po celou dobu práce v něm vč. klimatických opatření - ztížení v okolí vedení, konstrukcí a objektů a jejich dočasné zajištění - ztížení provádění vč. hutnění ve ztížených podmínkách a stísněných prostorech - ztížené ukládání sypaniny pod vodu - ukládání po vrstvách a po jiných nutných částech (figurách) vč. dosypávek - spouštění a nošení materiálu - výměna částí zemní konstrukce znehodnocené klimatickými vlivy - udržování úložiště a jeho ochrana proti vodě - odvedení nebo obvedení vody v okolí úložiště a v úložišti - veškeré pomocné konstrukce umožňující provedení zemní konstrukce (příjezdy, sjezdy, nájezdy, lešení, podpěrné konstrukce, přemostění, zpevněné plochy, zakrytí a pod.)
| 42 | 17511 |  | OBSYP POTRUBÍ A OBJEKTŮ SE ZHUTNĚNÍM | M3 | 48.584 | 0 | 0 | 0% | 0 | 0 | 0
| doplňující popis |  |  | obsyp nenamrzavou zeminou
| výměra |  |  | Dle pol. č. 12573, propustky:(1,5*7,58)+(1,24*8,75)+(1,803*7,987) = 36,620561 => A Dle pol. č. 12573, obsyp vpustí :11,963 = 11,963000 => B A+B = 48,583561 => C
| technická specifikace |  |  | položka zahrnuje: - kompletní provedení zemní konstrukce vč. výběru vhodného materiálu - úprava ukládaného materiálu vlhčením, tříděním, promícháním nebo vysoušením, příp. jiné úpravy za účelem zlepšení jeho mech. vlastností - hutnění i různé míry hutnění - ošetření úložiště po celou dobu práce v něm vč. klimatických opatření - ztížení v okolí vedení, konstrukcí a objektů a jejich dočasné zajištění - ztížení provádění vč. hutnění ve ztížených podmínkách a stísněných prostorech - ztížené ukládání sypaniny pod vodu - ukládání po vrstvách a po jiných nutných částech (figurách) vč. dosypávek - spouštění a nošení materiálu - výměna částí zemní konstrukce znehodnocené klimatickými vlivy - ruční hutnění a výplň jam a prohlubní v podloží - úprava, očištění, ochrana a zhutnění podloží - svahování, hutnění a uzavírání povrchů svahů - zřízení lavic na svazích - udržování úložiště a jeho ochrana proti vodě - odvedení nebo obvedení vody v okolí úložiště a v úložišti - veškeré pomocné konstrukce umožňující provedení zemní konstrukce (příjezdy, sjezdy, nájezdy, lešení, podpěrné konstrukce, přemostění, zpevněné plochy, zakrytí a pod.) - zemina vytlačená potrubím o DN do 180mm se od kubatury obsypů neodečítá
| 43 | 17581 |  | OBSYP POTRUBÍ A OBJEKTŮ Z NAKUPOVANÝCH MATERIÁLŮ | M3 | 9.975 | 0 | 0 | 0% | 0 | 0 | 0
| doplňující popis |  |  | obsyp pískem
| výměra |  |  | obsyp kanal. potrubí přípojek:((0,25*54,425*0,6)-(3,142*0,075*0,075*54,425))+((0,2*3,09*0,6)-(3,142*0,05*0,05*3,09)) = 7,548384 => A obsyp dle D.1.1.10, propustek 2,78928: (8,73*0,278) = 2,426940 => B A+B = 9,975324 => C
| technická specifikace |  |  | položka zahrnuje: - kompletní provedení zemní konstrukce včetně nákupu a dopravy materiálu dle zadávací dokumentace - úprava ukládaného materiálu vlhčením, tříděním, promícháním nebo vysoušením, příp. jiné úpravy za účelem zlepšení jeho mech. vlastností - hutnění i různé míry hutnění - ošetření úložiště po celou dobu práce v něm vč. klimatických opatření - ztížení v okolí vedení, konstrukcí a objektů a jejich dočasné zajištění - ztížení provádění vč. hutnění ve ztížených podmínkách a stísněných prostorech - ztížené ukládání sypaniny pod vodu - ukládání po vrstvách a po jiných nutných částech (figurách) vč. dosypávek - spouštění a nošení materiálu - výměna částí zemní konstrukce znehodnocené klimatickými vlivy - ruční hutnění a výplň jam a prohlubní v podloží - úprava, očištění, ochrana a zhutnění podloží - svahování, hutnění a uzavírání povrchů svahů - zřízení lavic na svazích - udržování úložiště a jeho ochrana proti vodě - odvedení nebo obvedení vody v okolí úložiště a v úložišti - veškeré pomocné konstrukce umožňující provedení zemní konstrukce (příjezdy, sjezdy, nájezdy, lešení, podpěrné konstrukce, přemostění, zpevněné plochy, zakrytí a pod.) - zemina vytlačená potrubím o DN do 180mm se od kubatury obsypů neodečítá
| 44 | 18110 |  | ÚPRAVA PLÁNĚ SE ZHUTNĚNÍM V HORNINĚ TŘ. I | M2 | 9616.717 | 0 | 0 | 0% | 0 | 0 | 0
doplňující popis
| výměra |  |  | ze situace: 9616,717 = 9616,717000 => A
| technická specifikace |  |  | položka zahrnuje úpravu pláně včetně vyrovnání výškových rozdílů. Míru zhutnění určuje projekt.
|  | 1 |  | Zemní práce | Celkem (bez DPH): | 0 | za DPH 21 %: | 0 | Celkem (s DPH): | 0 | 0 | 0 | 0
[5 empty] | Celkový součet (bez DPH): | 0 | Celkový součet DPH: | 0 | Celkový součet (s DPH): | 0
2 - Základy
| 45 | 289971 |  | OPLÁŠTĚNÍ (ZPEVNĚNÍ) Z GEOTEXTILIE | M2 | 193.116 | 0 | 0 | 0% | 0 | 0 | 0
doplňující popis
| výměra |  |  | vsakovací příkop, separační geotextilie včetně přesahů 10 %:62,7*((0,6+0,6+0,8+0,8)*1,1) = 193,116000 => A
| technická specifikace |  |  | Položka zahrnuje: - dodávku předepsané geotextilie - úpravu, očištění a ochranu podkladu - přichycení k podkladu, případně zatížení - úpravy spojů a zajištění okrajů - úpravy pro odvodnění - nutné přesahy - mimostaveništní a vnitrostaveništní dopravu
|  | 2 |  | Základy | Celkem (bez DPH): | 0 | za DPH 21 %: | 0 | Celkem (s DPH): | 0 | 0 | 0 | 0
[5 empty] | Celkový součet (bez DPH): | 0 | Celkový součet DPH: | 0 | Celkový součet (s DPH): | 0
3 - Svislé konstrukce
| 46 | 32711 |  | ZDI OPĚR, ZÁRUB, NÁBŘEŽ Z DÍLCŮ BETON | M3 | 3.727 | 0 | 0 | 0% | 0 | 0 | 0
doplňující popis
| výměra |  |  | palisáda do beton. lože C20/25 XF3, š.160 mm, v. 1000 mm:75ks*0,16*0,16*1,0 = 1,920000 => A palisáda do beton. lože C20/25 XF3, š.160 mm, v. 600 mm:109ks*0,16*0,16*0,6 = 1,674240 => B palisáda do beton. lože C20/25 XF3, š.160 mm, v. 400 mm:13ks*0,16*0,16*0,4 = 0,133120 => C A+B+C = 3,727360 => D
| technická specifikace |  |  | - dodání dílce požadovaného tvaru a vlastností, jeho skladování, doprava a osazení do definitivní polohy, včetně komplexní technologie výroby a montáže dílců, ošetření a ochrana dílců, - u dílců železobetonových a předpjatých veškerá výztuž, případně i tuhé kovové prvky a závěsná oka, - úpravy a zařízení pro uložení a transport dílce, - veškeré požadované úpravy dílců, včetně doplňkových konstrukcí a vybavení, - sestavení dílce na stavbě včetně montážních zařízení, plošin a prahů a pod., - výplň, těsnění a tmelení spár a spojů, - očištění a ošetření úložných ploch, - zednické výpomoce pro montáž dílců, - označení dílce výrobním štítkem nebo jiným způsobem, - úpravy dílce pro dodržení požadované přesnosti jeho osazení, včetně případných měření, - veškerá zařízení pro zajištění stability v každém okamžiku, - další práce dané případně specifikací k příslušnému prefabrik. dílci (úprava pohledových ploch, příp. rubových ploch, osazení měřících zařízení, zkoušení a měření dílců a pod.).
|  | 3 |  | Svislé konstrukce | Celkem (bez DPH): | 0 | za DPH 21 %: | 0 | Celkem (s DPH): | 0 | 0 | 0 | 0
[5 empty] | Celkový součet (bez DPH): | 0 | Celkový součet DPH: | 0 | Celkový součet (s DPH): | 0
4 - Vodorovné konstrukce
| 47 | 45131A |  | PODKLADNÍ A VÝPLŇOVÉ VRSTVY Z PROSTÉHO BETONU C20/25 | M3 | 19.206 | 0 | 0 | 0% | 0 | 0 | 0
| doplňující popis |  |  | C20/25 XF3
| výměra |  |  | palisády, ze situace 1.1.3.4.:((13/197)*31,9*0,054)+((109/197)*31,9*0,108)+((75/197)*31,9*0,108) = 3,331526 => A propustek km 0,60908:(1,1*0,2*9,45)+(2,16*0,2) = 2,511000 => B propustek km 0,68014:(1,1*0,2*9,81)+(2,16*0,2) = 2,590200 => C propustek km 2,83534:(1,1*0,2*9,81)+(2,16+0,2) = 4,518200 => D pod dlažbou z LK u propustků:(10,92+11,16+3,485+6,752)*0,1 = 3,231700 => F pod žlab z polymerbetonu::0,065m2*46,5m = 3,022500 => E A+B+C+D+F+E = 19,205126 => G
| technická specifikace |  |  | - dodání čerstvého betonu (betonové směsi) požadované kvality, jeho uložení do požadovaného tvaru při jakékoliv hustotě výztuže, konzistenci čerstvého betonu a způsobu hutnění, ošetření a ochranu betonu, - zhotovení nepropustného, mrazuvzdorného betonu a betonu požadované trvanlivosti a vlastností, - užití potřebných přísad a technologií výroby betonu, - zřízení pracovních a dilatačních spar, včetně potřebných úprav, výplně, vložek, opracování, očištění a ošetření, - bednění požadovaných konstr. (i ztracené) s úpravou dle požadované kvality povrchu betonu, včetně odbedňovacích a odskružovacích prostředků, - podpěrné konstr. (skruže) a lešení všech druhů pro bednění, uložení čerstvého betonu, výztuže a doplňkových konstr., vč. požadovaných otvorů, ochranných a bezpečnostních opatření a základů těchto konstrukcí a lešení, - vytvoření kotevních čel, kapes, nálitků, a sedel, - zřízení všech požadovaných otvorů, kapes, výklenků, prostupů, dutin, drážek a pod., vč. ztížení práce a úprav kolem nich, - úpravy pro osazení výztuže, doplňkových konstrukcí a vybavení, - úpravy povrchu pro položení požadované izolace, povlaků a nátěrů, případně vyspravení, - ztížení práce u kabelových a injektážních trubek a ostatních zařízení osazovaných do betonu, - konstrukce betonových kloubů, upevnění kotevních prvků a doplňkových konstrukcí, - nátěry zabraňující soudržnost betonu a bednění, - výplň, těsnění a tmelení spar a spojů, - opatření povrchů betonu izolací proti zemní vlhkosti v částech, kde přijdou do styku se zeminou nebo kamenivem, - případné zřízení spojovací vrstvy u základů, - úpravy pro osazení zařízení ochrany konstrukce proti vlivu bludných proudů
| 48 | 45157 |  | PODKLADNÍ A VÝPLŇOVÉ VRSTVY Z KAMENIVA TĚŽENÉHO | M3 | 3.451 | 0 | 0 | 0% | 0 | 0 | 0
doplňující popis
| výměra |  |  | pískové lože kanal. přípojek: (0,1*54,425*0,6)+(0,1*3,09*0,6) = 3,450900 => A
| technická specifikace |  |  | položka zahrnuje dodávku předepsaného kameniva, mimostaveništní a vnitrostaveništní dopravu a jeho uložení není-li v zadávací dokumentaci uvedeno jinak, jedná se o nakupovaný materiál
| 49 | 45731A |  | VYROVNÁVACÍ A SPÁDOVÝ PROSTÝ BETON C20/25 | M3 | 0.104 | 0 | 0 | 0% | 0 | 0 | 0
| doplňující popis |  |  | betonová plocha tl cca 20 cm C20/25 XF3
| výměra |  |  | vygenerováno SW, ze situace: 0,522*0,2 = 0,104400 => A
| technická specifikace |  |  | - dodání čerstvého betonu (betonové směsi) požadované kvality, jeho uložení do požadovaného tvaru při jakékoliv hustotě výztuže, konzistenci čerstvého betonu a způsobu hutnění, ošetření a ochranu betonu, - zhotovení nepropustného, mrazuvzdorného betonu a betonu požadované trvanlivosti a vlastností, - užití potřebných přísad a technologií výroby betonu, - zřízení pracovních a dilatačních spar, včetně potřebných úprav, výplně, vložek, opracování, očištění a ošetření, - bednění požadovaných konstr. (i ztracené) s úpravou dle požadované kvality povrchu betonu, včetně odbedňovacích a odskružovacích prostředků, - podpěrné konstr. (skruže) a lešení všech druhů pro bednění, uložení čerstvého betonu, výztuže a doplňkových konstr., vč. požadovaných otvorů, ochranných a bezpečnostních opatření a základů těchto konstrukcí a lešení, - vytvoření kotevních čel, kapes, nálitků, a sedel, - zřízení všech požadovaných otvorů, kapes, výklenků, prostupů, dutin, drážek a pod., vč. ztížení práce a úprav kolem nich, - úpravy pro osazení výztuže, doplňkových konstrukcí a vybavení, - úpravy povrchu pro položení požadované izolace, povlaků a nátěrů, případně vyspravení, - ztížení práce u kabelových a injektážních trubek a ostatních zařízení osazovaných do betonu, - konstrukce betonových kloubů, upevnění kotevních prvků a doplňkových konstrukcí, - nátěry zabraňující soudržnost betonu a bednění, - výplň, těsnění a tmelení spar a spojů, - opatření povrchů betonu izolací proti zemní vlhkosti v částech, kde přijdou do styku se zeminou nebo kamenivem, - případné zřízení spojovací vrstvy u základů, - úpravy pro osazení zařízení ochrany konstrukce proti vlivu bludných proudů
| 50 | 465512 |  | DLAŽBY Z LOMOVÉHO KAMENE NA MC | M3 | 18.081 | 0 | 0 | 0% | 0 | 0 | 0
doplňující popis
| výměra |  |  | odláždění svahu lomovým kamenem tl. 20 cm: (21,790+4,915+10,932+4,606+10,916+4,933)*0,2 = 11,618400 => A obložení výtoku propustků tl. 20 cm, množství vygenerováno SW: (10,92+11,16+3,485+6,752)*0,2 = 6,463400 => B A+B = 18,081800 => C
| technická specifikace |  |  | položka zahrnuje: - nutné zemní práce (svahování, úpravu pláně a pod.) - zřízení spojovací vrstvy - zřízení lože dlažby z cementové malty předepsané kvality a předepsané tloušťky - dodávku a položení dlažby z lomového kamene do předepsaného tvaru - spárování, těsnění, tmelení a vyplnění spar MC případně s vyklínováním - úprava povrchu pro odvedení srážkové vody - nezahrnuje podklad pod dlažbu, vykazuje se samostatně položkami SD 45
| 51 | 465923 |  | PŘEDLÁŽDĚNÍ DLAŽBY Z BETON DLAŽDIC | M2 | 12.198 | 0 | 0 | 0% | 0 | 0 | 0
doplňující popis
| výměra |  |  | ze situací: 4,375+3,646+0,949+0,799+0,509+1,920 = 12,198000 => A
| technická specifikace |  |  | - pod pojmem *předláždění* se rozumí rozebrání stávající dlažby a pokládka dlažby ze stávajícího dlažebního materiálu (bez dodávky nového) - zahrnuje nezbytnou manipulaci s tímto materiálem (nakládání, doprava, složení, očištění) - dodání a rozprostření materiálu pro lože a jeho tloušťku předepsanou dokumentací a pro předepsanou výplň spar - nutné zemní práce (svahování, úpravu pláně a pod.) - nezahrnuje podklad pod dlažbu, vykazuje se samostatně položkami SD 45
|  | 4 |  | Vodorovné konstrukce | Celkem (bez DPH): | 0 | za DPH 21 %: | 0 | Celkem (s DPH): | 0 | 0 | 0 | 0
[5 empty] | Celkový součet (bez DPH): | 0 | Celkový součet DPH: | 0 | Celkový součet (s DPH): | 0
5 - Komunikace
| 52 | 56334 |  | VOZOVKOVÉ VRSTVY ZE ŠTĚRKODRTI TL. DO 200MM | M2 | 9616.717 | 0 | 0 | 0% | 0 | 0 | 0
doplňující popis
| výměra |  |  | ze situace:9616,717 = 9616,717000 => A
| technická specifikace |  |  | - dodání kameniva předepsané kvality a zrnitosti - rozprostření a zhutnění vrstvy v předepsané tloušťce - zřízení vrstvy bez rozlišení šířky, pokládání vrstvy po etapách - nezahrnuje postřiky, nátěry
| 53 | 567303 |  | VRSTVY PRO OBNOVU A OPRAVY ZE ŠTĚRKODRTI | M3 | 11.448 | 0 | 0 | 0% | 0 | 0 | 0
| doplňující popis |  |  | ŠDb
| výměra |  |  | propustky:(0,488*6,22)+(0,464*7,17)+(5,889*1,177*0,2)+(7,225*0,512) = 11,447711 => A
| technická specifikace |  |  | - dodání kameniva předepsané kvality a zrnitosti - rozprostření a zhutnění vrstvy v předepsané tloušťce - zřízení vrstvy bez rozlišení šířky, pokládání vrstvy po etapách - nezahrnuje postřiky, nátěry
| 54 | 56960 |  | ZPEVNĚNÍ KRAJNIC Z RECYKLOVANÉHO MATERIÁLU | M3 | 298.432 | 0 | 0 | 0% | 0 | 0 | 0
| doplňující popis |  |  | R-mat v tl. 10 - 25 cm.
| výměra |  |  | ze situací: 0,1*(4,36+12,219+23,395+12,843+25,375+21,381+104,931+106,089+14,96+2,983+6,661+46,293+21,626+23,854+3,585+33,672+18,142+3,223+43,334+6,528+127,132+45,882+36,452+45,355+31,454+59,408+314,723+158,216+320,92+8,816+10,762+33,82+81,18+37,69+160,755+37,962+19,639+7,359)+0,15*(36,52+13,328+28,345+36,33+48,096+13,927+10,72+4,142+19,46+27,156+4,93+34,368+29,883+223,25+29,457)+0,25*(28,588) = 298,431700 => A
| technická specifikace |  |  | - dodání recyklátu v požadované kvalitě - očištění podkladu - uložení recyklátu dle předepsaného technologického předpisu, zhutnění vrstvy v předepsané tloušťce - zřízení vrstvy bez rozlišení šířky, pokládání vrstvy po etapách, včetně pracovních spar a spojů - úpravu napojení, ukončení - nezahrnuje postřiky, nátěry
| 55 | 572123 |  | INFILTRAČNÍ POSTŘIK Z EMULZE DO 1,0KG/M2 | M2 | 13955.793 | 0 | 0 | 0% | 0 | 0 | 0
| doplňující popis |  |  | PI-E 1,00 kg/m2
| výměra |  |  | dle pol.č.574E58: 13955,793 = 13955,793000 => A
| technická specifikace |  |  | - dodání všech předepsaných materiálů pro postřiky v předepsaném množství - provedení dle předepsaného technologického předpisu - zřízení vrstvy bez rozlišení šířky, pokládání vrstvy po etapách - úpravu napojení, ukončení
| 56 | 572213 |  | SPOJOVACÍ POSTŘIK Z EMULZE DO 0,5KG/M2 | M2 | 33624.007 | 0 | 0 | 0% | 0 | 0 | 0
| doplňující popis |  |  | PS-E 0,25 kg/m2
| výměra |  |  | vygenerováno SW konstrukce A:6725,274 = 6725,274000 => A konstrukce B:3666,608+3758,273 = 7424,881000 => B konstrukce C:9616,717+9857,135 = 19473,852000 => C A+B+C = 33624,007000 => D
| technická specifikace |  |  | - dodání všech předepsaných materiálů pro postřiky v předepsaném množství - provedení dle předepsaného technologického předpisu - zřízení vrstvy bez rozlišení šířky, pokládání vrstvy po etapách - úpravu napojení, ukončení
| 57 | 572223 |  | SPOJOVACÍ POSTŘIK Z EMULZE DO 1,0KG/M2 | M2 | 6893.406 | 0 | 0 | 0% | 0 | 0 | 0
| doplňující popis |  |  | PS-E 1,0 kg/m2
| výměra |  |  | ze situace: 6893,406 = 6893,406000 => A
| technická specifikace |  |  | - dodání všech předepsaných materiálů pro postřiky v předepsaném množství - provedení dle předepsaného technologického předpisu - zřízení vrstvy bez rozlišení šířky, pokládání vrstvy po etapách - úpravu napojení, ukončení
| 58 | 574A34 |  | ASFALTOVÝ BETON PRO OBRUSNÉ VRSTVY ACO 11+, 11S TL. 40MM | M2 | 20008.599 | 0 | 0 | 0% | 0 | 0 | 0
| doplňující popis |  |  | ACO 11+
| výměra |  |  | vygenerováno SW konstrukce A:6725,274 = 6725,274000 => A konstrukce B:3666,608 = 3666,608000 => B konstrukce C:9616,717 = 9616,717000 => C A+B+C = 20008,599000 => D
| technická specifikace |  |  | - dodání směsi v požadované kvalitě - očištění podkladu - uložení směsi dle předepsaného technologického předpisu, zhutnění vrstvy v předepsané tloušťce - zřízení vrstvy bez rozlišení šířky, pokládání vrstvy po etapách, včetně pracovních spar a spojů - úpravu napojení, ukončení podél obrubníků, dilatačních zařízení, odvodňovacích proužků, odvodňovačů, vpustí, šachet a pod. - nezahrnuje postřiky, nátěry - nezahrnuje těsnění podél obrubníků, dilatačních zařízení, odvodňovacích proužků, odvodňovačů, vpustí, šachet a pod.
| 59 | 574C56 |  | ASFALTOVÝ BETON PRO LOŽNÍ VRSTVY ACL 16+, 16S TL. 60MM | M2 | 20508.814 | 0 | 0 | 0% | 0 | 0 | 0
| doplňující popis |  |  | ACL 16+ CRmB
| výměra |  |  | vygenerováno SW konstrukce A:6893,406 = 6893,406000 => A konstrukce B:3758,273 = 3758,273000 => B konstrukce C:9857,135 = 9857,135000 => C A+B+C = 20508,814000 => D
| technická specifikace |  |  | - dodání směsi v požadované kvalitě - očištění podkladu - uložení směsi dle předepsaného technologického předpisu, zhutnění vrstvy v předepsané tloušťce - zřízení vrstvy bez rozlišení šířky, pokládání vrstvy po etapách, včetně pracovních spar a spojů - úpravu napojení, ukončení podél obrubníků, dilatačních zařízení, odvodňovacích proužků, odvodňovačů, vpustí, šachet a pod. - nezahrnuje postřiky, nátěry - nezahrnuje těsnění podél obrubníků, dilatačních zařízení, odvodňovacích proužků, odvodňovačů, vpustí, šachet a pod.
| 60 | 574E58 |  | ASFALTOVÝ BETON PRO PODKLADNÍ VRSTVY ACP 22+, 22S TL. 60MM | M2 | 13955.793 | 0 | 0 | 0% | 0 | 0 | 0
| doplňující popis |  |  | ACP 22+
| výměra |  |  | vygenerováno SW konstrukce B:3852,23 = 3852,230000 => A konstrukce C:10103,563 = 10103,563000 => B A+B = 13955,793000 => C
| technická specifikace |  |  | - dodání směsi v požadované kvalitě - očištění podkladu - uložení směsi dle předepsaného technologického předpisu, zhutnění vrstvy v předepsané tloušťce - zřízení vrstvy bez rozlišení šířky, pokládání vrstvy po etapách, včetně pracovních spar a spojů - úpravu napojení, ukončení podél obrubníků, dilatačních zařízení, odvodňovacích proužků, odvodňovačů, vpustí, šachet a pod. - nezahrnuje postřiky, nátěry - nezahrnuje těsnění podél obrubníků, dilatačních zařízení, odvodňovacích proužků, odvodňovačů, vpustí, šachet a pod.
| 61 | 58261A |  | KRYTY Z BETON DLAŽDIC SE ZÁMKEM BAREV RELIÉF TL 60MM DO LOŽE Z KAM | M2 | 1.25 | 0 | 0 | 0% | 0 | 0 | 0
doplňující popis
| výměra |  |  | ze situace:1,25 = 1,250000 => A
| technická specifikace |  |  | - dodání dlažebního materiálu v požadované kvalitě, dodání materiálu pro předepsané lože v tloušťce předepsané dokumentací a pro předepsanou výplň spar - očištění podkladu - uložení dlažby dle předepsaného technologického předpisu včetně předepsané podkladní vrstvy a předepsané výplně spar - zřízení vrstvy bez rozlišení šířky, pokládání vrstvy po etapách - úpravu napojení, ukončení podél obrubníků, dilatačních zařízení, odvodňovacích proužků, odvodňovačů, vpustí, šachet a pod., nestanoví-li zadávací dokumentace jinak - nezahrnuje postřiky, nátěry - nezahrnuje těsnění podél obrubníků, dilatačních zařízení, odvodňovacích proužků, odvodňovačů, vpustí, šachet a pod.
|  | 5 |  | Komunikace | Celkem (bez DPH): | 0 | za DPH 21 %: | 0 | Celkem (s DPH): | 0 | 0 | 0 | 0
[5 empty] | Celkový součet (bez DPH): | 0 | Celkový součet DPH: | 0 | Celkový součet (s DPH): | 0
8 - Potrubí
| 62 | 87427 |  | POTRUBÍ Z TRUB PLASTOVÝCH ODPADNÍCH DN DO 100MM | M | 3.09 | 0 | 0 | 0% | 0 | 0 | 0
doplňující popis
| výměra |  |  | ze situace: 3,09 = 3,090000 => A
| technická specifikace |  |  | položky pro zhotovení potrubí platí bez ohledu na sklon zahrnuje: - výrobní dokumentaci (včetně technologického předpisu) - dodání veškerého trubního a pomocného materiálu (trouby, trubky, tvarovky, spojovací a těsnící materiál a pod.), podpěrných, závěsných a upevňovacích prvků, včetně potřebných úprav - úprava a příprava podkladu a podpěr, očištění a ošetření podkladu a podpěr - zřízení plně funkčního potrubí, kompletní soustavy, podle příslušného technologického předpisu - zřízení potrubí i jednotlivých částí po etapách, včetně pracovních spar a spojů, pracovního zaslepení konců a pod. - úprava prostupů, průchodů šachtami a komorami, okolí podpěr a vyústění, zaústění, napojení, vyvedení a upevnění odpad. výustí - ochrana potrubí nátěrem (vč. úpravy povrchu), případně izolací, nejsou-li tyto práce předmětem jiné položky - úprava, očištění a ošetření prostoru kolem potrubí - položky platí pro práce prováděné v prostoru zapaženém i nezapaženém a i v kolektorech, chráničkách - položky zahrnují i práce spojené s nutnými obtoky, převáděním a čerpáním vody nezahrnuje zkoušky vodotěsnosti a televizní prohlídku
| 63 | 87433 |  | POTRUBÍ Z TRUB PLASTOVÝCH ODPADNÍCH DN DO 150MM | M | 54.425 | 0 | 0 | 0% | 0 | 0 | 0
doplňující popis
| výměra |  |  | ze situací:4,425+50,0 = 54,425000 => A
| technická specifikace |  |  | položky pro zhotovení potrubí platí bez ohledu na sklon zahrnuje: - výrobní dokumentaci (včetně technologického předpisu) - dodání veškerého trubního a pomocného materiálu (trouby, trubky, tvarovky, spojovací a těsnící materiál a pod.), podpěrných, závěsných a upevňovacích prvků, včetně potřebných úprav - úprava a příprava podkladu a podpěr, očištění a ošetření podkladu a podpěr - zřízení plně funkčního potrubí, kompletní soustavy, podle příslušného technologického předpisu - zřízení potrubí i jednotlivých částí po etapách, včetně pracovních spar a spojů, pracovního zaslepení konců a pod. - úprava prostupů, průchodů šachtami a komorami, okolí podpěr a vyústění, zaústění, napojení, vyvedení a upevnění odpad. výustí - ochrana potrubí nátěrem (vč. úpravy povrchu), případně izolací, nejsou-li tyto práce předmětem jiné položky - úprava, očištění a ošetření prostoru kolem potrubí - položky platí pro práce prováděné v prostoru zapaženém i nezapaženém a i v kolektorech, chráničkách - položky zahrnují i práce spojené s nutnými obtoky, převáděním a čerpáním vody nezahrnuje zkoušky vodotěsnosti a televizní prohlídku
| 64 | 87434 |  | POTRUBÍ Z TRUB PLASTOVÝCH ODPADNÍCH DN DO 200MM | M | 8.73 | 0 | 0 | 0% | 0 | 0 | 0
doplňující popis
| výměra |  |  | propust km 2,78928: 8,73 = 8,730000 => A
| technická specifikace |  |  | položky pro zhotovení potrubí platí bez ohledu na sklon zahrnuje: - výrobní dokumentaci (včetně technologického předpisu) - dodání veškerého trubního a pomocného materiálu (trouby, trubky, tvarovky, spojovací a těsnící materiál a pod.), podpěrných, závěsných a upevňovacích prvků, včetně potřebných úprav - úprava a příprava podkladu a podpěr, očištění a ošetření podkladu a podpěr - zřízení plně funkčního potrubí, kompletní soustavy, podle příslušného technologického předpisu - zřízení potrubí i jednotlivých částí po etapách, včetně pracovních spar a spojů, pracovního zaslepení konců a pod. - úprava prostupů, průchodů šachtami a komorami, okolí podpěr a vyústění, zaústění, napojení, vyvedení a upevnění odpad. výustí - ochrana potrubí nátěrem (vč. úpravy povrchu), případně izolací, nejsou-li tyto práce předmětem jiné položky - úprava, očištění a ošetření prostoru kolem potrubí - položky platí pro práce prováděné v prostoru zapaženém i nezapaženém a i v kolektorech, chráničkách - položky zahrnují i práce spojené s nutnými obtoky, převáděním a čerpáním vody nezahrnuje zkoušky vodotěsnosti a televizní prohlídku
| 65 | 89712 |  | VPUSŤ KANALIZAČNÍ ULIČNÍ KOMPLETNÍ Z BETONOVÝCH DÍLCŮ | KUS | 4 | 0 | 0 | 0% | 0 | 0 | 0
doplňující popis
| výměra |  |  | ze situací:4 = 4,000000 => A
| technická specifikace |  |  | položka zahrnuje: - dodávku a osazení předepsaných dílů včetně mříže - výplň, těsnění a tmelení spar a spojů, - opatření povrchů betonu izolací proti zemní vlhkosti v částech, kde přijdou do styku se zeminou nebo kamenivem, - předepsané podkladní konstrukce
| 66 | 89721 |  | VPUSŤ KANALIZAČNÍ HORSKÁ KOMPLETNÍ MONOLITICKÁ BETONOVÁ | KUS | 1 | 0 | 0 | 0% | 0 | 0 | 0
| doplňující popis |  |  | šachta š. 1,10 m, d. 1,35 m, v. 1,00 m
| výměra |  |  | ze situace, km 1,645: 1 = 1,000000 => A
| technická specifikace |  |  | položka zahrnuje: - mříže s rámem, koše na bahno, - dodání čerstvého betonu (betonové směsi) požadované kvality, jeho uložení do požadovaného tvaru při jakékoliv hustotě výztuže, konzistenci čerstvého betonu a způsobu hutnění, ošetření a ochranu betonu, - zhotovení nepropustného, mrazuvzdorného betonu a betonu požadované trvanlivosti a vlastností, - užití potřebných přísad a technologií výroby betonu, - zřízení pracovních a dilatačních spar, včetně potřebných úprav, výplně, vložek, opracování, očištění a ošetření, - bednění požadovaných konstr. (i ztracené) s úpravou dle požadované kvality povrchu betonu, včetně odbedňovacích a odskružovacích prostředků, - zřízení všech požadovaných otvorů, kapes, výklenků, prostupů, dutin, drážek a pod., vč. ztížení práce a úprav kolem nich, - nátěry zabraňující soudržnost betonu a bednění, - výplň, těsnění a tmelení spar a spojů, - opatření povrchů betonu izolací proti zemní vlhkosti v částech, kde přijdou do styku se zeminou nebo kamenivem, - předepsané podkladní konstrukce
| 67 | 89722 |  | VPUSŤ KANALIZAČNÍ HORSKÁ KOMPLETNÍ Z BETON DÍLCŮ | KUS | 4 | 0 | 0 | 0% | 0 | 0 | 0
doplňující popis
| výměra |  |  | ze situace, km 0,68089:1 = 1,000000 => A ze situace, km 0,60908:1 = 1,000000 => B ze situace, km 0,68014:1 = 1,000000 => C ze situace, km 2,83534:1 = 1,000000 => D A+B+C+D = 4,000000 => E
| technická specifikace |  |  | položka zahrnuje: - dodávku a osazení předepsaných dílů včetně mříže - výplň, těsnění a tmelení spar a spojů, - opatření povrchů betonu izolací proti zemní vlhkosti v částech, kde přijdou do styku se zeminou nebo kamenivem, - předepsané podkladní konstrukce
|  | 897544 |  | VPUSŤ ODVOD ŽLABŮ Z POLYMERBETONU SV. ŠÍŘKY DO 250MM | KUS | 1 | 0 | 0 | 0% | 0 | 0 | 0
doplňující popis
| výměra |  |  | Dle PD, příl. č. D.1.1.3.1; D.1.1.5:1 = 1,000000 => A
| technická specifikace |  |  | položka zahrnuje dodávku a osazení předepsaného dílce včetně mříže nezahrnuje předepsané podkladní konstrukce
| 68 | 899122 |  | MŘÍŽE LITINOVÉ SAMOSTATNÉ | KUS | 1 | 0 | 0 | 0% | 0 | 0 | 0
| doplňující popis |  |  | dvojitá mříž pro horskou vpusť
| výměra |  |  | ze situace, km 0,4131:1 = 1,000000 => A
| technická specifikace |  |  | Položka zahrnuje dodávku a osazení předepsané mříže včetně rámu
| 69 | 89922 |  | VÝŠKOVÁ ÚPRAVA MŘÍŽÍ | KUS | 14 | 0 | 0 | 0% | 0 | 0 | 0
doplňující popis
| výměra |  |  | ze situací: 14 = 14,000000 => A
| technická specifikace |  |  | - položka výškové úpravy zahrnuje všechny nutné práce a materiály pro zvýšení nebo snížení zařízení (včetně nutné úpravy stávajícího povrchu vozovky nebo chodníku).
| 70 | 89923 |  | VÝŠKOVÁ ÚPRAVA KRYCÍCH HRNCŮ | KUS | 52 | 0 | 0 | 0% | 0 | 0 | 0
doplňující popis
| výměra |  |  | ze situací: 52 = 52,000000 => A
| technická specifikace |  |  | - položka výškové úpravy zahrnuje všechny nutné práce a materiály pro zvýšení nebo snížení zařízení (včetně nutné úpravy stávajícího povrchu vozovky nebo chodníku).
|  | 8 |  | Potrubí | Celkem (bez DPH): | 0 | za DPH 21 %: | 0 | Celkem (s DPH): | 0 | 0 | 0 | 0
[5 empty] | Celkový součet (bez DPH): | 0 | Celkový součet DPH: | 0 | Celkový součet (s DPH): | 0
9 - Ostatní konstrukce a práce
| 71 | 9111A3 |  | ZÁBRADLÍ SILNIČNÍ S VODOR MADLY - DEMONTÁŽ S PŘESUNEM | M | 44.95 | 0 | 0 | 0% | 0 | 0 | 0
doplňující popis
| výměra |  |  | ze situací:1,2+3+4,5+3+3,1+3+3,1+4,06+4,04+3,52+3,52+3,9+5,01 = 44,950000 => A
| technická specifikace |  |  | položka zahrnuje: - demontáž a odstranění zařízení - jeho odvoz na předepsané místo
| 72 | 9113A1 |  | SVODIDLO OCEL SILNIČ JEDNOSTR, ÚROVEŇ ZADRŽ N1, N2 - DODÁVKA A MONTÁŽ | M | 994 | 0 | 0 | 0% | 0 | 0 | 0
doplňující popis
| výměra |  |  | ze situací DZ sloupky po 4m:318,3 = 318,300000 => A ze situací DZ sloupky po 2m:675,7 = 675,700000 => B A+B = 994,000000 => C
| technická specifikace |  |  | položka zahrnuje: - kompletní dodávku všech dílů ocelového svodidla s předepsanou povrchovou úpravou včetně spojovacích prvků - montáž a osazení svodidla, osazení sloupků zaberaněním nebo osazením do betonových bloků (včetně betonových bloků a nutných zemních prací - ukončení zapuštěním do betonových bloků (včetně betonového bloku a nutných zemních prací) nebo koncovkou - přechod na jiný typ svodidla nebo přes mostní závěr - ochranu proti bludným proudům a vývody pro jejich měření nezahrnuje odrazky nebo retroreflexní fólie
| 73 | 9113A3 |  | SVODIDLO OCEL SILNIČ JEDNOSTR, ÚROVEŇ ZADRŽ N1, N2 - DEMONTÁŽ S PŘESUNEM | M | 64.75 | 0 | 0 | 0% | 0 | 0 | 0
doplňující popis
| výměra |  |  | ze situací bourání:64,75 = 64,750000 => A
| technická specifikace |  |  | položka zahrnuje: - demontáž a odstranění zařízení - jeho odvoz na předepsané místo
| 74 | 91228 |  | SMĚROVÉ SLOUPKY Z PLAST HMOT VČETNĚ ODRAZNÉHO PÁSKU | KUS | 10 | 0 | 0 | 0% | 0 | 0 | 0
| doplňující popis |  |  | Červené sloupky Z11g
| výměra |  |  | 10 = 10,000000 => A
| technická specifikace |  |  | položka zahrnuje: - dodání a osazení sloupku včetně nutných zemních prací - vnitrostaveništní a mimostaveništní doprava - odrazky plastové nebo z retroreflexní fólie
| 75 | 912283 |  | SMĚROVÉ SLOUPKY Z PLAST HMOT - DEMONTÁŽ A ODVOZ | KUS | 20 | 0 | 0 | 0% | 0 | 0 | 0
doplňující popis
| výměra |  |  | 20 = 20,000000 => A
| technická specifikace |  |  | položka zahrnuje demontáž stávajícího sloupku, jeho odvoz do skladu nebo na skládku
| 76 | 914121 |  | DOPRAVNÍ ZNAČKY ZÁKLADNÍ VELIKOSTI OCELOVÉ FÓLIE TŘ 1 - DODÁVKA A MONTÁŽ | KUS | 48 | 0 | 0 | 0% | 0 | 0 | 0
doplňující popis
| výměra |  |  | ze situací DZ P2:22+E2b:8+P8: 2+P7:2+ P414: = 48,000000 => A
| technická specifikace |  |  | položka zahrnuje: - dodávku a montáž značek v požadovaném provedení
| 77 | 914123 |  | DOPRAVNÍ ZNAČKY ZÁKLADNÍ VELIKOSTI OCELOVÉ FÓLIE TŘ 1 - DEMONTÁŽ | KUS | 4 | 0 | 0 | 0% | 0 | 0 | 0
doplňující popis
| výměra |  |  | ze situací P2:2+ P4:1+ E2b:1 = 4,000000 => A
| technická specifikace |  |  | Položka zahrnuje odstranění, demontáž a odklizení materiálu s odvozem na předepsané místo
| 78 | 914921 |  | SLOUPKY A STOJKY DOPRAVNÍCH ZNAČEK Z OCEL TRUBEK DO PATKY - DODÁVKA A MONTÁŽ | KUS | 37 | 0 | 0 | 0% | 0 | 0 | 0
doplňující popis
| výměra |  |  | ze situací DZ:37 = 37,000000 => A
| technická specifikace |  |  | položka zahrnuje: - sloupky a upevňovací zařízení včetně jejich osazení (betonová patka, zemní práce)
| 79 | 914923 |  | SLOUPKY A STOJKY DZ Z OCEL TRUBEK DO PATKY DEMONTÁŽ | KUS | 3 | 0 | 0 | 0% | 0 | 0 | 0
doplňující popis
| výměra |  |  | ze situací DZ:3 = 3,000000 => A
| technická specifikace |  |  | Položka zahrnuje odstranění, demontáž a odklizení materiálu s odvozem na předepsané místo
| 80 | 915111 |  | VODOROVNÉ DOPRAVNÍ ZNAČENÍ BARVOU HLADKÉ - DODÁVKA A POKLÁDKA | M2 | 886.842 | 0 | 0 | 0% | 0 | 0 | 0
doplňující popis
| výměra |  |  | V4, ze situace DZ:6551,2*0,125 = 818,900000 => A V2b, ze situace DZ:31,86 = 31,860000 => B V11, ze situace DZ:24,456 = 24,456000 => C V5, ze situace DZ:3,955 = 3,955000 => D V1a, ze situace DZ:0,961 = 0,961000 => E V15, ze situace DZ:6,71 = 6,710000 => F A+B+C+D+E+F = 886,842000 => G
| technická specifikace |  |  | položka zahrnuje: - dodání a pokládku nátěrového materiálu (měří se pouze natíraná plocha) - předznačení a reflexní úpravu
| 81 | 915211 |  | VODOROVNÉ DOPRAVNÍ ZNAČENÍ PLASTEM HLADKÉ - DODÁVKA A POKLÁDKA | M2 | 886.842 | 0 | 0 | 0% | 0 | 0 | 0
doplňující popis
| výměra |  |  | dle pol.č. 915111:886,842 = 886,842000 => A
| technická specifikace |  |  | položka zahrnuje: - dodání a pokládku nátěrového materiálu (měří se pouze natíraná plocha) - předznačení a reflexní úpravu
| 82 | 917211 |  | ZÁHONOVÉ OBRUBY Z BETONOVÝCH OBRUBNÍKŮ ŠÍŘ 50MM | M | 6 | 0 | 0 | 0% | 0 | 0 | 0
| doplňující popis |  |  | do betonového lože C20/25 XF3
| výměra |  |  | ze situace, obruba záhonová 50/200/1000: 6 = 6,000000 => A
| technická specifikace |  |  | Položka zahrnuje: dodání a pokládku betonových obrubníků o rozměrech předepsaných zadávací dokumentací betonové lože i boční betonovou opěrku.
| 83 | 917224 |  | SILNIČNÍ A CHODNÍKOVÉ OBRUBY Z BETONOVÝCH OBRUBNÍKŮ ŠÍŘ 150MM | M | 1203.769 | 0 | 0 | 0% | 0 | 0 | 0
| doplňující popis |  |  | do betonového lože C20/25 XF3
| výměra |  |  | odměřeno ze situace betonová obruba silniční 250/150/1000: 1174,506 = 1174,506000 => A betonová obruba silniční přejízdná 150/150/100:139,263 = 139,263000 => B betonová obruba silniční 300/150/1000:16 = 16,000000 => C A+B+C = 1329,769000 => D
| technická specifikace |  |  | Položka zahrnuje: dodání a pokládku betonových obrubníků o rozměrech předepsaných zadávací dokumentací betonové lože i boční betonovou opěrku.
| 84 | 91723 |  | OBRUBY Z BETON KRAJNÍKŮ | M | 47.18 | 0 | 0 | 0% | 0 | 0 | 0
| doplňující popis |  |  | betonový krajník 80/250/1000 do lože z betonu C20/25 XF3
| výměra |  |  | ze situace:47,18 = 47,180000 => A
| technická specifikace |  |  | Položka zahrnuje: dodání a pokládku betonových krajníků o rozměrech předepsaných zadávací dokumentací betonové lože i boční betonovou opěrku.
| 85 | 9183D1 |  | PROPUSTY Z TRUB DN 600MM BETONOVÝCH | M | 29.07 | 0 | 0 | 0% | 0 | 0 | 0
doplňující popis
| výměra |  |  | ze situací:9,45+9,81+9,81 = 29,070000 => A
| technická specifikace |  |  | Položka zahrnuje: - dodání a položení potrubí z trub z dokumentací předepsaného materiálu a předepsaného průměru - případné úpravy trub (zkrácení, šikmé seříznutí) Nezahrnuje podkladní vrstvy a obetonování.
| 86 | 931324 |  | TĚSNĚNÍ DILATAČ SPAR ASF ZÁLIVKOU MODIFIK PRŮŘ DO 400MM2 | M | 2310.095 | 0 | 0 | 0% | 0 | 0 | 0
| doplňující popis |  |  | nalití hrany asf. modif zálivkou (podél obrub)
| výměra |  |  | ze situací: 2310,095 = 2310,095000 => A
| technická specifikace |  |  | položka zahrnuje dodávku a osazení předepsaného materiálu, očištění ploch spáry před úpravou, očištění okolí spáry po úpravě nezahrnuje těsnící profil
| 87 | 931326 |  | TĚSNĚNÍ DILATAČ SPAR ASF ZÁLIVKOU MODIFIK PRŮŘ DO 800MM2 | M | 3858.4 | 0 | 0 | 0% | 0 | 0 | 0
doplňující popis
| výměra |  |  | ze situací: 3858,4 = 3858,400000 => A
| technická specifikace |  |  | položka zahrnuje dodávku a osazení předepsaného materiálu, očištění ploch spáry před úpravou, očištění okolí spáry po úpravě nezahrnuje těsnící profil
| 88 | 935212 |  | PŘÍKOPOVÉ ŽLABY Z BETON TVÁRNIC ŠÍŘ DO 600MM DO BETONU TL 100MM | M | 788.603 | 0 | 0 | 0% | 0 | 0 | 0
doplňující popis
| výměra |  |  | ze situací: 788,603 = 788,603000 => A
| technická specifikace |  |  | položka zahrnuje: - dodávku a uložení příkopových tvárnic předepsaného rozměru a kvality - dodání a rozprostření lože z předepsaného materiálu v předepsané kvalitěa v předepsané tloušťce - veškerou manipulaci s materiálem, vnitrostaveništní i mimostaveništní dopravu - ukončení, patky, spárování - měří se v metrech běžných délky osy žlabu
|  | 93544 |  | ŽLABY Z DÍLCŮ Z POLYMERBET SVĚTLÉ ŠÍŘKY DO 250MM VČET MŘÍŽÍ | M | 46 | 0 | 0 | 0% | 0 | 0 | 0
doplňující popis
| výměra |  |  | Dle PD č. D.1.1.3.1; D.1.1.5:46,0 = 46,000000 => A
| technická specifikace |  |  | položka zahrnuje: -dodávku a uložení dílců žlabu z předepsaného materiálu předepsaných rozměrů včetně mříže - spárování, úpravy vtoku a výtoku - nezahrnuje nutné zemní práce, předepsané lože, obetonování - měří se v metrech běžných délky osy žlabu, odečítají se čistící kusy a vpustě
| 89 | 935812 |  | ŽLABY A RIGOLY DLÁŽDĚNÉ Z KOSTEK DROBNÝCH DO BETONU TL 100MM | M2 | 106.12 | 0 | 0 | 0% | 0 | 0 | 0
doplňující popis
| výměra |  |  | ze situací: 106,12 = 106,120000 => A
| technická specifikace |  |  | položka zahrnuje: - dodání a uložení předepsaného dlažebního materiálu v požadované kvalitě do předepsaného tvaru a v předepsané šířce - dodání a rozprostření lože z předepsaného materiálu v předepsané tloušťce a šířce - úpravu napojení a ukončení - vnitrostaveništní i mimostaveništní dopravu - měří se vydlážděná plocha.
| 90 | 936502 |  | DROBNÉ DOPLŇK KONSTR KOVOVÉ POZINK | KG | 132.6 | 0 | 0 | 0% | 0 | 0 | 0
| doplňující popis |  |  | přejezd žlab - kovová konstrukce z pororoštu umístěná u vstupu/vjezdu přes odvodňovací žlab
| výměra |  |  | ((0,85*2,3)+(0,85*5,5))*20kg/m2 = 132,600000 => A
| technická specifikace |  |  | položka zahrnuje: - dílenská dokumentace, včetně technologického předpisu spojování - dodání materiálu v požadované kvalitě a výroba konstrukce i dílenská (včetně pomůcek, přípravků a prostředků pro výrobu) bez ohledu na náročnost a její hmotnost, dílenská montáž - dodání spojovacího materiálu - zřízení montážních a dilatačních spojů, spar, včetně potřebných úprav, vložek, opracování, očištění a ošetření - podpěr. konstr. a lešení všech druhů pro montáž konstrukcí i doplňkových, včetně požadovaných otvorů, ochranných a bezpečnostních opatření a základů pro tyto konstrukce a lešení - jakákoliv doprava a manipulace dílců a montážních sestav, včetně dopravy konstrukce z výrobny na stavbu - montáž konstrukce na staveništi, včetně montážních prostředků a pomůcek a zednických výpomocí - výplň, těsnění a tmelení spar a spojů - čištění konstrukce a odstranění všech vrubů (vrypy, otlačeniny a pod.) - všechny druhy ocelového kotvení - dílenskou přejímku a montážní prohlídku, včetně požadovaných dokladů - zřízení kotevních otvorů nebo jam, nejsou-li částí jiné konstrukce, jejich úpravy, očištění a ošetření - osazení kotvení nebo přímo částí konstrukce do podpůrné konstrukce nebo do zeminy - výplň kotevních otvorů (příp. podlití patních desek) maltou, betonem nebo jinou speciální hmotou, vyplnění jam zeminou - předepsanou protikorozní ochranu a nátěry konstrukcí - osazení měřících zařízení a úpravy pro ně - ochranná opatření před účinky bludných proudů
| 91 | 96615 |  | BOURÁNÍ KONSTRUKCÍ Z PROSTÉHO BETONU | M3 | 2.904 | 0 | 0 | 0% | 0 | 0 | 0
doplňující popis
| výměra |  |  | bourání čel propustku, km 0,60908:(1,5*1,5*0,3)*2 = 1,350000 => A bourání čela propustku, km 0,68014:1,3*1,8*0,35 = 0,819000 => B bourání čela propustku, km 2,83534:0,7*0,7*1,5 = 0,735000 => C A+B+C = 2,904000 => D
| technická specifikace |  |  | položka zahrnuje: - rozbourání konstrukce bez ohledu na použitou technologii - veškeré pomocné konstrukce (lešení a pod.) - veškerou manipulaci s vybouranou sutí a hmotami včetně uložení na skládku. Nezahrnuje poplatek za skládku, který se vykazuje v položce 0141** (s výjimkou malého množství bouraného materiálu, kde je možné poplatek zahrnout do jednotkové ceny bourání – tento fakt musí být uveden v doplňujícím textu k položce) - veškeré další práce plynoucí z technologického předpisu a z platných předpisů
| 92 | 966345 |  | BOURÁNÍ PROPUSTŮ Z TRUB DN DO 300MM | M | 8.73 | 0 | 0 | 0% | 0 | 0 | 0
| doplňující popis |  |  | CENA VČ. POPLATKU ZA SKLÁDKU
| výměra |  |  | odstranění beton. trouby DN300, ze situace:8,73 = 8,730000 => A
| technická specifikace |  |  | položka zahrnuje: - odstranění trub včetně případného obetonování a lože - veškeré pomocné konstrukce (lešení a pod.) - veškerou manipulaci s vybouranou sutí a hmotami včetně uložení na skládku. Nezahrnuje poplatek za skládku, který se vykazuje v položce 0141** (s výjimkou malého množství bouraného materiálu, kde je možné poplatek zahrnout do jednotkové ceny bourání – tento fakt musí být uveden v doplňujícím textu k položce) - veškeré další práce plynoucí z technologického předpisu a z platných předpisů - nezahrnuje bourání čel, vtokových a výtokových jímek, odstranění zábradlí
| 93 | 966346 |  | BOURÁNÍ PROPUSTŮ Z TRUB DN DO 400MM | M | 18.38 | 0 | 0 | 0% | 0 | 0 | 0
| doplňující popis |  |  | CENA VČ. POPLATKU ZA SKLÁDKU
| výměra |  |  | odstranění beton. trouby DN400, ze situace:7,82+10,56 = 18,380000 => A
| technická specifikace |  |  | položka zahrnuje: - odstranění trub včetně případného obetonování a lože - veškeré pomocné konstrukce (lešení a pod.) - veškerou manipulaci s vybouranou sutí a hmotami včetně uložení na skládku. Nezahrnuje poplatek za skládku, který se vykazuje v položce 0141** (s výjimkou malého množství bouraného materiálu, kde je možné poplatek zahrnout do jednotkové ceny bourání – tento fakt musí být uveden v doplňujícím textu k položce) - veškeré další práce plynoucí z technologického předpisu a z platných předpisů - nezahrnuje bourání čel, vtokových a výtokových jímek, odstranění zábradlí
| 94 | 966358 |  | BOURÁNÍ PROPUSTŮ Z TRUB DN DO 600MM | M | 6.666 | 0 | 0 | 0% | 0 | 0 | 0
| doplňující popis |  |  | CENA VČ. POPLATKU ZA SKLÁDKU
| výměra |  |  | odstranění beton. trouby DN600, ze situace:6,666 = 6,666000 => A
| technická specifikace |  |  | položka zahrnuje: - odstranění trub včetně případného obetonování a lože - veškeré pomocné konstrukce (lešení a pod.) - veškerou manipulaci s vybouranou sutí a hmotami včetně uložení na skládku. Nezahrnuje poplatek za skládku, který se vykazuje v položce 0141** (s výjimkou malého množství bouraného materiálu, kde je možné poplatek zahrnout do jednotkové ceny bourání – tento fakt musí být uveden v doplňujícím textu k položce) - veškeré další práce plynoucí z technologického předpisu a z platných předpisů - nezahrnuje bourání čel, vtokových a výtokových jímek, odstranění zábradlí
| 95 | 96652 |  | ODSTRANĚNÍ ŽLABŮ Z DÍLCŮ (VČET ŠTĚRBINOVÝCH) ŠÍŘKY 150MM | M | 3.01 | 0 | 0 | 0% | 0 | 0 | 0
| doplňující popis |  |  | CENA VČ. POPLATKU ZA SKLÁDKU
| výměra |  |  | 3,01 = 3,010000 => A
| technická specifikace |  |  | - zahrnuje vybourání žlabů včetně podkladních vrstev a eventuelních mříží - zahrnuje veškerou manipulaci s vybouranou sutí a hmotami včetně uložení na skládku - nezahrnuje poplatek za skládku, vykáže se v samostatné položce 014** (s výjimkou malého množství bouraného materiálu, kde je možné poplatek zahrnout do jednotkové ceny bourání – tento fakt musí být uveden v doplňujícím textu k položce)
| 96 | 96687 |  | VYBOURÁNÍ ULIČNÍCH VPUSTÍ KOMPLETNÍCH | KUS | 2 | 0 | 0 | 0% | 0 | 0 | 0
| doplňující popis |  |  | CENA VČ. POPLATKU ZA SKLÁDKU
| výměra |  |  | 2 = 2,000000 => A
| technická specifikace |  |  | položka zahrnuje: - kompletní bourací práce včetně nezbytného rozsahu zemních prací, - veškerou manipulaci s vybouranou sutí a hmotami včetně uložení na skládku, - veškeré další práce plynoucí z technologického předpisu a z platných předpisů, nezahrnuje poplatek za skládku, který se vykazuje v položce 0141** (s výjimkou malého množství bouraného materiálu, kde je možné poplatek zahrnout do jednotkové ceny bourání – tento fakt musí být uveden v doplňujícím textu k položce)
| 97 | 96718 |  | VYBOURÁNÍ ČÁSTÍ KONSTRUKCÍ KOVOVÝCH | T | 0.245 | 0 | 0 | 0% | 0 | 0 | 0
| doplňující popis |  |  | vybourání stávajícího rámu s mříží HV CENA VČ. POPLATKU ZA SKLÁDKU
| výměra |  |  | ze situace, km 0,4131:1*0,245t = 0,245000 => A
| technická specifikace |  |  | položka zahrnuje: - veškerou manipulaci s vybouranou sutí a hmotami včetně uložení na skládku, - veškeré další práce plynoucí z technologického předpisu a z platných předpisů, nezahrnuje poplatek za skládku, který se vykazuje v položce 0141** (s výjimkou malého množství bouraného materiálu, kde je možné poplatek zahrnout do jednotkové ceny bourání – tento fakt musí být uveden v doplňujícím textu k položce)
| 98 | 97613 |  | VYBOURÁNÍ DROBNÝCH PŘEDMĚTŮ CIHELNÝCH | KUS | 0.748 | 0 | 0 | 0% | 0 | 0 | 0
| doplňující popis |  |  | CENA VČ. POPLATKU ZA SKLÁDKU zděná šachta 1,1*1,35*1,0m, tl. stěny cca 0,15m
| výměra |  |  | (2*1,35*1*0,15)+((1,1-0,15-0,15)*1*0,15)+(1,35*1,1*0,15) = 0,747750 => A
| technická specifikace |  |  | - položka zahrnuje veškerou manipulaci s vybouranou sutí a hmotami včetně uložení na skládku. Nezahrnuje poplatek za skládku, který se vykazuje v položce 0141** (s výjimkou malého množství bouraného materiálu, kde je možné poplatek zahrnout do jednotkové ceny bourání – tento fakt musí být uveden v doplňujícím textu k položce) - položka zahrnuje veškeré další práce plynoucí z technologického předpisu a z platných předpisů
| 99 | 97617 |  | VYBOURÁNÍ DROBNÝCH PŘEDMĚTŮ KOVOVÝCH | KUS | 1 | 0 | 0 | 0% | 0 | 0 | 0
| doplňující popis |  |  | odstranění vtokové mříže CENA VČ. POPLATKU ZA SKLÁDKU
| výměra |  |  | 1ks = 1,000000 => A
| technická specifikace |  |  | - položka zahrnuje veškerou manipulaci s vybouranou sutí a hmotami včetně uložení na skládku. Nezahrnuje poplatek za skládku, který se vykazuje v položce 0141** (s výjimkou malého množství bouraného materiálu, kde je možné poplatek zahrnout do jednotkové ceny bourání – tento fakt musí být uveden v doplňujícím textu k položce) - položka zahrnuje veškeré další práce plynoucí z technologického předpisu a z platných předpisů
|  | 9 |  | Ostatní konstrukce a práce | Celkem (bez DPH): | 0 | za DPH 21 %: | 0 | Celkem (s DPH): | 0 | 0 | 0 | 0
[5 empty] | Celkový součet (bez DPH): | 0 | Celkový součet DPH: | 0 | Celkový součet (s DPH): | 0

## 1 - SO103
SOUPIS PRACÍ
STAVBA
2019_001_007 - Rekonstrukce silnice III/3665 Hradec nad Svitavou
ZÁKLADNÍ ÚDAJE
Objekt: | [6 empty] | Celková cena (bez DPH): | 0
SO103 - Silnice III/36625 a III/3662 | [6 empty] | Celková cena (s DPH): | 0 |  |  | 0 | 0 | 0
Zhotovitel:
0 | [6 empty] | IČ:
DIČ:
SOUHRN
| Kód |  |  | Název |  |  |  |  | Cena (bez DPH) | Cena (s DPH)
| 0 |  |  | Všeobecné konstrukce a práce |  |  |  |  | 0 | 0 |  |  | 0
| 1 |  |  | Zemní práce |  |  |  |  | 0 | 0 |  |  | 0
| 4 |  |  | Vodorovné konstrukce |  |  |  |  | 0 | 0 |  |  | 0
| 5 |  |  | Komunikace |  |  |  |  | 0 | 0 |  |  | 0
| 6 |  |  | Úpravy povrchů, podlahy, výplně otvorů |  |  |  |  | 0 | 0 |  |  | 0
| 8 |  |  | Potrubí |  |  |  |  | 0 | 0 |  |  | 0
| 9 |  |  | Ostatní konstrukce a práce |  |  |  |  | 0 | 0 |  |  | 0
POLOŽKY ROZPOČTU
| P.č. | Kód | Var | Název | MJ | Množství MJ | JOC | Cena (bez DPH) | DPH % | Cena (s DPH)
0 - Všeobecné konstrukce a práce
| 1 | 014102 | 1 | POPLATKY ZA SKLÁDKU | T | 1459.754 | 0 | 0 | 0% | 0 | 0 | 0
| doplňující popis |  |  | Odfrézovaný materiál
| výměra |  |  | Dle pol.č. 11313: 7,28m3*2,4t/m3 = 17,472000 => A Dle pol.č. 11372.A: 600,951m3*2,4t/m3 = 1442,282400 => B A+B = 1459,754400 => C
| technická specifikace |  |  | zahrnuje veškeré poplatky provozovateli skládky související s uložením odpadu na skládce.
| 2 | 014101 |  | POPLATKY ZA SKLÁDKU | M3 | 224.477 | 0 | 0 | 0% | 0 | 0 | 0
| doplňující popis |  |  | Zemina
| výměra |  |  | Dle pol. č. 17120: 185,757 = 185,757000 => A Dle pol. č. 12932:74*0,5m3/m = 37,000000 => B Dle pol. č. 129945:(3,142*0,15*0,15*7,0)*1/3 = 0,164955 => C Dle pol. č.129958:(3,142*0,3*0,3*16,5)*1/3 = 1,555290 => D A+B+C+D = 224,477245 => E
| technická specifikace |  |  | zahrnuje veškeré poplatky provozovateli skládky související s uložením odpadu na skládce.
| 3 | 014102 | 2 | POPLATKY ZA SKLÁDKU | T | 2048.636 | 0 | 0 | 0% | 0 | 0 | 0
| doplňující popis |  |  | Kamenivo
| výměra |  |  | Dle pol. č. 11332: 1024,318m3*2,0t/m3 = 2048,636000 => A
| technická specifikace |  |  | zahrnuje veškeré poplatky provozovateli skládky související s uložením odpadu na skládce.
| 4 | 014132 |  | POPLATKY ZA SKLÁDKU TYP S-NO (NEBEZPEČNÝ ODPAD) | T | 158.4 | 0 | 0 | 0% | 0 | 0 | 0
| doplňující popis |  |  | č. 11374
| výměra |  |  | Dle pol. 11372.B:66,0m3*2,4t/m3 = 158,400000 => A
| technická specifikace |  |  | zahrnuje veškeré poplatky provozovateli skládky související s uložením odpadu na skládce.
| 5 | 02720 |  | POMOC PRÁCE ZŘÍZ NEBO ZAJIŠŤ REGULACI A OCHRANU DOPRAVY | KPL | 1 | 0 | 0 | 0% | 0 | 0 | 0
doplňující popis
| výměra |  |  | 1 = 1,000000 => A
| technická specifikace |  |  | zahrnuje veškeré náklady spojené s objednatelem požadovanými zařízeními
| 6 | 02910 |  | OSTATNÍ POŽADAVKY - ZEMĚMĚŘIČSKÁ MĚŘENÍ | KPL | 1 | 0 | 0 | 0% | 0 | 0 | 0
doplňující popis
| výměra |  |  | 1 = 1,000000 => A
| technická specifikace |  |  | zahrnuje veškeré náklady spojené s objednatelem požadovanými pracemi, - pro stanovení orientační investorské ceny určete jednotkovou cenu jako 1% odhadované ceny stavby
| 7 | 02944 |  | OSTAT POŽADAVKY - DOKUMENTACE SKUTEČ PROVEDENÍ V DIGIT FORMĚ | KPL | 1 | 0 | 0 | 0% | 0 | 0 | 0
doplňující popis
| výměra |  |  | 1 = 1,000000 => A
| technická specifikace |  |  | zahrnuje veškeré náklady spojené s objednatelem požadovanými pracemi
| 8 | 02945 |  | OSTAT POŽADAVKY - GEOMETRICKÝ PLÁN | HM | 9.8 | 0 | 0 | 0% | 0 | 0 | 0
doplňující popis
| výměra |  |  | 9,8 = 9,800000 => A
| technická specifikace |  |  | položka zahrnuje: - přípravu podkladů, vyhotovení žádosti pro vklad na katastrální úřad - polní práce spojené s vyhotovením geometrického plánu - výpočetní a grafické kancelářské práce - úřední ověření výsledného elaborátu - schválení návrhu vkladu do katastru nemovitostí příslušným katastrálním úřadem
| 9 | 02946 |  | OSTAT POŽADAVKY - FOTODOKUMENTACE | KPL | 1 | 0 | 0 | 0% | 0 | 0 | 0
doplňující popis
| výměra |  |  | 1 = 1,000000 => A
| technická specifikace |  |  | položka zahrnuje: - fotodokumentaci zadavatelem požadovaného děje a konstrukcí v požadovaných časových intervalech - zadavatelem specifikované výstupy (fotografie v papírovém a digitálním formátu) v požadovaném počtu
| 10 | 02950 |  | OSTATNÍ POŽADAVKY - POSUDKY, KONTROLY, REVIZNÍ ZPRÁVY | KPL | 1 | 0 | 0 | 0% | 0 | 0 | 0
doplňující popis
| výměra |  |  | 1 = 1,000000 => A
| technická specifikace |  |  | zahrnuje veškeré náklady spojené s objednatelem požadovanými pracemi
| 11 | 02990 |  | OSTATNÍ POŽADAVKY - INFORMAČNÍ TABULE | KPL | 1 | 0 | 0 | 0% | 0 | 0 | 0
doplňující popis
| výměra |  |  | 1 = 1,000000 => A
| technická specifikace |  |  | položka zahrnuje: - dodání a osazení informačních tabulí v předepsaném provedení a množství s obsahem předepsaným zadavatelem - veškeré nosné a upevňovací konstrukce - základové konstrukce včetně nutných zemních prací - demontáž a odvoz po skončení platnosti - případně nutné opravy poškozených čátí během platnosti
| 12 | 03100 |  | ZAŘÍZENÍ STAVENIŠTĚ - ZŘÍZENÍ, PROVOZ, DEMONTÁŽ | KPL | 1 | 0 | 0 | 0% | 0 | 0 | 0
doplňující popis
| výměra |  |  | 1 = 1,000000 => A
| technická specifikace |  |  | zahrnuje objednatelem povolené náklady na pořízení (event. pronájem), provozování, udržování a likvidaci zhotovitelova zařízení
| 13 | 03730 |  | POMOC PRÁCE ZAJIŠŤ NEBO ZŘÍZ OCHRANU INŽENÝRSKÝCH SÍTÍ | KPL | 1 | 0 | 0 | 0% | 0 | 0 | 0
doplňující popis
| výměra |  |  | 1 = 1,000000 => A
| technická specifikace |  |  | zahrnuje objednatelem povolené náklady na požadovaná zařízení zhotovitele
|  | 0 |  | Všeobecné konstrukce a práce | Celkem (bez DPH): | 0 | za DPH 21 %: | 0 | Celkem (s DPH): | 0 | 0 | 0 | 0
[5 empty] | Celkový součet (bez DPH): | 0 | Celkový součet DPH: | 0 | Celkový součet (s DPH): | 0
1 - Zemní práce
| 14 | 11120 |  | ODSTRANĚNÍ KŘOVIN | M2 | 50 | 0 | 0 | 0% | 0 | 0 | 0
doplňující popis
| výměra |  |  | 50m2 = 50,000000 => A
| technická specifikace |  |  | odstranění křovin a stromů do průměru 100 mm doprava dřevin bez ohledu na vzdálenost spálení na hromadách nebo štěpkování
| 15 | 11313 |  | ODSTRANĚNÍ KRYTU ZPEVNĚNÝCH PLOCH S ASFALTOVÝM POJIVEM | M3 | 7.28 | 0 | 0 | 0% | 0 | 0 | 0
doplňující popis
| výměra |  |  | Pro potřeby osazení nové obruby (uvažovaná š. 0,5m, uvažovaná tl. 0,1m): Staničení 0,021-0,059: 37,8m2*0,1m = 3,780000 => A Staničení 0,177-0,249: 35,0m2*0,1m = 3,500000 => B A+B = 7,280000 => C
| technická specifikace |  |  | Položka zahrnuje veškerou manipulaci s vybouranou sutí a s vybouranými hmotami vč. uložení na skládku. Nezahrnuje poplatek za skládku, který se vykazuje v položce 0141** (s výjimkou malého množství bouraného materiálu, kde je možné poplatek zahrnout do jednotkové ceny bourání – tento fakt musí být uveden v doplňujícím textu k položce).
| 16 | 11332 |  | ODSTRANĚNÍ PODKLADŮ ZPEVNĚNÝCH PLOCH Z KAMENIVA NESTMELENÉHO | M3 | 1024.318 | 0 | 0 | 0% | 0 | 0 | 0
doplňující popis
| výměra |  |  | Pro potřeby osazení nové obruby ( š. 0,5m, tl. 0,15m): Staničení 0,021-0,059: 37,8m2*0,15m = 5,670000 => A Staničení 0,177-0,249: 35,0m3*0,15m = 5,250000 => B Odstranění nesmelených vrstev vozovky: Plochy odměřeny v programu AutoCAD Pod k-cí typu B v tl 0,03m: 5619m2*0,03 = 168,570000 => C V místech plánovaných sanací v tl. 0,20: 2993,34m2*0,20 = 598,668000 => D Odstranění štěrkových vrstev a vrstev z R-mat nezpevněné krajnice a sjezdů: Propotřeby rozšíření vozovky, odhadovaná prům. tl. 0,20m: 1230,8m2*0,20 = 246,160000 => E A+B+C+D+E = 1024,318000 => F
| technická specifikace |  |  | Položka zahrnuje veškerou manipulaci s vybouranou sutí a s vybouranými hmotami vč. uložení na skládku. Nezahrnuje poplatek za skládku, který se vykazuje v položce 0141** (s výjimkou malého množství bouraného materiálu, kde je možné poplatek zahrnout do jednotkové ceny bourání – tento fakt musí být uveden v doplňujícím textu k položce).
| 17 | 11353 |  | ODSTRANĚNÍ CHODNÍKOVÝCH KAMENNÝCH OBRUBNÍKŮ | M | 70 | 0 | 0 | 0% | 0 | 0 | 0
doplňující popis
| výměra |  |  | Staničení km 0,007 - 0,059: 42,0+31,5+8,5+2,5 = 84,500000 => A Staničení km 0,117 - 0,249: 70,0 = 70,000000 => B A+B = 154,500000 => C
| technická specifikace |  |  | Položka zahrnuje veškerou manipulaci s vybouranou sutí a s vybouranými hmotami vč. uložení na skládku. Nezahrnuje poplatek za skládku, který se vykazuje v položce 0141** (s výjimkou malého množství bouraného materiálu, kde je možné poplatek zahrnout do jednotkové ceny bourání – tento fakt musí být uveden v doplňujícím textu k položce).
| 18 | 11372 | A | FRÉZOVÁNÍ ZPEVNĚNÝCH PLOCH ASFALTOVÝCH | M3 | 600.951 | 0 | 0 | 0% | 0 | 0 | 0
| doplňující popis |  |  | tl. 100mm
| výměra |  |  | Celková plocha odměřena v programu AutoCAD Celková kubatura - frézování nebezpečného materiálu: 6669,51m2*0,1m-66,0m3 = 600,951000 => A
| technická specifikace |  |  | Položka zahrnuje veškerou manipulaci s vybouranou sutí a s vybouranými hmotami vč. uložení na skládku. Nezahrnuje poplatek za skládku, který se vykazuje v položce 0141** (s výjimkou malého množství bouraného materiálu, kde je možné poplatek zahrnout do jednotkové ceny bourání – tento fakt musí být uveden v doplňujícím textu k položce).
| 19 | 11372 | B | FRÉZOVÁNÍ ZPEVNĚNÝCH PLOCH ASFALTOVÝCH | M3 | 66 | 0 | 0 | 0% | 0 | 0 | 0
| doplňující popis |  |  | Frézování nebezpečného materiálu tl. 100mm
| výměra |  |  | 100,0m* průměrná šířka 6,6m*0,1m = 66,000000 => A
| technická specifikace |  |  | Položka zahrnuje veškerou manipulaci s vybouranou sutí a s vybouranými hmotami vč. uložení na skládku. Nezahrnuje poplatek za skládku, který se vykazuje v položce 0141** (s výjimkou malého množství bouraného materiálu, kde je možné poplatek zahrnout do jednotkové ceny bourání – tento fakt musí být uveden v doplňujícím textu k položce).
| 20 | 113766 |  | FRÉZOVÁNÍ DRÁŽKY PRŮŘEZU DO 800MM2 V ASFALTOVÉ VOZOVCE | M | 276 | 0 | 0 | 0% | 0 | 0 | 0
doplňující popis
| výměra |  |  | Příčné spáry: 22,45+,56+4,96+41+30+8,95+28,53+14,76+18,90+23,63+4,31+12,2+8,26+41,89+8,89+6,71 = 276,000000 => A
| technická specifikace |  |  | Položka zahrnuje veškerou manipulaci s vybouranou sutí a s vybouranými hmotami vč. uložení na skládku.
| 21 | 12110 |  | SEJMUTÍ ORNICE NEBO LESNÍ PŮDY | M3 | 123.83 | 0 | 0 | 0% | 0 | 0 | 0
doplňující popis
| výměra |  |  | Plocha odměřena z programu AutoCAD tl. 0,1m: 1238,3m2*0,1m = 123,830000 => A
| technická specifikace |  |  | položka zahrnuje sejmutí ornice bez ohledu na tloušťku vrstvy a její vodorovnou dopravu nezahrnuje uložení na trvalou skládku
| 22 | 12573 |  | VYKOPÁVKY ZE ZEMNÍKŮ A SKLÁDEK TŘ. I | M3 | 107.314 | 0 | 0 | 0% | 0 | 0 | 0
| doplňující popis |  |  | Ornice
| výměra |  |  | Dle pol.č. 18220,18230:65,475m3+41,839m3 = 107,314000 => A
| technická specifikace |  |  | položka zahrnuje: - vodorovná a svislá doprava, přemístění, přeložení, manipulace s výkopkem - kompletní provedení vykopávky nezapažené i zapažené - ošetření výkopiště po celou dobu práce v něm vč. klimatických opatření - ztížení vykopávek v blízkosti podzemního vedení, konstrukcí a objektů vč. jejich dočasného zajištění - ztížení pod vodou, v okolí výbušnin, ve stísněných prostorech a pod. - příplatek za lepivost - těžení po vrstvách, pásech a po jiných nutných částech (figurách) - čerpání vody vč. čerpacích jímek, potrubí a pohotovostní čerpací soupravy (viz ustanovení k pol. 1151,2) - potřebné snížení hladiny podzemní vody - těžení a rozpojování jednotlivých balvanů - vytahování a nošení výkopku - ruční vykopávky, odstranění kořenů a napadávek - pažení, vzepření a rozepření vč. přepažování (vyjma štětových stěn) - úpravu, ochranu a očištění dna, základové spáry, stěn a svahů - udržování výkopiště a jeho ochrana proti vodě - odvedení nebo obvedení vody v okolí výkopiště a ve výkopišti - třídění výkopku - veškeré pomocné konstrukce umožňující provedení vykopávky (příjezdy, sjezdy, nájezdy, lešení, podpěr. konstr., přemostění, zpevněné plochy, zakrytí a pod.) položka nezahrnuje: - práce spojené s otvírkou zemníku
| 23 | 12932 |  | ČIŠTĚNÍ PŘÍKOPŮ OD NÁNOSU DO 0,5M3/M | M | 74 | 0 | 0 | 0% | 0 | 0 | 0
doplňující popis
| výměra |  |  | 54+8+12 = 74,000000 => A
| technická specifikace |  |  | Součástí položky je vodorovná a svislá doprava, přemístění, přeložení, manipulace s materiálem a uložení na skládku. Nezahrnuje poplatek za skládku, který se vykazuje v položce 0141** (s výjimkou malého množství materiálu, kde je možné poplatek zahrnout do jednotkové ceny položky – tento fakt musí být uveden v doplňujícím textu k položce)
| 24 | 129945 |  | ČIŠTĚNÍ POTRUBÍ DN DO 300MM | M | 7 | 0 | 0 | 0% | 0 | 0 | 0
| doplňující popis |  |  | CENA VČ. POPLATKU ZA SKLÁDKU
| výměra |  |  | 7,0m = 7,000000 => A
| technická specifikace |  |  | Součástí položky je vodorovná a svislá doprava, přemístění, přeložení, manipulace s materiálem a uložení na skládku. Nezahrnuje poplatek za skládku, který se vykazuje v položce 0141** (s výjimkou malého množství materiálu, kde je možné poplatek zahrnout do jednotkové ceny položky – tento fakt musí být uveden v doplňujícím textu k položce)
| 25 | 129958 |  | ČIŠTĚNÍ POTRUBÍ DN DO 600MM | M | 16.5 | 0 | 0 | 0% | 0 | 0 | 0
doplňující popis
| výměra |  |  | 16,5m = 16,500000 => A
| technická specifikace |  |  | Součástí položky je vodorovná a svislá doprava, přemístění, přeložení, manipulace s materiálem a uložení na skládku. Nezahrnuje poplatek za skládku, který se vykazuje v položce 0141** (s výjimkou malého množství materiálu, kde je možné poplatek zahrnout do jednotkové ceny položky – tento fakt musí být uveden v doplňujícím textu k položce)
| 26 | 13173 |  | HLOUBENÍ JAM ZAPAŽ I NEPAŽ TŘ. I | M3 | 4.4 | 0 | 0 | 0% | 0 | 0 | 0
doplňující popis
| výměra |  |  | Nová šachta:4*1,1 = 4,400000 => A
| technická specifikace |  |  | položka zahrnuje: - vodorovná a svislá doprava, přemístění, přeložení, manipulace s výkopkem - kompletní provedení vykopávky nezapažené i zapažené - ošetření výkopiště po celou dobu práce v něm vč. klimatických opatření - ztížení vykopávek v blízkosti podzemního vedení, konstrukcí a objektů vč. jejich dočasného zajištění - ztížení pod vodou, v okolí výbušnin, ve stísněných prostorech a pod. - příplatek za lepivost - těžení po vrstvách, pásech a po jiných nutných částech (figurách) - čerpání vody vč. čerpacích jímek, potrubí a pohotovostní čerpací soupravy (viz ustanovení k pol. 1151,2) - potřebné snížení hladiny podzemní vody - těžení a rozpojování jednotlivých balvanů - vytahování a nošení výkopku - svahování a přesvah. svahů do konečného tvaru, výměna hornin v podloží a v pláni znehodnocené klimatickými vlivy - ruční vykopávky, odstranění kořenů a napadávek - pažení, vzepření a rozepření vč. přepažování (vyjma štětových stěn) - úpravu, ochranu a očištění dna, základové spáry, stěn a svahů - odvedení nebo obvedení vody v okolí výkopiště a ve výkopišti - třídění výkopku - veškeré pomocné konstrukce umožňující provedení vykopávky (příjezdy, sjezdy, nájezdy, lešení, podpěr. konstr., přemostění, zpevněné plochy, zakrytí a pod.) - nezahrnuje uložení zeminy (na skládku, do násypu) ani poplatky za skládku, vykazují se v položce č.0141**
| 27 | 13273 |  | HLOUBENÍ RÝH ŠÍŘ DO 2M PAŽ I NEPAŽ TŘ. I | M3 | 57.527 | 0 | 0 | 0% | 0 | 0 | 0
doplňující popis
| výměra |  |  | Vsakovací příkop:46,57*1,1 = 51,227000 => A Pro potrubí:1*(7+7+7)*0,3 = 6,300000 => B A+B = 57,527000 => C
| technická specifikace |  |  | položka zahrnuje: - vodorovná a svislá doprava, přemístění, přeložení, manipulace s výkopkem - kompletní provedení vykopávky nezapažené i zapažené - ošetření výkopiště po celou dobu práce v něm vč. klimatických opatření - ztížení vykopávek v blízkosti podzemního vedení, konstrukcí a objektů vč. jejich dočasného zajištění - ztížení pod vodou, v okolí výbušnin, ve stísněných prostorech a pod. - příplatek za lepivost - těžení po vrstvách, pásech a po jiných nutných částech (figurách) - čerpání vody vč. čerpacích jímek, potrubí a pohotovostní čerpací soupravy (viz ustanovení k pol. 1151,2) - potřebné snížení hladiny podzemní vody - těžení a rozpojování jednotlivých balvanů - vytahování a nošení výkopku - svahování a přesvah. svahů do konečného tvaru, výměna hornin v podloží a v pláni znehodnocené klimatickými vlivy - ruční vykopávky, odstranění kořenů a napadávek - pažení, vzepření a rozepření vč. přepažování (vyjma štětových stěn) - úpravu, ochranu a očištění dna, základové spáry, stěn a svahů - odvedení nebo obvedení vody v okolí výkopiště a ve výkopišti - třídění výkopku - veškeré pomocné konstrukce umožňující provedení vykopávky (příjezdy, sjezdy, nájezdy, lešení, podpěr. konstr., přemostění, zpevněné plochy, zakrytí a pod.) - nezahrnuje uložení zeminy (na skládku, do násypu) ani poplatky za skládku, vykazují se v položce č.0141**
| 28 | 17120 |  | ULOŽENÍ SYPANINY DO NÁSYPŮ A NA SKLÁDKY BEZ ZHUTNĚNÍ | M3 | 185.757 | 0 | 0 | 0% | 0 | 0 | 0
doplňující popis
| výměra |  |  | Dle pol. č. 12110, 13173, 13273: 123,83+4,4+57,527 = 185,757000 => A
| technická specifikace |  |  | položka zahrnuje: - kompletní provedení zemní konstrukce do předepsaného tvaru - ošetření úložiště po celou dobu práce v něm vč. klimatických opatření - ztížení v okolí vedení, konstrukcí a objektů a jejich dočasné zajištění - ztížení provádění ve ztížených podmínkách a stísněných prostorech - ztížené ukládání sypaniny pod vodu - ukládání po vrstvách a po jiných nutných částech (figurách) vč. dosypávek - spouštění a nošení materiálu - úprava, očištění a ochrana podloží a svahů - svahování, uzavírání povrchů svahů - udržování úložiště a jeho ochrana proti vodě - odvedení nebo obvedení vody v okolí úložiště a v úložišti - veškeré pomocné konstrukce umožňující provedení zemní konstrukce (příjezdy, sjezdy, nájezdy, lešení, podpěrné konstrukce, přemostění, zpevněné plochy, zakrytí a pod.)
| 29 | 17310 |  | ZEMNÍ KRAJNICE A DOSYPÁVKY SE ZHUTNĚNÍM | M3 | 68.6 | 0 | 0 | 0% | 0 | 0 | 0
doplňující popis
| výměra |  |  | Průměrná hodnota: 0,07m2*980m = 68,600000 => A
| technická specifikace |  |  | položka zahrnuje: - kompletní provedení zemní konstrukce vč. výběru vhodného materiálu - úprava ukládaného materiálu vlhčením, tříděním, promícháním nebo vysoušením, příp. jiné úpravy za účelem zlepšení jeho mech. vlastností - hutnění i různé míry hutnění - ošetření úložiště po celou dobu práce v něm vč. klimatických opatření - ztížení v okolí vedení, konstrukcí a objektů a jejich dočasné zajištění - ztížení provádění vč. hutnění ve ztížených podmínkách a stísněných prostorech - ztížené ukládání sypaniny pod vodu - ukládání po vrstvách a po jiných nutných částech (figurách) vč. dosypávek - spouštění a nošení materiálu - výměna částí zemní konstrukce znehodnocené klimatickými vlivy - ruční hutnění - svahování, hutnění a uzavírání povrchů svahů - udržování úložiště a jeho ochrana proti vodě - odvedení nebo obvedení vody v okolí úložiště a v úložišti - veškeré pomocné konstrukce umožňující provedení zemní konstrukce (příjezdy, sjezdy, nájezdy, lešení, podpěrné konstrukce, přemostění, zpevněné plochy, zakrytí a pod.)
| 30 | 18110 |  | ÚPRAVA PLÁNĚ SE ZHUTNĚNÍM V HORNINĚ TŘ. I | M2 | 2993.34 | 0 | 0 | 0% | 0 | 0 | 0
doplňující popis
| výměra |  |  | V místech plánovaných sanací: 2993,34m2 = 2993,340000 => A
| technická specifikace |  |  | položka zahrnuje úpravu pláně včetně vyrovnání výškových rozdílů. Míru zhutnění určuje projekt.
| 31 | 18220 |  | ROZPROSTŘENÍ ORNICE VE SVAHU | M3 | 65.475 | 0 | 0 | 0% | 0 | 0 | 0
| doplňující popis |  |  | tl. 100mm
| výměra |  |  | 654,75m2*0,1m = 65,475000 => A
| technická specifikace |  |  | položka zahrnuje: nutné přemístění ornice z dočasných skládek vzdálených do 50m rozprostření ornice v předepsané tloušťce ve svahu přes 1:5
| 32 | 18230 |  | ROZPROSTŘENÍ ORNICE V ROVINĚ | M3 | 41.839 | 0 | 0 | 0% | 0 | 0 | 0
| doplňující popis |  |  | tl. 100mm
| výměra |  |  | 418,39m2*0,1m = 41,839000 => A
| technická specifikace |  |  | položka zahrnuje: nutné přemístění ornice z dočasných skládek vzdálených do 50m rozprostření ornice v předepsané tloušťce v rovině a ve svahu do 1:5
| 33 | 18241 |  | ZALOŽENÍ TRÁVNÍKU RUČNÍM VÝSEVEM | M2 | 1073.14 | 0 | 0 | 0% | 0 | 0 | 0
doplňující popis
| výměra |  |  | Plocha odměřena z programu AutoCAD Z pol. č.18220 a 18230: 654,75m2+418,39m2 = 1073,140000 => A
| technická specifikace |  |  | Zahrnuje dodání předepsané travní směsi, její výsev na ornici, zalévání, první pokosení, to vše bez ohledu na sklon terénu
| 34 | 18247 |  | OŠETŘOVÁNÍ TRÁVNÍKU | M2 | 3219.42 | 0 | 0 | 0% | 0 | 0 | 0
doplňující popis
| výměra |  |  | Z pol. č. 18241: 1073,14m2*3 = 3219,420000 => A
| technická specifikace |  |  | Zahrnuje pokosení se shrabáním, naložení shrabků na dopravní prostředek, s odvozem a se složením, to vše bez ohledu na sklon terénu zahrnuje nutné zalití a hnojení
|  | 1 |  | Zemní práce | Celkem (bez DPH): | 0 | za DPH 21 %: | 0 | Celkem (s DPH): | 0 | 0 | 0 | 0
[5 empty] | Celkový součet (bez DPH): | 0 | Celkový součet DPH: | 0 | Celkový součet (s DPH): | 0
4 - Vodorovné konstrukce
| 35 | 45131A |  | PODKLADNÍ A VÝPLŇOVÉ VRSTVY Z PROSTÉHO BETONU C20/25 | M3 | 2.677 | 0 | 0 | 0% | 0 | 0 | 0
doplňující popis
| výměra |  |  | Pod dlažbu, tl. 100mm: (2,84+1,27+2,97+11,2+1,59+2,55+4,35)*0,1 = 2,677000 => A
| technická specifikace |  |  | - dodání čerstvého betonu (betonové směsi) požadované kvality, jeho uložení do požadovaného tvaru při jakékoliv hustotě výztuže, konzistenci čerstvého betonu a způsobu hutnění, ošetření a ochranu betonu, - zhotovení nepropustného, mrazuvzdorného betonu a betonu požadované trvanlivosti a vlastností, - užití potřebných přísad a technologií výroby betonu, - zřízení pracovních a dilatačních spar, včetně potřebných úprav, výplně, vložek, opracování, očištění a ošetření, - bednění požadovaných konstr. (i ztracené) s úpravou dle požadované kvality povrchu betonu, včetně odbedňovacích a odskružovacích prostředků, - podpěrné konstr. (skruže) a lešení všech druhů pro bednění, uložení čerstvého betonu, výztuže a doplňkových konstr., vč. požadovaných otvorů, ochranných a bezpečnostních opatření a základů těchto konstrukcí a lešení, - vytvoření kotevních čel, kapes, nálitků, a sedel, - zřízení všech požadovaných otvorů, kapes, výklenků, prostupů, dutin, drážek a pod., vč. ztížení práce a úprav kolem nich, - úpravy pro osazení výztuže, doplňkových konstrukcí a vybavení, - úpravy povrchu pro položení požadované izolace, povlaků a nátěrů, případně vyspravení, - ztížení práce u kabelových a injektážních trubek a ostatních zařízení osazovaných do betonu, - konstrukce betonových kloubů, upevnění kotevních prvků a doplňkových konstrukcí, - nátěry zabraňující soudržnost betonu a bednění, - výplň, těsnění a tmelení spar a spojů, - opatření povrchů betonu izolací proti zemní vlhkosti v částech, kde přijdou do styku se zeminou nebo kamenivem, - případné zřízení spojovací vrstvy u základů, - úpravy pro osazení zařízení ochrany konstrukce proti vlivu bludných proudů
| 36 | 45157 |  | PODKLADNÍ A VÝPLŇOVÉ VRSTVY Z KAMENIVA TĚŽENÉHO | M3 | 2.677 | 0 | 0 | 0% | 0 | 0 | 0
doplňující popis
| výměra |  |  | ŠP pod dlažbu z lom. kamene: (2,84+1,27+2,97+11,2+1,59+2,55+4,35)*0,1 = 2,677000 => A
| technická specifikace |  |  | položka zahrnuje dodávku předepsaného kameniva, mimostaveništní a vnitrostaveništní dopravu a jeho uložení není-li v zadávací dokumentaci uvedeno jinak, jedná se o nakupovaný materiál
| 37 | 465512 |  | DLAŽBY Z LOMOVÉHO KAMENE NA MC | M3 | 5.354 | 0 | 0 | 0% | 0 | 0 | 0
doplňující popis
| výměra |  |  | (2,84+1,27+2,97+11,2+1,59+2,55+4,35)*0,2 = 5,354000 => A
| technická specifikace |  |  | položka zahrnuje: - nutné zemní práce (svahování, úpravu pláně a pod.) - zřízení spojovací vrstvy - zřízení lože dlažby z cementové malty předepsané kvality a předepsané tloušťky - dodávku a položení dlažby z lomového kamene do předepsaného tvaru - spárování, těsnění, tmelení a vyplnění spar MC případně s vyklínováním - úprava povrchu pro odvedení srážkové vody - nezahrnuje podklad pod dlažbu, vykazuje se samostatně položkami SD 45
| 38 | 465923 |  | PŘEDLÁŽDĚNÍ DLAŽBY Z BETON DLAŽDIC | M2 | 3.4 | 0 | 0 | 0% | 0 | 0 | 0
doplňující popis
| výměra |  |  | Plochy odměřeny z programu AutoCAD Přeskládání zámkové dlažby: 2,36+1,04 = 3,400000 => A
| technická specifikace |  |  | - pod pojmem *předláždění* se rozumí rozebrání stávající dlažby a pokládka dlažby ze stávajícího dlažebního materiálu (bez dodávky nového) - zahrnuje nezbytnou manipulaci s tímto materiálem (nakládání, doprava, složení, očištění) - dodání a rozprostření materiálu pro lože a jeho tloušťku předepsanou dokumentací a pro předepsanou výplň spar - nutné zemní práce (svahování, úpravu pláně a pod.) - nezahrnuje podklad pod dlažbu, vykazuje se samostatně položkami SD 45
|  | 4 |  | Vodorovné konstrukce | Celkem (bez DPH): | 0 | za DPH 21 %: | 0 | Celkem (s DPH): | 0 | 0 | 0 | 0
[5 empty] | Celkový součet (bez DPH): | 0 | Celkový součet DPH: | 0 | Celkový součet (s DPH): | 0
5 - Komunikace
| 39 | 56334 |  | VOZOVKOVÉ VRSTVY ZE ŠTĚRKODRTI TL. DO 200MM | M2 | 2993.34 | 0 | 0 | 0% | 0 | 0 | 0
doplňující popis
| výměra |  |  | Uvažovaná plocha sanací: 2993,34m2 = 2993,340000 => A
| technická specifikace |  |  | - dodání kameniva předepsané kvality a zrnitosti - rozprostření a zhutnění vrstvy v předepsané tloušťce - zřízení vrstvy bez rozlišení šířky, pokládání vrstvy po etapách - nezahrnuje postřiky, nátěry
|  | 56353 |  | VOZOVKOVÉ VRSTVY Z MECH ZPEV ZEMINY TL. DO 150MM | M2 | 70.98 | 0 | 0 | 0% | 0 | 0 | 0
| doplňující popis |  |  | obnova kce. chodníky (po osazení nové obruby)
| výměra |  |  | Plocha odměřena v programu AutoCAD 70,98 = 70,980000 => A
| technická specifikace |  |  | - dodání kameniva předepsané kvality a zrnitosti - rozprostření a zhutnění vrstvy v předepsané tloušťce - zřízení vrstvy bez rozlišení šířky, pokládání vrstvy po etapách - nezahrnuje postřiky, nátěry
| 40 | 567306 |  | VRSTVY PRO OBNOVU A OPRAVY Z RECYKLOVANÉHO MATERIÁLU | M3 | 3.549 | 0 | 0 | 0% | 0 | 0 | 0
| doplňující popis |  |  | R-mat. tl. 50mm pro obnovu k-ce chodníku
| výměra |  |  | Plocha odměřena v programu AutoCAD 70,98m2*0,05m = 3,549000 => A
| technická specifikace |  |  | - dodání recyklátu v požadované kvalitě - očištění podkladu - uložení recyklátu dle předepsaného technologického předpisu, zhutnění vrstvy v předepsané tloušťce - zřízení vrstvy bez rozlišení šířky, pokládání vrstvy po etapách, včetně pracovních spar a spojů - úpravu napojení, ukončení - nezahrnuje postřiky, nátěry
| 41 | 56962 |  | ZPEVNĚNÍ KRAJNIC Z RECYKLOVANÉHO MATERIÁLU TL DO 100MM | M2 | 908.02 | 0 | 0 | 0% | 0 | 0 | 0
doplňující popis
| výměra |  |  | Nová nezpevněná krajnice: 629,38m2 = 629,380000 => A Sjezdy z R-mat: 144,26m2 = 144,260000 => B Rozprostření R-mat v místech BUS zastávek: 85,38m2+49,0m2 = 134,380000 => C A+B+C = 908,020000 => D
| technická specifikace |  |  | - dodání recyklátu v požadované kvalitě - očištění podkladu - uložení recyklátu dle předepsaného technologického předpisu, zhutnění vrstvy v předepsané tloušťce - zřízení vrstvy bez rozlišení šířky, pokládání vrstvy po etapách, včetně pracovních spar a spojů - úpravu napojení, ukončení - nezahrnuje postřiky, nátěry
| 42 | 572213 |  | SPOJOVACÍ POSTŘIK Z EMULZE DO 0,5KG/M2 | M2 | 14120.32 | 0 | 0 | 0% | 0 | 0 | 0
doplňující popis
| výměra |  |  | Plocha odměřena v programu AutoCAD 6975,67m2+7073,67m2+70,98m = 14120,320000 => A
| technická specifikace |  |  | - dodání všech předepsaných materiálů pro postřiky v předepsaném množství - provedení dle předepsaného technologického předpisu - zřízení vrstvy bez rozlišení šířky, pokládání vrstvy po etapách - úpravu napojení, ukončení
| 43 | 572223 |  | SPOJOVACÍ POSTŘIK Z EMULZE DO 1,0KG/M2 | M2 | 6097.06 | 0 | 0 | 0% | 0 | 0 | 0
doplňující popis
| výměra |  |  | Plocha odměřena v programu AutoCAD 6026,08m2+70,98m2 = 6097,060000 => A
| technická specifikace |  |  | - dodání všech předepsaných materiálů pro postřiky v předepsaném množství - provedení dle předepsaného technologického předpisu - zřízení vrstvy bez rozlišení šířky, pokládání vrstvy po etapách - úpravu napojení, ukončení
| 44 | 574A34 |  | ASFALTOVÝ BETON PRO OBRUSNÉ VRSTVY ACO 11+, 11S TL. 40MM | M2 | 6975.67 | 0 | 0 | 0% | 0 | 0 | 0
| doplňující popis |  |  | ACO 11+
| výměra |  |  | Plocha odměřena v programu AutoCAD 6975,67m2 = 6975,670000 => A
| technická specifikace |  |  | - dodání směsi v požadované kvalitě - očištění podkladu - uložení směsi dle předepsaného technologického předpisu, zhutnění vrstvy v předepsané tloušťce - zřízení vrstvy bez rozlišení šířky, pokládání vrstvy po etapách, včetně pracovních spar a spojů - úpravu napojení, ukončení podél obrubníků, dilatačních zařízení, odvodňovacích proužků, odvodňovačů, vpustí, šachet a pod. - nezahrnuje postřiky, nátěry - nezahrnuje těsnění podél obrubníků, dilatačních zařízení, odvodňovacích proužků, odvodňovačů, vpustí, šachet a pod.
| 45 | 574A41 |  | ASFALTOVÝ BETON PRO OBRUSNÉ VRSTVY ACO 8 TL. 50MM | M2 | 60.8 | 0 | 0 | 0% | 0 | 0 | 0
doplňující popis
| výměra |  |  | Plocha odměřena v programu AutoCAD Celková plocha - reliéfní dlažba: 70,98m2-10,18m2 = 60,800000 => A
| technická specifikace |  |  | - dodání směsi v požadované kvalitě - očištění podkladu - uložení směsi dle předepsaného technologického předpisu, zhutnění vrstvy v předepsané tloušťce - zřízení vrstvy bez rozlišení šířky, pokládání vrstvy po etapách, včetně pracovních spar a spojů - úpravu napojení, ukončení podél obrubníků, dilatačních zařízení, odvodňovacích proužků, odvodňovačů, vpustí, šachet a pod. - nezahrnuje postřiky, nátěry - nezahrnuje těsnění podél obrubníků, dilatačních zařízení, odvodňovacích proužků, odvodňovačů, vpustí, šachet a pod.
| 46 | 574C56 |  | ASFALTOVÝ BETON PRO LOŽNÍ VRSTVY ACL 16+, 16S TL. 60MM | M2 | 7073.67 | 0 | 0 | 0% | 0 | 0 | 0
| doplňující popis |  |  | ACL 16+ CRmB
| výměra |  |  | Plocha odměřena v programu AutoCAD 7073,67m2 = 7073,670000 => A
| technická specifikace |  |  | - dodání směsi v požadované kvalitě - očištění podkladu - uložení směsi dle předepsaného technologického předpisu, zhutnění vrstvy v předepsané tloušťce - zřízení vrstvy bez rozlišení šířky, pokládání vrstvy po etapách, včetně pracovních spar a spojů - úpravu napojení, ukončení podél obrubníků, dilatačních zařízení, odvodňovacích proužků, odvodňovačů, vpustí, šachet a pod. - nezahrnuje postřiky, nátěry - nezahrnuje těsnění podél obrubníků, dilatačních zařízení, odvodňovacích proužků, odvodňovačů, vpustí, šachet a pod.
| 47 | 574E58 |  | ASFALTOVÝ BETON PRO PODKLADNÍ VRSTVY ACP 22+, 22S TL. 60MM | M2 | 6026.08 | 0 | 0 | 0% | 0 | 0 | 0
| doplňující popis |  |  | ACP 22+
| výměra |  |  | Plocha odměřena v programu AutoCAD 6026,08m2 = 6026,080000 => A
| technická specifikace |  |  | - dodání směsi v požadované kvalitě - očištění podkladu - uložení směsi dle předepsaného technologického předpisu, zhutnění vrstvy v předepsané tloušťce - zřízení vrstvy bez rozlišení šířky, pokládání vrstvy po etapách, včetně pracovních spar a spojů - úpravu napojení, ukončení podél obrubníků, dilatačních zařízení, odvodňovacích proužků, odvodňovačů, vpustí, šachet a pod. - nezahrnuje postřiky, nátěry - nezahrnuje těsnění podél obrubníků, dilatačních zařízení, odvodňovacích proužků, odvodňovačů, vpustí, šachet a pod.
| 48 | 58261A |  | KRYTY Z BETON DLAŽDIC SE ZÁMKEM BAREV RELIÉF TL 60MM DO LOŽE Z KAM | M2 | 10.18 | 0 | 0 | 0% | 0 | 0 | 0
doplňující popis
| výměra |  |  | Plocha odměřena z programu AutoCAD (1,6+6,0+1,1)*0,4+(1,0+1,5+2,7+1,5) = 10,180000 => A
| technická specifikace |  |  | - dodání dlažebního materiálu v požadované kvalitě, dodání materiálu pro předepsané lože v tloušťce předepsané dokumentací a pro předepsanou výplň spar - očištění podkladu - uložení dlažby dle předepsaného technologického předpisu včetně předepsané podkladní vrstvy a předepsané výplně spar - zřízení vrstvy bez rozlišení šířky, pokládání vrstvy po etapách - úpravu napojení, ukončení podél obrubníků, dilatačních zařízení, odvodňovacích proužků, odvodňovačů, vpustí, šachet a pod., nestanoví-li zadávací dokumentace jinak - nezahrnuje postřiky, nátěry - nezahrnuje těsnění podél obrubníků, dilatačních zařízení, odvodňovacích proužků, odvodňovačů, vpustí, šachet a pod.
|  | 5 |  | Komunikace | Celkem (bez DPH): | 0 | za DPH 21 %: | 0 | Celkem (s DPH): | 0 | 0 | 0 | 0
[5 empty] | Celkový součet (bez DPH): | 0 | Celkový součet DPH: | 0 | Celkový součet (s DPH): | 0
6 - Úpravy povrchů, podlahy, výplně otvorů
| 49 | 626111 |  | REPROFILACE PODHLEDŮ, SVISLÝCH PLOCH SANAČNÍ MALTOU JEDNOVRST TL 10MM | M2 | 5.625 | 0 | 0 | 0% | 0 | 0 | 0
| doplňující popis |  |  | Povrchová oprava čel propustků
| výměra |  |  | v km 0,465: 0,5*2,25+2,25*1,2 = 3,825000 => A v km 0,657: 0,5*1,5+1,5*0,7 = 1,800000 => B A+B = 5,625000 => C
| technická specifikace |  |  | položka zahrnuje: dodávku veškerého materiálu potřebného pro předepsanou úpravu v předepsané kvalitě nutné vyspravení podkladu, případně zatření spar zdiva položení vrstvy v předepsané tloušťce potřebná lešení a podpěrné konstrukce
|  | 6 |  | Úpravy povrchů, podlahy, výplně otvorů | Celkem (bez DPH): | 0 | za DPH 21 %: | 0 | Celkem (s DPH): | 0 | 0 | 0 | 0
[5 empty] | Celkový součet (bez DPH): | 0 | Celkový součet DPH: | 0 | Celkový součet (s DPH): | 0
8 - Potrubí
| 50 | 87434 |  | POTRUBÍ Z TRUB PLASTOVÝCH ODPADNÍCH DN DO 200MM | M | 24.5 | 0 | 0 | 0% | 0 | 0 | 0
doplňující popis
| výměra |  |  | Dešťová kanalizace: 9,0+8,0+7,5 = 24,500000 => A
| technická specifikace |  |  | položky pro zhotovení potrubí platí bez ohledu na sklon zahrnuje: - výrobní dokumentaci (včetně technologického předpisu) - dodání veškerého trubního a pomocného materiálu (trouby, trubky, tvarovky, spojovací a těsnící materiál a pod.), podpěrných, závěsných a upevňovacích prvků, včetně potřebných úprav - úprava a příprava podkladu a podpěr, očištění a ošetření podkladu a podpěr - zřízení plně funkčního potrubí, kompletní soustavy, podle příslušného technologického předpisu - zřízení potrubí i jednotlivých částí po etapách, včetně pracovních spar a spojů, pracovního zaslepení konců a pod. - úprava prostupů, průchodů šachtami a komorami, okolí podpěr a vyústění, zaústění, napojení, vyvedení a upevnění odpad. výustí - ochrana potrubí nátěrem (vč. úpravy povrchu), případně izolací, nejsou-li tyto práce předmětem jiné položky - úprava, očištění a ošetření prostoru kolem potrubí - položky platí pro práce prováděné v prostoru zapaženém i nezapaženém a i v kolektorech, chráničkách - položky zahrnují i práce spojené s nutnými obtoky, převáděním a čerpáním vody nezahrnuje zkoušky vodotěsnosti a televizní prohlídku
| 51 | 87627 |  | CHRÁNIČKY Z TRUB PLASTOVÝCH DN DO 100MM | M | 100 | 0 | 0 | 0% | 0 | 0 | 0
doplňující popis
| výměra |  |  | Uložení případných odkrytých inženýrských sítí, uvažovaná dl. 100m: = 100,000000 => A
| technická specifikace |  |  | položky pro zhotovení potrubí platí bez ohledu na sklon zahrnuje: - výrobní dokumentaci (včetně technologického předpisu) - dodání veškerého trubního a pomocného materiálu (trouby, trubky, tvarovky, spojovací a těsnící materiál a pod.), podpěrných, závěsných a upevňovacích prvků, včetně potřebných úprav - úprava a příprava podkladu a podpěr, očištění a ošetření podkladu a podpěr - zřízení plně funkčního potrubí, kompletní soustavy, podle příslušného technologického předpisu - zřízení potrubí i jednotlivých částí po etapách, včetně pracovních spar a spojů, pracovního zaslepení konců a pod. - úprava prostupů, průchodů šachtami a komorami, okolí podpěr a vyústění, zaústění, napojení, vyvedení a upevnění odpad. výustí - ochrana potrubí nátěrem (vč. úpravy povrchu), případně izolací, nejsou-li tyto práce předmětem jiné položky - úprava, očištění a ošetření prostoru kolem potrubí včetně případně předepsaného utěsnění konců chrániček - položky platí pro práce prováděné v prostoru zapaženém i nezapaženém a i v kolektorech, chráničkách
| 52 | 89413 |  | ŠACHTY KANALIZAČNÍ Z BETON DÍLCŮ NA POTRUBÍ DN DO 200MM | KUS | 1 | 0 | 0 | 0% | 0 | 0 | 0
doplňující popis
| výměra |  |  | km 0,658: 1ks = 1,000000 => A
| technická specifikace |  |  | položka zahrnuje: - poklopy s rámem, mříže s rámem, stupadla, žebříky, stropy z bet. dílců a pod. - předepsané betonové skruže, prefabrikované nebo monolitické betonové dno - dodání dílce požadovaného tvaru a vlastností, jeho skladování, doprava a osazení do definitivní polohy, včetně komplexní technologie výroby a montáže dílců, ošetření a ochrana dílců, - u dílců železobetonových a předpjatých veškerá výztuž, případně i tuhé kovové prvky a závěsná oka, - úpravy a zařízení pro uložení a transport dílce, - veškeré požadované úpravy dílců, včetně doplňkových konstrukcí a vybavení, - sestavení dílce na stavbě včetně montážních zařízení, plošin a prahů a pod., - výplň, těsnění a tmelení spár a spojů, - očištění a ošetření úložných ploch, - zednické výpomoce pro montáž dílců, - označení dílce výrobním štítkem nebo jiným způsobem, - úpravy dílce pro dodržení požadované přesnosti jeho osazení, včetně případných měření, - veškerá zařízení pro zajištění stability v každém okamžiku - předepsané podkladní konstrukce
| 53 | 89712 |  | VPUSŤ KANALIZAČNÍ ULIČNÍ KOMPLETNÍ Z BETONOVÝCH DÍLCŮ | KUS | 2 | 0 | 0 | 0% | 0 | 0 | 0
doplňující popis
| výměra |  |  | km 0,463: 1ks = 1,000000 => A km 0,804: 1ks = 1,000000 => B A+B = 2,000000 => C
| technická specifikace |  |  | položka zahrnuje: - dodávku a osazení předepsaných dílů včetně mříže - výplň, těsnění a tmelení spar a spojů, - opatření povrchů betonu izolací proti zemní vlhkosti v částech, kde přijdou do styku se zeminou nebo kamenivem, - předepsané podkladní konstrukce
| 54 | 89922 |  | VÝŠKOVÁ ÚPRAVA MŘÍŽÍ | KUS | 5 | 0 | 0 | 0% | 0 | 0 | 0
doplňující popis
| výměra |  |  | 1ks+1ks+1ks+1ks+1ks = 5,000000 => A
| technická specifikace |  |  | - položka výškové úpravy zahrnuje všechny nutné práce a materiály pro zvýšení nebo snížení zařízení (včetně nutné úpravy stávajícího povrchu vozovky nebo chodníku).
| 55 | 89923 |  | VÝŠKOVÁ ÚPRAVA KRYCÍCH HRNCŮ | KUS | 26 | 0 | 0 | 0% | 0 | 0 | 0
doplňující popis
| výměra |  |  | šoupata: 23ks = 23,000000 => A hydranty: 3ks = 3,000000 => B A+B = 26,000000 => C
| technická specifikace |  |  | - položka výškové úpravy zahrnuje všechny nutné práce a materiály pro zvýšení nebo snížení zařízení (včetně nutné úpravy stávajícího povrchu vozovky nebo chodníku).
|  | 8 |  | Potrubí | Celkem (bez DPH): | 0 | za DPH 21 %: | 0 | Celkem (s DPH): | 0 | 0 | 0 | 0
[5 empty] | Celkový součet (bez DPH): | 0 | Celkový součet DPH: | 0 | Celkový součet (s DPH): | 0
9 - Ostatní konstrukce a práce
| 56 | 9113B1 |  | SVODIDLO OCEL SILNIČ JEDNOSTR, ÚROVEŇ ZADRŽ H1 -DODÁVKA A MONTÁŽ | M | 155.46 | 0 | 0 | 0% | 0 | 0 | 0
doplňující popis
| výměra |  |  | Ocelové svodidlo JSNH4/H1: 137,8m = 137,800000 => A Výškový náběh: 2*8,83m = 17,660000 => B A+B = 155,460000 => C
| technická specifikace |  |  | položka zahrnuje: - kompletní dodávku všech dílů ocelového svodidla s předepsanou povrchovou úpravou včetně spojovacích prvků - montáž a osazení svodidla, osazení sloupků zaberaněním nebo osazením do betonových bloků (včetně betonových bloků a nutných zemních prací - ukončení zapuštěním do betonových bloků (včetně betonového bloku a nutných zemních prací) nebo koncovkou - přechod na jiný typ svodidla nebo přes mostní závěr - ochranu proti bludným proudům a vývody pro jejich měření nezahrnuje odrazky nebo retroreflexní fólie
| 57 | 9113B3 |  | SVODIDLO OCEL SILNIČ JEDNOSTR, ÚROVEŇ ZADRŽ H1 - DEMONTÁŽ S PŘESUNEM | M | 152.5 | 0 | 0 | 0% | 0 | 0 | 0
doplňující popis
| výměra |  |  | Staničení 0,684-0,837: 152,5m = 152,500000 => A
| technická specifikace |  |  | položka zahrnuje: - demontáž a odstranění zařízení - jeho odvoz na předepsané místo
| 58 | 91228 |  | SMĚROVÉ SLOUPKY Z PLAST HMOT VČETNĚ ODRAZNÉHO PÁSKU | KUS | 4 | 0 | 0 | 0% | 0 | 0 | 0
doplňující popis
| výměra |  |  | Červené sloupky Z11g: 4ks = 4,000000 => A
| technická specifikace |  |  | položka zahrnuje: - dodání a osazení sloupku včetně nutných zemních prací - vnitrostaveništní a mimostaveništní doprava - odrazky plastové nebo z retroreflexní fólie
| 59 | 914121 |  | DOPRAVNÍ ZNAČKY ZÁKLADNÍ VELIKOSTI OCELOVÉ FÓLIE TŘ 1 - DODÁVKA A MONTÁŽ | KUS | 31 | 0 | 0 | 0% | 0 | 0 | 0
doplňující popis
| výměra |  |  | E2b: 9ks = 9,000000 => A E2d: 2ks = 2,000000 => B P2: 7ks = 7,000000 => C P4: 3ks = 3,000000 => D A2a: 1ks = 1,000000 => E A1a: 1ks = 1,000000 => F IS20: 1ks = 1,000000 => G IS3c: 2ks = 2,000000 => H IZ4a: 1ks = 1,000000 => I IZ4b: 1ks = 1,000000 => J IP5: 1ks = 1,000000 => K IS21a: 2ks = 2,000000 => L A+B+C+D+E+F+G+H+I+J+K+L = 31,000000 => M
| technická specifikace |  |  | položka zahrnuje: - dodávku a montáž značek v požadovaném provedení
| 60 | 914123 |  | DOPRAVNÍ ZNAČKY ZÁKLADNÍ VELIKOSTI OCELOVÉ FÓLIE TŘ 1 - DEMONTÁŽ | KUS | 16 | 0 | 0 | 0% | 0 | 0 | 0
doplňující popis
| výměra |  |  | 16 = 16,000000 => A
| technická specifikace |  |  | Položka zahrnuje odstranění, demontáž a odklizení materiálu s odvozem na předepsané místo
| 61 | 914921 |  | SLOUPKY A STOJKY DOPRAVNÍCH ZNAČEK Z OCEL TRUBEK DO PATKY - DODÁVKA A MONTÁŽ | KUS | 15 | 0 | 0 | 0% | 0 | 0 | 0
doplňující popis
| výměra |  |  | 15ks = 15,000000 => A
| technická specifikace |  |  | položka zahrnuje: - sloupky a upevňovací zařízení včetně jejich osazení (betonová patka, zemní práce)
| 62 | 914923 |  | SLOUPKY A STOJKY DZ Z OCEL TRUBEK DO PATKY DEMONTÁŽ | KUS | 6 | 0 | 0 | 0% | 0 | 0 | 0
doplňující popis
| výměra |  |  | 6ks = 6,000000 => A
| technická specifikace |  |  | Položka zahrnuje odstranění, demontáž a odklizení materiálu s odvozem na předepsané místo
| 63 | 915111 |  | VODOROVNÉ DOPRAVNÍ ZNAČENÍ BARVOU HLADKÉ - DODÁVKA A POKLÁDKA | M2 | 252.124 | 0 | 0 | 0% | 0 | 0 | 0
doplňující popis
| výměra |  |  | V 1a (0,125): 20,0*0,125 = 2,500000 => A V2b (1,5/1,5/0,25): (11,4+7,5+44,7+12,0+33,5+7,5+38,7+33)*0,5*0,25 = 23,537500 => B V4 (0,125): (46,5+403,0+60,0+8,0+800,0+198,20+200,23+52,2)*0,125 = 221,016250 => C V6b (0,5) s nápisem STOP: 7,2*0,5+1,47 = 5,070000 => D A+B+C+D = 252,123750 => E
| technická specifikace |  |  | položka zahrnuje: - dodání a pokládku nátěrového materiálu (měří se pouze natíraná plocha) - předznačení a reflexní úpravu
| 64 | 915221 |  | VODOR DOPRAV ZNAČ PLASTEM STRUKTURÁLNÍ NEHLUČNÉ - DOD A POKLÁDKA | M2 | 248.154 | 0 | 0 | 0% | 0 | 0 | 0
doplňující popis
| výměra |  |  | V2b (1,5/1,5/0,25): (11,4+7,5+44,7+12,0+33,5+7,5+38,7+33)*0,5*0,25 = 23,537500 => A V4 (0,125): (46,5+403,0+60,0+8,0+800,0+198,2+200,23+52,2)*0,125 = 221,016250 => B V6b (0,5) s nápisem STOP: 7,2*0,5 = 3,600000 => C A+B+C = 248,153750 => D
| technická specifikace |  |  | položka zahrnuje: - dodání a pokládku nátěrového materiálu (měří se pouze natíraná plocha) - předznačení a reflexní úpravu
| 65 | 917224 |  | SILNIČNÍ A CHODNÍKOVÉ OBRUBY Z BETONOVÝCH OBRUBNÍKŮ ŠÍŘ 150MM | M | 616.2 | 0 | 0 | 0% | 0 | 0 | 0
doplňující popis
| výměra |  |  | Silniční obruba výšky 250mm: 4,8+21,8+29,5+39,7+22,6+29,2+15,6+51,6+7,4+6+31+13,5+46,5+50,7+34,3+13+61,7 = 478,900000 => A Přechodová obruba: 4+4+2+6+2+2+10+2+2 = 34,000000 => B Snížená obruba výšky 150mm:3,4+7,1+2,6+11,3+3,4+4+7,1+3,6+3,6+3,3+2+12,6+4,4+3,5+1,4+30 = 103,300000 => C A+B+C = 616,200000 => D
| technická specifikace |  |  | Položka zahrnuje: dodání a pokládku betonových obrubníků o rozměrech předepsaných zadávací dokumentací betonové lože i boční betonovou opěrku.
| 66 | 931316 |  | TĚSNĚNÍ DILATAČ SPAR ASF ZÁLIVKOU PRŮŘ DO 800MM2 | M | 1054.2 | 0 | 0 | 0% | 0 | 0 | 0
doplňující popis
| výměra |  |  | Dle pol. č. 113766: 276m = 276,000000 => A Zalití hrany asf. zálivkou podél obruby: 616,2+18+56+67+21 = 778,200000 => B A+B = 1054,200000 => C
| technická specifikace |  |  | položka zahrnuje dodávku a osazení předepsaného materiálu, očištění ploch spáry před úpravou, očištění okolí spáry po úpravě nezahrnuje těsnící profil
| 67 | 935212 |  | PŘÍKOPOVÉ ŽLABY Z BETON TVÁRNIC ŠÍŘ DO 600MM DO BETONU TL 100MM | M | 134.7 | 0 | 0 | 0% | 0 | 0 | 0
| doplňující popis |  |  | š. 0,590m
| výměra |  |  | 96,7+38,0 = 134,700000 => A
| technická specifikace |  |  | položka zahrnuje: - dodávku a uložení příkopových tvárnic předepsaného rozměru a kvality - dodání a rozprostření lože z předepsaného materiálu v předepsané kvalitěa v předepsané tloušťce - veškerou manipulaci s materiálem, vnitrostaveništní i mimostaveništní dopravu - ukončení, patky, spárování - měří se v metrech běžných délky osy žlabu
| 68 | 935822 |  | ŽLABY A RIGOLY DLÁŽDĚNÉ Z KOSTEK VELKÝCH DO BETONU TL 100MM | M2 | 9.78 | 0 | 0 | 0% | 0 | 0 | 0
doplňující popis
| výměra |  |  | Odvod. žlab ze žul. kostek š. 0,600m:16,3m*0,6m = 9,780000 => A
| technická specifikace |  |  | položka zahrnuje: - dodání a uložení předepsaného dlažebního materiálu v požadované kvalitě do předepsaného tvaru a v předepsané šířce - dodání a rozprostření lože z předepsaného materiálu v předepsané tloušťce a šířce - úravu napojení a ukončení - vnitrostaveništní i mimostaveništní dopravu - měří se vydlážděná plocha.
| 69 | 93808 |  | OČIŠTĚNÍ VOZOVEK ZAMETENÍM | M2 | 6975.67 | 0 | 0 | 0% | 0 | 0 | 0
doplňující popis
| výměra |  |  | Před pokládkou vrstev (plocha ACO 11): 6975,67m2 = 6975,670000 => A
| technická specifikace |  |  | položka zahrnuje očištění předepsaným způsobem včetně odklizení vzniklého odpadu
| 70 | 96687 |  | VYBOURÁNÍ ULIČNÍCH VPUSTÍ KOMPLETNÍCH | KUS | 1 | 0 | 0 | 0% | 0 | 0 | 0
| doplňující popis |  |  | CENA VČ. POPLATKU ZA SKLÁDKU
| výměra |  |  | 1ks = 1,000000 => A
| technická specifikace |  |  | položka zahrnuje: - kompletní bourací práce včetně nezbytného rozsahu zemních prací, - veškerou manipulaci s vybouranou sutí a hmotami včetně uložení na skládku, - veškeré další práce plynoucí z technologického předpisu a z platných předpisů, nezahrnuje poplatek za skládku, který se vykazuje v položce 0141** (s výjimkou malého množství bouraného materiálu, kde je možné poplatek zahrnout do jednotkové ceny bourání – tento fakt musí být uveden v doplňujícím textu k položce)
| 71 | 969234 |  | VYBOURÁNÍ POTRUBÍ DN DO 200MM KANALIZAČ | M | 23.6 | 0 | 0 | 0% | 0 | 0 | 0
| doplňující popis |  |  | CENA VČ. POPLATKU ZA SKLÁDKU
| výměra |  |  | Odstranění potrubí dešťové kanalizace: 8,8m+7,5m+7,3m = 23,600000 => A
| technická specifikace |  |  | - položka zahrnuje veškerou manipulaci s vybouranou sutí a hmotami včetně uložení na skládku. Nezahrnuje poplatek za skládku, který se vykazuje v položce 0141** (s výjimkou malého množství bouraného materiálu, kde je možné poplatek zahrnout do jednotkové ceny bourání – tento fakt musí být uveden v doplňujícím textu k položce) - položka zahrnuje veškeré další práce plynoucí z technologického předpisu a z platných předpisů
|  | 9 |  | Ostatní konstrukce a práce | Celkem (bez DPH): | 0 | za DPH 21 %: | 0 | Celkem (s DPH): | 0 | 0 | 0 | 0
[5 empty] | Celkový součet (bez DPH): | 0 | Celkový součet DPH: | 0 | Celkový součet (s DPH): | 0