## D14 Rozpočet Dvakačovice most p
PPD - Propočet projektové dokumentace |  |  |  | Ceník: | VP-Východ 2018-TEM - STAND. - 2020.01
|  |  |  | Položková databáze: | 2020.01
Název stavby: |  | REKONSTRUKCE MOSTU EV. Č. 355-012 DVAKAČOVICE, PD - 1.ETAPA
Číslo SPP prvku: |  | SO 451 - PŘELOŽKA CETIN
Zhotovitel PD: |  | Ing. Stanislav Marhold - CTI PROJEKT, V. Nezvala 1329, Choceň
Technické údaje:
KMVYK: |  | 0.139 | KMP: | 20.034 | bytových HTS: | 0
KMVYK: voz. |  | 0.000 | KMMK: | 0.477 | podnik. HTS: | 0
km otvorů: |  | 0.000 | KMNT: | 0.000 | rekreač. HTS: | 0
|  |  | KMTRU: | 0.318 | PP HR: | 0
|  |  | KMOK: | 0.000 | PP UR: | 0
|  |  | KMVL: | 0.000
|  |  | KMTRK: | 0.000
Rozdělení dle zón:
1: Nad 100 tis. obyv.
Historické centrum |  | 0.000 km | Městská zástavba | 0.000 km | Předměstí | 0.000 km
2: Od 10 tis. do 100 tis. obyv.
Historické centrum |  | 0.000 km | Městská zástavba | 0.000 km | Předměstí | 0.000 km
3: Od 1 tis. do 10 tis. obyv.
Historické centrum |  | 0.000 km | Městská zástavba | 0.000 km | Předměstí | 0.000 km
4: Do 1 tis. obyv.
Chráněná přírodní území |  | 0.000 km | Ostatní terén | 0.000 km
Rekapitulace nákladů:
ZEMNÍ PRÁCE |  |  | 0
MONTÁŽ |  |  | 0
MATERIÁL |  |  | 0
Celkové náklady: |  |  | 0 | bez DPH
S e z n a m p o l o ž e k
Číslo SAP |  |  | Název položky |  | Množství | Celková cena
ZEMNÍ PRÁCE
954970 |  | Pokládka PE nebo vrapované chráničky |  |  | 150.00 m
955551 |  | Prohloubení rýhy š. 35cm o hl.10cm |  |  | 27.00 m
951549 |  | Přesun lávky přechodové z ocelové desky |  |  | 1.00 ks
955552 |  | Rozšíření prohloubení výk.hl.10cm,š.10cm |  |  | 27.00 m
958328 |  | Rýha bez povrchu 25/50 |  |  | 99.00 m
955577 |  | Rýha v chodníku 35/50-70 |  |  | 9.00 m
955578 |  | Rýha v chodníku rozšíření o10cm |  |  | 18.00 m
952345 |  | Rýha v trávě 35/70-100 |  |  | 31.00 m
954958 |  | Rýha v trávě 35/70-100 rozšíření o 10 cm |  |  | 14.50 m
955053 |  | Vytyčení trasy v zastavěném terénu |  |  | 148.00 m
951349 |  | Zřízení a odstr.přech.lávky z ocel.desky |  |  | 1.00 ks
MONTÁŽ
958306 |  | Kalibrace a tlaková zkouška trubky - stavba |  |  | 318.00 m
958310 |  | Měření oboustranné OTDR (1310, 1550 a 1625 nm) - stavba |  |  | 4.00 ks
958314 |  | Měření přímou metodou (1310, 1550 a 1625 nm) - stavba |  |  | 4.00 ks
952649 |  | Měření stejnosměrné během stavby- první čtyřka |  |  | 3.00 ks
952650 |  | Měření stejnosměrné během stavby - další čtyřka |  |  | 45.00 ks
952644 |  | Měření střídavé během stavby - další čtyřka |  |  | 43.00 ks
952643 |  | Měření střídavé během stavby - první čtyřka |  |  | 2.00 ks
955000 |  | Montáž jedné čtyřky s oboustr.číslováním |  |  | 96.00 ks
955268 |  | Práce spojené se zatažením kabelů a HDPE do chráničky |  |  | 150.00 m
PVC160 dočasné trasy
955281 |  | Montáž spojky smrštitelné do 50 čtyřek |  |  | 6.00 ks
955284 |  | Montáž spojky, redukce mechanické rozeb |  |  | 4.00 ks
955266 |  | Materiál a práce spojené s uchycením chráničky PVC160 |  |  | 22.00 m
na provizorní lávku pro pěší
952602 |  | Montáž trubky úložné |  |  | 318.00 m
954990 |  | Montáž úložných kabelů do 15 XN |  |  | 318.00 m
954991 |  | Montáž úložných kabelů do 50 XN |  |  | 159.00 m
958593 |  | Provádění PEW o víkendu |  |  | 1.00 ks
958331 |  | Svaření jednotlivého vlákna v transportní a metropolitní síti |  |  | 4.00 ks
955306 |  | Úprava spojky |  |  | 1.00 ks
958336 |  | Zafukování/vyfukování OK do 144 vl. do HDPE trubky |  |  | 1238.00 m
955066 |  | Zrušení spojky smrštitelné do 50 čtyř. |  |  | 3.00 ks
L i m i t k a m a t e r i á l u
Číslo SAP |  |  | Název položky |  | Množství | Celková cena
MATERIÁL
303838 |  | Deska krycí plast. 150x1000 mm |  |  | 7.00 ks
303795 |  | Fólie výstražná 220mm PE oranžová |  |  | 135.00 m
303777 |  | Fólie výstražná 80mm PE červenobílá |  |  | 296.00 m
300118 |  | Kabel plastový TCEPKPFLE 10x4x0,6 |  |  | 159.00 m
300000 |  | Kabel plastový TCEPKPFLE 3x4x0,4 |  |  | 159.00 m
300109 |  | Kabel plastový TCEPKPFLE 50x4x0,4 |  |  | 159.00 m
320879 |  | Rozpočtová rezerva |  |  | 4858.00 ks
312425 |  | Modul konektor. 9700-10P |  |  | 20.00 ks
323050 |  | Ochrana svarů trubičková PSS45-1, 45mm |  |  | 4.00 ks
303251 |  | Průchodka těsnící D 40mm Jackmoon |  |  | 1.00 ks
407582 |  | Souprava čistící 4413S |  |  | 1.00 ks
312845 |  | Spojka kabelová XAGA 500 43/ 8- 150/FLE |  |  | 2.00 ks
312863 |  | Spojka kabelová XAGA 500 43/8-300/FLECZ |  |  | 2.00 ks
312881 |  | Spojka kabelová XAGA 500 55/12- 300/FLE |  |  | 2.00 ks
303607 |  | Spojka plastová 160/137mm |  |  | 4.00 ks
303003 |  | Spojka trubky HDPE 40mm Plasson |  |  | 4.00 ks
300027 |  | Trubka HDPE 40/33 černá -2x bílé pruhy |  |  | 159.00 m
300036 |  | Trubka HDPE 40/33 oranž. -2x bílé pruhy |  |  | 159.00 m
302467 |  | Trubka vrapovaná 160/137 s lankem |  |  | 150.00 m
308513 |  | Ubrousek čistící pro opt. vlákno 34155 |  |  | 1.00 ks
MATERIÁL součást sdružených položek
304267 | S | Páska lepící iz. 19mmx20mx0,15mm černá |  |  | 3.00 ks
403175 | S | Pěna montážní Soudal 300ml |  |  | 1.00 ks