## Rekapitulace stavby
Export Komplet | [24 empty] | VZ | 2.0 | ZAMOK |  |  |  |  | False | False | {f50e3a1f-7920-4cf6-a671-d839537f6324}
[31 empty] | 0,01 | 21
[31 empty] | 0,01 | 15
|  | REKAPITULACE STAVBY | [15 empty] | v --- níže se nacházejí doplnkové a pomocné údaje k sestavám --- v | [11 empty] | Návod na vyplnění | 0,001
|  | Kód: |  |  |  |  | 21_02_bor_old | [22 empty] | Měnit lze pouze buňky se žlutým podbarvením! 1) v Rekapitulaci stavby vyplňte údaje o Uchazeči (přenesou se do ostatních sestav i v jiných listech) 2) na vybraných listech vyplňte v sestavě Soupis prací ceny u položek | 0,01
|  | Stavba: |  |  |  |  | Rekonstrukce silnice III/35724 Borová – Oldřiš | [23 empty] | 0,01
|  | KSO: | [11 empty] | CC-CZ: | [16 empty] | 0,01
|  | Místo: |  |  |  |  | Borová – Oldřiš | [6 empty] | Datum: |  | 1. 2. 2021 | [14 empty] | 0,01
0,01
|  | Zadavatel: | [11 empty] | IČ: |  | 70892822 | [14 empty] | 0,01
|  |  | Pardubický kraj | [10 empty] | DIČ: |  | CZ70892822 | [14 empty] | 0,01
0,01
|  | Uchazeč: | [11 empty] | IČ: |  | Vyplň údaj | [14 empty] | 0,01
|  |  | Vyplň údaj | [10 empty] | DIČ: |  | Vyplň údaj | [14 empty] | 0,01
False
|  | Projektant: | [11 empty] | IČ: |  | 05968551 | [14 empty] | False
|  |  | VHRoušar, s.r.o. | [10 empty] | DIČ: |  | CZ05968551 | [14 empty] | True
0,01
|  | Zpracovatel: | [11 empty] | IČ: | [16 empty] | 0,01
[14 empty] | DIČ: | [16 empty] | True
Poznámka:
Soupis prací je sestaven s využitím Cenové soustavy ÚRS. Položky, které pochází z této cenové soustavy, jsou ve sloupci 'Cenová soustava' označeny popisem 'CS ÚRS' a úrovní příslušného kalendářního pololetí. Veškeré další informace vymezující popis a podmínky použití těchto položek z Cenové soustavy, které nejsou uvedeny přímo v soupisu prací, jsou neomezeně dálkově k dispozici na www.cs-urs.cz, sekce Cenové a technické podmínky.
|  | Cena bez DPH | [11 empty] | 0
[8 empty] | Sazba daně |  | Základ daně |  |  |  | Výše daně
|  | DPH |  | základní |  |  |  | 21% |  | 0 |  |  |  | 0
|  |  |  | snížená |  |  |  | 15% |  | 0 |  |  |  | 0
|  |  |  | zákl. přenesená |  |  |  | 21% |  | 0 |  |  |  | 0
|  |  |  | sníž. přenesená |  |  |  | 15% |  | 0 |  |  |  | 0
|  |  |  | nulová |  |  |  | 0% |  | 0 |  |  |  | 0
|  | Cena s DPH | [6 empty] | v |  | CZK |  |  | 0
REKAPITULACE OBJEKTŮ STAVBY A SOUPISŮ PRACÍ
| Kód: | [6 empty] | 21_02_bor_old
| Stavba: | [6 empty] | Rekonstrukce silnice III/35724 Borová – Oldřiš
| Místo: | [6 empty] | Borová – Oldřiš |  |  |  |  | Datum: |  | 1. 2. 2021
| Zadavatel: | [6 empty] | Pardubický kraj |  |  |  |  | Projektant: |  | VHRoušar, s.r.o. |  |  | Informatívní údaje z listů zakázek
| Uchazeč: | [11 empty] | Zpracovatel:
| Kód |  |  |  | Popis | [6 empty] | Cena bez DPH [CZK] |  |  |  | Cena s DPH [CZK] | Typ | z toho Ostat. náklady [CZK] | DPH [CZK] | Normohodiny [h] | DPH základní [CZK] | DPH snížená [CZK] | DPH základní přenesená [CZK] | DPH snížená přenesená [CZK] | Základna DPH základní | Základna DPH snížená | Základna DPH zákl. přenesená | Základna DPH sníž. přenesená | Základna DPH nulová
| Náklady stavby celkem | [10 empty] | 0 |  |  |  | 0 |  | 0 | 0 | 0 | 0 | 0 | 0 | 0 | 0 | 0 | 0 | 0 | 0 |  | D | 0 | ###NOIMPORT### | IMPORT | {f50e3a1f-7920-4cf6-a671-d839537f6324} | {00000000-0000-0000-0000-000000000000}
/ |  | SO 301 |  |  |  | Dešťová kanalizace – Borová | [5 empty] | 0 |  |  |  | 0 | STA | 0 | 0 | 0 | 0 | 0 | 0 | 0 | 0 | 0 | 0 | 0 | 0 |  |  | 1 |  | IMPORT | {e70c8c0f-9651-4a95-b85c-a88549a436bc} | {f50e3a1f-7920-4cf6-a671-d839537f6324} | 2
/ |  | SO 302 |  |  |  | Dešťová kanalizace – Oldřiš | [5 empty] | 0 |  |  |  | 0 | STA | 0 | 0 | 0 | 0 | 0 | 0 | 0 | 0 | 0 | 0 | 0 | 0 |  |  | 1 |  | IMPORT | {ec07c231-c388-48db-ab09-47ac4fc4e3c6} | {f50e3a1f-7920-4cf6-a671-d839537f6324} | 2

## SO 301 - Dešťová kanaliza...
[18 empty] | {e70c8c0f-9651-4a95-b85c-a88549a436bc} | [5 empty] | odboc_250_150 | Odbočka 45° 250/150 | kus | 1 | 2
[18 empty] | 2 | [5 empty] | koleno150_30 | Koleno DN150 30° | kus | 1 | 2
| KRYCÍ LIST SOUPISU PRACÍ | [7 empty] | v --- níže se nacházejí doplnkové a pomocné údaje k sestavám --- v | [8 empty] | False | [5 empty] | koleno150_45 | Koleno DN150 45° | kus | 1 | 2
[24 empty] | PVC_DN150 | Potrubí PVC DN150 | m | 7,7 | 2
| Stavba: | [22 empty] | odboc_300_200 | Odbočka 45° 300/200 | kus | 2 | 2
|  | Rekonstrukce silnice III/35724 Borová – Oldřiš | [21 empty] | odboc_500_200 | Odbočka 45° 500/200 | kus | 1 | 2
| Objekt: | [22 empty] | koleno200_30 | Koleno DN200 30° | kus | 13 | 2
|  | SO 301 - Dešťová kanalizace – Borová | [21 empty] | koleno200_45 | Koleno DN200 45° | kus | 13 | 2
[24 empty] | obsyp | Obsyp potrubí | m3 | 710,281 | 2
| KSO: |  |  |  |  | CC-CZ: | [17 empty] | odboc_250_200 | Odbočka 45° 250/200 | kus | 9 | 2
| Místo: |  | Borová – Oldřiš |  |  | Datum: | 1. 2. 2021 | [16 empty] | odboc_400_200 | Odbočka 45° 400/200 | kus | 1 | 2
[24 empty] | odst_zlab | Odstranění betonového žlabu | m | 43 | 2
| Zadavatel: |  |  |  |  | IČ: | 70892822 | [16 empty] | odvoz13 | Odklizení přebytku zeminy v tř. 1-3 | m3 | 920,844 | 2
|  | Pardubický kraj |  |  |  | DIČ: | CZ70892822 | [16 empty] | ohum_rov | Ohumusování v rovině | m2 | 147,565 | 2
[24 empty] | pazeni_box12 | Pažící box do š. 1,2 m | m2 | 1240,842 | 2
| Uchazeč: |  |  |  |  | IČ: | Vyplň údaj | [16 empty] | pazeni_box25 | Pažící box do š. 2,5 m | m2 | 191,203 | 2
|  | Vyplň údaj |  |  |  | DIČ: | Vyplň údaj | [16 empty] | PVC_DN200 | Potrubí PVC DN200 | m | 226,9 | 2
[24 empty] | PVC_DN250 | Potrubí PVC DN250 | m | 533,5 | 2
| Projektant: |  |  |  |  | IČ: | 05968551 | [16 empty] | PVC_DN300 | Potrubí PVC DN300 | m | 164,5 | 2
|  | VHRoušar, s.r.o. |  |  |  | DIČ: | CZ05968551 | [16 empty] | PVC_DN400 | Potrubí PVC DN400 | m | 73,1 | 2
[24 empty] | PVC_DN500 | Potrubí PVC DN 500 | m | 162,6 | 2
| Zpracovatel: |  |  |  |  | IČ: | [17 empty] | PVC_DN600 | Potrubí PVC DN 600 | m | 72,4 | 2
[6 empty] | DIČ: | [17 empty] | sejmuti_hum | Sejmutí humózní vrstvy | m2 | 147,565 | 2
[24 empty] | voda | Voda pro zalití | m3 | 4,427 | 2
| Poznámka: | [22 empty] | vykop_rucne | Výkop rýh do š. 2000 mm ručně | m3 | 91,804 | 2
[24 empty] | vykop_ryh | Výkop rýh do š. 2000 mm | m3 | 1258,007 | 2
[24 empty] | zasyp | Zásyp zeminou se zhutněním | m3 | 24,024 | 2
[24 empty] | zasyp_SD | Zásyp ze štěrkodrti se zhutněním | m3 | 343,798 | 2
| Cena bez DPH | [5 empty] | 0 | [16 empty] | odvoz45 | Odklizení přebytku zeminy v tř. 4-5 | m3 | 404,943 | 2
|  |  | Základ daně |  |  | Sazba daně | Výše daně
| DPH | základní | 0 |  |  | 21% | 0
|  | snížená | 0 |  |  | 15% | 0
|  | zákl. přenesená | 0 |  |  | 21% | 0
|  | sníž. přenesená | 0 |  |  | 15% | 0
|  | nulová | 0 |  |  | 0% | 0
| Cena s DPH |  |  | v | CZK |  | 0
REKAPITULACE ČLENĚNÍ SOUPISU PRACÍ
Stavba:
Rekonstrukce silnice III/35724 Borová – Oldřiš
Objekt:
SO 301 - Dešťová kanalizace – Borová
Místo: |  |  | Borová – Oldřiš |  |  | Datum: | 1. 2. 2021
Zadavatel: |  |  | Pardubický kraj |  |  | Projektant: | VHRoušar, s.r.o.
Uchazeč: |  |  | Vyplň údaj |  |  | Zpracovatel:
Kód dílu - Popis | [6 empty] | Cena celkem [CZK]
Náklady stavby celkem | [6 empty] | 0 | [11 empty] | -1
| HSV - Práce a dodávky HSV | [5 empty] | 0
| 1 - Zemní práce | [5 empty] | 0
| 4 - Vodorovné konstrukce | [5 empty] | 0
| 8 - Trubní vedení | [5 empty] | 0
| 9 - Ostatní konstrukce a práce, bourání | [5 empty] | 0
| 997 - Přesun sutě | [5 empty] | 0
| 998 - Přesun hmot | [5 empty] | 0
SOUPIS PRACÍ
Stavba:
Rekonstrukce silnice III/35724 Borová – Oldřiš
Objekt:
SO 301 - Dešťová kanalizace – Borová
Místo: |  |  | Borová – Oldřiš |  |  | Datum: | 1. 2. 2021
Zadavatel: |  |  | Pardubický kraj |  |  | Projektant: | VHRoušar, s.r.o.
Uchazeč: |  |  | Vyplň údaj |  |  | Zpracovatel:
PČ | Typ | Kód | Popis | MJ | Množství | J.cena [CZK] | Cena celkem [CZK] | Cenová soustava |  | DPH | J. Nh [h] | Nh celkem [h] | J. hmotnost [t] | Hmotnost celkem [t] | J. suť [t] | Suť Celkem [t]
Náklady soupisu celkem | [6 empty] | 0 |  |  |  |  | 0 |  | 254.228 |  | 26.3247 |  | D | -1 | [15 empty] | 0
| D | HSV | Práce a dodávky HSV |  |  |  | 0 |  |  |  |  | 0 |  | 254.228 |  | 26.3247 | 1 | D | 0 |  |  |  | ROZPOCET | [11 empty] | 0
| D | 1 | Zemní práce |  |  |  | 0 |  |  |  |  | 0 |  | 0.83693 |  | 0 | 1 | D | 1 |  |  |  | ROZPOCET | [11 empty] | 0
1 | K | 121151113 | Sejmutí ornice plochy do 500 m2 tl vrstvy do 200 mm strojně | m2 | 147.565 |  | 0 | CS ÚRS 2020 02 |  | základní |  | 0 | 0 | 0 | 0 | 0 | 4 | K | 2 |  |  |  | ROZPOCET | [5 empty] | 0 | 0 | 0 | 0 | 0 | 1 | 0 | 4 | -300260379
| PP |  | Sejmutí ornice strojně při souvislé ploše přes 100 do 500 m2, tl. vrstvy do 200 mm | [14 empty] | PP | 2
| PSC |  | Poznámka k souboru cen: 1. V cenách jsou započteny i náklady na a) naložení sejmuté ornice na dopravní prostředek. b) vodorovné přemístění na hromady v místě upotřebení nebo na dočasné či trvalé skládky na vzdálenost do 50 m a se složením. 2. Ceny lze použít i pro sejmutí podorničí. 3. V cenách nejsou započteny náklady na odstranění nevhodných přimísenin (kamenů, kořenů apod.); tyto práce se ocení individuálně. | [14 empty] | PSC | 2
| P |  | Poznámka k položce: S uložením do podélné deponie. | [14 empty] | P | 2
| VV |  | Stoka A2-1 - viz D.3.1.2.1, D.3.1.3.2 a D.3.2.4.1-5 | [14 empty] | VV | 2 | 1 | True | 0 | ROZPOCET
| VV |  | 1,2*(46,65-1,14) "v zeleném" |  | 54.612 | [12 empty] | VV | 2 | 2 | True | 0 | ROZPOCET
| VV |  | Mezisoučet |  | 54.612 | [12 empty] | VV | 2 | 3 | True | 0 | ROZPOCET
| VV |  | Stoka A3 - viz D.3.1.2.2, D.3.1.3.3 a D.3.2.4.1-5 | [14 empty] | VV | 2 | 1 | True | 0 | ROZPOCET
| VV |  | 1,1*(28,42-0,00) "v zeleném - žlab" |  | 31.262 | [12 empty] | VV | 2 | 2 | True | 0 | ROZPOCET
| VV |  | Mezisoučet |  | 31.262 | [12 empty] | VV | 2 | 3 | True | 0 | ROZPOCET
| VV |  | Stoka A5 - viz D.3.1.2.3, D.3.1.3.5 a D.3.2.4.1-5 | [14 empty] | VV | 2 | 1 | True | 0 | ROZPOCET
| VV |  | 1,43*(15,70-0,00) "v zeleném" |  | 22.451 | [12 empty] | VV | 2 | 2 | True | 0 | ROZPOCET
| VV |  | Mezisoučet |  | 22.451 | [12 empty] | VV | 2 | 3 | True | 0 | ROZPOCET
| VV |  | Stoka A6 - viz D.3.1.2.3, D.3.1.3.6 a D.3.2.4.1-5 | [14 empty] | VV | 2 | 1 | True | 0 | ROZPOCET
| VV |  | 1,1*(8,80-0,00) "v zelenem" |  | 9.68 | [12 empty] | VV | 2 | 2 | True | 0 | ROZPOCET
| VV |  | Mezisoučet |  | 9.68 | [12 empty] | VV | 2 | 3 | True | 0 | ROZPOCET
| VV |  | Stoka A8 - viz D.3.1.2.3, D.3.1.3.8 a D.3.2.4.1-5 | [14 empty] | VV | 2 | 1 | True | 0 | ROZPOCET
| VV |  | 1,0*(3,00-0,00) "v zelenem" |  | 3 | [12 empty] | VV | 2 | 2 | True | 0 | ROZPOCET
| VV |  | Mezisoučet |  | 3 | [12 empty] | VV | 2 | 3 | True | 0 | ROZPOCET
| VV |  | Stoka A9 - viz D.3.1.2.4, D.3.1.3.9 a D.3.2.4.1-5 | [14 empty] | VV | 2 | 1 | True | 0 | ROZPOCET
| VV |  | 1,0*(4,09-0,00) "v zelenem" |  | 4.09 | [12 empty] | VV | 2 | 2 | True | 0 | ROZPOCET
| VV |  | Mezisoučet |  | 4.09 | [12 empty] | VV | 2 | 3 | True | 0 | ROZPOCET
| VV |  | Stoka A10 - viz D.3.1.2.4, D.3.1.3.10 a D.3.2.4.1-5 | [14 empty] | VV | 2 | 1 | True | 0 | ROZPOCET
| VV |  | 1,0*(14,79-0,00) "v zelenem" |  | 14.79 | [12 empty] | VV | 2 | 2 | True | 0 | ROZPOCET
| VV |  | 1,0*(20,05-14,79) "v zelenem" |  | 5.26 | [12 empty] | VV | 2 | 2 | True | 0 | ROZPOCET
| VV |  | 1,0*(22,47-20,05) "v zelenem" |  | 2.42 | [12 empty] | VV | 2 | 2 | True | 0 | ROZPOCET
| VV |  | Mezisoučet |  | 22.47 | [12 empty] | VV | 2 | 3 | True | 0 | ROZPOCET
| VV | sejmuti_hum | Součet |  | 147.565 | [12 empty] | VV | 2 | 4 | True | 1 | ROZPOCET
2 | K | 132251255 | Hloubení rýh nezapažených š do 2000 mm v hornině třídy těžitelnosti I, skupiny 3 objem do 1000 m3 strojně | m3 | 880.605 |  | 0 | CS ÚRS 2020 02 |  | základní |  | 0 | 0 | 0 | 0 | 0 | 4 | K | 2 |  |  |  | ROZPOCET | [5 empty] | 0 | 0 | 0 | 0 | 0 | 1 | 0 | 4 | -2009380553
| PP |  | Hloubení nezapažených rýh šířky přes 800 do 2 000 mm strojně s urovnáním dna do předepsaného profilu a spádu v hornině třídy těžitelnosti I skupiny 3 přes 500 do 1 000 m3 | [14 empty] | PP | 2
| PSC |  | Poznámka k souboru cen: 1. V cenách jsou započteny i náklady na případné nutné přemístění výkopku ve výkopišti na vzdálenost do 3 m a na přehození výkopku na přilehlém terénu na vzdálenost do 3 m od osy rýhy nebo naložení na dopravní prostředek. | [14 empty] | PSC | 2
| VV |  | Stoka A1 - viz D.3.1.2.1, D.3.1.3.1 a D.3.2.4.1-5 | [14 empty] | VV | 2 | 1 | True | 0 | ROZPOCET
| VV |  | 1,0*((1,10+0,95)/2-0,51)*(24,06-0,00) "v komunikaci" |  | 12.391 | [12 empty] | VV | 2 | 2 | True | 0 | ROZPOCET
| VV |  | 1,0*((0,95+1,25)/2-0,51)*(55,20-24,06) "v komunikaci" |  | 18.373 | [12 empty] | VV | 2 | 2 | True | 0 | ROZPOCET
| VV |  | "UV 01" 1,0*(0,99-0,51)*4,3 |  | 2.064 | [12 empty] | VV | 2 | 2 | True | 0 | ROZPOCET
| VV |  | "UV 02" 1,0*(1,25-0,51)*4,7 |  | 3.478 | [12 empty] | VV | 2 | 2 | True | 0 | ROZPOCET
| VV |  | "lin.žlab 86" 1,0*(1,02-0,51)*7,7 |  | 3.927 | [12 empty] | VV | 2 | 2 | True | 0 | ROZPOCET
| VV |  | "Rozšíření v prostoru šachet - A1" 2*0,5*((0,99+1,25)/2-0,51)*2,0 * 5 "KS |  | 6.1 | [12 empty] | VV | 2 | 2 | True | 0 | ROZPOCET
| VV |  | Mezisoučet |  | 46.333 | [12 empty] | VV | 2 | 3 | True | 0 | ROZPOCET
| VV |  | Stoka A2-1 - viz D.3.1.2.1, D.3.1.3.2 a D.3.2.4.1-5 | [14 empty] | VV | 2 | 1 | True | 0 | ROZPOCET
| VV |  | 1,2*((0,62+1,49)/2-0,15)*(46,65-1,14) "v zeleném" |  | 49.424 | [12 empty] | VV | 2 | 2 | True | 0 | ROZPOCET
| VV |  | 1,2*((1,60+1,60)/2-0,24)*(47,84-46,65) "v chodníku" |  | 1.942 | [12 empty] | VV | 2 | 2 | True | 0 | ROZPOCET
| VV |  | 1,2*((1,60+1,66)/2-0,51)*(55,61-47,84) "v komunikaci" |  | 10.443 | [12 empty] | VV | 2 | 2 | True | 0 | ROZPOCET
| VV |  | 1,0*((1,66+1,67)/2-0,51)*(82,86-55,61) "v komunikaci" |  | 31.474 | [12 empty] | VV | 2 | 2 | True | 0 | ROZPOCET
| VV |  | 1,0*((1,67+1,40)/2-0,51)*(111,80-82,86) "v komunikaci" |  | 29.664 | [12 empty] | VV | 2 | 2 | True | 0 | ROZPOCET
| VV |  | 1,0*((1,40+1,25)/2-0,51)*(140,50-111,80) "v komunikaci" |  | 23.391 | [12 empty] | VV | 2 | 2 | True | 0 | ROZPOCET
| VV |  | "Rozšíření v prostoru šachet - A2-1" 2*0,5*(0,57-0,51)*2,0 * 1 "KS |  | 0.12 | [12 empty] | VV | 2 | 2 | True | 0 | ROZPOCET
| VV |  | "Rozšíření v prostoru šachet - A2-1" 2*0,5*((1,66+1,25)/2-0,51)*2,0 * 4 "KS |  | 7.56 | [12 empty] | VV | 2 | 2 | True | 0 | ROZPOCET
| VV |  | Stoka A2-2 - viz D.3.1.2.1, D.3.1.3.2 a D.3.2.4.1-5 | [14 empty] | VV | 2 | 1 | True | 0 | ROZPOCET
| VV |  | 1,0*((1,60+1,20)/2-0,51)*(18,80-0,00) "v komunikaci" |  | 16.732 | [12 empty] | VV | 2 | 2 | True | 0 | ROZPOCET
| VV |  | "UV 03" 1,0*(1,66-0,51)*2,2 |  | 2.53 | [12 empty] | VV | 2 | 2 | True | 0 | ROZPOCET
| VV |  | "HV 04" 1,0*(1,66-0,51)*5,3 |  | 6.095 | [12 empty] | VV | 2 | 2 | True | 0 | ROZPOCET
| VV |  | "HV 05" 1,0*(1,40-0,51)*6,5 |  | 5.785 | [12 empty] | VV | 2 | 2 | True | 0 | ROZPOCET
| VV |  | "UV 06" 1,0*(1,40-0,51)*1,8 |  | 1.602 | [12 empty] | VV | 2 | 2 | True | 0 | ROZPOCET
| VV |  | "UV 07" 1,0*(1,25-0,51)*5,2 |  | 3.848 | [12 empty] | VV | 2 | 2 | True | 0 | ROZPOCET
| VV |  | "UV 08" 1,0*(1,20-0,51)*13,9 |  | 9.591 | [12 empty] | VV | 2 | 2 | True | 0 | ROZPOCET
| VV |  | "UV 09" 1,0*(1,20-0,51)*7,2 |  | 4.968 | [12 empty] | VV | 2 | 2 | True | 0 | ROZPOCET
| VV |  | "UV 87" 1,0*(1,39-0,51)*4,0 |  | 3.52 | [12 empty] | VV | 2 | 2 | True | 0 | ROZPOCET
| VV |  | "HV 88" 1,0*(1,65-0,51)*5,6 |  | 6.384 | [12 empty] | VV | 2 | 2 | True | 0 | ROZPOCET
| VV |  | "Rozšíření v prostoru šachet - A2-2" 2*0,5*((1,60+1,20)/2-0,51)*2,0 * 2 "KS |  | 3.56 | [12 empty] | VV | 2 | 2 | True | 0 | ROZPOCET
| VV |  | Mezisoučet |  | 218.633 | [12 empty] | VV | 2 | 3 | True | 0 | ROZPOCET
| VV |  | Stoka A3 - viz D.3.1.2.2, D.3.1.3.3 a D.3.2.4.1-5 | [14 empty] | VV | 2 | 1 | True | 0 | ROZPOCET
| VV |  | 1,1*((0,75+1,02)/2-0,15)*(28,42-0,00) "v zeleném - žlab" |  | 22.978 | [12 empty] | VV | 2 | 2 | True | 0 | ROZPOCET
| VV |  | 1,1*((1,58+1,61)/2-0,24)*(29,91-28,42) "v chodniku" |  | 2.221 | [12 empty] | VV | 2 | 2 | True | 0 | ROZPOCET
| VV |  | 1,1*((1,61+1,51)/2-0,51)*(54,00-29,91) "v komunikaci" |  | 27.824 | [12 empty] | VV | 2 | 2 | True | 0 | ROZPOCET
| VV |  | 1,1*((1,51+1,40)/2-0,51)*(77,74-54,00) "v komunikaci" |  | 24.678 | [12 empty] | VV | 2 | 2 | True | 0 | ROZPOCET
| VV |  | 1,1*((1,40+1,48)/2-0,51)*(141,60-77,74) "v komunikaci" |  | 65.329 | [12 empty] | VV | 2 | 2 | True | 0 | ROZPOCET
| VV |  | 1,1*((1,48+1,60)/2-0,51)*(216,00-141,60) "v komunikaci" |  | 84.295 | [12 empty] | VV | 2 | 2 | True | 0 | ROZPOCET
| VV |  | "UV 10" 1,0*(1,57-0,51)*3,9 |  | 4.134 | [12 empty] | VV | 2 | 2 | True | 0 | ROZPOCET
| VV |  | "HV 11" 1,0*(1,51-0,51)*2,6 |  | 2.6 | [12 empty] | VV | 2 | 2 | True | 0 | ROZPOCET
| VV |  | "UV 12" 1,0*(1,46-0,51)*3,9 |  | 3.705 | [12 empty] | VV | 2 | 2 | True | 0 | ROZPOCET
| VV |  | "RŠ 13" 1,0*(1,48-0,51)*3,7 |  | 3.589 | [12 empty] | VV | 2 | 2 | True | 0 | ROZPOCET
| VV |  | "UV 14" 1,0*(1,48-0,51)*3,9 |  | 3.783 | [12 empty] | VV | 2 | 2 | True | 0 | ROZPOCET
| VV |  | "HV 15" 1,0*(1,49-0,51)*3,6 |  | 3.528 | [12 empty] | VV | 2 | 2 | True | 0 | ROZPOCET
| VV |  | "UV 16" 1,0*(1,60-0,51)*4,4 |  | 4.796 | [12 empty] | VV | 2 | 2 | True | 0 | ROZPOCET
| VV |  | "UV 17" 1,0*(1,60-0,51)*2,5 |  | 2.725 | [12 empty] | VV | 2 | 2 | True | 0 | ROZPOCET
| VV |  | "UV 89" 1,0*(1,60-0,51)*9,6 |  | 10.464 | [12 empty] | VV | 2 | 2 | True | 0 | ROZPOCET
| VV |  | "dešť. svod 90" 1,0*(1,59-0,51)*8,2 |  | 8.856 | [12 empty] | VV | 2 | 2 | True | 0 | ROZPOCET
| VV |  | "UV 91" 1,0*(1,59-0,51)*4,0 |  | 4.32 | [12 empty] | VV | 2 | 2 | True | 0 | ROZPOCET
| VV |  | "UV 92" 1,0*(1,52-0,51)*3,8 |  | 3.838 | [12 empty] | VV | 2 | 2 | True | 0 | ROZPOCET
| VV |  | "UV 93" 1,0*(1,44-0,51)*4,0 |  | 3.72 | [12 empty] | VV | 2 | 2 | True | 0 | ROZPOCET
| VV |  | "UV 94" 1,0*(1,61-0,51)*3,7 |  | 4.07 | [12 empty] | VV | 2 | 2 | True | 0 | ROZPOCET
| VV |  | "Rozšíření v prostoru šachet - A3" 2*0,5*((1,65+1,46)/2-0,51)*2,0 * 8 "KS |  | 16.72 | [12 empty] | VV | 2 | 2 | True | 0 | ROZPOCET
| VV |  | Mezisoučet |  | 308.173 | [12 empty] | VV | 2 | 3 | True | 0 | ROZPOCET
| VV |  | Stoka A4 - viz D.3.1.2.3, D.3.1.3.4 a D.3.2.4.1-5 | [14 empty] | VV | 2 | 1 | True | 0 | ROZPOCET
| VV |  | 1,0*((0,45+0,92)/2-0,24)*(11,60-0,00) "v chodniku" |  | 5.162 | [12 empty] | VV | 2 | 2 | True | 0 | ROZPOCET
| VV |  | "Rozšíření v prostoru šachet - A4" 2*0,5*(0,92-0,24)*2,0 * 1 "KS |  | 1.36 | [12 empty] | VV | 2 | 2 | True | 0 | ROZPOCET
| VV |  | Mezisoučet |  | 6.522 | [12 empty] | VV | 2 | 3 | True | 0 | ROZPOCET
| VV |  | Stoka A5 - viz D.3.1.2.3, D.3.1.3.5 a D.3.2.4.1-5 | [14 empty] | VV | 2 | 1 | True | 0 | ROZPOCET
| VV |  | 1,43*((1,10+1,76)/2-0,15)*(15,70-0,00) "v zeleném" |  | 28.737 | [12 empty] | VV | 2 | 2 | True | 0 | ROZPOCET
| VV |  | 1,43*((1,76+1,61)/2-0,51)*(79,96-15,70) "v komunikaci" |  | 107.973 | [12 empty] | VV | 2 | 2 | True | 0 | ROZPOCET
| VV |  | 1,2*((1,61+1,77)/2-0,51)*(120,80-79,96) "v komunikaci" |  | 57.829 | [12 empty] | VV | 2 | 2 | True | 0 | ROZPOCET
| VV |  | 1,2*((1,55+1,70)/2-0,51)*(192,60-120,80) "v komunikaci" |  | 96.068 | [12 empty] | VV | 2 | 2 | True | 0 | ROZPOCET
| VV |  | 1,0*((1,70+1,56)/2-0,51)*(261,60-192,60) "v komunikaci" |  | 77.28 | [12 empty] | VV | 2 | 2 | True | 0 | ROZPOCET
| VV |  | "UV 19" 1,0*(1,60-0,51)*0,9 |  | 0.981 | [12 empty] | VV | 2 | 2 | True | 0 | ROZPOCET
| VV |  | "UV 20" 1,0*(1,61-0,51)*3,7 |  | 4.07 | [12 empty] | VV | 2 | 2 | True | 0 | ROZPOCET
| VV |  | "HV 21" 1,0*(1,61-0,51)*4,9 |  | 5.39 | [12 empty] | VV | 2 | 2 | True | 0 | ROZPOCET
| VV |  | "UV 22" 1,0*(1,63-0,51)*3,9 |  | 4.368 | [12 empty] | VV | 2 | 2 | True | 0 | ROZPOCET
| VV |  | "HV 23" 1,0*(1,70-0,51)*3,0 |  | 3.57 | [12 empty] | VV | 2 | 2 | True | 0 | ROZPOCET
| VV |  | "UV 24" 1,0*(1,59-0,51)*3,9 |  | 4.212 | [12 empty] | VV | 2 | 2 | True | 0 | ROZPOCET
| VV |  | "HV 25" 1,0*(1,56-0,51)*6,8 |  | 7.14 | [12 empty] | VV | 2 | 2 | True | 0 | ROZPOCET
| VV |  | "UV 95" 1,0*(1,59-0,51)*4,6 |  | 4.968 | [12 empty] | VV | 2 | 2 | True | 0 | ROZPOCET
| VV |  | "UV 96" 1,0*(1,70-0,51)*4,3 |  | 5.117 | [12 empty] | VV | 2 | 2 | True | 0 | ROZPOCET
| VV |  | "UV 97" 1,0*(1,53-0,51)*5,0 |  | 5.1 | [12 empty] | VV | 2 | 2 | True | 0 | ROZPOCET
| VV |  | "Rozšíření v prostoru šachet - A5" 2*0,5*((1,61+1,77)/2-0,51)*2,0 * 5 "KS |  | 11.8 | [12 empty] | VV | 2 | 2 | True | 0 | ROZPOCET
| VV |  | "Rozšíření v prostoru šachet - A5" 2*0,5*((1,70+1,56)/2-0,51)*2,0 * 4 "KS |  | 8.96 | [12 empty] | VV | 2 | 2 | True | 0 | ROZPOCET
| VV |  | Mezisoučet |  | 433.563 | [12 empty] | VV | 2 | 3 | True | 0 | ROZPOCET
| VV |  | Stoka A6 - viz D.3.1.2.3, D.3.1.3.6 a D.3.2.4.1-5 | [14 empty] | VV | 2 | 1 | True | 0 | ROZPOCET
| VV |  | 1,1*((1,05+1,36)/2-0,15)*(8,80-0,00) "v zelenem" |  | 10.212 | [12 empty] | VV | 2 | 2 | True | 0 | ROZPOCET
| VV |  | 1,0*((1,36+0,77)/2-0,51)*(13,67-8,80) "v komunikaci" |  | 2.703 | [12 empty] | VV | 2 | 2 | True | 0 | ROZPOCET
| VV |  | 1,0*((0,77+0,50)/2-0,51)*(15,40-13,67) "v komunikaci" |  | 0.216 | [12 empty] | VV | 2 | 2 | True | 0 | ROZPOCET
| VV |  | "UV 26" 1,0*(1,36-0,51)*6,4 |  | 5.44 | [12 empty] | VV | 2 | 2 | True | 0 | ROZPOCET
| VV |  | "UV 98" 1,0*(1,36-0,51)*24,1 |  | 20.485 | [12 empty] | VV | 2 | 2 | True | 0 | ROZPOCET
| VV |  | "Rozšíření v prostoru šachet - A6" 2*0,5*(1,36-0,51)*2,0 * 1 "KS |  | 1.7 | [12 empty] | VV | 2 | 2 | True | 0 | ROZPOCET
| VV |  | Mezisoučet |  | 40.756 | [12 empty] | VV | 2 | 3 | True | 0 | ROZPOCET
| VV |  | Stoka A7 - viz D.3.1.2.3, D.3.1.3.7 a D.3.2.4.1-5 | [14 empty] | VV | 2 | 1 | True | 0 | ROZPOCET
| VV |  | 1,0*((0,68+1,06)/2-0,51)*(3,20-0,00) "v komunikaci" |  | 1.152 | [12 empty] | VV | 2 | 2 | True | 0 | ROZPOCET
| VV |  | 1,0*((1,06+1,14)/2-0,51)*(14,57-3,20) "v komunikaci" |  | 6.708 | [12 empty] | VV | 2 | 2 | True | 0 | ROZPOCET
| VV |  | 1,0*((1,14+1,22)/2-0,51)*(25,30-14,57) "v komunikaci" |  | 7.189 | [12 empty] | VV | 2 | 2 | True | 0 | ROZPOCET
| VV |  | "UV 27" 1,0*(1,22-0,51)*1,7 |  | 1.207 | [12 empty] | VV | 2 | 2 | True | 0 | ROZPOCET
| VV |  | "Rozšíření v prostoru šachet - A7" 2*0,5*((1,06+1,22)/2-0,51)*2,0 * 2 "KS |  | 2.52 | [12 empty] | VV | 2 | 2 | True | 0 | ROZPOCET
| VV |  | Mezisoučet |  | 18.776 | [12 empty] | VV | 2 | 3 | True | 0 | ROZPOCET
| VV |  | Stoka A8 - viz D.3.1.2.3, D.3.1.3.8 a D.3.2.4.1-5 | [14 empty] | VV | 2 | 1 | True | 0 | ROZPOCET
| VV |  | 1,0*((0,28+1,06)/2-0,15)*(3,00-0,00) "v zelenem" |  | 1.56 | [12 empty] | VV | 2 | 2 | True | 0 | ROZPOCET
| VV |  | 1,0*((1,06+1,15)/2-0,51)*(53,50-3,00) "v komunikaci" |  | 30.048 | [12 empty] | VV | 2 | 2 | True | 0 | ROZPOCET
| VV |  | "A8-29 Š29a" 1,0*(1,14-0,51)*8,5 |  | 5.355 | [12 empty] | VV | 2 | 2 | True | 0 | ROZPOCET
| VV |  | "UV 30" 1,0*(1,15-0,51)*1,5 |  | 0.96 | [12 empty] | VV | 2 | 2 | True | 0 | ROZPOCET
| VV |  | "Rozšíření v prostoru šachet - A8" 2*0,5*((1,12+1,15)/2-0,51)*2,0 * 2 "KS |  | 2.5 | [12 empty] | VV | 2 | 2 | True | 0 | ROZPOCET
| VV |  | Mezisoučet |  | 40.423 | [12 empty] | VV | 2 | 3 | True | 0 | ROZPOCET
| VV |  | Stoka A9 - viz D.3.1.2.4, D.3.1.3.9 a D.3.2.4.1-5 | [14 empty] | VV | 2 | 1 | True | 0 | ROZPOCET
| VV |  | 1,0*((0,49+1,32)/2-0,15)*(4,09-0,00) "v zelenem" |  | 3.088 | [12 empty] | VV | 2 | 2 | True | 0 | ROZPOCET
| VV |  | 1,0*((1,32+1,35)/2-0,51)*(16,80-4,09) "v komunikaci" |  | 10.486 | [12 empty] | VV | 2 | 2 | True | 0 | ROZPOCET
| VV |  | 1,0*((1,35+1,58)/2-0,51)*(55,80-16,80) "v komunikaci" |  | 37.245 | [12 empty] | VV | 2 | 2 | True | 0 | ROZPOCET
| VV |  | 1,0*((1,58+1,46)/2-0,51)*(113,80-55,80) "v komunikaci" |  | 58.58 | [12 empty] | VV | 2 | 2 | True | 0 | ROZPOCET
| VV |  | "UV 31" 1,0*(1,35-0,51)*0,9 |  | 0.756 | [12 empty] | VV | 2 | 2 | True | 0 | ROZPOCET
| VV |  | "UV 32" 1,0*(1,58-0,51)*1,4 |  | 1.498 | [12 empty] | VV | 2 | 2 | True | 0 | ROZPOCET
| VV |  | "UV 33" 1,0*(1,46-0,51)*2,9 |  | 2.755 | [12 empty] | VV | 2 | 2 | True | 0 | ROZPOCET
| VV |  | "UV 99" 1,0*(1,50-0,51)*1,0 |  | 0.99 | [12 empty] | VV | 2 | 2 | True | 0 | ROZPOCET
| VV |  | "Rozšíření v prostoru šachet - A9" 2*0,5*((1,58+1,41)/2-0,51)*2,0 * 5 "KS |  | 9.85 | [12 empty] | VV | 2 | 2 | True | 0 | ROZPOCET
| VV |  | Mezisoučet |  | 125.248 | [12 empty] | VV | 2 | 3 | True | 0 | ROZPOCET
| VV |  | Stoka A10 - viz D.3.1.2.4, D.3.1.3.10 a D.3.2.4.1-5 | [14 empty] | VV | 2 | 1 | True | 0 | ROZPOCET
| VV |  | 1,0*((0,34+1,85)/2-0,15)*(14,79-0,00) "v zelenem" |  | 13.977 | [12 empty] | VV | 2 | 2 | True | 0 | ROZPOCET
| VV |  | 1,0*((1,85+1,41)/2-0,15)*(20,05-14,79) "v zelenem" |  | 7.785 | [12 empty] | VV | 2 | 2 | True | 0 | ROZPOCET
| VV |  | 1,0*((1,41+3,06)/2-0,15)*(22,47-20,05) "v zelenem" |  | 5.046 | [12 empty] | VV | 2 | 2 | True | 0 | ROZPOCET
| VV |  | 1,0*((3,06+3,03)/2-0,51)*(23,80-22,47) "v komunikaci" |  | 3.372 | [12 empty] | VV | 2 | 2 | True | 0 | ROZPOCET
| VV |  | 1,0*((1,77+1,48)/2-0,51)*(49,95-23,80) "v komunikaci" |  | 29.157 | [12 empty] | VV | 2 | 2 | True | 0 | ROZPOCET
| VV |  | 1,0*((1,48+1,55)/2-0,51)*(69,10-49,95) "v komunikaci" |  | 19.246 | [12 empty] | VV | 2 | 2 | True | 0 | ROZPOCET
| VV |  | "UV 34" 1,0*(1,77-0,51)*4,9 |  | 6.174 | [12 empty] | VV | 2 | 2 | True | 0 | ROZPOCET
| VV |  | "UV 35" 1,0*(1,77-0,51)*7,3 |  | 9.198 | [12 empty] | VV | 2 | 2 | True | 0 | ROZPOCET
| VV |  | "UV 36" 1,0*(1,44-0,51)*4,1 |  | 3.813 | [12 empty] | VV | 2 | 2 | True | 0 | ROZPOCET
| VV |  | "HV 37" 1,0*(1,55-0,51)*1,9 |  | 1.976 | [12 empty] | VV | 2 | 2 | True | 0 | ROZPOCET
| VV |  | "Rozšíření v prostoru šachet - A10" 2*0,5*(3,06-0,51)*2,0 * 1 "KS |  | 5.1 | [12 empty] | VV | 2 | 2 | True | 0 | ROZPOCET
| VV |  | "Rozšíření v prostoru šachet - A10" 2*0,5*((1,66+1,54)/2-0,51)*2,0 * 3 "KS |  | 6.54 | [12 empty] | VV | 2 | 2 | True | 0 | ROZPOCET
| VV |  | Mezisoučet |  | 111.384 | [12 empty] | VV | 2 | 3 | True | 0 | ROZPOCET
| VV |  | Odpočet ručního výkopu v prostoru inženýrských sítí | [14 empty] | VV | 2 | 1 | True | 0 | ROZPOCET
| VV |  | -vykop_rucne |  | -91.804 | [12 empty] | VV | 2 | 2 | True | 0 | ROZPOCET
| VV | vykop_ryh | Součet |  | 1258.007 | [12 empty] | VV | 2 | 4 | True | 0 | ROZPOCET
| VV |  | 0,70*vykop_ryh "70% v tř.3 |  | 880.605 | [12 empty] | VV | 2 | 2 | True | 1 | ROZPOCET
3 | K | 132212211 | Hloubení rýh š do 2000 mm v soudržných horninách třídy těžitelnosti I, skupiny 3 ručně | m3 | 64.263 |  | 0 | CS ÚRS 2020 02 |  | základní |  | 0 | 0 | 0 | 0 | 0 | 4 | K | 2 |  |  |  | ROZPOCET | [5 empty] | 0 | 0 | 0 | 0 | 0 | 1 | 0 | 4 | 1458010208
| PP |  | Hloubení rýh šířky přes 800 do 2 000 mm ručně zapažených i nezapažených, s urovnáním dna do předepsaného profilu a spádu v hornině třídy těžitelnosti I skupiny 3 soudržných | [14 empty] | PP | 2
| PSC |  | Poznámka k souboru cen: 1. V cenách jsou započteny i náklady na: a) přehození výkopku na přilehlém terénu na vzdálenost do 3 m od podélné osy rýhy nebo naložení výkopku na dopravní prostředek, | [14 empty] | PSC | 2
| VV |  | Výkop v prostoru křížení inženýrských sítí | [14 empty] | VV | 2 | 1 | True | 0 | ROZPOCET
| VV |  | Stoka A1 - viz D.3.1.2.1, D.3.1.3.1 a D.3.2.4.1-5 | [14 empty] | VV | 2 | 1 | True | 0 | ROZPOCET
| VV |  | "plyn" 1,0*(1,10-0,51)*2,0 |  | 1.18 | [12 empty] | VV | 2 | 2 | True | 0 | ROZPOCET
| VV |  | "splašková kanalizace - přípojka" 1,0*(1,00-0,51)*2,5 |  | 1.225 | [12 empty] | VV | 2 | 2 | True | 0 | ROZPOCET
| VV |  | "plyn" 1,0*(1,00-0,51)*2,0 |  | 0.98 | [12 empty] | VV | 2 | 2 | True | 0 | ROZPOCET
| VV |  | "sdělovací vedení 2x" 1,0*(1,00-0,51)*3,0 |  | 1.47 | [12 empty] | VV | 2 | 2 | True | 0 | ROZPOCET
| VV |  | "splašková kanalizace DN400" 1,0*(1,15-0,51)*2,5 |  | 1.6 | [12 empty] | VV | 2 | 2 | True | 0 | ROZPOCET
| VV |  | Mezisoučet |  | 6.455 | [12 empty] | VV | 2 | 3 | True | 0 | ROZPOCET
| VV |  | Stoka A2-1 - viz D.3.1.2.1, D.3.1.3.2 a D.3.2.4.1-5 | [14 empty] | VV | 2 | 1 | True | 0 | ROZPOCET
| VV |  | "plyn" 1,2*(0,90-0,51)*2,0 |  | 0.936 | [12 empty] | VV | 2 | 2 | True | 0 | ROZPOCET
| VV |  | "sdělovací vedení" 1,0*(1,68-0,51)*2,0 |  | 2.34 | [12 empty] | VV | 2 | 2 | True | 0 | ROZPOCET
| VV |  | "splašková kanalizace - přípojka" 1,0*(1,68-0,51)*2,5 |  | 2.925 | [12 empty] | VV | 2 | 2 | True | 0 | ROZPOCET
| VV |  | "plyn" 1,0*(0,68-0,51)*2,0 |  | 0.34 | [12 empty] | VV | 2 | 2 | True | 0 | ROZPOCET
| VV |  | "plyn" 1,0*(1,49-0,51)*2,0 |  | 1.96 | [12 empty] | VV | 2 | 2 | True | 0 | ROZPOCET
| VV |  | "splašková kanalizace - přípojka DN200" 1,0*(1,40-0,51)*2,5 |  | 2.225 | [12 empty] | VV | 2 | 2 | True | 0 | ROZPOCET
| VV |  | "splašková kanalizace - přípojka DN200" 1,0*(1,40-0,51)*2,5 |  | 2.225 | [12 empty] | VV | 2 | 2 | True | 0 | ROZPOCET
| VV |  | Mezisoučet |  | 12.951 | [12 empty] | VV | 2 | 3 | True | 0 | ROZPOCET
| VV |  | Stoka A3 - viz D.3.1.2.2, D.3.1.3.3 a D.3.2.4.1-5 | [14 empty] | VV | 2 | 1 | True | 0 | ROZPOCET
| VV |  | "sdělovací vedení" 1,1*(1.58-0,24)*2,0 |  | 2.948 | [12 empty] | VV | 2 | 2 | True | 0 | ROZPOCET
| VV |  | "splašková kanalizace DN300" 1,1*(1,58-0,51)*2,5 |  | 2.943 | [12 empty] | VV | 2 | 2 | True | 0 | ROZPOCET
| VV |  | "splašková kanalizace - přípojka DN200" 1,0*(1,51-0,51)*2,5 |  | 2.5 | [12 empty] | VV | 2 | 2 | True | 0 | ROZPOCET
| VV |  | "plyn" 1,0*(1.46-0,51)*2,0 |  | 1.9 | [12 empty] | VV | 2 | 2 | True | 0 | ROZPOCET
| VV |  | "splašková kanalizace CHR DN300" 1,0*(1,48-0,51)*2,5 |  | 2.425 | [12 empty] | VV | 2 | 2 | True | 0 | ROZPOCET
| VV |  | "plyn" 1,0*(1,48-0,51)*2,0 |  | 1.94 | [12 empty] | VV | 2 | 2 | True | 0 | ROZPOCET
| VV |  | "splašková kanalizace - přípojka DN200" 1,0*(1,49-0,51)*2,5 |  | 2.45 | [12 empty] | VV | 2 | 2 | True | 0 | ROZPOCET
| VV |  | "sdělovací vedení" 1,0*(1.57-0,51)*2,0 |  | 2.12 | [12 empty] | VV | 2 | 2 | True | 0 | ROZPOCET
| VV |  | "plyn" 1,0*(1,60-0,51)*2,0 |  | 2.18 | [12 empty] | VV | 2 | 2 | True | 0 | ROZPOCET
| VV |  | "splašková kanalizace - přípojka DN200" 1,0*(1,60-0,51)*2,5 |  | 2.725 | [12 empty] | VV | 2 | 2 | True | 0 | ROZPOCET
| VV |  | Mezisoučet |  | 24.131 | [12 empty] | VV | 2 | 3 | True | 0 | ROZPOCET
| VV |  | Stoka A5 - viz D.3.1.2.3, D.3.1.3.5 a D.3.2.4.1-5 | [14 empty] | VV | 2 | 1 | True | 0 | ROZPOCET
| VV |  | "plyn" 1,43*(1,46-0,15)*2,0 |  | 3.747 | [12 empty] | VV | 2 | 2 | True | 0 | ROZPOCET
| VV |  | "sdělovací vedení" 1,43*(1.64-0,15)*2,0 |  | 4.261 | [12 empty] | VV | 2 | 2 | True | 0 | ROZPOCET
| VV |  | "splašková kanalizace DN300" 1,43*(1,68-0,51)*2,5 |  | 4.183 | [12 empty] | VV | 2 | 2 | True | 0 | ROZPOCET
| VV |  | "plyn" 1,43*(1,61-0,51)*2,0 |  | 3.146 | [12 empty] | VV | 2 | 2 | True | 0 | ROZPOCET
| VV |  | "splašková kanalizace CHR DN400" 1,2*(1,51-0,51)*2,5 |  | 3 | [12 empty] | VV | 2 | 2 | True | 0 | ROZPOCET
| VV |  | "sdělovací vedení" 1,2*(1,51-0,51)*2,0 |  | 2.4 | [12 empty] | VV | 2 | 2 | True | 0 | ROZPOCET
| VV |  | "plyn" 1,2*(1,70-0,51)*2,0 |  | 2.856 | [12 empty] | VV | 2 | 2 | True | 0 | ROZPOCET
| VV |  | "sdělovací vedení 2x" 1,2*(1,70-0,51)*3,0 |  | 4.284 | [12 empty] | VV | 2 | 2 | True | 0 | ROZPOCET
| VV |  | "splašková kanalizace - přípojka DN200" 1,0*(1,70-0,51)*2,5 |  | 2.975 | [12 empty] | VV | 2 | 2 | True | 0 | ROZPOCET
| VV |  | "splašková kanalizace DN250" 1,0*(1,56-0,51)*2,5 |  | 2.625 | [12 empty] | VV | 2 | 2 | True | 0 | ROZPOCET
| VV |  | Mezisoučet |  | 33.477 | [12 empty] | VV | 2 | 3 | True | 0 | ROZPOCET
| VV |  | Stoka A6 - viz D.3.1.2.3, D.3.1.3.6 a D.3.2.4.1-5 | [14 empty] | VV | 2 | 1 | True | 0 | ROZPOCET
| VV |  | "sdělovací vedení" 1,1*(1.10-0,15)*2,0 |  | 2.09 | [12 empty] | VV | 2 | 2 | True | 0 | ROZPOCET
| VV |  | "splašková kanalizace DN300" 1,0*(0,77-0,51)*2,5 |  | 0.65 | [12 empty] | VV | 2 | 2 | True | 0 | ROZPOCET
| VV |  | Mezisoučet |  | 2.74 | [12 empty] | VV | 2 | 3 | True | 0 | ROZPOCET
| VV |  | Stoka A7 - viz D.3.1.2.3, D.3.1.3.7 a D.3.2.4.1-5 | [14 empty] | VV | 2 | 1 | True | 0 | ROZPOCET
| VV |  | "splašková kanalizace" 1,0*(1,22-0,51)*2,5 |  | 1.775 | [12 empty] | VV | 2 | 2 | True | 0 | ROZPOCET
| VV |  | Mezisoučet |  | 1.775 | [12 empty] | VV | 2 | 3 | True | 0 | ROZPOCET
| VV |  | Stoka A9 - viz D.3.1.2.4, D.3.1.3.9 a D.3.2.4.1-5 | [14 empty] | VV | 2 | 1 | True | 0 | ROZPOCET
| VV |  | "sdělovací vedení" 1,0*(1.35-0,51)*2,0 |  | 1.68 | [12 empty] | VV | 2 | 2 | True | 0 | ROZPOCET
| VV |  | "plyn" 1,0*(1,35-0,51)*2,0 |  | 1.68 | [12 empty] | VV | 2 | 2 | True | 0 | ROZPOCET
| VV |  | "plyn" 1,0*(1,49-0,51)*2,0 |  | 1.96 | [12 empty] | VV | 2 | 2 | True | 0 | ROZPOCET
| VV |  | Mezisoučet |  | 5.32 | [12 empty] | VV | 2 | 3 | True | 0 | ROZPOCET
| VV |  | Stoka A10 - viz D.3.1.2.4, D.3.1.3.10 a D.3.2.4.1-5 | [14 empty] | VV | 2 | 1 | True | 0 | ROZPOCET
| VV |  | "splašková kanalizace DN250" 1,0*(1,66-0,51)*2,5 |  | 2.875 | [12 empty] | VV | 2 | 2 | True | 0 | ROZPOCET
| VV |  | "plyn" 1,0*(1,55-0,51)*2,0 |  | 2.08 | [12 empty] | VV | 2 | 2 | True | 0 | ROZPOCET
| VV |  | Mezisoučet |  | 4.955 | [12 empty] | VV | 2 | 3 | True | 0 | ROZPOCET
| VV | vykop_rucne | Součet |  | 91.804 | [12 empty] | VV | 2 | 4 | True | 0 | ROZPOCET
| VV |  | 0,70*vykop_rucne "70% v tř. 3" |  | 64.263 | [12 empty] | VV | 2 | 2 | True | 1 | ROZPOCET
4 | K | 132351255 | Hloubení rýh nezapažených š do 2000 mm v hornině třídy těžitelnosti II, skupiny 4 objem do 1000 m3 strojně | m3 | 377.402 |  | 0 | CS ÚRS 2020 02 |  | základní |  | 0 | 0 | 0 | 0 | 0 | 4 | K | 2 |  |  |  | ROZPOCET | [5 empty] | 0 | 0 | 0 | 0 | 0 | 1 | 0 | 4 | -1191788905
| PP |  | Hloubení nezapažených rýh šířky přes 800 do 2 000 mm strojně s urovnáním dna do předepsaného profilu a spádu v hornině třídy těžitelnosti II skupiny 4 přes 500 do 1 000 m3 | [14 empty] | PP | 2
| PSC |  | Poznámka k souboru cen: 1. V cenách jsou započteny i náklady na případné nutné přemístění výkopku ve výkopišti na vzdálenost do 3 m a na přehození výkopku na přilehlém terénu na vzdálenost do 3 m od osy rýhy nebo naložení na dopravní prostředek. | [14 empty] | PSC | 2
| VV |  | 0,30*vykop_ryh "30% v tř. 4" |  | 377.402 | [12 empty] | VV | 2 | 2 | True | 1 | ROZPOCET
5 | K | 132312211 | Hloubení rýh š do 2000 mm v soudržných horninách třídy těžitelnosti II, skupiny 4 ručně | m3 | 27.541 |  | 0 | CS ÚRS 2020 02 |  | základní |  | 0 | 0 | 0 | 0 | 0 | 4 | K | 2 |  |  |  | ROZPOCET | [5 empty] | 0 | 0 | 0 | 0 | 0 | 1 | 0 | 4 | 9578716
| PP |  | Hloubení rýh šířky přes 800 do 2 000 mm ručně zapažených i nezapažených, s urovnáním dna do předepsaného profilu a spádu v hornině třídy těžitelnosti II skupiny 4 soudržných | [14 empty] | PP | 2
| PSC |  | Poznámka k souboru cen: 1. V cenách jsou započteny i náklady na: a) přehození výkopku na přilehlém terénu na vzdálenost do 3 m od podélné osy rýhy nebo naložení výkopku na dopravní prostředek, | [14 empty] | PSC | 2
| VV |  | 0,30*vykop_rucne "30% v tř. 4" |  | 27.541 | [12 empty] | VV | 2 | 2 | True | 1 | ROZPOCET
6 | K | 151811131 | Osazení pažicího boxu hl výkopu do 4 m š do 1,2 m | m2 | 1240.842 |  | 0 | CS ÚRS 2020 02 |  | základní |  | 0 | 0.00058 | 0.71969 | 0 | 0 | 4 | K | 2 |  |  |  | ROZPOCET | [5 empty] | 0 | 0 | 0 | 0 | 0 | 1 | 0 | 4 | 171946325
| PP |  | Zřízení pažicích boxů pro pažení a rozepření stěn rýh podzemního vedení hloubka výkopu do 4 m, šířka do 1,2 m | [14 empty] | PP | 2
| PSC |  | Poznámka k souboru cen: 1. Množství měrných jednotek pažicích boxů se určuje v m2 celkové zapažené plochy (započítávají se obě strany výkopu). | [14 empty] | PSC | 2
| VV |  | Stoka A2-1 - viz D.3.1.2.1, D.3.1.3.2 a D.3.2.4.1-5 | [14 empty] | VV | 2 | 1 | True | 0 | ROZPOCET
| VV |  | 2*((1,60+1,60)/2-0,24)*(47,84-46,65) "v chodníku" |  | 3.237 | [12 empty] | VV | 2 | 2 | True | 0 | ROZPOCET
| VV |  | 2*((1,60+1,66)/2-0,51)*(55,61-47,84) "v komunikaci" |  | 17.405 | [12 empty] | VV | 2 | 2 | True | 0 | ROZPOCET
| VV |  | 2*((1,66+1,67)/2-0,51)*(82,86-55,61) "v komunikaci" |  | 62.948 | [12 empty] | VV | 2 | 2 | True | 0 | ROZPOCET
| VV |  | 2*((1,67+1,40)/2-0,51)*(111,80-82,86) "v komunikaci" |  | 59.327 | [12 empty] | VV | 2 | 2 | True | 0 | ROZPOCET
| VV |  | "Rozšíření v prostoru šachet - A2-1" 2*2*0,5*((1,66+1,25)/2-0,51) * 4 "KS |  | 7.56 | [12 empty] | VV | 2 | 2 | True | 0 | ROZPOCET
| VV |  | Stoka A2-2 - viz D.3.1.2.1, D.3.1.3.2 a D.3.2.4.1-5 | [14 empty] | VV | 2 | 1 | True | 0 | ROZPOCET
| VV |  | 2*((1,60+1,20)/2-0,51)*(18,80-0,00) "v komunikaci" |  | 33.464 | [12 empty] | VV | 2 | 2 | True | 0 | ROZPOCET
| VV |  | "UV 03" 2*(1,66-0,51)*2,2 |  | 5.06 | [12 empty] | VV | 2 | 2 | True | 0 | ROZPOCET
| VV |  | "HV 04" 2*(1,66-0,51)*5,3 |  | 12.19 | [12 empty] | VV | 2 | 2 | True | 0 | ROZPOCET
| VV |  | "HV 88" 2*(1,65-0,51)*5,6 |  | 12.768 | [12 empty] | VV | 2 | 2 | True | 0 | ROZPOCET
| VV |  | "Rozšíření v prostoru šachet - A2-2" 2*2*0,5*((1,60+1,20)/2-0,51) * 2 "KS |  | 3.56 | [12 empty] | VV | 2 | 2 | True | 0 | ROZPOCET
| VV |  | Mezisoučet |  | 217.519 | [12 empty] | VV | 2 | 3 | True | 0 | ROZPOCET
| VV |  | Stoka A3 - viz D.3.1.2.2, D.3.1.3.3 a D.3.2.4.1-5 | [14 empty] | VV | 2 | 1 | True | 0 | ROZPOCET
| VV |  | 2*((1,58+1,61)/2-0,24)*(29,91-28,42) "v chodniku" |  | 4.038 | [12 empty] | VV | 2 | 2 | True | 0 | ROZPOCET
| VV |  | 2*((1,61+1,51)/2-0,51)*(54,00-29,91) "v komunikaci" |  | 50.589 | [12 empty] | VV | 2 | 2 | True | 0 | ROZPOCET
| VV |  | 2*((1,48+1,60)/2-0,51)*(216,00-141,60) "v komunikaci" |  | 153.264 | [12 empty] | VV | 2 | 2 | True | 0 | ROZPOCET
| VV |  | "UV 10" 2*(1,57-0,51)*3,9 |  | 8.268 | [12 empty] | VV | 2 | 2 | True | 0 | ROZPOCET
| VV |  | "UV 16" 2*(1,60-0,51)*4,4 |  | 9.592 | [12 empty] | VV | 2 | 2 | True | 0 | ROZPOCET
| VV |  | "UV 17" 2*(1,60-0,51)*2,5 |  | 5.45 | [12 empty] | VV | 2 | 2 | True | 0 | ROZPOCET
| VV |  | "UV 89" 2*(1,60-0,51)*9,6 |  | 20.928 | [12 empty] | VV | 2 | 2 | True | 0 | ROZPOCET
| VV |  | "UV 94" 2*(1,61-0,51)*3,7 |  | 8.14 | [12 empty] | VV | 2 | 2 | True | 0 | ROZPOCET
| VV |  | "Rozšíření v prostoru šachet - A3" 2*2*0,5*((1,65+1,46)/2-0,51) * 8 "KS |  | 16.72 | [12 empty] | VV | 2 | 2 | True | 0 | ROZPOCET
| VV |  | Mezisoučet |  | 276.989 | [12 empty] | VV | 2 | 3 | True | 0 | ROZPOCET
| VV |  | Stoka A5 - viz D.3.1.2.3, D.3.1.3.5 a D.3.2.4.1-5 | [14 empty] | VV | 2 | 1 | True | 0 | ROZPOCET
| VV |  | 2*((1,61+1,77)/2-0,51)*(120,80-79,96) "v komunikaci" |  | 96.382 | [12 empty] | VV | 2 | 2 | True | 0 | ROZPOCET
| VV |  | 2*((1,55+1,70)/2-0,51)*(192,60-120,80) "v komunikaci" |  | 160.114 | [12 empty] | VV | 2 | 2 | True | 0 | ROZPOCET
| VV |  | 2*((1,70+1,56)/2-0,51)*(261,60-192,60) "v komunikaci" |  | 154.56 | [12 empty] | VV | 2 | 2 | True | 0 | ROZPOCET
| VV |  | "UV 19" 2*(1,60-0,51)*0,9 |  | 1.962 | [12 empty] | VV | 2 | 2 | True | 0 | ROZPOCET
| VV |  | "UV 20" 2*(1,61-0,51)*3,7 |  | 8.14 | [12 empty] | VV | 2 | 2 | True | 0 | ROZPOCET
| VV |  | "HV 21" 2*(1,61-0,51)*5,6 |  | 12.32 | [12 empty] | VV | 2 | 2 | True | 0 | ROZPOCET
| VV |  | "UV 22" 2*(1,63-0,51)*3,9 |  | 8.736 | [12 empty] | VV | 2 | 2 | True | 0 | ROZPOCET
| VV |  | "HV 23" 2*(1,70-0,51)*2,8 |  | 6.664 | [12 empty] | VV | 2 | 2 | True | 0 | ROZPOCET
| VV |  | "UV 24" 2*(1,59-0,51)*3,9 |  | 8.424 | [12 empty] | VV | 2 | 2 | True | 0 | ROZPOCET
| VV |  | "HV 25" 2*(1,56-0,51)*6,8 |  | 14.28 | [12 empty] | VV | 2 | 2 | True | 0 | ROZPOCET
| VV |  | "UV 95" 2*(1,59-0,51)*4,6 |  | 9.936 | [12 empty] | VV | 2 | 2 | True | 0 | ROZPOCET
| VV |  | "UV 96" 2*(1,70-0,51)*4,3 |  | 10.234 | [12 empty] | VV | 2 | 2 | True | 0 | ROZPOCET
| VV |  | "Rozšíření v prostoru šachet - A5" 2*2*0,5*((1,61+1,77)/2-0,51) * 5 "KS |  | 11.8 | [12 empty] | VV | 2 | 2 | True | 0 | ROZPOCET
| VV |  | "Rozšíření v prostoru šachet - A5" 2*2*0,5*((1,70+1,56)/2-0,51) * 4 "KS |  | 8.96 | [12 empty] | VV | 2 | 2 | True | 0 | ROZPOCET
| VV |  | Mezisoučet |  | 512.512 | [12 empty] | VV | 2 | 3 | True | 0 | ROZPOCET
| VV |  | Stoka A9 - viz D.3.1.2.4, D.3.1.3.9 a D.3.2.4.1-5 | [14 empty] | VV | 2 | 1 | True | 0 | ROZPOCET
| VV |  | "UV 32" 2*(1,58-0,51)*1,4 |  | 2.996 | [12 empty] | VV | 2 | 2 | True | 0 | ROZPOCET
| VV |  | "Rozšíření v prostoru šachet - A9" 2*2*((1,58+1,41)/2-0,51) * 5 "KS |  | 19.7 | [12 empty] | VV | 2 | 2 | True | 0 | ROZPOCET
| VV |  | Mezisoučet |  | 22.696 | [12 empty] | VV | 2 | 3 | True | 0 | ROZPOCET
| VV |  | Stoka A10 - viz D.3.1.2.4, D.3.1.3.10 a D.3.2.4.1-5 | [14 empty] | VV | 2 | 1 | True | 0 | ROZPOCET
| VV |  | 2*((0,34+1,85)/2-0,15)*(14,79-0,00) "v zelenem" |  | 27.953 | [12 empty] | VV | 2 | 2 | True | 0 | ROZPOCET
| VV |  | 2*((1,85+1,41)/2-0,15)*(20,05-14,79) "v zelenem" |  | 15.57 | [12 empty] | VV | 2 | 2 | True | 0 | ROZPOCET
| VV |  | 2*((1,41+3,06)/2-0,15)*(22,47-20,05) "v zelenem" |  | 10.091 | [12 empty] | VV | 2 | 2 | True | 0 | ROZPOCET
| VV |  | 2*((3,06+3,03)/2-0,51)*(23,80-22,47) "v komunikaci" |  | 6.743 | [12 empty] | VV | 2 | 2 | True | 0 | ROZPOCET
| VV |  | 2*((1,77+1,48)/2-0,51)*(49,95-23,80) "v komunikaci" |  | 58.315 | [12 empty] | VV | 2 | 2 | True | 0 | ROZPOCET
| VV |  | 2*((1,48+1,55)/2-0,51)*(69,10-49,95) "v komunikaci" |  | 38.492 | [12 empty] | VV | 2 | 2 | True | 0 | ROZPOCET
| VV |  | "UV 34" 2*(1,77-0,51)*4,9 |  | 12.348 | [12 empty] | VV | 2 | 2 | True | 0 | ROZPOCET
| VV |  | "UV 35" 2*(1,77-0,51)*7,3 |  | 18.396 | [12 empty] | VV | 2 | 2 | True | 0 | ROZPOCET
| VV |  | "UV 36" 2*(1,44-0,51)*4,1 |  | 7.626 | [12 empty] | VV | 2 | 2 | True | 0 | ROZPOCET
| VV |  | "HV 37" 2*(1,55-0,51)*1,9 |  | 3.952 | [12 empty] | VV | 2 | 2 | True | 0 | ROZPOCET
| VV |  | "Rozšíření v prostoru šachet - A10" 2*2*0,5*(3,06-0,51) * 1 "KS |  | 5.1 | [12 empty] | VV | 2 | 2 | True | 0 | ROZPOCET
| VV |  | "Rozšíření v prostoru šachet - A10" 2*2*0,5*((1,66+1,54)/2-0,51) * 3 "KS |  | 6.54 | [12 empty] | VV | 2 | 2 | True | 0 | ROZPOCET
| VV |  | Mezisoučet |  | 211.126 | [12 empty] | VV | 2 | 3 | True | 0 | ROZPOCET
| VV | pazeni_box12 | Součet |  | 1240.842 | [12 empty] | VV | 2 | 4 | True | 1 | ROZPOCET
7 | K | 151811132 | Osazení pažicího boxu hl výkopu do 4 m š do 2,5 m | m2 | 191.203 |  | 0 | CS ÚRS 2020 02 |  | základní |  | 0 | 0.00059 | 0.11281 | 0 | 0 | 4 | K | 2 |  |  |  | ROZPOCET | [5 empty] | 0 | 0 | 0 | 0 | 0 | 1 | 0 | 4 | 568612406
| PP |  | Zřízení pažicích boxů pro pažení a rozepření stěn rýh podzemního vedení hloubka výkopu do 4 m, šířka přes 1,2 do 2,5 m | [14 empty] | PP | 2
| PSC |  | Poznámka k souboru cen: 1. Množství měrných jednotek pažicích boxů se určuje v m2 celkové zapažené plochy (započítávají se obě strany výkopu). | [14 empty] | PSC | 2
| VV |  | Stoka A5 - viz D.3.1.2.3, D.3.1.3.5 a D.3.2.4.1-5 | [14 empty] | VV | 2 | 1 | True | 0 | ROZPOCET
| VV |  | 2*((1,10+1,76)/2-0,15)*(15,70-0,00) "v zeleném" |  | 40.192 | [12 empty] | VV | 2 | 2 | True | 0 | ROZPOCET
| VV |  | 2*((1,76+1,61)/2-0,51)*(79,96-15,70) "v komunikaci" |  | 151.011 | [12 empty] | VV | 2 | 2 | True | 0 | ROZPOCET
| VV | pazeni_box25 | Součet |  | 191.203 | [12 empty] | VV | 2 | 4 | True | 1 | ROZPOCET
8 | K | 151811231 | Odstranění pažicího boxu hl výkopu do 4 m š do 1,2 m | m2 | 1240.842 |  | 0 | CS ÚRS 2020 02 |  | základní |  | 0 | 0 | 0 | 0 | 0 | 4 | K | 2 |  |  |  | ROZPOCET | [5 empty] | 0 | 0 | 0 | 0 | 0 | 1 | 0 | 4 | 70446284
| PP |  | Odstranění pažicích boxů pro pažení a rozepření stěn rýh podzemního vedení hloubka výkopu do 4 m, šířka do 1,2 m | [14 empty] | PP | 2
| VV |  | pazeni_box12 |  | 1240.842 | [12 empty] | VV | 2 | 2 | True | 1 | ROZPOCET
9 | K | 151811232 | Odstranění pažicího boxu hl výkopu do 4 m š do 2,5 m | m2 | 191.203 |  | 0 | CS ÚRS 2020 02 |  | základní |  | 0 | 0 | 0 | 0 | 0 | 4 | K | 2 |  |  |  | ROZPOCET | [5 empty] | 0 | 0 | 0 | 0 | 0 | 1 | 0 | 4 | -1363335718
| PP |  | Odstranění pažicích boxů pro pažení a rozepření stěn rýh podzemního vedení hloubka výkopu do 4 m, šířka přes 1,2 do 2,5 m | [14 empty] | PP | 2
| VV |  | pazeni_box25 |  | 191.203 | [12 empty] | VV | 2 | 2 | True | 1 | ROZPOCET
10 | K | 162751117 | Vodorovné přemístění do 10000 m výkopku/sypaniny z horniny třídy těžitelnosti I, skupiny 1 až 3 | m3 | 920.844 |  | 0 | CS ÚRS 2020 02 |  | základní |  | 0 | 0 | 0 | 0 | 0 | 4 | K | 2 |  |  |  | ROZPOCET | [5 empty] | 0 | 0 | 0 | 0 | 0 | 1 | 0 | 4 | 1366461070
| PP |  | Vodorovné přemístění výkopku nebo sypaniny po suchu na obvyklém dopravním prostředku, bez naložení výkopku, avšak se složením bez rozhrnutí z horniny třídy těžitelnosti I skupiny 1 až 3 na vzdálenost přes 9 000 do 10 000 m | [14 empty] | PP | 2
| PSC |  | Poznámka k souboru cen: 1. Přemísťuje-li se výkopek z dočasných skládek vzdálených do 50 m, neoceňuje se nakládání výkopku, i když se provádí. Toto ustanovení neplatí, vylučuje-li projekt použití dozeru. 2. Ceny nelze použít, předepisuje-li projekt přemístit výkopek na místo nepřístupné obvyklým dopravním prostředkům; toto přemístění se oceňuje individuálně. | [14 empty] | PSC | 2
| VV |  | Odklizení přebytku zeminy v tř. 1-3 | [14 empty] | VV | 2 | 1 | True | 0 | ROZPOCET
| VV |  | 0,70*vykop_ryh |  | 880.605 | [12 empty] | VV | 2 | 2 | True | 0 | ROZPOCET
| VV |  | 0,70*vykop_rucne |  | 64.263 | [12 empty] | VV | 2 | 2 | True | 0 | ROZPOCET
| VV |  | -zasyp |  | -24.024 | [12 empty] | VV | 2 | 2 | True | 0 | ROZPOCET
| VV | odvoz13 | Součet |  | 920.844 | [12 empty] | VV | 2 | 4 | True | 1 | ROZPOCET
11 | K | 162751119 | Příplatek k vodorovnému přemístění výkopku/sypaniny z horniny třídy těžitelnosti I, skupiny 1 až 3 ZKD 1000 m přes 10000 m | m3 | 9208.44 |  | 0 | CS ÚRS 2020 02 |  | základní |  | 0 | 0 | 0 | 0 | 0 | 4 | K | 2 |  |  |  | ROZPOCET | [5 empty] | 0 | 0 | 0 | 0 | 0 | 1 | 0 | 4 | -678822752
| PP |  | Vodorovné přemístění výkopku nebo sypaniny po suchu na obvyklém dopravním prostředku, bez naložení výkopku, avšak se složením bez rozhrnutí z horniny třídy těžitelnosti I skupiny 1 až 3 na vzdálenost Příplatek k ceně za každých dalších i započatých 1 000 m | [14 empty] | PP | 2
| PSC |  | Poznámka k souboru cen: 1. Přemísťuje-li se výkopek z dočasných skládek vzdálených do 50 m, neoceňuje se nakládání výkopku, i když se provádí. Toto ustanovení neplatí, vylučuje-li projekt použití dozeru. 2. Ceny nelze použít, předepisuje-li projekt přemístit výkopek na místo nepřístupné obvyklým dopravním prostředkům; toto přemístění se oceňuje individuálně. | [14 empty] | PSC | 2
| VV |  | odvoz13*10 "celkem do 20 km" |  | 9208.44 | [12 empty] | VV | 2 | 2 | True | 1 | ROZPOCET
12 | K | 162751137 | Vodorovné přemístění do 10000 m výkopku/sypaniny z horniny třídy těžitelnosti II, skupiny 4 a 5 | m3 | 404.943 |  | 0 | CS ÚRS 2020 02 |  | základní |  | 0 | 0 | 0 | 0 | 0 | 4 | K | 2 |  |  |  | ROZPOCET | [5 empty] | 0 | 0 | 0 | 0 | 0 | 1 | 0 | 4 | 293900201
| PP |  | Vodorovné přemístění výkopku nebo sypaniny po suchu na obvyklém dopravním prostředku, bez naložení výkopku, avšak se složením bez rozhrnutí z horniny třídy těžitelnosti II na vzdálenost skupiny 4 a 5 na vzdálenost přes 9 000 do 10 000 m | [14 empty] | PP | 2
| PSC |  | Poznámka k souboru cen: 1. Přemísťuje-li se výkopek z dočasných skládek vzdálených do 50 m, neoceňuje se nakládání výkopku, i když se provádí. Toto ustanovení neplatí, vylučuje-li projekt použití dozeru. 2. Ceny nelze použít, předepisuje-li projekt přemístit výkopek na místo nepřístupné obvyklým dopravním prostředkům; toto přemístění se oceňuje individuálně. | [14 empty] | PSC | 2
| VV |  | Odklizení přebytku zeminy v tř. 4-5 | [14 empty] | VV | 2 | 1 | True | 0 | ROZPOCET
| VV |  | 0,30*vykop_ryh |  | 377.402 | [12 empty] | VV | 2 | 2 | True | 0 | ROZPOCET
| VV |  | 0,30*vykop_rucne |  | 27.541 | [12 empty] | VV | 2 | 2 | True | 0 | ROZPOCET
| VV | odvoz45 | Součet |  | 404.943 | [12 empty] | VV | 2 | 4 | True | 1 | ROZPOCET
13 | K | 162751139 | Příplatek k vodorovnému přemístění výkopku/sypaniny z horniny třídy těžitelnosti II, skupiny 4 a 5 ZKD 1000 m přes 10000 m | m3 | 4049.43 |  | 0 | CS ÚRS 2020 02 |  | základní |  | 0 | 0 | 0 | 0 | 0 | 4 | K | 2 |  |  |  | ROZPOCET | [5 empty] | 0 | 0 | 0 | 0 | 0 | 1 | 0 | 4 | -1483231941
| PP |  | Vodorovné přemístění výkopku nebo sypaniny po suchu na obvyklém dopravním prostředku, bez naložení výkopku, avšak se složením bez rozhrnutí z horniny třídy těžitelnosti II na vzdálenost skupiny 4 a 5 na vzdálenost Příplatek k ceně za každých dalších i započatých 1 000 m | [14 empty] | PP | 2
| PSC |  | Poznámka k souboru cen: 1. Přemísťuje-li se výkopek z dočasných skládek vzdálených do 50 m, neoceňuje se nakládání výkopku, i když se provádí. Toto ustanovení neplatí, vylučuje-li projekt použití dozeru. 2. Ceny nelze použít, předepisuje-li projekt přemístit výkopek na místo nepřístupné obvyklým dopravním prostředkům; toto přemístění se oceňuje individuálně. | [14 empty] | PSC | 2
| VV |  | odvoz45*10 "celkem do 20 km" |  | 4049.43 | [12 empty] | VV | 2 | 2 | True | 1 | ROZPOCET
14 | K | 167151111 | Nakládání výkopku z hornin třídy těžitelnosti I, skupiny 1 až 3 přes 100 m3 | m3 | 24.024 |  | 0 | CS ÚRS 2020 02 |  | základní |  | 0 | 0 | 0 | 0 | 0 | 4 | K | 2 |  |  |  | ROZPOCET | [5 empty] | 0 | 0 | 0 | 0 | 0 | 1 | 0 | 4 | 196549215
| PP |  | Nakládání, skládání a překládání neulehlého výkopku nebo sypaniny strojně nakládání, množství přes 100 m3, z hornin třídy těžitelnosti I, skupiny 1 až 3 | [14 empty] | PP | 2
| PSC |  | Poznámka k souboru cen: 1. Ceny -1131 až -1133 jsou určeny pro nakládání, překládání a vykládání na vzdálenost a) do 20 m vodorovně; vodorovná vzdálenost se měří od těžnice lodi k těžnici druhé lodi, nebo k těžišti hromady na břehu nebo k těžišti dopravního prostředku na suchu, b) do 4 m svisle; svislá vzdálenost se měří od pracovní hladiny vody k úrovni srovna- ného terénu v místě hromady nebo v místě dopravní plochy pro dopravní prostředek na suchu. Uvedenou svislou vzdálenost 4 m lze zvětšit, a to nejvýše do 6 m, jestliže je vodorovná vzdálenost uvedená v bodu a) kratší než 20 m nejméně o trojnásobek zvětšení výšky přes 4 m. 2. Množství měrných jednotek se určí v rostlém stavu horniny. | [14 empty] | PSC | 2
| VV |  | zasyp "naložení na MD" |  | 24.024 | [12 empty] | VV | 2 | 2 | True | 1 | ROZPOCET
15 | K | 171201201 | Uložení sypaniny na skládky nebo meziskládky | m3 | 24.024 |  | 0 | CS ÚRS 2020 02 |  | základní |  | 0 | 0 | 0 | 0 | 0 | 4 | K | 2 |  |  |  | ROZPOCET | [5 empty] | 0 | 0 | 0 | 0 | 0 | 1 | 0 | 4 | 1116244648
| PP |  | Uložení sypaniny na skládky nebo meziskládky bez hutnění s upravením uložené sypaniny do předepsaného tvaru | [14 empty] | PP | 2
| PSC |  | Poznámka k souboru cen: 1. Cena je určena i pro: a) zasypání koryt vodotečí a prohlubní v terénu bez předepsaného zhutnění sypaniny, b) uložení výkopku pod vodou do prohlubní ve dně vodotečí nebo nádrží. 2. Cenu nelze použít pro uložení výkopku nebo ornice na trvalé skládky s předepsaným zhutněním; toto uložení výkopku se oceňuje cenami souboru cen 171 . . Uložení sypaniny do násypů. 3. V ceně jsou započteny i náklady na rozprostření sypaniny ve vrstvách s hrubým urovnáním na skládce. 4. V ceně nejsou započteny náklady na získání skládek ani na poplatky za skládku. 5. Množství jednotek uložení výkopku (sypaniny) se určí v m3 uloženého výkopku (sypaniny), v rostlém stavu zpravidla ve výkopišti. | [14 empty] | PSC | 2
| VV |  | zasyp "uložení na MD" |  | 24.024 | [12 empty] | VV | 2 | 2 | True | 1 | ROZPOCET
16 | K | 171201231 | Poplatek za uložení zeminy a kamení na recyklační skládce (skládkovné) kód odpadu 17 05 04 | t | 2386.416 |  | 0 | CS ÚRS 2020 02 |  | základní |  | 0 | 0 | 0 | 0 | 0 | 4 | K | 2 |  |  |  | ROZPOCET | [5 empty] | 0 | 0 | 0 | 0 | 0 | 1 | 0 | 4 | -716635640
| PP |  | Poplatek za uložení stavebního odpadu na recyklační skládce (skládkovné) zeminy a kamení zatříděného do Katalogu odpadů pod kódem 17 05 04 | [14 empty] | PP | 2
| PSC |  | Poznámka k souboru cen: 1. Ceny uvedené v souboru cen je doporučeno upravit podle aktuálních cen místně příslušné skládky odpadů. 2. Uložení odpadů neuvedených v souboru cen se oceňuje individuálně. | [14 empty] | PSC | 2
| VV |  | odvoz13*1,8 |  | 1657.519 | [12 empty] | VV | 2 | 2 | True | 0 | ROZPOCET
| VV |  | odvoz45*1,8 |  | 728.897 | [12 empty] | VV | 2 | 2 | True | 0 | ROZPOCET
| VV |  | Součet |  | 2386.416 | [12 empty] | VV | 2 | 4 | True | 1 | ROZPOCET
17 | K | 174151101a | Zásyp jam, šachet rýh nebo kolem objektů sypaninou se zhutněním - zeminou | m3 | 24.024 |  | 0 | CS ÚRS 2020 02 |  | základní |  | 0 | 0 | 0 | 0 | 0 | 4 | K | 2 |  |  |  | ROZPOCET | [5 empty] | 0 | 0 | 0 | 0 | 0 | 1 | 0 | 4 | -1441596667
| PP |  | Zásyp sypaninou z jakékoliv horniny strojně s uložením výkopku ve vrstvách se zhutněním jam, šachet, rýh nebo kolem objektů v těchto vykopávkách | [14 empty] | PP | 2
| PSC |  | Poznámka k souboru cen: 1. Ceny 174 10- . . jsou určeny pro zhutněné zásypy s mírou zhutnění: a) z hornin soudržných do 100 % PS, b) z hornin nesoudržných do I(d) 0,9, c) z hornin kamenitých pro jakoukoliv míru zhutnění. 2. Je-li projektem předepsáno vyšší zhutnění, podle bodu a) a b) poznámky č 1., ocení se zásyp individuálně. 3. Ceny nelze použít pro zásyp rýh pro drenážní trativody pro lesnicko-technické meliorace a zemědělské. Zásyp těchto rýh se oceňuje cenami souboru cen 174 20-3 . části A 03 Zemní práce pro objekty oborů 831 až 833. Nezhutněný zásyp odvodňovacích kanálů z betonových a železobetonových trub v polních a lučních tratích se oceňuje cenou -1101 Zásyp sypaninou rýh bez ohledu na šířku kanálu; cena obsahuje i náklady na ruční nezhutněný zásyp výšky do 200 mm nad vrchol potrubí. 4. V cenách 10-1101, 10-1103, 20-1101 a 20-1103 je započteno přemístění sypaniny ze vzdálenosti 10 m od kraje výkopu nebo zasypávaného prostoru, měřeno k těžišti skládky. 5. V ceně 10-1102 je započteno přemístění sypaniny ze vzdálenosti 15 m od hrany zasypávaného prostoru, měřeno k těžišti skládky. 6. Objem zásypu je rozdíl objemu výkopu a objemu do něho vestavěných konstrukcí nebo uložených vedení i s jejich obklady a podklady (tento objem se nazývá objemem horniny vytlačené konstrukcí). Objem potrubí do DN 180, příp. i s obalem, se od objemu zásypu neodečítá. Pro stanovení objemu zásypu se od objemu výkopu odečítá i objem obsypu potrubí oceňovaný cenami souboru cen 175 10-11 Obsyp potrubí, přichází-li v úvahu . 7. Odklizení zbylého výkopku po provedení zásypu zářezů se šikmými stěnami pro podzemní vedení nebo zásypu jam a rýh pro podzemní vedení se oceňuje, je-li objem zbylého výkopku: a) do 1 m3 na 1 m vedení a jedná se o výkopek neulehlý - cenami souboru cen 167 10-110 Nakládání výkopku nebo sypaniny a 162 . 0-1 . Vodorovné přemístění výkopku. V případě, že se jedná o výkopek ulehlý - rozpojení a naložení výkopku cenami souboru cen 122 . 0-1 . souboru cen 162 . 0-1 . Vodorovné přemístění výkopku; b) přes 1 m3 na 1 m vedení, jestliže projekt předepíše, že se zbylý výkopek bude odklízet zároveň s prováděním vykopávky, pouze přemístění výkopku cenami souboru cen 162 . 0-1 . Vodorovné přemístění výkopku. Při zmíněném objemu zbylého výkopku se neoceňuje ani naložení ani rozpojení výkopku. Jestliže se zbylý výkopek neodklízí, nýbrž rozprostírá podél výkopu a nad výkopem, platí poznámka č. 8. 8. Rozprostření zbylého výkopku podél výkopu a nad výkopem po provedení zásypů zářezů se šikmými stěnami pro podzemní vedení nebo zásypu jam a rýh pro podzemní vedení se oceňuje: a) cenou 171 20-1101 Uložení sypaniny do nezhutněných násypů, není-li projektem předepsáno zhutnění rozprostřeného zbylého výkopku, b) cenou 171 10-1111 Uložení sypaniny do násypů z hornin sypkých, je-li předepsáno zhutnění rozprostřeného zbylého výkopku, a to v objemu vypočteném podle poznámky č.6, příp. zmenšeném o objem výkopku, který byl již odklizen. 9. Míru zhutnění předepisuje projekt. | [14 empty] | PSC | 2
| P |  | Poznámka k položce: Použije se zemina z výkopu. Hutněno na 95% PS. | [14 empty] | P | 2
| VV |  | Stoka A2-1 - viz D.3.1.2.1, D.3.1.3.2 a D.3.2.4.1-5 | [14 empty] | VV | 2 | 1 | True | 0 | ROZPOCET
| VV |  | 1,2*((0,62+1,49)/2-0,15-(0,10+0,40+0,30))*(46,65-1,14) "v zeleném" |  | 5.734 | [12 empty] | VV | 2 | 2 | True | 0 | ROZPOCET
| VV |  | Mezisoučet |  | 5.734 | [12 empty] | VV | 2 | 3 | True | 0 | ROZPOCET
| VV |  | Stoka A3 - viz D.3.1.2.2, D.3.1.3.3 a D.3.2.4.1-5 | [14 empty] | VV | 2 | 1 | True | 0 | ROZPOCET
| VV |  | 1,1*((0,75+1,02)/2-0,15-(0,10+0,40+0,30))*(28,42-0,00) "v zeleném - žlab" |  | -2.032 | [12 empty] | VV | 2 | 2 | True | 0 | ROZPOCET
| VV |  | Mezisoučet |  | -2.032 | [12 empty] | VV | 2 | 3 | True | 0 | ROZPOCET
| VV |  | Stoka A5 - viz D.3.1.2.3, D.3.1.3.5 a D.3.2.4.1-5 | [14 empty] | VV | 2 | 1 | True | 0 | ROZPOCET
| VV |  | 1,43*((1,10+1,76)/2-0,15-(0,10+0,63+0,30))*(15,70-0,00) "v zeleném" |  | 5.613 | [12 empty] | VV | 2 | 2 | True | 0 | ROZPOCET
| VV |  | Mezisoučet |  | 5.613 | [12 empty] | VV | 2 | 3 | True | 0 | ROZPOCET
| VV |  | Stoka A6 - viz D.3.1.2.3, D.3.1.3.6 a D.3.2.4.1-5 | [14 empty] | VV | 2 | 1 | True | 0 | ROZPOCET
| VV |  | 1,1*((1,05+1,36)/2-0,15-(0,10+0,40+0,30))*(8,80-0,00) "v zelenem" |  | 2.468 | [12 empty] | VV | 2 | 2 | True | 0 | ROZPOCET
| VV |  | Mezisoučet |  | 2.468 | [12 empty] | VV | 2 | 3 | True | 0 | ROZPOCET
| VV |  | Stoka A8 - viz D.3.1.2.3, D.3.1.3.8 a D.3.2.4.1-5 | [14 empty] | VV | 2 | 1 | True | 0 | ROZPOCET
| VV |  | 1,0*((0,28+1,06)/2-0,15-(0,10+0,25+0,30))*(3,00-0,00) "v zelenem" |  | -0.39 | [12 empty] | VV | 2 | 2 | True | 0 | ROZPOCET
| VV |  | Mezisoučet |  | -0.39 | [12 empty] | VV | 2 | 3 | True | 0 | ROZPOCET
| VV |  | Stoka A9 - viz D.3.1.2.4, D.3.1.3.9 a D.3.2.4.1-5 | [14 empty] | VV | 2 | 1 | True | 0 | ROZPOCET
| VV |  | 1,0*((0,49+1,32)/2-0,15-(0,10+0,25+0,30))*(4,09-0,00) "v zelenem" |  | 0.429 | [12 empty] | VV | 2 | 2 | True | 0 | ROZPOCET
| VV |  | Mezisoučet |  | 0.429 | [12 empty] | VV | 2 | 3 | True | 0 | ROZPOCET
| VV |  | Stoka A10 - viz D.3.1.2.4, D.3.1.3.10 a D.3.2.4.1-5 | [14 empty] | VV | 2 | 1 | True | 0 | ROZPOCET
| VV |  | 1,0*((0,34+1,85)/2-0,15-(0,10+0,25+0,30))*(14,79-0,00) "v zelenem" |  | 4.363 | [12 empty] | VV | 2 | 2 | True | 0 | ROZPOCET
| VV |  | 1,0*((1,85+1,41)/2-0,15-(0,10+0,25+0,30))*(20,05-14,79) "v zelenem" |  | 4.366 | [12 empty] | VV | 2 | 2 | True | 0 | ROZPOCET
| VV |  | 1,0*((1,41+3,06)/2-0,15-(0,10+0,25+0,30))*(22,47-20,05) "v zelenem" |  | 3.473 | [12 empty] | VV | 2 | 2 | True | 0 | ROZPOCET
| VV |  | Mezisoučet |  | 12.202 | [12 empty] | VV | 2 | 3 | True | 0 | ROZPOCET
| VV | zasyp | Součet |  | 24.024 | [12 empty] | VV | 2 | 4 | True | 1 | ROZPOCET
18 | K | 174151101b | Zásyp jam, šachet rýh nebo kolem objektů sypaninou se zhutněním - štěrkodrtí | m3 | 343.798 |  | 0 | CS ÚRS 2020 02 |  | základní |  | 0 | 0 | 0 | 0 | 0 | 4 | K | 2 |  |  |  | ROZPOCET | [5 empty] | 0 | 0 | 0 | 0 | 0 | 1 | 0 | 4 | -335808063
| PP |  | Zásyp sypaninou z jakékoliv horniny strojně s uložením výkopku ve vrstvách se zhutněním jam, šachet, rýh nebo kolem objektů v těchto vykopávkách | [14 empty] | PP | 2
| PSC |  | Poznámka k souboru cen: 1. Ceny 174 10- . . jsou určeny pro zhutněné zásypy s mírou zhutnění: a) z hornin soudržných do 100 % PS, b) z hornin nesoudržných do I(d) 0,9, c) z hornin kamenitých pro jakoukoliv míru zhutnění. 2. Je-li projektem předepsáno vyšší zhutnění, podle bodu a) a b) poznámky č 1., ocení se zásyp individuálně. 3. Ceny nelze použít pro zásyp rýh pro drenážní trativody pro lesnicko-technické meliorace a zemědělské. Zásyp těchto rýh se oceňuje cenami souboru cen 174 20-3 . části A 03 Zemní práce pro objekty oborů 831 až 833. Nezhutněný zásyp odvodňovacích kanálů z betonových a železobetonových trub v polních a lučních tratích se oceňuje cenou -1101 Zásyp sypaninou rýh bez ohledu na šířku kanálu; cena obsahuje i náklady na ruční nezhutněný zásyp výšky do 200 mm nad vrchol potrubí. 4. V cenách 10-1101, 10-1103, 20-1101 a 20-1103 je započteno přemístění sypaniny ze vzdálenosti 10 m od kraje výkopu nebo zasypávaného prostoru, měřeno k těžišti skládky. 5. V ceně 10-1102 je započteno přemístění sypaniny ze vzdálenosti 15 m od hrany zasypávaného prostoru, měřeno k těžišti skládky. 6. Objem zásypu je rozdíl objemu výkopu a objemu do něho vestavěných konstrukcí nebo uložených vedení i s jejich obklady a podklady (tento objem se nazývá objemem horniny vytlačené konstrukcí). Objem potrubí do DN 180, příp. i s obalem, se od objemu zásypu neodečítá. Pro stanovení objemu zásypu se od objemu výkopu odečítá i objem obsypu potrubí oceňovaný cenami souboru cen 175 10-11 Obsyp potrubí, přichází-li v úvahu . 7. Odklizení zbylého výkopku po provedení zásypu zářezů se šikmými stěnami pro podzemní vedení nebo zásypu jam a rýh pro podzemní vedení se oceňuje, je-li objem zbylého výkopku: a) do 1 m3 na 1 m vedení a jedná se o výkopek neulehlý - cenami souboru cen 167 10-110 Nakládání výkopku nebo sypaniny a 162 . 0-1 . Vodorovné přemístění výkopku. V případě, že se jedná o výkopek ulehlý - rozpojení a naložení výkopku cenami souboru cen 122 . 0-1 . souboru cen 162 . 0-1 . Vodorovné přemístění výkopku; b) přes 1 m3 na 1 m vedení, jestliže projekt předepíše, že se zbylý výkopek bude odklízet zároveň s prováděním vykopávky, pouze přemístění výkopku cenami souboru cen 162 . 0-1 . Vodorovné přemístění výkopku. Při zmíněném objemu zbylého výkopku se neoceňuje ani naložení ani rozpojení výkopku. Jestliže se zbylý výkopek neodklízí, nýbrž rozprostírá podél výkopu a nad výkopem, platí poznámka č. 8. 8. Rozprostření zbylého výkopku podél výkopu a nad výkopem po provedení zásypů zářezů se šikmými stěnami pro podzemní vedení nebo zásypu jam a rýh pro podzemní vedení se oceňuje: a) cenou 171 20-1101 Uložení sypaniny do nezhutněných násypů, není-li projektem předepsáno zhutnění rozprostřeného zbylého výkopku, b) cenou 171 10-1111 Uložení sypaniny do násypů z hornin sypkých, je-li předepsáno zhutnění rozprostřeného zbylého výkopku, a to v objemu vypočteném podle poznámky č.6, příp. zmenšeném o objem výkopku, který byl již odklizen. 9. Míru zhutnění předepisuje projekt. | [14 empty] | PSC | 2
| P |  | Poznámka k položce: Použije se nakupovaný materiál - štěrkodrť ve specifikaci. Hutněno středním hutnícím strojem (hmotnost do 300 kg) na ID=0,85. | [14 empty] | P | 2
| VV |  | Stoka A1 - viz D.3.1.2.1, D.3.1.3.1 a D.3.2.4.1-5 | [14 empty] | VV | 2 | 1 | True | 0 | ROZPOCET
| VV |  | 1,0*((1,10+0,95)/2-0,51-(0,10+0,25+0,165))*(24,06-0,00) "v komunikaci" |  | 0 | [12 empty] | VV | 2 | 2 | True | 0 | ROZPOCET
| VV |  | 1,0*((0,95+1,25)/2-0,51-(0,10+0,25+0,24))*(55,20-24,06) "v komunikaci" |  | 0 | [12 empty] | VV | 2 | 2 | True | 0 | ROZPOCET
| VV |  | "UV 01" 1,0*(0,99-0,51-(0,10+0,20+0,18))*4,3 |  | 0 | [12 empty] | VV | 2 | 2 | True | 0 | ROZPOCET
| VV |  | "UV 02" 1,0*(1,25-0,51-(0,10+0,20+0,30))*4,7 |  | 0.658 | [12 empty] | VV | 2 | 2 | True | 0 | ROZPOCET
| VV |  | "lin.žlab 86" 0 |  | 0 | [12 empty] | VV | 2 | 2 | True | 0 | ROZPOCET
| VV |  | "Rozšíření v prostoru šachet - A1" 2*0,5*((0,99+1,25)/2-0,51)*2,0 * 5 "KS |  | 6.1 | [12 empty] | VV | 2 | 2 | True | 0 | ROZPOCET
| VV |  | "Odpočet šachet" -1,24^2*pi/4*((0,99+1,25)/2-0,51) * 5 "KS |  | -3.683 | [12 empty] | VV | 2 | 2 | True | 0 | ROZPOCET
| VV |  | Mezisoučet |  | 3.075 | [12 empty] | VV | 2 | 3 | True | 0 | ROZPOCET
| VV |  | Stoka A2-1 - viz D.3.1.2.1, D.3.1.3.2 a D.3.2.4.1-5 | [14 empty] | VV | 2 | 1 | True | 0 | ROZPOCET
| VV |  | 1,2*((1,60+1,60)/2-0,24-(0,10+0,40+0,30))*(47,84-46,65) "v chodníku" |  | 0.8 | [12 empty] | VV | 2 | 2 | True | 0 | ROZPOCET
| VV |  | 1,2*((1,60+1,66)/2-0,51-(0,10+0,40+0,30))*(55,61-47,84) "v komunikaci" |  | 2.984 | [12 empty] | VV | 2 | 2 | True | 0 | ROZPOCET
| VV |  | 1,0*((1,66+1,67)/2-0,51-(0,10+0,315+0,30))*(82,86-55,61) "v komunikaci" |  | 11.99 | [12 empty] | VV | 2 | 2 | True | 0 | ROZPOCET
| VV |  | 1,0*((1,67+1,40)/2-0,51-(0,10+0,315+0,30))*(111,80-82,86) "v komunikaci" |  | 8.971 | [12 empty] | VV | 2 | 2 | True | 0 | ROZPOCET
| VV |  | 1,0*((1,40+1,25)/2-0,51-(0,10+0,25+0,30))*(140,50-111,80) "v komunikaci" |  | 4.736 | [12 empty] | VV | 2 | 2 | True | 0 | ROZPOCET
| VV |  | "Rozšíření v prostoru šachet - A2-1" 2*0,5*(0,57-0,51)*2,0 * 1 "KS |  | 0.12 | [12 empty] | VV | 2 | 2 | True | 0 | ROZPOCET
| VV |  | "Rozšíření v prostoru šachet - A2-1" 2*0,5*((1,66+1,25)/2-0,51)*2,0 * 4 "KS |  | 7.56 | [12 empty] | VV | 2 | 2 | True | 0 | ROZPOCET
| VV |  | "Odpočet šachet" -1,24^2*pi/4*(0,57-0,51) * 1 "KS |  | -0.072 | [12 empty] | VV | 2 | 2 | True | 0 | ROZPOCET
| VV |  | "Odpočet šachet" -1,24^2*pi/4*((1,66+1,25)/2-0,51) * 4 "KS |  | -4.565 | [12 empty] | VV | 2 | 2 | True | 0 | ROZPOCET
| VV |  | Stoka A2-2 - viz D.3.1.2.1, D.3.1.3.2 a D.3.2.4.1-5 | [14 empty] | VV | 2 | 1 | True | 0 | ROZPOCET
| VV |  | 1,0*((1,60+1,20)/2-0,51-(0,10+0,25+0,30))*(18,80-0,00) "v komunikaci" |  | 4.512 | [12 empty] | VV | 2 | 2 | True | 0 | ROZPOCET
| VV |  | "UV 03" 1,0*(1,66-0,51-(0,10+0,20+0,30))*2,2 |  | 1.21 | [12 empty] | VV | 2 | 2 | True | 0 | ROZPOCET
| VV |  | "HV 04" 1,0*(1,66-0,51-(0,10+0,20+0,30))*5,3 |  | 2.915 | [12 empty] | VV | 2 | 2 | True | 0 | ROZPOCET
| VV |  | "HV 05" 1,0*(1,40-0,51-(0,10+0,20+0,30))*6,5 |  | 1.885 | [12 empty] | VV | 2 | 2 | True | 0 | ROZPOCET
| VV |  | "UV 06" 1,0*(1,40-0,51-(0,10+0,20+0,30))*1,8 |  | 0.522 | [12 empty] | VV | 2 | 2 | True | 0 | ROZPOCET
| VV |  | "UV 07" 1,0*(1,25-0,51-(0,10+0,20+0,30))*5,2 |  | 0.728 | [12 empty] | VV | 2 | 2 | True | 0 | ROZPOCET
| VV |  | "UV 08" 1,0*(1,20-0,51-(0,10+0,20+0,30))*13,9 |  | 1.251 | [12 empty] | VV | 2 | 2 | True | 0 | ROZPOCET
| VV |  | "UV 09" 1,0*(1,20-0,51-(0,10+0,20+0,30))*7,2 |  | 0.648 | [12 empty] | VV | 2 | 2 | True | 0 | ROZPOCET
| VV |  | "UV 87" 1,0*(1,39-0,51-(0,10+0,20+0,30))*4,0 |  | 1.12 | [12 empty] | VV | 2 | 2 | True | 0 | ROZPOCET
| VV |  | "HV 88" 1,0*(1,65-0,51-(0,10+0,20+0,30))*5,6 |  | 3.024 | [12 empty] | VV | 2 | 2 | True | 0 | ROZPOCET
| VV |  | "Rozšíření v prostoru šachet - A2-2" 2*0,5*((1,60+1,20)/2-0,51)*2,0 * 2 "KS |  | 3.56 | [12 empty] | VV | 2 | 2 | True | 0 | ROZPOCET
| VV |  | "Odpočet šachet" -1,24^2*pi/4*((1,60+1,20)/2-0,51) * 2 "KS |  | -2.15 | [12 empty] | VV | 2 | 2 | True | 0 | ROZPOCET
| VV |  | Mezisoučet |  | 51.749 | [12 empty] | VV | 2 | 3 | True | 0 | ROZPOCET
| VV |  | Stoka A3 - viz D.3.1.2.2, D.3.1.3.3 a D.3.2.4.1-5 | [14 empty] | VV | 2 | 1 | True | 0 | ROZPOCET
| VV |  | 1,1*((1,58+1,61)/2-0,24-(0,10+0,40+0,30))*(29,91-28,42) "v chodniku" |  | 0.91 | [12 empty] | VV | 2 | 2 | True | 0 | ROZPOCET
| VV |  | 1,1*((1,61+1,51)/2-0,51-(0,10+0,40+0,30))*(54,00-29,91) "v komunikaci" |  | 6.625 | [12 empty] | VV | 2 | 2 | True | 0 | ROZPOCET
| VV |  | 1,1*((1,51+1,40)/2-0,51-(0,10+0,315+0,30))*(77,74-54,00) "v komunikaci" |  | 6.006 | [12 empty] | VV | 2 | 2 | True | 0 | ROZPOCET
| VV |  | 1,1*((1,40+1,48)/2-0,51-(0,10+0,315+0,30))*(141,60-77,74) "v komunikaci" |  | 15.103 | [12 empty] | VV | 2 | 2 | True | 0 | ROZPOCET
| VV |  | 1,1*((1,48+1,60)/2-0,51-(0,10+0,25+0,30))*(216,00-141,60) "v komunikaci" |  | 31.099 | [12 empty] | VV | 2 | 2 | True | 0 | ROZPOCET
| VV |  | "UV 10" 1,0*(1,57-0,51-(0,10+0,20+0,30))*3,9 |  | 1.794 | [12 empty] | VV | 2 | 2 | True | 0 | ROZPOCET
| VV |  | "HV 11" 1,0*(1,51-0,51-(0,10+0,20+0,30))*2,6 |  | 1.04 | [12 empty] | VV | 2 | 2 | True | 0 | ROZPOCET
| VV |  | "UV 12" 1,0*(1,46-0,51-(0,10+0,20+0,30))*3,9 |  | 1.365 | [12 empty] | VV | 2 | 2 | True | 0 | ROZPOCET
| VV |  | "RŠ 13" 1,0*(1,48-0,51-(0,10+0,20+0,30))*3,7 |  | 1.369 | [12 empty] | VV | 2 | 2 | True | 0 | ROZPOCET
| VV |  | "UV 14" 1,0*(1,48-0,51-(0,10+0,20+0,30))*3,9 |  | 1.443 | [12 empty] | VV | 2 | 2 | True | 0 | ROZPOCET
| VV |  | "HV 15" 1,0*(1,49-0,51-(0,10+0,20+0,30))*3,6 |  | 1.368 | [12 empty] | VV | 2 | 2 | True | 0 | ROZPOCET
| VV |  | "UV 16" 1,0*(1,60-0,51-(0,10+0,20+0,30))*4,4 |  | 2.156 | [12 empty] | VV | 2 | 2 | True | 0 | ROZPOCET
| VV |  | "UV 17" 1,0*(1,60-0,51-(0,10+0,20+0,30))*2,5 |  | 1.225 | [12 empty] | VV | 2 | 2 | True | 0 | ROZPOCET
| VV |  | "UV 89" 1,0*(1,60-0,51-(0,10+0,20+0,30))*9,6 |  | 4.704 | [12 empty] | VV | 2 | 2 | True | 0 | ROZPOCET
| VV |  | "dešť. svod 90" 1,0*(1,59-0,51-(0,10+0,20+0,30))*8,2 |  | 3.936 | [12 empty] | VV | 2 | 2 | True | 0 | ROZPOCET
| VV |  | "UV 91" 1,0*(1,59-0,51-(0,10+0,20+0,30))*4,0 |  | 1.92 | [12 empty] | VV | 2 | 2 | True | 0 | ROZPOCET
| VV |  | "UV 92" 1,0*(1,52-0,51-(0,10+0,20+0,30))*3,8 |  | 1.558 | [12 empty] | VV | 2 | 2 | True | 0 | ROZPOCET
| VV |  | "UV 93" 1,0*(1,44-0,51-(0,10+0,20+0,30))*4,0 |  | 1.32 | [12 empty] | VV | 2 | 2 | True | 0 | ROZPOCET
| VV |  | "UV 94" 1,0*(1,61-0,51-(0,10+0,20+0,30))*3,7 |  | 1.85 | [12 empty] | VV | 2 | 2 | True | 0 | ROZPOCET
| VV |  | "Rozšíření v prostoru šachet - A3" 2*0,5*((1,65+1,46)/2-0,51)*2,0 * 8 "KS |  | 16.72 | [12 empty] | VV | 2 | 2 | True | 0 | ROZPOCET
| VV |  | "Odpočet šachet" -1,24^2*pi/4*((1,65+1,46)/2-0,51) * 8 "KS |  | -10.096 | [12 empty] | VV | 2 | 2 | True | 0 | ROZPOCET
| VV |  | Mezisoučet |  | 93.415 | [12 empty] | VV | 2 | 3 | True | 0 | ROZPOCET
| VV |  | Stoka A4 - viz D.3.1.2.3, D.3.1.3.4 a D.3.2.4.1-5 | [14 empty] | VV | 2 | 1 | True | 0 | ROZPOCET
| VV |  | 1,0*((0,45+0,92)/2-0,24-(0,10+0,25+0,095))*(11,60-0,00) "v chodniku" |  | 0 | [12 empty] | VV | 2 | 2 | True | 0 | ROZPOCET
| VV |  | "Rozšíření v prostoru šachet - A4" 2*0,5*(0,92-0,24)*2,0 * 1 "KS |  | 1.36 | [12 empty] | VV | 2 | 2 | True | 0 | ROZPOCET
| VV |  | "Odpočet šachet" -1,24^2*pi/4*(0,92-0,24) * 1 "KS |  | -0.821 | [12 empty] | VV | 2 | 2 | True | 0 | ROZPOCET
| VV |  | Mezisoučet |  | 0.539 | [12 empty] | VV | 2 | 3 | True | 0 | ROZPOCET
| VV |  | Stoka A5 - viz D.3.1.2.3, D.3.1.3.5 a D.3.2.4.1-5 | [14 empty] | VV | 2 | 1 | True | 0 | ROZPOCET
| VV |  | 1,43*((1,76+1,61)/2-0,51-(0,10+0,63+0,30))*(79,96-15,70) "v komunikaci" |  | 13.324 | [12 empty] | VV | 2 | 2 | True | 0 | ROZPOCET
| VV |  | 1,2*((1,61+1,77)/2-0,51-(0,10+0,50+0,30))*(120,80-79,96) "v komunikaci" |  | 13.722 | [12 empty] | VV | 2 | 2 | True | 0 | ROZPOCET
| VV |  | 1,2*((1,55+1,70)/2-0,51-(0,10+0,50+0,30))*(192,60-120,80) "v komunikaci" |  | 18.524 | [12 empty] | VV | 2 | 2 | True | 0 | ROZPOCET
| VV |  | 1,0*((1,70+1,56)/2-0,51-(0,10+0,25+0,30))*(261,60-192,60) "v komunikaci" |  | 32.43 | [12 empty] | VV | 2 | 2 | True | 0 | ROZPOCET
| VV |  | "UV 19" 1,0*(1,60-0,51-(0,10+0,20+0,30))*0,9 |  | 0.441 | [12 empty] | VV | 2 | 2 | True | 0 | ROZPOCET
| VV |  | "UV 20" 1,0*(1,61-0,51-(0,10+0,20+0,30))*3,7 |  | 1.85 | [12 empty] | VV | 2 | 2 | True | 0 | ROZPOCET
| VV |  | "HV 21" 1,0*(1,61-0,51-(0,10+0,20+0,30))*5,6 |  | 2.8 | [12 empty] | VV | 2 | 2 | True | 0 | ROZPOCET
| VV |  | "UV 22" 1,0*(1,63-0,51-(0,10+0,20+0,30))*3,9 |  | 2.028 | [12 empty] | VV | 2 | 2 | True | 0 | ROZPOCET
| VV |  | "HV 23" 1,0*(1,70-0,51-(0,10+0,20+0,30))*2,8 |  | 1.652 | [12 empty] | VV | 2 | 2 | True | 0 | ROZPOCET
| VV |  | "UV 24" 1,0*(1,59-0,51-(0,10+0,20+0,30))*3,9 |  | 1.872 | [12 empty] | VV | 2 | 2 | True | 0 | ROZPOCET
| VV |  | "HV 25" 1,0*(1,56-0,51-(0,10+0,20+0,30))*6,8 |  | 3.06 | [12 empty] | VV | 2 | 2 | True | 0 | ROZPOCET
| VV |  | "UV 95" 1,0*(1,59-0,51-(0,10+0,20+0,30))*4,6 |  | 2.208 | [12 empty] | VV | 2 | 2 | True | 0 | ROZPOCET
| VV |  | "UV 96" 1,0*(1,70-0,51-(0,10+0,20+0,30))*4,3 |  | 2.537 | [12 empty] | VV | 2 | 2 | True | 0 | ROZPOCET
| VV |  | "UV 97" 1,0*(1,53-0,51-(0,10+0,20+0,30))*5,0 |  | 2.1 | [12 empty] | VV | 2 | 2 | True | 0 | ROZPOCET
| VV |  | "Rozšíření v prostoru šachet - A5" 2*0,5*((1,61+1,77)/2-0,51)*2,0 * 5 "KS |  | 11.8 | [12 empty] | VV | 2 | 2 | True | 0 | ROZPOCET
| VV |  | "Rozšíření v prostoru šachet - A5" 2*0,5*((1,70+1,56)/2-0,51)*2,0 * 4 "KS |  | 8.96 | [12 empty] | VV | 2 | 2 | True | 0 | ROZPOCET
| VV |  | "Odpočet šachet" -1,24^2*pi/4*((1,61+1,77)/2-0,51) * 5 "KS |  | -7.125 | [12 empty] | VV | 2 | 2 | True | 0 | ROZPOCET
| VV |  | "Odpočet šachet" -1,24^2*pi/4*((1,70+1,56)/2-0,51) * 4 "KS |  | -5.41 | [12 empty] | VV | 2 | 2 | True | 0 | ROZPOCET
| VV |  | Mezisoučet |  | 106.773 | [12 empty] | VV | 2 | 3 | True | 0 | ROZPOCET
| VV |  | Stoka A6 - viz D.3.1.2.3, D.3.1.3.6 a D.3.2.4.1-5 | [14 empty] | VV | 2 | 1 | True | 0 | ROZPOCET
| VV |  | 1,0*((1,36+0,77)/2-0,51-(0,10+0,25+0,205))*(13,67-8,80) "v komunikaci" |  | 0 | [12 empty] | VV | 2 | 2 | True | 0 | ROZPOCET
| VV |  | 1,0*((0,77+0,50)/2-0,51-(0,10+0,025+0,0))*(15,40-13,67) "v komunikaci" |  | 0 | [12 empty] | VV | 2 | 2 | True | 0 | ROZPOCET
| VV |  | "UV 26" 1,0*(1,36-0,51-(0,10+0,20+0,30))*6,4 |  | 1.6 | [12 empty] | VV | 2 | 2 | True | 0 | ROZPOCET
| VV |  | "UV 98" 1,0*(1,36-0,51-(0,10+0,20+0,30))*24,1 |  | 6.025 | [12 empty] | VV | 2 | 2 | True | 0 | ROZPOCET
| VV |  | "Rozšíření v prostoru šachet - A6" 2*0,5*(1,36-0,51)*2,0 * 1 "KS |  | 1.7 | [12 empty] | VV | 2 | 2 | True | 0 | ROZPOCET
| VV |  | "Odpočet šachet" -1,24^2*pi/4*(1,36-0,51) * 1 "KS |  | -1.026 | [12 empty] | VV | 2 | 2 | True | 0 | ROZPOCET
| VV |  | Mezisoučet |  | 8.299 | [12 empty] | VV | 2 | 3 | True | 0 | ROZPOCET
| VV |  | Stoka A7 - viz D.3.1.2.3, D.3.1.3.7 a D.3.2.4.1-5 | [14 empty] | VV | 2 | 1 | True | 0 | ROZPOCET
| VV |  | 1,0*((0,68+1,06)/2-0,51-(0,10+0,25+0,01))*(3,20-0,00) "v komunikaci" |  | 0 | [12 empty] | VV | 2 | 2 | True | 0 | ROZPOCET
| VV |  | 1,0*((1,06+1,14)/2-0,51-(0,10+0,25+0,24))*(14,57-3,20) "v komunikaci" |  | 0 | [12 empty] | VV | 2 | 2 | True | 0 | ROZPOCET
| VV |  | 1,0*((1,14+1,22)/2-0,51-(0,10+0,25+0,30))*(25,30-14,57) "v komunikaci" |  | 0.215 | [12 empty] | VV | 2 | 2 | True | 0 | ROZPOCET
| VV |  | "UV 27" 1,0*(1,22-0,51-(0,10+0,20+0,30))*1,7 |  | 0.187 | [12 empty] | VV | 2 | 2 | True | 0 | ROZPOCET
| VV |  | "Rozšíření v prostoru šachet - A7" 2*0,5*((1,06+1,22)/2-0,51)*2,0 * 2 "KS |  | 2.52 | [12 empty] | VV | 2 | 2 | True | 0 | ROZPOCET
| VV |  | "Odpočet šachet" -1,24^2*pi/4*((1,06+1,22)/2-0,51) * 2 "KS |  | -1.522 | [12 empty] | VV | 2 | 2 | True | 0 | ROZPOCET
| VV |  | Mezisoučet |  | 1.4 | [12 empty] | VV | 2 | 3 | True | 0 | ROZPOCET
| VV |  | Stoka A8 - viz D.3.1.2.3, D.3.1.3.8 a D.3.2.4.1-5 | [14 empty] | VV | 2 | 1 | True | 0 | ROZPOCET
| VV |  | 1,0*((1,06+1,15)/2-0,51-(0,10+0,25+0,245))*(53,50-3,00) "v komunikaci" |  | 0 | [12 empty] | VV | 2 | 2 | True | 0 | ROZPOCET
| VV |  | "A8-29 Š29a" 1,0*(1,14-0,51-(0,10+0,25+0,28))*8,5 |  | 0 | [12 empty] | VV | 2 | 2 | True | 0 | ROZPOCET
| VV |  | "UV 30" 1,0*(1,15-0,51-(0,10+0,20+0,30))*1,5 |  | 0.06 | [12 empty] | VV | 2 | 2 | True | 0 | ROZPOCET
| VV |  | "Rozšíření v prostoru šachet - A8" 2*0,5*((1,12+1,15)/2-0,51)*2,0 * 2 "KS |  | 2.5 | [12 empty] | VV | 2 | 2 | True | 0 | ROZPOCET
| VV |  | "Odpočet šachet" -1,24^2*pi/4*((1,12+1,15)/2-0,51) * 2 "KS |  | -1.51 | [12 empty] | VV | 2 | 2 | True | 0 | ROZPOCET
| VV |  | Mezisoučet |  | 1.05 | [12 empty] | VV | 2 | 3 | True | 0 | ROZPOCET
| VV |  | Stoka A9 - viz D.3.1.2.4, D.3.1.3.9 a D.3.2.4.1-5 | [14 empty] | VV | 2 | 1 | True | 0 | ROZPOCET
| VV |  | 1,0*((1,32+1,35)/2-0,51-(0,10+0,25+0,30))*(16,80-4,09) "v komunikaci" |  | 2.224 | [12 empty] | VV | 2 | 2 | True | 0 | ROZPOCET
| VV |  | 1,0*((1,35+1,58)/2-0,51-(0,10+0,25+0,30))*(55,80-16,80) "v komunikaci" |  | 11.895 | [12 empty] | VV | 2 | 2 | True | 0 | ROZPOCET
| VV |  | 1,0*((1,58+1,46)/2-0,51-(0,10+0,25+0,30))*(113,80-55,80) "v komunikaci" |  | 20.88 | [12 empty] | VV | 2 | 2 | True | 0 | ROZPOCET
| VV |  | "UV 31" 1,0*(1,35-0,51-(0,10+0,20+0,30))*0,9 |  | 0.216 | [12 empty] | VV | 2 | 2 | True | 0 | ROZPOCET
| VV |  | "UV 32" 1,0*(1,58-0,51-(0,10+0,20+0,30))*1,4 |  | 0.658 | [12 empty] | VV | 2 | 2 | True | 0 | ROZPOCET
| VV |  | "UV 33" 1,0*(1,46-0,51-(0,10+0,20+0,30))*2,9 |  | 1.015 | [12 empty] | VV | 2 | 2 | True | 0 | ROZPOCET
| VV |  | "UV 99" 1,0*(1,50-0,51-(0,10+0,20+0,30))*1,0 |  | 0.39 | [12 empty] | VV | 2 | 2 | True | 0 | ROZPOCET
| VV |  | "Rozšíření v prostoru šachet - A9" 2*0,5*((1,58+1,41)/2-0,51)*2,0 * 5 "KS |  | 9.85 | [12 empty] | VV | 2 | 2 | True | 0 | ROZPOCET
| VV |  | "Odpočet šachet" -1,24^2*pi/4*((1,58+1,41)/2-0,51) * 5 "KS |  | -5.948 | [12 empty] | VV | 2 | 2 | True | 0 | ROZPOCET
| VV |  | Mezisoučet |  | 41.18 | [12 empty] | VV | 2 | 3 | True | 0 | ROZPOCET
| VV |  | Stoka A10 - viz D.3.1.2.4, D.3.1.3.10 a D.3.2.4.1-5 | [14 empty] | VV | 2 | 1 | True | 0 | ROZPOCET
| VV |  | 1,0*((3,06+3,03)/2-0,51-(0,10+0,25+0,30))*(23,80-22,47) "v komunikaci" |  | 2.507 | [12 empty] | VV | 2 | 2 | True | 0 | ROZPOCET
| VV |  | 1,0*((1,77+1,48)/2-0,51-(0,10+0,25+0,30))*(49,95-23,80) "v komunikaci" |  | 12.16 | [12 empty] | VV | 2 | 2 | True | 0 | ROZPOCET
| VV |  | 1,0*((1,48+1,55)/2-0,51-(0,10+0,25+0,30))*(69,10-49,95) "v komunikaci" |  | 6.798 | [12 empty] | VV | 2 | 2 | True | 0 | ROZPOCET
| VV |  | "UV 34" 1,0*(1,77-0,51-(0,10+0,20+0,30))*4,9 |  | 3.234 | [12 empty] | VV | 2 | 2 | True | 0 | ROZPOCET
| VV |  | "UV 35" 1,0*(1,77-0,51-(0,10+0,20+0,30))*7,3 |  | 4.818 | [12 empty] | VV | 2 | 2 | True | 0 | ROZPOCET
| VV |  | "UV 36" 1,0*(1,44-0,51-(0,10+0,20+0,30))*4,1 |  | 1.353 | [12 empty] | VV | 2 | 2 | True | 0 | ROZPOCET
| VV |  | "HV 37" 1,0*(1,55-0,51-(0,10+0,20+0,30))*1,9 |  | 0.836 | [12 empty] | VV | 2 | 2 | True | 0 | ROZPOCET
| VV |  | "Rozšíření v prostoru šachet - A10" 2*0,5*(3,06-0,51)*2,0 * 1 "KS |  | 5.1 | [12 empty] | VV | 2 | 2 | True | 0 | ROZPOCET
| VV |  | "Rozšíření v prostoru šachet - A10" 2*0,5*((1,66+1,54)/2-0,51)*2,0 * 3 "KS |  | 6.54 | [12 empty] | VV | 2 | 2 | True | 0 | ROZPOCET
| VV |  | "Odpočet šachet" -1,24^2*pi/4*(3,06-0,51) * 1 "KS |  | -3.079 | [12 empty] | VV | 2 | 2 | True | 0 | ROZPOCET
| VV |  | "Odpočet šachet" -1,24^2*pi/4*((1,66+1,54)/2-0,51) * 3 "KS |  | -3.949 | [12 empty] | VV | 2 | 2 | True | 0 | ROZPOCET
| VV |  | Mezisoučet |  | 36.318 | [12 empty] | VV | 2 | 3 | True | 0 | ROZPOCET
| VV | zasyp_SD | Součet |  | 343.798 | [12 empty] | VV | 2 | 4 | True | 1 | ROZPOCET
19 | M | 58344171 | štěrkodrť frakce 0/32 | t | 649.778 |  | 0 | CS ÚRS 2020 02 |  | základní |  | 0 | 0 | 0 | 0 | 0 | 8 | M | 2 |  |  |  | ROZPOCET | [5 empty] | 0 | 0 | 0 | 0 | 0 | 1 | 0 | 4 | -2137350077
| PP |  | štěrkodrť frakce 0/32 | [14 empty] | PP | 2
| P |  | Poznámka k položce: Předpokládá se přemístění přímo na místo uložení bez mezideponování. V souladu s pravidly ÚRS není hmotnost zásypového materiálu započetna do přesunu hmot. | [14 empty] | P | 2
| VV |  | zasyp_SD*1,89 |  | 649.778 | [12 empty] | VV | 2 | 2 | True | 1 | ROZPOCET
20 | K | 175111101 | Obsypání potrubí ručně sypaninou bez prohození, uloženou do 3 m | m3 | 710.281 |  | 0 | CS ÚRS 2020 02 |  | základní |  | 0 | 0 | 0 | 0 | 0 | 4 | K | 2 |  |  |  | ROZPOCET | [5 empty] | 0 | 0 | 0 | 0 | 0 | 1 | 0 | 4 | -419857566
| PP |  | Obsypání potrubí ručně sypaninou z vhodných hornin třídy těžitelnosti I a II, skupiny 1 až 4 nebo materiálem připraveným podél výkopu ve vzdálenosti do 3 m od jeho kraje pro jakoukoliv hloubku výkopu a míru zhutnění bez prohození sypaniny | [14 empty] | PP | 2
| PSC |  | Poznámka k souboru cen: 1. Objem obsypu na 1 m délky potrubí se rovná šířce dna výkopu násobené součtem vnějšího průměru potrubí příp. i s obalem a projektované tloušťky obsypu nad, případně i pod potrubím. Pro odečítání objemu potrubí se započítávají všechny vestavěné konstrukce nebo uložené vedení i s jejich obklady a podklady (tento objem se nazývá objemem horniny vytlačené konstrukcí). 2. V cenách nejsou zahrnuty náklady na nakupovanou sypaninu. Tato se oceňuje ve specifikaci. | [14 empty] | PSC | 2
| P |  | Poznámka k položce: Hutněno lehkým hutnícím strojen na 95% PS. | [14 empty] | P | 2
| VV |  | Viz přílohu D.3.1.3.1-10 a D.3.1.4.1-5 | [14 empty] | VV | 2 | 1 | True | 0 | ROZPOCET
| VV |  | (0,160+0,300)*1,00*PVC_DN150 |  | 3.542 | [12 empty] | VV | 2 | 2 | True | 0 | ROZPOCET
| VV |  | - 0,160^2*pi/4*PVC_DN150 "odpočet trub DN150" |  | -0.155 | [12 empty] | VV | 2 | 2 | True | 0 | ROZPOCET
| VV |  | (0,200+0,300)*1,00*PVC_DN200 |  | 113.45 | [12 empty] | VV | 2 | 2 | True | 0 | ROZPOCET
| VV |  | - 0,200^2*pi/4*PVC_DN200 "odpočet trub DN200" |  | -7.128 | [12 empty] | VV | 2 | 2 | True | 0 | ROZPOCET
| VV |  | (0,250+0,300)*1,00*PVC_DN250 |  | 293.425 | [12 empty] | VV | 2 | 2 | True | 0 | ROZPOCET
| VV |  | - 0,250^2*pi/4*PVC_DN250 "odpočet trub DN250" |  | -26.188 | [12 empty] | VV | 2 | 2 | True | 0 | ROZPOCET
| VV |  | (0,315+0,300)*1,00*PVC_DN300 |  | 101.168 | [12 empty] | VV | 2 | 2 | True | 0 | ROZPOCET
| VV |  | - 0,315^2*pi/4*PVC_DN300 "odpočet trub DN300" |  | -12.82 | [12 empty] | VV | 2 | 2 | True | 0 | ROZPOCET
| VV |  | (0,400+0,300)*1,10*PVC_DN400 |  | 56.287 | [12 empty] | VV | 2 | 2 | True | 0 | ROZPOCET
| VV |  | - 0,400^2*pi/4*PVC_DN400 "odpočet trub DN400" |  | -9.186 | [12 empty] | VV | 2 | 2 | True | 0 | ROZPOCET
| VV |  | (0,500+0,300)*1,20*PVC_DN500 |  | 156.096 | [12 empty] | VV | 2 | 2 | True | 0 | ROZPOCET
| VV |  | - 0,500^2*pi/4*PVC_DN500 "odpočet trub DN500" |  | -31.926 | [12 empty] | VV | 2 | 2 | True | 0 | ROZPOCET
| VV |  | (0,630+0,300)*1,43*PVC_DN600 |  | 96.285 | [12 empty] | VV | 2 | 2 | True | 0 | ROZPOCET
| VV |  | - 0,630^2*pi/4*PVC_DN600 "odpočet trub DN600" |  | -22.569 | [12 empty] | VV | 2 | 2 | True | 0 | ROZPOCET
| VV | obsyp | Součet |  | 710.281 | [12 empty] | VV | 2 | 4 | True | 1 | ROZPOCET
21 | M | 58337303 | štěrkopísek frakce 0/8 | t | 1342.431 |  | 0 | CS ÚRS 2020 02 |  | základní |  | 0 | 0 | 0 | 0 | 0 | 8 | M | 2 |  |  |  | ROZPOCET | [5 empty] | 0 | 0 | 0 | 0 | 0 | 1 | 0 | 4 | -2024009210
| PP |  | štěrkopísek frakce 0/8 | [14 empty] | PP | 2
| P |  | Poznámka k položce: Předpokládá se přemístění přímo na místo uložení bez mezideponování. V souladu s pravidly ÚRS není hmotnost zásypového materiálu započetna do přesunu hmot. | [14 empty] | P | 2
| VV |  | obsyp*1,89 |  | 1342.431 | [12 empty] | VV | 2 | 2 | True | 1 | ROZPOCET
22 | K | 181351103 | Rozprostření ornice tl vrstvy do 200 mm pl do 500 m2 v rovině nebo ve svahu do 1:5 strojně | m2 | 147.565 |  | 0 | CS ÚRS 2020 02 |  | základní |  | 0 | 0 | 0 | 0 | 0 | 4 | K | 2 |  |  |  | ROZPOCET | [5 empty] | 0 | 0 | 0 | 0 | 0 | 1 | 0 | 4 | -1162192912
| PP |  | Rozprostření a urovnání ornice v rovině nebo ve svahu sklonu do 1:5 strojně při souvislé ploše přes 100 do 500 m2, tl. vrstvy do 200 mm | [14 empty] | PP | 2
| PSC |  | Poznámka k souboru cen: 1. V ceně jsou započteny i náklady na případné nutné přemístění hromad nebo dočasných skládek na místo spotřeby ze vzdálenosti do 50 m. 2. V ceně nejsou započteny náklady na získání ornice; tyto se oceňují cenami souboru cen 121 Sejmutí ornice. | [14 empty] | PSC | 2
| VV |  | Zpětné rozpostření humózní vrstvy | [14 empty] | VV | 2 | 1 | True | 0 | ROZPOCET
| VV | ohum_rov | sejmuti_hum |  | 147.565 | [12 empty] | VV | 2 | 2 | True | 1 | ROZPOCET
23 | K | 181411131 | Založení parkového trávníku výsevem plochy do 1000 m2 v rovině a ve svahu do 1:5 | m2 | 147.565 |  | 0 | CS ÚRS 2020 02 |  | základní |  | 0 | 0 | 0 | 0 | 0 | 4 | K | 2 |  |  |  | ROZPOCET | [5 empty] | 0 | 0 | 0 | 0 | 0 | 1 | 0 | 4 | 955974594
| PP |  | Založení trávníku na půdě předem připravené plochy do 1000 m2 výsevem včetně utažení parkového v rovině nebo na svahu do 1:5 | [14 empty] | PP | 2
| PSC |  | Poznámka k souboru cen: 1. V cenách jsou započteny i náklady na pokosení, naložení a odvoz odpadu do 20 km se složením. 2. V cenách -1161 až -1164 nejsou započteny i náklady na zatravňovací textilii. 3. V cenách nejsou započteny náklady na: a) přípravu půdy, b) travní semeno, tyto náklady se oceňují ve specifikaci, c) vypletí a zalévání; tyto práce se oceňují cenami části C02 souborů cen 185 80-42 Vypletí a 185 80-43 Zalití rostlin vodou, d) srovnání terénu, tyto práce se oceňují souborem cen 181 1.-..Plošná úprava terénu. 4. V cenách o sklonu svahu přes 1:1 jsou uvažovány podmínky pro svahy běžně schůdné; bez použití lezeckých technik. V případě použití lezeckých technik se tyto náklady oceňují individuálně. | [14 empty] | PSC | 2
| VV |  | ohum_rov |  | 147.565 | [12 empty] | VV | 2 | 2 | True | 1 | ROZPOCET
24 | M | 00572420 | osivo směs travní parková okrasná | kg | 4.427 |  | 0 | CS ÚRS 2020 02 |  | základní |  | 0 | 0.001 | 0.004427 | 0 | 0 | 8 | M | 2 |  |  |  | ROZPOCET | [5 empty] | 0 | 0 | 0 | 0 | 0 | 1 | 0 | 4 | -439296393
| PP |  | osivo směs travní parková okrasná | [14 empty] | PP | 2
| VV |  | ohum_rov*300/10000 "300 kg/ha" |  | 4.427 | [12 empty] | VV | 2 | 2 | True | 1 | ROZPOCET
25 | K | 181951111 | Úprava pláně v hornině třídy těžitelnosti I, skupiny 1 až 3 bez zhutnění strojně | m2 | 147.565 |  | 0 | CS ÚRS 2020 02 |  | základní |  | 0 | 0 | 0 | 0 | 0 | 4 | K | 2 |  |  |  | ROZPOCET | [5 empty] | 0 | 0 | 0 | 0 | 0 | 1 | 0 | 4 | 25229593
| PP |  | Úprava pláně vyrovnáním výškových rozdílů strojně v hornině třídy těžitelnosti I, skupiny 1 až 3 bez zhutnění | [14 empty] | PP | 2
| PSC |  | Poznámka k souboru cen: 1. Ceny jsou určeny pro urovnání všech nově zřizovaných ploch (v zářezech i na násypech) vodorovných nebo ve sklonu do 1:5 pod zpevnění ploch jakéhokoliv druhu, pod humusování, (ne však pro plochy zásypu rýh pro podzemní vedení), drnování apod. a dále, předepíše-li projekt urovnání pláně z jiného důvodu. 2. Ceny nelze použít pro urovnání lavic šířky do 3 m přerušujících svahy, pro urovnání dna silničních a železničních příkopů pro jakoukoliv šířku dna; toto urovnání se oceňuje cenami souboru cen 182 Svahování. 3. Urovnání ploch ve sklonu přes 1 : 5 se oceňuje cenami souboru cen 182 Svahování trvalých svahů do projektovaných profilů strojně. 4. Ceny se zhutněním jsou určeny pro jakoukoliv míru zhutnění. | [14 empty] | PSC | 2
| VV |  | ohum_rov |  | 147.565 | [12 empty] | VV | 2 | 2 | True | 1 | ROZPOCET
26 | K | 185803111 | Ošetření trávníku shrabáním v rovině a svahu do 1:5 | m2 | 147.565 |  | 0 | CS ÚRS 2020 02 |  | základní |  | 0 | 0 | 0 | 0 | 0 | 4 | K | 2 |  |  |  | ROZPOCET | [5 empty] | 0 | 0 | 0 | 0 | 0 | 1 | 0 | 4 | 901846215
| PP |  | Ošetření trávníku jednorázové v rovině nebo na svahu do 1:5 | [14 empty] | PP | 2
| PSC |  | Poznámka k souboru cen: 1. V cenách nejsou započteny náklady na : a) vypletí; tyto práce se oceňují cenami části C02 souboru cen 185 80-42 Vypletí, b) zalití; tyto práce se oceňují cenami části C02 souboru cen 185 80-43 Zalití rostlin vodou c) chemické odplevelení; tyto práce se oceňují cenami části A02 souboru cen 184 80-22 Chemické odplevelení trávníku, d) hnojení; tyto práce se oceňuji cenami části A02 souboru cen 184 85-11 Hnojení roztokem hnojiva nebo 185 80-21 Hnojení. 2. V cenách jsou započteny i náklady na pokosení se shrabáním, naložením shrabu na dopravní prostředek s odvezením do vzdálenosti 20 km a vyložením shrabu. 3. V cenách o sklonu svahu přes 1:1 jsou uvažovány podmínky pro svahy běžně schůdné; bez použití lezeckých technik. V případě použití lezeckých technik se tyto náklady oceňují individuálně. | [14 empty] | PSC | 2
| VV |  | ohum_rov |  | 147.565 | [12 empty] | VV | 2 | 2 | True | 1 | ROZPOCET
27 | K | 185804312 | Zalití rostlin vodou plocha přes 20 m2 | m3 | 4.427 |  | 0 | CS ÚRS 2020 02 |  | základní |  | 0 | 0 | 0 | 0 | 0 | 4 | K | 2 |  |  |  | ROZPOCET | [5 empty] | 0 | 0 | 0 | 0 | 0 | 1 | 0 | 4 | 232787357
| PP |  | Zalití rostlin vodou plochy záhonů jednotlivě přes 20 m2 | [14 empty] | PP | 2
| VV | voda | ohum_rov*0,010*3 |  | 4.427 | [12 empty] | VV | 2 | 2 | True | 1 | ROZPOCET
28 | K | 185851121 | Dovoz vody pro zálivku rostlin za vzdálenost do 1000 m | m3 | 4.427 |  | 0 | CS ÚRS 2020 02 |  | základní |  | 0 | 0 | 0 | 0 | 0 | 4 | K | 2 |  |  |  | ROZPOCET | [5 empty] | 0 | 0 | 0 | 0 | 0 | 1 | 0 | 4 | 335436508
| PP |  | Dovoz vody pro zálivku rostlin na vzdálenost do 1000 m | [14 empty] | PP | 2
| PSC |  | Poznámka k souboru cen: 1. Ceny lze použít pouze tehdy, když není voda dostupná z vodovodního řádu. 2. V cenách jsou započteny i náklady na čerpání vody do cisterny. 3. V cenách nejsou započteny náklady na dodání vody. Tyto náklady se oceňují individuálně. | [14 empty] | PSC | 2
| VV |  | voda |  | 4.427 | [12 empty] | VV | 2 | 2 | True | 1 | ROZPOCET
29 | K | 185851129 | Příplatek k dovozu vody pro zálivku rostlin do 1000 m ZKD 1000 m | m3 | 4.427 |  | 0 | CS ÚRS 2020 02 |  | základní |  | 0 | 0 | 0 | 0 | 0 | 4 | K | 2 |  |  |  | ROZPOCET | [5 empty] | 0 | 0 | 0 | 0 | 0 | 1 | 0 | 4 | -164939564
| PP |  | Dovoz vody pro zálivku rostlin Příplatek k ceně za každých dalších i započatých 1000 m | [14 empty] | PP | 2
| PSC |  | Poznámka k souboru cen: 1. Ceny lze použít pouze tehdy, když není voda dostupná z vodovodního řádu. 2. V cenách jsou započteny i náklady na čerpání vody do cisterny. 3. V cenách nejsou započteny náklady na dodání vody. Tyto náklady se oceňují individuálně. | [14 empty] | PSC | 2
| VV |  | voda |  | 4.427 | [12 empty] | VV | 2 | 2 | True | 1 | ROZPOCET
| D | 4 | Vodorovné konstrukce |  |  |  | 0 |  |  |  |  | 0 |  | 4.0717 |  | 0 | 1 | D | 1 |  |  |  | ROZPOCET | [11 empty] | 0
30 | K | 451573111 | Lože pod potrubí otevřený výkop ze štěrkopísku | m3 | 131.166 |  | 0 | CS ÚRS 2020 02 |  | základní |  | 0 | 0 | 0 | 0 | 0 | 4 | K | 2 |  |  |  | ROZPOCET | [5 empty] | 0 | 0 | 0 | 0 | 0 | 1 | 0 | 4 | 1476826475
| PP |  | Lože pod potrubí, stoky a drobné objekty v otevřeném výkopu z písku a štěrkopísku do 63 mm | [14 empty] | PP | 2
| PSC |  | Poznámka k souboru cen: 1. Ceny -1111 a -1192 lze použít i pro zřízení sběrných vrstev nad drenážními trubkami. 2. V cenách -5111 a -1192 jsou započteny i náklady na prohození výkopku získaného při zemních pracích. | [14 empty] | PSC | 2
| P |  | Poznámka k položce: Štěrkopísek frakce 0/8 mm | [14 empty] | P | 2
| VV |  | Viz přílohu D.3.1.3.1-10 a D.3.1.4.1-5 | [14 empty] | VV | 2 | 1 | True | 0 | ROZPOCET
| VV |  | 0,10*1,00*PVC_DN150 |  | 0.77 | [12 empty] | VV | 2 | 2 | True | 0 | ROZPOCET
| VV |  | 0,10*1,00*PVC_DN200 |  | 22.69 | [12 empty] | VV | 2 | 2 | True | 0 | ROZPOCET
| VV |  | 0,10*1,00*PVC_DN250 |  | 53.35 | [12 empty] | VV | 2 | 2 | True | 0 | ROZPOCET
| VV |  | 0,10*1,00*PVC_DN300 |  | 16.45 | [12 empty] | VV | 2 | 2 | True | 0 | ROZPOCET
| VV |  | 0,10*1,10*PVC_DN400 |  | 8.041 | [12 empty] | VV | 2 | 2 | True | 0 | ROZPOCET
| VV |  | 0,10*1,20*PVC_DN500 |  | 19.512 | [12 empty] | VV | 2 | 2 | True | 0 | ROZPOCET
| VV |  | 0,10*1,43*PVC_DN600 |  | 10.353 | [12 empty] | VV | 2 | 2 | True | 0 | ROZPOCET
| VV |  | Součet |  | 131.166 | [12 empty] | VV | 2 | 4 | True | 1 | ROZPOCET
31 | K | 452112111 | Osazení betonových prstenců nebo rámů v do 100 mm | kus | 51 |  | 0 | CS ÚRS 2020 02 |  | základní |  | 0 | 0.0066 | 0.3366 | 0 | 0 | 4 | K | 2 |  |  |  | ROZPOCET | [5 empty] | 0 | 0 | 0 | 0 | 0 | 1 | 0 | 4 | -267904282
| PP |  | Osazení betonových dílců prstenců nebo rámů pod poklopy a mříže, výšky do 100 mm | [14 empty] | PP | 2
| PSC |  | Poznámka k souboru cen: 1. V cenách nejsou započteny náklady na dodávku betonových výrobků; tyto se oceňují ve specifikaci. | [14 empty] | PSC | 2
| VV |  | "viz D.3.1.6 - 63/4" 4 |  | 4 | [12 empty] | VV | 2 | 2 | True | 0 | ROZPOCET
| VV |  | "viz D.3.1.6 - 63/6" 8 |  | 8 | [12 empty] | VV | 2 | 2 | True | 0 | ROZPOCET
| VV |  | "viz D.3.1.6 - 63/8" 17 |  | 17 | [12 empty] | VV | 2 | 2 | True | 0 | ROZPOCET
| VV |  | "viz D.3.1.6 - 63/10" 22 |  | 22 | [12 empty] | VV | 2 | 2 | True | 0 | ROZPOCET
| VV |  | Součet |  | 51 | [12 empty] | VV | 2 | 4 | True | 1 | ROZPOCET
32 | M | 59224184 | prstenec šachtový vyrovnávací betonový 625x120x40mm | kus | 4 |  | 0 | CS ÚRS 2020 02 |  | základní |  | 0 | 0.028 | 0.112 | 0 | 0 | 8 | M | 2 |  |  |  | ROZPOCET | [5 empty] | 0 | 0 | 0 | 0 | 0 | 1 | 0 | 4 | -1938024170
| PP |  | prstenec šachtový vyrovnávací betonový 625x120x40mm | [14 empty] | PP | 2
| VV |  | "viz D.3.1.6 - 63/4" 4 |  | 4 | [12 empty] | VV | 2 | 2 | True | 1 | ROZPOCET
33 | M | 59224185 | prstenec šachtový vyrovnávací betonový 625x120x60mm | kus | 8 |  | 0 | CS ÚRS 2020 02 |  | základní |  | 0 | 0.04 | 0.32 | 0 | 0 | 8 | M | 2 |  |  |  | ROZPOCET | [5 empty] | 0 | 0 | 0 | 0 | 0 | 1 | 0 | 4 | -701182982
| PP |  | prstenec šachtový vyrovnávací betonový 625x120x60mm | [14 empty] | PP | 2
| VV |  | "viz D.3.1.6 - 63/6" 8 |  | 8 | [12 empty] | VV | 2 | 2 | True | 1 | ROZPOCET
34 | M | 59224176 | prstenec šachtový vyrovnávací betonový 625x120x80mm | kus | 17 |  | 0 | CS ÚRS 2020 02 |  | základní |  | 0 | 0.051 | 0.867 | 0 | 0 | 8 | M | 2 |  |  |  | ROZPOCET | [5 empty] | 0 | 0 | 0 | 0 | 0 | 1 | 0 | 4 | 1914321538
| PP |  | prstenec šachtový vyrovnávací betonový 625x120x80mm | [14 empty] | PP | 2
| VV |  | "viz D.3.1.6 - 63/8" 17 |  | 17 | [12 empty] | VV | 2 | 2 | True | 1 | ROZPOCET
35 | M | 59224187 | prstenec šachtový vyrovnávací betonový 625x120x100mm | kus | 22 |  | 0 | CS ÚRS 2020 02 |  | základní |  | 0 | 0.068 | 1.496 | 0 | 0 | 8 | M | 2 |  |  |  | ROZPOCET | [5 empty] | 0 | 0 | 0 | 0 | 0 | 1 | 0 | 4 | 408474896
| PP |  | prstenec šachtový vyrovnávací betonový 625x120x100mm | [14 empty] | PP | 2
| VV |  | "viz D.3.1.6 - 63/10" 22 |  | 22 | [12 empty] | VV | 2 | 2 | True | 1 | ROZPOCET
36 | K | 452112121 | Osazení betonových prstenců nebo rámů v do 200 mm | kus | 9 |  | 0 | CS ÚRS 2020 02 |  | základní |  | 0 | 0.0066 | 0.0594 | 0 | 0 | 4 | K | 2 |  |  |  | ROZPOCET | [5 empty] | 0 | 0 | 0 | 0 | 0 | 1 | 0 | 4 | -1213262185
| PP |  | Osazení betonových dílců prstenců nebo rámů pod poklopy a mříže, výšky přes 100 do 200 mm | [14 empty] | PP | 2
| PSC |  | Poznámka k souboru cen: 1. V cenách nejsou započteny náklady na dodávku betonových výrobků; tyto se oceňují ve specifikaci. | [14 empty] | PSC | 2
| VV |  | "viz D.3.1.6 - 63/12" 9 |  | 9 | [12 empty] | VV | 2 | 2 | True | 1 | ROZPOCET
37 | M | 59224188 | prstenec šachtový vyrovnávací betonový 625x120x120mm | kus | 9 |  | 0 | CS ÚRS 2020 02 |  | základní |  | 0 | 0.081 | 0.729 | 0 | 0 | 8 | M | 2 |  |  |  | ROZPOCET | [5 empty] | 0 | 0 | 0 | 0 | 0 | 1 | 0 | 4 | -1504125818
| PP |  | prstenec šachtový vyrovnávací betonový 625x120x120mm | [14 empty] | PP | 2
| VV |  | "viz D.3.1.6 - 63/12" 9 |  | 9 | [12 empty] | VV | 2 | 2 | True | 1 | ROZPOCET
38 | K | 452311131 | Podkladní desky z betonu prostého tř. C 12/15 otevřený výkop | m3 | 9 |  | 0 | CS ÚRS 2020 02 |  | základní |  | 0 | 0 | 0 | 0 | 0 | 4 | K | 2 |  |  |  | ROZPOCET | [5 empty] | 0 | 0 | 0 | 0 | 0 | 1 | 0 | 4 | -1746289707
| PP |  | Podkladní a zajišťovací konstrukce z betonu prostého v otevřeném výkopu desky pod potrubí, stoky a drobné objekty z betonu tř. C 12/15 | [14 empty] | PP | 2
| PSC |  | Poznámka k souboru cen: 1. Ceny -1121 až -1191 a -1192 lze použít i pro ochrannou vrstvu pod železobetonové konstrukce. 2. Ceny -2121 až -2191 a -2192 jsou určeny pro jakékoliv úkosy sedel. | [14 empty] | PSC | 2
| VV |  | Viz přílohu D.3.1.1 a D.3.1.6 | [14 empty] | VV | 2 | 1 | True | 0 | ROZPOCET
| VV |  | 0,10*1,5*1,5 *40 |  | 9 | [12 empty] | VV | 2 | 2 | True | 0 | ROZPOCET
| VV |  | Součet |  | 9 | [12 empty] | VV | 2 | 4 | True | 1 | ROZPOCET
39 | K | 452351101 | Bednění podkladních desek nebo bloků nebo sedlového lože otevřený výkop | m2 | 24 |  | 0 | CS ÚRS 2020 02 |  | základní |  | 0 | 0.00632 | 0.15168 | 0 | 0 | 4 | K | 2 |  |  |  | ROZPOCET | [5 empty] | 0 | 0 | 0 | 0 | 0 | 1 | 0 | 4 | -1719437571
| PP |  | Bednění podkladních a zajišťovacích konstrukcí v otevřeném výkopu desek nebo sedlových loží pod potrubí, stoky a drobné objekty | [14 empty] | PP | 2
| VV |  | Viz přílohu D.3.1.1 a D.3.1.6 | [14 empty] | VV | 2 | 1 | True | 0 | ROZPOCET
| VV |  | 0,10*4*1,5 *40 |  | 24 | [12 empty] | VV | 2 | 2 | True | 1 | ROZPOCET
| D | 8 | Trubní vedení |  |  |  | 0 |  |  |  |  | 0 |  | 249.31 |  | 0 | 1 | D | 1 |  |  |  | ROZPOCET | [11 empty] | 0
40 | K | 871315241 | Kanalizační potrubí z tvrdého PVC vícevrstvé tuhost třídy SN12 DN 150 | m | 7.7 |  | 0 | CS ÚRS 2020 02 |  | základní |  | 0 | 0.00422 | 0.032494 | 0 | 0 | 4 | K | 2 |  |  |  | ROZPOCET | [5 empty] | 0 | 0 | 0 | 0 | 0 | 1 | 0 | 4 | -1524921091
| PP |  | Kanalizační potrubí z tvrdého PVC v otevřeném výkopu ve sklonu do 20 %, hladkého plnostěnného vícevrstvého, tuhost třídy SN 12 DN 150 | [14 empty] | PP | 2
| PSC |  | Poznámka k souboru cen: 1. V cenách jsou započteny i náklady na dodání trub včetně gumového těsnění. 2. Použití trub dle tuhostí: a) třída SN 4: kanalizační sítě, přípojky, odvodňování pozemků s výškou krytí až 4 m b) třída SN 8: kanalizační sítě v nestandartních podmínkách uložení, vysoké teplotní a mechanické zatížení s výškou krytí do 8 m c) SN 10: kanalizační sítě, přípojky, odvodňování pozemků s výškou krytí &gt; 8 m d) třída SN 12: kanalizační sítě s vysokým statickým zatížením a dynamickými rázy, při rychlosti média až 15 m/s a výškou krytí 0,7-10 m e) třída SN 16: kanalizační sítě s vysokým statickým zatížením a dynamickými rázy avýškou krytí 0,5-12 m. | [14 empty] | PSC | 2
| VV |  | Stoka A1 | [14 empty] | VV | 2 | 1 | True | 0 | ROZPOCET
| VV |  | "Lin. Žlab 86" 7,7 |  | 7.7 | [12 empty] | VV | 2 | 2 | True | 0 | ROZPOCET
| VV | PVC_DN150 | Součet |  | 7.7 | [12 empty] | VV | 2 | 4 | True | 1 | ROZPOCET
41 | K | 871355241 | Kanalizační potrubí z tvrdého PVC vícevrstvé tuhost třídy SN12 DN 200 | m | 226.9 |  | 0 | CS ÚRS 2020 02 |  | základní |  | 0 | 0.00656 | 1.4885 | 0 | 0 | 4 | K | 2 |  |  |  | ROZPOCET | [5 empty] | 0 | 0 | 0 | 0 | 0 | 1 | 0 | 4 | 821601470
| PP |  | Kanalizační potrubí z tvrdého PVC v otevřeném výkopu ve sklonu do 20 %, hladkého plnostěnného vícevrstvého, tuhost třídy SN 12 DN 200 | [14 empty] | PP | 2
| PSC |  | Poznámka k souboru cen: 1. V cenách jsou započteny i náklady na dodání trub včetně gumového těsnění. 2. Použití trub dle tuhostí: a) třída SN 4: kanalizační sítě, přípojky, odvodňování pozemků s výškou krytí až 4 m b) třída SN 8: kanalizační sítě v nestandartních podmínkách uložení, vysoké teplotní a mechanické zatížení s výškou krytí do 8 m c) SN 10: kanalizační sítě, přípojky, odvodňování pozemků s výškou krytí &gt; 8 m d) třída SN 12: kanalizační sítě s vysokým statickým zatížením a dynamickými rázy, při rychlosti média až 15 m/s a výškou krytí 0,7-10 m e) třída SN 16: kanalizační sítě s vysokým statickým zatížením a dynamickými rázy avýškou krytí 0,5-12 m. | [14 empty] | PSC | 2
| VV |  | Viz přílohu D.3.1.2.1 až D.3.1.2.4 a D.3.1.3.1 až D.3.1.3.10 | [14 empty] | VV | 2 | 1 | True | 0 | ROZPOCET
| VV |  | Stoka A1 | [14 empty] | VV | 2 | 1 | True | 0 | ROZPOCET
| VV |  | "UV 01" 4,3 |  | 4.3 | [12 empty] | VV | 2 | 2 | True | 0 | ROZPOCET
| VV |  | "UV 02" 4,7 |  | 4.7 | [12 empty] | VV | 2 | 2 | True | 0 | ROZPOCET
| VV |  | Mezisoučet |  | 9 | [12 empty] | VV | 2 | 3 | True | 0 | ROZPOCET
| VV |  | Stoka A2 | [14 empty] | VV | 2 | 1 | True | 0 | ROZPOCET
| VV |  | "UV 03" 2,2 |  | 2.2 | [12 empty] | VV | 2 | 2 | True | 0 | ROZPOCET
| VV |  | "HV 04" 5,3 |  | 5.3 | [12 empty] | VV | 2 | 2 | True | 0 | ROZPOCET
| VV |  | "HV 05" 6,5 |  | 6.5 | [12 empty] | VV | 2 | 2 | True | 0 | ROZPOCET
| VV |  | "UV 06" 1,8 |  | 1.8 | [12 empty] | VV | 2 | 2 | True | 0 | ROZPOCET
| VV |  | "UV 07" 5,2 |  | 5.2 | [12 empty] | VV | 2 | 2 | True | 0 | ROZPOCET
| VV |  | "UV 08" 13,9 |  | 13.9 | [12 empty] | VV | 2 | 2 | True | 0 | ROZPOCET
| VV |  | "UV 09" 7,2 |  | 7.2 | [12 empty] | VV | 2 | 2 | True | 0 | ROZPOCET
| VV |  | "UV 87" 4,0 |  | 4 | [12 empty] | VV | 2 | 2 | True | 0 | ROZPOCET
| VV |  | "HV 88" 5,6 |  | 5.6 | [12 empty] | VV | 2 | 2 | True | 0 | ROZPOCET
| VV |  | Mezisoučet |  | 51.7 | [12 empty] | VV | 2 | 3 | True | 0 | ROZPOCET
| VV |  | Stoka A3 | [14 empty] | VV | 2 | 1 | True | 0 | ROZPOCET
| VV |  | "UV 10" 3,9 |  | 3.9 | [12 empty] | VV | 2 | 2 | True | 0 | ROZPOCET
| VV |  | "HV 11" 2,6 |  | 2.6 | [12 empty] | VV | 2 | 2 | True | 0 | ROZPOCET
| VV |  | "UV 12" 3,9 |  | 3.9 | [12 empty] | VV | 2 | 2 | True | 0 | ROZPOCET
| VV |  | "RŠ 13" 3,7 |  | 3.7 | [12 empty] | VV | 2 | 2 | True | 0 | ROZPOCET
| VV |  | "UV 14" 3,9 |  | 3.9 | [12 empty] | VV | 2 | 2 | True | 0 | ROZPOCET
| VV |  | "HV 15" 3,6 |  | 3.6 | [12 empty] | VV | 2 | 2 | True | 0 | ROZPOCET
| VV |  | "UV 16" 4,4 |  | 4.4 | [12 empty] | VV | 2 | 2 | True | 0 | ROZPOCET
| VV |  | "UV 17" 2,5 |  | 2.5 | [12 empty] | VV | 2 | 2 | True | 0 | ROZPOCET
| VV |  | "UV 89" 9,6 |  | 9.6 | [12 empty] | VV | 2 | 2 | True | 0 | ROZPOCET
| VV |  | "dešť. svod" 8,2 |  | 8.2 | [12 empty] | VV | 2 | 2 | True | 0 | ROZPOCET
| VV |  | "UV 91" 4,0 |  | 4 | [12 empty] | VV | 2 | 2 | True | 0 | ROZPOCET
| VV |  | "UV 92" 3,8 |  | 3.8 | [12 empty] | VV | 2 | 2 | True | 0 | ROZPOCET
| VV |  | "UV 93" 4,0 |  | 4 | [12 empty] | VV | 2 | 2 | True | 0 | ROZPOCET
| VV |  | "UV 94" 3,7 |  | 3.7 | [12 empty] | VV | 2 | 2 | True | 0 | ROZPOCET
| VV |  | Mezisoučet |  | 61.8 | [12 empty] | VV | 2 | 3 | True | 0 | ROZPOCET
| VV |  | Stoka A4 | [14 empty] | VV | 2 | 1 | True | 0 | ROZPOCET
| VV |  | "UV 18" 5,3 |  | 5.3 | [12 empty] | VV | 2 | 2 | True | 0 | ROZPOCET
| VV |  | Mezisoučet |  | 5.3 | [12 empty] | VV | 2 | 3 | True | 0 | ROZPOCET
| VV |  | Stoka A5 | [14 empty] | VV | 2 | 1 | True | 0 | ROZPOCET
| VV |  | "UV 19" 0,9 |  | 0.9 | [12 empty] | VV | 2 | 2 | True | 0 | ROZPOCET
| VV |  | "UV 20" 3,7 |  | 3.7 | [12 empty] | VV | 2 | 2 | True | 0 | ROZPOCET
| VV |  | "HV 21" 4,9 |  | 4.9 | [12 empty] | VV | 2 | 2 | True | 0 | ROZPOCET
| VV |  | "UV 22" 3,9 |  | 3.9 | [12 empty] | VV | 2 | 2 | True | 0 | ROZPOCET
| VV |  | "HV 23" 3,0 |  | 3 | [12 empty] | VV | 2 | 2 | True | 0 | ROZPOCET
| VV |  | "UV 24" 3,9 |  | 3.9 | [12 empty] | VV | 2 | 2 | True | 0 | ROZPOCET
| VV |  | "HV 25" 6,8 |  | 6.8 | [12 empty] | VV | 2 | 2 | True | 0 | ROZPOCET
| VV |  | "UV 95" 4,6 |  | 4.6 | [12 empty] | VV | 2 | 2 | True | 0 | ROZPOCET
| VV |  | "UV 96" 4,3 |  | 4.3 | [12 empty] | VV | 2 | 2 | True | 0 | ROZPOCET
| VV |  | "UV 97" 5,0 |  | 5 | [12 empty] | VV | 2 | 2 | True | 0 | ROZPOCET
| VV |  | Mezisoučet |  | 41 | [12 empty] | VV | 2 | 3 | True | 0 | ROZPOCET
| VV |  | Stoka A6 | [14 empty] | VV | 2 | 1 | True | 0 | ROZPOCET
| VV |  | "UV 26" 6,4 |  | 6.4 | [12 empty] | VV | 2 | 2 | True | 0 | ROZPOCET
| VV |  | "UV 98" 24,1 |  | 24.1 | [12 empty] | VV | 2 | 2 | True | 0 | ROZPOCET
| VV |  | Mezisoučet |  | 30.5 | [12 empty] | VV | 2 | 3 | True | 0 | ROZPOCET
| VV |  | Stoka A7 | [14 empty] | VV | 2 | 1 | True | 0 | ROZPOCET
| VV |  | "UV 27" 1,7 |  | 1.7 | [12 empty] | VV | 2 | 2 | True | 0 | ROZPOCET
| VV |  | Mezisoučet |  | 1.7 | [12 empty] | VV | 2 | 3 | True | 0 | ROZPOCET
| VV |  | Stoka A8 | [14 empty] | VV | 2 | 1 | True | 0 | ROZPOCET
| VV |  | "UV 30" 1,5 |  | 1.5 | [12 empty] | VV | 2 | 2 | True | 0 | ROZPOCET
| VV |  | Mezisoučet |  | 1.5 | [12 empty] | VV | 2 | 3 | True | 0 | ROZPOCET
| VV |  | Stoka A9 | [14 empty] | VV | 2 | 1 | True | 0 | ROZPOCET
| VV |  | "UV 31" 0,9 |  | 0.9 | [12 empty] | VV | 2 | 2 | True | 0 | ROZPOCET
| VV |  | "UV 32" 1,4 |  | 1.4 | [12 empty] | VV | 2 | 2 | True | 0 | ROZPOCET
| VV |  | "UV 33" 2,9 |  | 2.9 | [12 empty] | VV | 2 | 2 | True | 0 | ROZPOCET
| VV |  | "UV 99" 1,0 |  | 1 | [12 empty] | VV | 2 | 2 | True | 0 | ROZPOCET
| VV |  | Mezisoučet |  | 6.2 | [12 empty] | VV | 2 | 3 | True | 0 | ROZPOCET
| VV |  | Stoka A10 | [14 empty] | VV | 2 | 1 | True | 0 | ROZPOCET
| VV |  | "UV 34" 4,9 |  | 4.9 | [12 empty] | VV | 2 | 2 | True | 0 | ROZPOCET
| VV |  | "UV 35" 7,3 |  | 7.3 | [12 empty] | VV | 2 | 2 | True | 0 | ROZPOCET
| VV |  | "UV 36" 4,1 |  | 4.1 | [12 empty] | VV | 2 | 2 | True | 0 | ROZPOCET
| VV |  | "HV 37" 1,9 |  | 1.9 | [12 empty] | VV | 2 | 2 | True | 0 | ROZPOCET
| VV |  | Mezisoučet |  | 18.2 | [12 empty] | VV | 2 | 3 | True | 0 | ROZPOCET
| VV | PVC_DN200 | Součet |  | 226.9 | [12 empty] | VV | 2 | 4 | True | 1 | ROZPOCET
42 | K | 871365241 | Kanalizační potrubí z tvrdého PVC vícevrstvé tuhost třídy SN12 DN 250 | m | 533.5 |  | 0 | CS ÚRS 2020 02 |  | základní |  | 0 | 0.01323 | 7.0582 | 0 | 0 | 4 | K | 2 |  |  |  | ROZPOCET | [5 empty] | 0 | 0 | 0 | 0 | 0 | 1 | 0 | 4 | -860359666
| PP |  | Kanalizační potrubí z tvrdého PVC v otevřeném výkopu ve sklonu do 20 %, hladkého plnostěnného vícevrstvého, tuhost třídy SN 12 DN 250 | [14 empty] | PP | 2
| PSC |  | Poznámka k souboru cen: 1. V cenách jsou započteny i náklady na dodání trub včetně gumového těsnění. 2. Použití trub dle tuhostí: a) třída SN 4: kanalizační sítě, přípojky, odvodňování pozemků s výškou krytí až 4 m b) třída SN 8: kanalizační sítě v nestandartních podmínkách uložení, vysoké teplotní a mechanické zatížení s výškou krytí do 8 m c) SN 10: kanalizační sítě, přípojky, odvodňování pozemků s výškou krytí &gt; 8 m d) třída SN 12: kanalizační sítě s vysokým statickým zatížením a dynamickými rázy, při rychlosti média až 15 m/s a výškou krytí 0,7-10 m e) třída SN 16: kanalizační sítě s vysokým statickým zatížením a dynamickými rázy avýškou krytí 0,5-12 m. | [14 empty] | PSC | 2
| VV |  | Viz přílohu D.3.1.2.1 až D.3.1.2.4 a D.3.1.3.1 až D.3.1.3.10 | [14 empty] | VV | 2 | 1 | True | 0 | ROZPOCET
| VV |  | "stoka A1" 55,20 |  | 55.2 | [12 empty] | VV | 2 | 2 | True | 0 | ROZPOCET
| VV |  | "stoka A2-1" 28,70 |  | 28.7 | [12 empty] | VV | 2 | 2 | True | 0 | ROZPOCET
| VV |  | "stoka A2-2" 18,80 |  | 18.8 | [12 empty] | VV | 2 | 2 | True | 0 | ROZPOCET
| VV |  | "stoka A3" 74,40 |  | 74.4 | [12 empty] | VV | 2 | 2 | True | 0 | ROZPOCET
| VV |  | "stoka A4" 11,60 |  | 11.6 | [12 empty] | VV | 2 | 2 | True | 0 | ROZPOCET
| VV |  | "stoka A5" 69,00 |  | 69 | [12 empty] | VV | 2 | 2 | True | 0 | ROZPOCET
| VV |  | "stoka A6" 5,60 |  | 5.6 | [12 empty] | VV | 2 | 2 | True | 0 | ROZPOCET
| VV |  | "stoka A7" 25,30 |  | 25.3 | [12 empty] | VV | 2 | 2 | True | 0 | ROZPOCET
| VV |  | "stoka A8" 53,50 |  | 53.5 | [12 empty] | VV | 2 | 2 | True | 0 | ROZPOCET
| VV |  | "A8-29 Š29a" 8,5 |  | 8.5 | [12 empty] | VV | 2 | 2 | True | 0 | ROZPOCET
| VV |  | "stoka A9" 113,80 |  | 113.8 | [12 empty] | VV | 2 | 2 | True | 0 | ROZPOCET
| VV |  | "stoka A10" 69,10 |  | 69.1 | [12 empty] | VV | 2 | 2 | True | 0 | ROZPOCET
| VV | PVC_DN250 | Součet |  | 533.5 | [12 empty] | VV | 2 | 4 | True | 1 | ROZPOCET
43 | K | 871375241 | Kanalizační potrubí z tvrdého PVC vícevrstvé tuhost třídy SN12 DN 300 | m | 164.5 |  | 0 | CS ÚRS 2020 02 |  | základní |  | 0 | 0.01642 | 2.7011 | 0 | 0 | 4 | K | 2 |  |  |  | ROZPOCET | [5 empty] | 0 | 0 | 0 | 0 | 0 | 1 | 0 | 4 | 909426665
| PP |  | Kanalizační potrubí z tvrdého PVC v otevřeném výkopu ve sklonu do 20 %, hladkého plnostěnného vícevrstvého, tuhost třídy SN 12 DN 300 | [14 empty] | PP | 2
| PSC |  | Poznámka k souboru cen: 1. V cenách jsou započteny i náklady na dodání trub včetně gumového těsnění. 2. Použití trub dle tuhostí: a) třída SN 4: kanalizační sítě, přípojky, odvodňování pozemků s výškou krytí až 4 m b) třída SN 8: kanalizační sítě v nestandartních podmínkách uložení, vysoké teplotní a mechanické zatížení s výškou krytí do 8 m c) SN 10: kanalizační sítě, přípojky, odvodňování pozemků s výškou krytí &gt; 8 m d) třída SN 12: kanalizační sítě s vysokým statickým zatížením a dynamickými rázy, při rychlosti média až 15 m/s a výškou krytí 0,7-10 m e) třída SN 16: kanalizační sítě s vysokým statickým zatížením a dynamickými rázy avýškou krytí 0,5-12 m. | [14 empty] | PSC | 2
| VV |  | Viz přílohu D.3.1.2.1 až D.3.1.2.4 a D.3.1.3.1 až D.3.1.3.10 | [14 empty] | VV | 2 | 1 | True | 0 | ROZPOCET
| VV |  | "stoka A2-1" 61,90 |  | 61.9 | [12 empty] | VV | 2 | 2 | True | 0 | ROZPOCET
| VV |  | "stoka A3" 87,60 |  | 87.6 | [12 empty] | VV | 2 | 2 | True | 0 | ROZPOCET
| VV |  | "stoka A5" 2*7,5 |  | 15 | [12 empty] | VV | 2 | 2 | True | 0 | ROZPOCET
| VV | PVC_DN300 | Součet |  | 164.5 | [12 empty] | VV | 2 | 4 | True | 1 | ROZPOCET
44 | K | 871395241 | Kanalizační potrubí z tvrdého PVC vícevrstvé tuhost třídy SN12 DN 400 | m | 73.1 |  | 0 | CS ÚRS 2020 02 |  | základní |  | 0 | 0.02649 | 1.9364 | 0 | 0 | 4 | K | 2 |  |  |  | ROZPOCET | [5 empty] | 0 | 0 | 0 | 0 | 0 | 1 | 0 | 4 | -193979689
| PP |  | Kanalizační potrubí z tvrdého PVC v otevřeném výkopu ve sklonu do 20 %, hladkého plnostěnného vícevrstvého, tuhost třídy SN 12 DN 400 | [14 empty] | PP | 2
| PSC |  | Poznámka k souboru cen: 1. V cenách jsou započteny i náklady na dodání trub včetně gumového těsnění. 2. Použití trub dle tuhostí: a) třída SN 4: kanalizační sítě, přípojky, odvodňování pozemků s výškou krytí až 4 m b) třída SN 8: kanalizační sítě v nestandartních podmínkách uložení, vysoké teplotní a mechanické zatížení s výškou krytí do 8 m c) SN 10: kanalizační sítě, přípojky, odvodňování pozemků s výškou krytí &gt; 8 m d) třída SN 12: kanalizační sítě s vysokým statickým zatížením a dynamickými rázy, při rychlosti média až 15 m/s a výškou krytí 0,7-10 m e) třída SN 16: kanalizační sítě s vysokým statickým zatížením a dynamickými rázy avýškou krytí 0,5-12 m. | [14 empty] | PSC | 2
| VV |  | Viz přílohu D.3.1.2.1 až D.3.1.2.4 a D.3.1.3.1 až D.3.1.3.10 | [14 empty] | VV | 2 | 1 | True | 0 | ROZPOCET
| VV |  | "stoka A3" 57,00 |  | 57 | [12 empty] | VV | 2 | 2 | True | 0 | ROZPOCET
| VV |  | "stoka A5" 6,30 |  | 6.3 | [12 empty] | VV | 2 | 2 | True | 0 | ROZPOCET
| VV |  | "stoka A6" 9,80 |  | 9.8 | [12 empty] | VV | 2 | 2 | True | 0 | ROZPOCET
| VV | PVC_DN400 | Součet |  | 73.1 | [12 empty] | VV | 2 | 4 | True | 1 | ROZPOCET
45 | K | 871425251R | Kanalizační potrubí z tvrdého PVC vícevrstvé tuhost třídy SN12 DN 500 | m | 162.6 |  | 0 |  |  | základní |  | 0 | 0.04945 | 8.0406 | 0 | 0 | 4 | K | 2 |  |  |  | ROZPOCET | [5 empty] | 0 | 0 | 0 | 0 | 0 | 1 | 0 | 4 | 589654022
| PP |  | Kanalizační potrubí z tvrdého PVC v otevřeném výkopu ve sklonu do 20 %, hladkého plnostěnného vícevrstvého, tuhost třídy SN 12 DN 500 | [14 empty] | PP | 2
| PSC |  | Poznámka k souboru cen: 1. V cenách jsou započteny i náklady na dodání trub včetně gumového těsnění. 2. Použití trub dle tuhostí: a) třída SN 4: kanalizační sítě, přípojky, odvodňování pozemků s výškou krytí až 4 m b) třída SN 8: kanalizační sítě v nestandartních podmínkách uložení, vysoké teplotní a mechanické zatížení s výškou krytí do 8 m c) SN 10: kanalizační sítě, přípojky, odvodňování pozemků s výškou krytí &gt; 8 m d) třída SN 12: kanalizační sítě s vysokým statickým zatížením a dynamickými rázy, při rychlosti média až 15 m/s a výškou krytí 0,7-10 m e) třída SN 16: kanalizační sítě s vysokým statickým zatížením a dynamickými rázy avýškou krytí 0,5-12 m. | [14 empty] | PSC | 2
| VV |  | Viz přílohu D.3.1.2.1 až D.3.1.2.4 a D.3.1.3.1 až D.3.1.3.10 | [14 empty] | VV | 2 | 1 | True | 0 | ROZPOCET
| VV |  | "stoka A2-1" 49,90 |  | 49.9 | [12 empty] | VV | 2 | 2 | True | 0 | ROZPOCET
| VV |  | "stoka A5" 112,70 |  | 112.7 | [12 empty] | VV | 2 | 2 | True | 0 | ROZPOCET
| VV | PVC_DN500 | Součet |  | 162.6 | [12 empty] | VV | 2 | 4 | True | 1 | ROZPOCET
46 | K | 871445251R | Kanalizační potrubí z tvrdého PVC vícevrstvé tuhost třídy SN12 DN 600 | m | 72.4 |  | 0 |  |  | základní |  | 0 | 0.07101 | 5.1411 | 0 | 0 | 4 | K | 2 |  |  |  | ROZPOCET | [5 empty] | 0 | 0 | 0 | 0 | 0 | 1 | 0 | 4 | 262305722
| PP |  | Kanalizační potrubí z tvrdého PVC v otevřeném výkopu ve sklonu do 20 %, hladkého plnostěnného vícevrstvého, tuhost třídy SN 12 DN 600 | [14 empty] | PP | 2
| PSC |  | Poznámka k souboru cen: 1. V cenách jsou započteny i náklady na dodání trub včetně gumového těsnění. 2. Použití trub dle tuhostí: a) třída SN 4: kanalizační sítě, přípojky, odvodňování pozemků s výškou krytí až 4 m b) třída SN 8: kanalizační sítě v nestandartních podmínkách uložení, vysoké teplotní a mechanické zatížení s výškou krytí do 8 m c) SN 10: kanalizační sítě, přípojky, odvodňování pozemků s výškou krytí &gt; 8 m d) třída SN 12: kanalizační sítě s vysokým statickým zatížením a dynamickými rázy, při rychlosti média až 15 m/s a výškou krytí 0,7-10 m e) třída SN 16: kanalizační sítě s vysokým statickým zatížením a dynamickými rázy avýškou krytí 0,5-12 m. | [14 empty] | PSC | 2
| VV |  | Viz přílohu D.3.1.2.1 až D.3.1.2.4 a D.3.1.3.1 až D.3.1.3.10 | [14 empty] | VV | 2 | 1 | True | 0 | ROZPOCET
| VV |  | "stoka A5" 72,40 |  | 72.4 | [12 empty] | VV | 2 | 2 | True | 0 | ROZPOCET
| VV | PVC_DN600 | Součet |  | 72.4 | [12 empty] | VV | 2 | 4 | True | 1 | ROZPOCET
47 | K | 877315211 | Montáž tvarovek z tvrdého PVC-systém KG nebo z polypropylenu-systém KG 2000 jednoosé DN 160 | kus | 2 |  | 0 | CS ÚRS 2020 02 |  | základní |  | 0 | 0 | 0 | 0 | 0 | 4 | K | 2 |  |  |  | ROZPOCET | [5 empty] | 0 | 0 | 0 | 0 | 0 | 1 | 0 | 4 | 1756516818
| PP |  | Montáž tvarovek na kanalizačním potrubí z trub z plastu z tvrdého PVC nebo z polypropylenu v otevřeném výkopu jednoosých DN 160 | [14 empty] | PP | 2
| PSC |  | Poznámka k souboru cen: 1. V cenách nejsou započteny náklady na dodání tvarovek. Tvarovky se oceňují ve ve specifikaci. | [14 empty] | PSC | 2
| VV |  | Viz přílohu D.3.1.2.1 až D.3.1.2.4 a D.3.1.3.1 až D.3.1.3.10 | [14 empty] | VV | 2 | 1 | True | 0 | ROZPOCET
| VV |  | "stoka A2-1 - koleno 30°" 1 "Lin. žlab 86" |  | 1 | [12 empty] | VV | 2 | 2 | True | 0 | ROZPOCET
| VV | koleno150_30 | Mezisoučet |  | 1 | [12 empty] | VV | 2 | 3 | True | 0 | ROZPOCET
| VV |  | "stoka A2-1 - koleno 45°" 1 "Lin. žlab 86" |  | 1 | [12 empty] | VV | 2 | 2 | True | 0 | ROZPOCET
| VV | koleno150_45 | Mezisoučet |  | 1 | [12 empty] | VV | 2 | 3 | True | 0 | ROZPOCET
| VV |  | Součet |  | 2 | [12 empty] | VV | 2 | 4 | True | 1 | ROZPOCET
48 | M | 28612201R | koleno kanalizační plastové PVC KG DN 150/30° SN12/16 | kus | 1 |  | 0 |  |  | základní |  | 0 | 0.0012 | 0.0012 | 0 | 0 | 8 | M | 2 |  |  |  | ROZPOCET | [5 empty] | 0 | 0 | 0 | 0 | 0 | 1 | 0 | 4 | -61519984
| PP |  | koleno kanalizační plastové PVC KG DN 150/30° SN12/16 | [14 empty] | PP | 2
| VV |  | koleno150_30 |  | 1 | [12 empty] | VV | 2 | 2 | True | 1 | ROZPOCET
49 | M | 28612202R | koleno kanalizační plastové PVC KG DN 150/45° SN12/16 | kus | 1 |  | 0 |  |  | základní |  | 0 | 0.0014 | 0.0014 | 0 | 0 | 8 | M | 2 |  |  |  | ROZPOCET | [5 empty] | 0 | 0 | 0 | 0 | 0 | 1 | 0 | 4 | 534314358
| PP |  | koleno kanalizační plastové PVC KG DN 150/45° SN12/16 | [14 empty] | PP | 2
| VV |  | koleno150_45 |  | 1 | [12 empty] | VV | 2 | 2 | True | 1 | ROZPOCET
50 | K | 877355211 | Montáž tvarovek z tvrdého PVC-systém KG nebo z polypropylenu-systém KG 2000 jednoosé DN 200 | kus | 26 |  | 0 | CS ÚRS 2020 02 |  | základní |  | 0 | 1e-05 | 0.00026 | 0 | 0 | 4 | K | 2 |  |  |  | ROZPOCET | [5 empty] | 0 | 0 | 0 | 0 | 0 | 1 | 0 | 4 | -767845000
| PP |  | Montáž tvarovek na kanalizačním potrubí z trub z plastu z tvrdého PVC nebo z polypropylenu v otevřeném výkopu jednoosých DN 200 | [14 empty] | PP | 2
| PSC |  | Poznámka k souboru cen: 1. V cenách nejsou započteny náklady na dodání tvarovek. Tvarovky se oceňují ve ve specifikaci. | [14 empty] | PSC | 2
| VV |  | Viz přílohu D.3.1.2.1 až D.3.1.2.4 a D.3.1.3.1 až D.3.1.3.10 | [14 empty] | VV | 2 | 1 | True | 0 | ROZPOCET
| VV |  | "stoka A2-2 - koleno 30°" 2 "UV87, HV88" |  | 2 | [12 empty] | VV | 2 | 2 | True | 0 | ROZPOCET
| VV |  | "stoka A3 - koleno 30°" 6 "UV10,14,dešť.svod90,UV91,92,93" |  | 6 | [12 empty] | VV | 2 | 2 | True | 0 | ROZPOCET
| VV |  | "stoka A5 - koleno 30°" 3 "UV95,96,97" |  | 3 | [12 empty] | VV | 2 | 2 | True | 0 | ROZPOCET
| VV |  | "stoka A9 - koleno 30°" 2 "UV31,99" |  | 2 | [12 empty] | VV | 2 | 2 | True | 0 | ROZPOCET
| VV | koleno200_30 | Mezisoučet |  | 13 | [12 empty] | VV | 2 | 3 | True | 0 | ROZPOCET
| VV |  | "stoka A2-2 - koleno 45°" 2 "UV87, HV88" |  | 2 | [12 empty] | VV | 2 | 2 | True | 0 | ROZPOCET
| VV |  | "stoka A3 - koleno 45°" 6 "UV10,14,dešť.svod90,UV91,92,93" |  | 6 | [12 empty] | VV | 2 | 2 | True | 0 | ROZPOCET
| VV |  | "stoka A5 - koleno 45°" 3 "UV95,96,97" |  | 3 | [12 empty] | VV | 2 | 2 | True | 0 | ROZPOCET
| VV |  | "stoka A9 - koleno 45°" 2 "UV31,99" |  | 2 | [12 empty] | VV | 2 | 2 | True | 0 | ROZPOCET
| VV | koleno200_45 | Mezisoučet |  | 13 | [12 empty] | VV | 2 | 3 | True | 0 | ROZPOCET
| VV |  | Součet |  | 26 | [12 empty] | VV | 2 | 4 | True | 1 | ROZPOCET
51 | M | 28612205 | koleno kanalizační plastové PVC KG DN 200/30° SN12/16 | kus | 13 |  | 0 | CS ÚRS 2020 02 |  | základní |  | 0 | 0.0014 | 0.0182 | 0 | 0 | 8 | M | 2 |  |  |  | ROZPOCET | [5 empty] | 0 | 0 | 0 | 0 | 0 | 1 | 0 | 4 | -351155700
| PP |  | koleno kanalizační plastové PVC KG DN 200/30° SN12/16 | [14 empty] | PP | 2
| VV |  | koleno200_30 |  | 13 | [12 empty] | VV | 2 | 2 | True | 1 | ROZPOCET
52 | M | 28612206 | koleno kanalizační plastové PVC KG DN 200/45° SN12/16 | kus | 13 |  | 0 | CS ÚRS 2020 02 |  | základní |  | 0 | 0.0014 | 0.0182 | 0 | 0 | 8 | M | 2 |  |  |  | ROZPOCET | [5 empty] | 0 | 0 | 0 | 0 | 0 | 1 | 0 | 4 | -867196041
| PP |  | koleno kanalizační plastové PVC KG DN 200/45° SN12/16 | [14 empty] | PP | 2
| VV |  | koleno200_45 |  | 13 | [12 empty] | VV | 2 | 2 | True | 1 | ROZPOCET
53 | K | 877365221 | Montáž tvarovek z tvrdého PVC-systém KG nebo z polypropylenu-systém KG 2000 dvouosé DN 250 | kus | 10 |  | 0 | CS ÚRS 2020 02 |  | základní |  | 0 | 2e-05 | 0.0002 | 0 | 0 | 4 | K | 2 |  |  |  | ROZPOCET | [5 empty] | 0 | 0 | 0 | 0 | 0 | 1 | 0 | 4 | -1318189524
| PP |  | Montáž tvarovek na kanalizačním potrubí z trub z plastu z tvrdého PVC nebo z polypropylenu v otevřeném výkopu dvouosých DN 250 | [14 empty] | PP | 2
| PSC |  | Poznámka k souboru cen: 1. V cenách nejsou započteny náklady na dodání tvarovek. Tvarovky se oceňují ve ve specifikaci. | [14 empty] | PSC | 2
| VV |  | Viz přílohu D.3.1.2.1 až D.3.1.2.4 a D.3.1.3.1 až D.3.1.3.10 | [14 empty] | VV | 2 | 1 | True | 0 | ROZPOCET
| VV |  | "stoka A3 odbočka 45° 250/150" 1 "Lin. žlab86" |  | 1 | [12 empty] | VV | 2 | 2 | True | 0 | ROZPOCET
| VV | odboc_250_150 | Mezisoučet |  | 1 | [12 empty] | VV | 2 | 3 | True | 0 | ROZPOCET
| VV |  | "stoka A2-2 odbočka 45° 250/200" 1 "UV87" |  | 1 | [12 empty] | VV | 2 | 2 | True | 0 | ROZPOCET
| VV |  | "stoka A3 odbočka 45° 250/200" 4 "UV14,dešť.žlab90,UV91,92" |  | 4 | [12 empty] | VV | 2 | 2 | True | 0 | ROZPOCET
| VV |  | "stoka A5 odbočka 45° 250/200" 2 "UV95,96" |  | 2 | [12 empty] | VV | 2 | 2 | True | 0 | ROZPOCET
| VV |  | "stoka A9 odbočka 45° 250/200" 2 "UV31,99" |  | 2 | [12 empty] | VV | 2 | 2 | True | 0 | ROZPOCET
| VV | odboc_250_200 | Mezisoučet |  | 9 | [12 empty] | VV | 2 | 3 | True | 0 | ROZPOCET
| VV |  | Součet |  | 10 | [12 empty] | VV | 2 | 4 | True | 1 | ROZPOCET
54 | M | 28612224R | odbočka kanalizační plastová PVC KG DN 250x150/45° SN12/16 | kus | 1 |  | 0 |  |  | základní |  | 0 | 0.0042 | 0.0042 | 0 | 0 | 8 | M | 2 |  |  |  | ROZPOCET | [5 empty] | 0 | 0 | 0 | 0 | 0 | 1 | 0 | 4 | -170322760
| PP |  | odbočka kanalizační plastová PVC KG DN 250x150/45° SN12/16 | [14 empty] | PP | 2
| VV |  | odboc_250_150 |  | 1 | [12 empty] | VV | 2 | 2 | True | 1 | ROZPOCET
55 | M | 28612225 | odbočka kanalizační plastová PVC KG DN 250x200/45° SN12/16 | kus | 9 |  | 0 | CS ÚRS 2020 02 |  | základní |  | 0 | 0.0051 | 0.0459 | 0 | 0 | 8 | M | 2 |  |  |  | ROZPOCET | [5 empty] | 0 | 0 | 0 | 0 | 0 | 1 | 0 | 4 | 1503843630
| PP |  | odbočka kanalizační plastová PVC KG DN 250x200/45° SN12/16 | [14 empty] | PP | 2
| VV |  | odboc_250_200 |  | 9 | [12 empty] | VV | 2 | 2 | True | 1 | ROZPOCET
56 | K | 877375221R | Montáž tvarovek z tvrdého PVC-systém KG nebo z polypropylenu-systém KG 2000 dvouosé DN 300 | kus | 2 |  | 0 |  |  | základní |  | 0 | 2e-05 | 4e-05 | 0 | 0 | 4 | K | 2 |  |  |  | ROZPOCET | [5 empty] | 0 | 0 | 0 | 0 | 0 | 1 | 0 | 4 | -1797076721
| PP |  | Montáž tvarovek na kanalizačním potrubí z trub z plastu z tvrdého PVC nebo z polypropylenu v otevřeném výkopu dvouosých DN 300 | [14 empty] | PP | 2
| PSC |  | Poznámka k souboru cen: 1. V cenách nejsou započteny náklady na dodání tvarovek. Tvarovky se oceňují ve ve specifikaci. | [14 empty] | PSC | 2
| VV |  | Viz přílohu D.3.1.2.1 až D.3.1.2.4 a D.3.1.3.1 až D.3.1.3.10 | [14 empty] | VV | 2 | 1 | True | 0 | ROZPOCET
| VV |  | "stoka A2-2 odbočka 45° 300/200" 1 "HV88" |  | 1 | [12 empty] | VV | 2 | 2 | True | 0 | ROZPOCET
| VV |  | "stoka A3 odbočka 45° 300/200" 1 "UV93" |  | 1 | [12 empty] | VV | 2 | 2 | True | 0 | ROZPOCET
| VV | odboc_300_200 | Součet |  | 2 | [12 empty] | VV | 2 | 4 | True | 1 | ROZPOCET
57 | M | 28611405R | odbočka kanalizační plastová s hrdlem KG 300/200/45° SN12/16 | kus | 2 |  | 0 |  |  | základní |  | 0 | 0.0085 | 0.017 | 0 | 0 | 8 | M | 2 |  |  |  | ROZPOCET | [5 empty] | 0 | 0 | 0 | 0 | 0 | 1 | 0 | 4 | 1995261223
| PP |  | odbočka kanalizační plastová s hrdlem KG 300/200/45° SN12/16 | [14 empty] | PP | 2
| VV |  | odboc_300_200 |  | 2 | [12 empty] | VV | 2 | 2 | True | 1 | ROZPOCET
58 | K | 877395221 | Montáž tvarovek z tvrdého PVC-systém KG nebo z polypropylenu-systém KG 2000 dvouosé DN 400 | kus | 1 |  | 0 | CS ÚRS 2020 02 |  | základní |  | 0 | 3e-05 | 3e-05 | 0 | 0 | 4 | K | 2 |  |  |  | ROZPOCET | [5 empty] | 0 | 0 | 0 | 0 | 0 | 1 | 0 | 4 | 1002718530
| PP |  | Montáž tvarovek na kanalizačním potrubí z trub z plastu z tvrdého PVC nebo z polypropylenu v otevřeném výkopu dvouosých DN 400 | [14 empty] | PP | 2
| PSC |  | Poznámka k souboru cen: 1. V cenách nejsou započteny náklady na dodání tvarovek. Tvarovky se oceňují ve ve specifikaci. | [14 empty] | PSC | 2
| VV |  | Viz přílohu D.3.1.2.1 až D.3.1.2.4 a D.3.1.3.1 až D.3.1.3.10 | [14 empty] | VV | 2 | 1 | True | 0 | ROZPOCET
| VV |  | "stoka A3 odbočka 45° 400/200" 1 "UV10" |  | 1 | [12 empty] | VV | 2 | 2 | True | 0 | ROZPOCET
| VV | odboc_400_200 | Součet |  | 1 | [12 empty] | VV | 2 | 4 | True | 1 | ROZPOCET
59 | M | 28611411R | odbočka kanalizační plastová s hrdlem KG 400/200/45° SN12/16 | kus | 1 |  | 0 |  |  | základní |  | 0 | 0.0142 | 0.0142 | 0 | 0 | 8 | M | 2 |  |  |  | ROZPOCET | [5 empty] | 0 | 0 | 0 | 0 | 0 | 1 | 0 | 4 | -1603274506
| PP |  | odbočka kanalizační plastová s hrdlem KG 400/200/45° SN12/16 | [14 empty] | PP | 2
| VV |  | odboc_400_200 |  | 1 | [12 empty] | VV | 2 | 2 | True | 1 | ROZPOCET
60 | K | 877425221 | Montáž tvarovek z tvrdého PVC-systém KG nebo z polypropylenu-systém KG 2000 dvouosé DN 500 | kus | 1 |  | 0 | CS ÚRS 2020 02 |  | základní |  | 0 | 5e-05 | 5e-05 | 0 | 0 | 4 | K | 2 |  |  |  | ROZPOCET | [5 empty] | 0 | 0 | 0 | 0 | 0 | 1 | 0 | 4 | -839246942
| PP |  | Montáž tvarovek na kanalizačním potrubí z trub z plastu z tvrdého PVC nebo z polypropylenu v otevřeném výkopu dvouosých DN 500 | [14 empty] | PP | 2
| PSC |  | Poznámka k souboru cen: 1. V cenách nejsou započteny náklady na dodání tvarovek. Tvarovky se oceňují ve ve specifikaci. | [14 empty] | PSC | 2
| VV |  | Viz přílohu D.3.1.2.1 až D.3.1.2.4 a D.3.1.3.1 až D.3.1.3.10 | [14 empty] | VV | 2 | 1 | True | 0 | ROZPOCET
| VV |  | "stoka A5 odbočka 45° 500/200" 1 "UV97" |  | 1 | [12 empty] | VV | 2 | 2 | True | 0 | ROZPOCET
| VV | odboc_500_200 | Součet |  | 1 | [12 empty] | VV | 2 | 4 | True | 1 | ROZPOCET
61 | M | 28611418R | odbočka kanalizační plastová s hrdlem KG 500/200/45° SN12/16 | kus | 1 |  | 0 |  |  | základní |  | 0 | 0.0255 | 0.0255 | 0 | 0 | 8 | M | 2 |  |  |  | ROZPOCET | [5 empty] | 0 | 0 | 0 | 0 | 0 | 1 | 0 | 4 | 2034022206
| PP |  | odbočka kanalizační plastová s hrdlem KG 500/200/45° SN12/16 | [14 empty] | PP | 2
| VV |  | odboc_500_200 |  | 1 | [12 empty] | VV | 2 | 2 | True | 1 | ROZPOCET
62 | K | 892351111 | Tlaková zkouška vodou potrubí DN 150 nebo 200 | m | 234.6 |  | 0 | CS ÚRS 2020 02 |  | základní |  | 0 | 0 | 0 | 0 | 0 | 4 | K | 2 |  |  |  | ROZPOCET | [5 empty] | 0 | 0 | 0 | 0 | 0 | 1 | 0 | 4 | 282691300
| PP |  | Tlakové zkoušky vodou na potrubí DN 150 nebo 200 | [14 empty] | PP | 2
| PSC |  | Poznámka k souboru cen: 1. Ceny -2111 jsou určeny pro zabezpečení jednoho konce zkoušeného úseku jakéhokoliv druhu potrubí. 2. V cenách jsou započteny náklady: a) u cen -1111 - na přísun, montáž, demontáž a odsun zkoušecího čerpadla, napuštění tlakovou vodou a dodání vody pro tlakovou zkoušku, b) u cen -2111 - na montáž a demontáž výrobků nebo dílců pro zabezpečení konce zkoušeného úseku potrubí, na montáž a demontáž koncových tvarovek, na montáž zaslepovací příruby, na zaslepení odboček pro hydranty, vzdušníky a jiné armatury a odbočky pro odbočující řady, | [14 empty] | PSC | 2
| VV |  | PVC_DN150 |  | 7.7 | [12 empty] | VV | 2 | 2 | True | 0 | ROZPOCET
| VV |  | PVC_DN200 |  | 226.9 | [12 empty] | VV | 2 | 2 | True | 0 | ROZPOCET
| VV |  | Součet |  | 234.6 | [12 empty] | VV | 2 | 4 | True | 1 | ROZPOCET
63 | K | 892372111 | Zabezpečení konců potrubí DN do 300 při tlakových zkouškách vodou | kus | 14 |  | 0 | CS ÚRS 2020 02 |  | základní |  | 0 | 0.45937 | 6.4312 | 0 | 0 | 4 | K | 2 |  |  |  | ROZPOCET | [5 empty] | 0 | 0 | 0 | 0 | 0 | 1 | 0 | 4 | -2026666402
| PP |  | Tlakové zkoušky vodou zabezpečení konců potrubí při tlakových zkouškách DN do 300 | [14 empty] | PP | 2
| PSC |  | Poznámka k souboru cen: 1. Ceny -2111 jsou určeny pro zabezpečení jednoho konce zkoušeného úseku jakéhokoliv druhu potrubí. 2. V cenách jsou započteny náklady: a) u cen -1111 - na přísun, montáž, demontáž a odsun zkoušecího čerpadla, napuštění tlakovou vodou a dodání vody pro tlakovou zkoušku, b) u cen -2111 - na montáž a demontáž výrobků nebo dílců pro zabezpečení konce zkoušeného úseku potrubí, na montáž a demontáž koncových tvarovek, na montáž zaslepovací příruby, na zaslepení odboček pro hydranty, vzdušníky a jiné armatury a odbočky pro odbočující řady, | [14 empty] | PSC | 2
| VV |  | Viz přílohu D.3.1.2.1 až D.3.1.2.4 a D.3.1.3.1 až D.3.1.3.10 | [14 empty] | VV | 2 | 1 | True | 0 | ROZPOCET
| VV |  | "stoka A1" 1 |  | 1 | [12 empty] | VV | 2 | 2 | True | 0 | ROZPOCET
| VV |  | "stoka A2-1" 2 |  | 2 | [12 empty] | VV | 2 | 2 | True | 0 | ROZPOCET
| VV |  | "stoka A2-2" 1 |  | 1 | [12 empty] | VV | 2 | 2 | True | 0 | ROZPOCET
| VV |  | "stoka A3" 2 |  | 2 | [12 empty] | VV | 2 | 2 | True | 0 | ROZPOCET
| VV |  | "stoka A4" 1 |  | 1 | [12 empty] | VV | 2 | 2 | True | 0 | ROZPOCET
| VV |  | "stoka A5" 1 |  | 1 | [12 empty] | VV | 2 | 2 | True | 0 | ROZPOCET
| VV |  | "stoka A7" 1 |  | 1 | [12 empty] | VV | 2 | 2 | True | 0 | ROZPOCET
| VV |  | "stoka A8" 1 |  | 1 | [12 empty] | VV | 2 | 2 | True | 0 | ROZPOCET
| VV |  | "stoka A9" 2 |  | 2 | [12 empty] | VV | 2 | 2 | True | 0 | ROZPOCET
| VV |  | "stoka A10" 2 |  | 2 | [12 empty] | VV | 2 | 2 | True | 0 | ROZPOCET
| VV |  | Součet |  | 14 | [12 empty] | VV | 2 | 4 | True | 1 | ROZPOCET
64 | K | 892381111 | Tlaková zkouška vodou potrubí DN 250, DN 300 nebo 350 | m | 698 |  | 0 | CS ÚRS 2020 02 |  | základní |  | 0 | 0 | 0 | 0 | 0 | 4 | K | 2 |  |  |  | ROZPOCET | [5 empty] | 0 | 0 | 0 | 0 | 0 | 1 | 0 | 4 | -1511628356
| PP |  | Tlakové zkoušky vodou na potrubí DN 250, 300 nebo 350 | [14 empty] | PP | 2
| PSC |  | Poznámka k souboru cen: 1. Ceny -2111 jsou určeny pro zabezpečení jednoho konce zkoušeného úseku jakéhokoliv druhu potrubí. 2. V cenách jsou započteny náklady: a) u cen -1111 - na přísun, montáž, demontáž a odsun zkoušecího čerpadla, napuštění tlakovou vodou a dodání vody pro tlakovou zkoušku, b) u cen -2111 - na montáž a demontáž výrobků nebo dílců pro zabezpečení konce zkoušeného úseku potrubí, na montáž a demontáž koncových tvarovek, na montáž zaslepovací příruby, na zaslepení odboček pro hydranty, vzdušníky a jiné armatury a odbočky pro odbočující řady, | [14 empty] | PSC | 2
| VV |  | PVC_DN250 |  | 533.5 | [12 empty] | VV | 2 | 2 | True | 0 | ROZPOCET
| VV |  | PVC_DN300 |  | 164.5 | [12 empty] | VV | 2 | 2 | True | 0 | ROZPOCET
| VV |  | Součet |  | 698 | [12 empty] | VV | 2 | 4 | True | 1 | ROZPOCET
65 | K | 892421111 | Tlaková zkouška vodou potrubí DN 400 nebo 500 | m | 235.7 |  | 0 | CS ÚRS 2020 02 |  | základní |  | 0 | 0 | 0 | 0 | 0 | 4 | K | 2 |  |  |  | ROZPOCET | [5 empty] | 0 | 0 | 0 | 0 | 0 | 1 | 0 | 4 | 1731711806
| PP |  | Tlakové zkoušky vodou na potrubí DN 400 nebo 500 | [14 empty] | PP | 2
| PSC |  | Poznámka k souboru cen: 1. Ceny -2111 jsou určeny pro zabezpečení jednoho konce zkoušeného úseku jakéhokoliv druhu potrubí. 2. V cenách jsou započteny náklady: a) u cen -1111 - na přísun, montáž, demontáž a odsun zkoušecího čerpadla, napuštění tlakovou vodou a dodání vody pro tlakovou zkoušku, b) u cen -2111 - na montáž a demontáž výrobků nebo dílců pro zabezpečení konce zkoušeného úseku potrubí, na montáž a demontáž koncových tvarovek, na montáž zaslepovací příruby, na zaslepení odboček pro hydranty, vzdušníky a jiné armatury a odbočky pro odbočující řady, | [14 empty] | PSC | 2
| VV |  | PVC_DN400 |  | 73.1 | [12 empty] | VV | 2 | 2 | True | 0 | ROZPOCET
| VV |  | PVC_DN500 |  | 162.6 | [12 empty] | VV | 2 | 2 | True | 0 | ROZPOCET
| VV |  | Součet |  | 235.7 | [12 empty] | VV | 2 | 4 | True | 1 | ROZPOCET
66 | K | 892441111 | Tlaková zkouška vodou potrubí DN 600 | m | 72.4 |  | 0 | CS ÚRS 2020 02 |  | základní |  | 0 | 0 | 0 | 0 | 0 | 4 | K | 2 |  |  |  | ROZPOCET | [5 empty] | 0 | 0 | 0 | 0 | 0 | 1 | 0 | 4 | -1866601030
| PP |  | Tlakové zkoušky vodou na potrubí DN 600 | [14 empty] | PP | 2
| PSC |  | Poznámka k souboru cen: 1. Ceny -2111 jsou určeny pro zabezpečení jednoho konce zkoušeného úseku jakéhokoliv druhu potrubí. 2. V cenách jsou započteny náklady: a) u cen -1111 - na přísun, montáž, demontáž a odsun zkoušecího čerpadla, napuštění tlakovou vodou a dodání vody pro tlakovou zkoušku, b) u cen -2111 - na montáž a demontáž výrobků nebo dílců pro zabezpečení konce zkoušeného úseku potrubí, na montáž a demontáž koncových tvarovek, na montáž zaslepovací příruby, na zaslepení odboček pro hydranty, vzdušníky a jiné armatury a odbočky pro odbočující řady, | [14 empty] | PSC | 2
| VV |  | PVC_DN600 |  | 72.4 | [12 empty] | VV | 2 | 2 | True | 1 | ROZPOCET
67 | K | 892442111 | Zabezpečení konců potrubí DN nad 300 do 600 při tlakových zkouškách vodou | kus | 6 |  | 0 | CS ÚRS 2020 02 |  | základní |  | 0 | 0.47094 | 2.8256 | 0 | 0 | 4 | K | 2 |  |  |  | ROZPOCET | [5 empty] | 0 | 0 | 0 | 0 | 0 | 1 | 0 | 4 | 821841954
| PP |  | Tlakové zkoušky vodou zabezpečení konců potrubí při tlakových zkouškách DN přes 300 do 600 | [14 empty] | PP | 2
| PSC |  | Poznámka k souboru cen: 1. Ceny -2111 jsou určeny pro zabezpečení jednoho konce zkoušeného úseku jakéhokoliv druhu potrubí. 2. V cenách jsou započteny náklady: a) u cen -1111 - na přísun, montáž, demontáž a odsun zkoušecího čerpadla, napuštění tlakovou vodou a dodání vody pro tlakovou zkoušku, b) u cen -2111 - na montáž a demontáž výrobků nebo dílců pro zabezpečení konce zkoušeného úseku potrubí, na montáž a demontáž koncových tvarovek, na montáž zaslepovací příruby, na zaslepení odboček pro hydranty, vzdušníky a jiné armatury a odbočky pro odbočující řady, | [14 empty] | PSC | 2
| VV |  | Viz přílohu D.3.1.2.1 až D.3.1.2.4 a D.3.1.3.1 až D.3.1.3.10 | [14 empty] | VV | 2 | 1 | True | 0 | ROZPOCET
| VV |  | "stoka A2-1" 1 |  | 1 | [12 empty] | VV | 2 | 2 | True | 0 | ROZPOCET
| VV |  | "stoka A3" 1 |  | 1 | [12 empty] | VV | 2 | 2 | True | 0 | ROZPOCET
| VV |  | "stoka A5" 3 |  | 3 | [12 empty] | VV | 2 | 2 | True | 0 | ROZPOCET
| VV |  | "stoka A6" 1 |  | 1 | [12 empty] | VV | 2 | 2 | True | 0 | ROZPOCET
| VV |  | Součet |  | 6 | [12 empty] | VV | 2 | 4 | True | 1 | ROZPOCET
68 | K | 894118001 | Příplatek ZKD 0,60 m výšky vstupu na potrubí | kus | 20 |  | 0 | CS ÚRS 2020 02 |  | základní |  | 0 | 0.03573 | 0.7146 | 0 | 0 | 4 | K | 2 |  |  |  | ROZPOCET | [5 empty] | 0 | 0 | 0 | 0 | 0 | 1 | 0 | 4 | 1904288604
| PP |  | Šachty kanalizační zděné Příplatek k cenám za každých dalších 0,60 m výšky vstupu | [14 empty] | PP | 2
| PSC |  | Poznámka k souboru cen: 1. V cenách jsou započteny náklady na podkladní konstrukci z betonu C 12/15. V případě použití jiné třídy betonu než C 12/15 se cena stanoví výměnou stávajícího materiálu za beton požadované třídy. 2. V cenách jsou započteny i náklady na montáž a dodávku stupadel. 3. V cenách šachet na stokách kruhových a vejčitých nejsou započteny náklady na bednění a na obetonování konstrukce výplňovým betonem. Tyto náklady se oceňují: a) stěn šachet cenami souboru cen 894 50- . . Bednění stěn šachet části A 01 tohoto katalogu, b) konstrukce výplňovým betonem cenami souboru cen 894 20- . . Ostatní konstrukce na trubním vedení z prostého betonu z prostého betonu části A 01 tohoto katalogu, stavebnicovým způsobem tvorby cen. | [14 empty] | PSC | 2
| VV |  | Viz přílohu D.3.1.6 | [14 empty] | VV | 2 | 1 | True | 0 | ROZPOCET
| VV |  | "Š1" 1 |  | 1 | [12 empty] | VV | 2 | 2 | True | 0 | ROZPOCET
| VV |  | "Š3" 1 |  | 1 | [12 empty] | VV | 2 | 2 | True | 0 | ROZPOCET
| VV |  | "Š4" 1 |  | 1 | [12 empty] | VV | 2 | 2 | True | 0 | ROZPOCET
| VV |  | "Š8" 1 |  | 1 | [12 empty] | VV | 2 | 2 | True | 0 | ROZPOCET
| VV |  | "Š9" 1 |  | 1 | [12 empty] | VV | 2 | 2 | True | 0 | ROZPOCET
| VV |  | "Š17" 1 |  | 1 | [12 empty] | VV | 2 | 2 | True | 0 | ROZPOCET
| VV |  | "Š18" 1 |  | 1 | [12 empty] | VV | 2 | 2 | True | 0 | ROZPOCET
| VV |  | "Š19" 1 |  | 1 | [12 empty] | VV | 2 | 2 | True | 0 | ROZPOCET
| VV |  | "Š20" 1 |  | 1 | [12 empty] | VV | 2 | 2 | True | 0 | ROZPOCET
| VV |  | "Š21" 1 |  | 1 | [12 empty] | VV | 2 | 2 | True | 0 | ROZPOCET
| VV |  | "Š22" 1 |  | 1 | [12 empty] | VV | 2 | 2 | True | 0 | ROZPOCET
| VV |  | "Š23" 1 |  | 1 | [12 empty] | VV | 2 | 2 | True | 0 | ROZPOCET
| VV |  | "Š32" 1 |  | 1 | [12 empty] | VV | 2 | 2 | True | 0 | ROZPOCET
| VV |  | "Š29a" 2 |  | 2 | [12 empty] | VV | 2 | 2 | True | 0 | ROZPOCET
| VV |  | "Š34" 3 |  | 3 | [12 empty] | VV | 2 | 2 | True | 0 | ROZPOCET
| VV |  | "Š35" 1 |  | 1 | [12 empty] | VV | 2 | 2 | True | 0 | ROZPOCET
| VV |  | "Š17a" 1 |  | 1 | [12 empty] | VV | 2 | 2 | True | 0 | ROZPOCET
| VV |  | Součet |  | 20 | [12 empty] | VV | 2 | 4 | True | 1 | ROZPOCET
69 | K | 894411121 | Zřízení šachet kanalizačních z betonových dílců na potrubí DN nad 200 do 300 dno beton tř. C 25/30 | kus | 40 |  | 0 | CS ÚRS 2020 02 |  | základní |  | 0 | 2.1168 | 84.6704 | 0 | 0 | 4 | K | 2 |  |  |  | ROZPOCET | [5 empty] | 0 | 0 | 0 | 0 | 0 | 1 | 0 | 4 | -1368920886
| PP |  | Zřízení šachet kanalizačních z betonových dílců výšky vstupu do 1,50 m s obložením dna betonem tř. C 25/30, na potrubí DN přes 200 do 300 | [14 empty] | PP | 2
| PSC |  | Poznámka k souboru cen: 1. Příplatek k ceně šachet z betonových dílců za každých dalších i započatých 0,60 m výšky vstupu se oceňuje cenou 894 11-8001 této části katalogu. 2. V cenách jsou započteny i náklady na: a) podkladní desku z betonu prostého. b) zhotovení monolitického dna 3. V cenách nejsou započteny náklady na: a) litinové poklopy; osazení litinových poklopů se oceňuje cenami souboru cen 899 10- . 1 Osazení poklopů litinových a ocelových včetně rámů části A 01 tohoto katalogu; dodání poklopů se oceňuje ve specifikaci, b) dodání betonových dílců (vyrovnávací prstenec, přechodová skruž, přechodová deska, skruže, šachtové a skružová těsnění); tyto se oceňují ve specifikaci. | [14 empty] | PSC | 2
| VV |  | Viz přílohu D.3.1.6 - výpis šachet | [14 empty] | VV | 2 | 1 | True | 0 | ROZPOCET
| VV |  | 40 |  | 40 | [12 empty] | VV | 2 | 2 | True | 1 | ROZPOCET
70 | M | 59224337R1 | dno betonové šachty kanalizační 100x49,2 cm tl. 15 cm | kus | 3 |  | 0 |  |  | základní |  | 0 | 1.37 | 4.11 | 0 | 0 | 8 | M | 2 |  |  |  | ROZPOCET | [5 empty] | 0 | 0 | 0 | 0 | 0 | 1 | 0 | 4 | -250652294
| PP |  | dno betonové šachty kanalizační 100x49,2 cm tl. 15 cm | [14 empty] | PP | 2
| P |  | Poznámka k položce: Kanalizační betonové dno s přítoky dle tab. šachtových den v příloze D.3.1.6 Stupadla: ocel s PE povlakem Žlab: beton Nástupnice: beton Dno bude opatřeno napojovacím potrubím ze stejného materiálu jako stoková síť. | [14 empty] | P | 2
| VV |  | "viz D.3.1.6" 3 |  | 3 | [12 empty] | VV | 2 | 2 | True | 1 | ROZPOCET
71 | M | 59224337R2 | dno betonové šachty kanalizační 100x60,0 cm tl. 15 cm (nástupnice, žlab - čedič) | kus | 1 |  | 0 |  |  | základní |  | 0 | 1.37 | 1.37 | 0 | 0 | 8 | M | 2 |  |  |  | ROZPOCET | [5 empty] | 0 | 0 | 0 | 0 | 0 | 1 | 0 | 4 | -736953086
| PP |  | dno betonové šachty kanalizační 100x60,0 cm tl. 15 cm (nástupnice, žlab - čedič) | [14 empty] | PP | 2
| P |  | Poznámka k položce: Kanalizační betonové dno s přítoky dle tab. šachtových den v příloze D.3.1.6 Stupadla: ocel s PE povlakem Žlab: čedič Nástupnice: čedič Dno bude opatřeno napojovacím potrubím ze stejného materiálu jako stoková síť. | [14 empty] | P | 2
| VV |  | "viz D.3.1.6" 1 |  | 1 | [12 empty] | VV | 2 | 2 | True | 1 | ROZPOCET
72 | M | 59224337R3 | dno betonové šachty kanalizační 100x60,9 cm tl. 15 cm | kus | 11 |  | 0 |  |  | základní |  | 0 | 1.37 | 15.07 | 0 | 0 | 8 | M | 2 |  |  |  | ROZPOCET | [5 empty] | 0 | 0 | 0 | 0 | 0 | 1 | 0 | 4 | 1772743900
| PP |  | dno betonové šachty kanalizační 100x62,2 cm tl. 15 cm | [14 empty] | PP | 2
| P |  | Poznámka k položce: Kanalizační betonové dno s přítoky dle tab. šachtových den v příloze D.3.1.6 Stupadla: ocel s PE povlakem Žlab: beton Nástupnice: beton Dno bude opatřeno napojovacím potrubím ze stejného materiálu jako stoková síť. | [14 empty] | P | 2
| VV |  | "viz D.3.1.6" 11 |  | 11 | [12 empty] | VV | 2 | 2 | True | 1 | ROZPOCET
73 | M | 59224337R4 | dno betonové šachty kanalizační 100x67,0 cm tl. 15 cm | kus | 2 |  | 0 |  |  | základní |  | 0 | 1.45 | 2.9 | 0 | 0 | 8 | M | 2 |  |  |  | ROZPOCET | [5 empty] | 0 | 0 | 0 | 0 | 0 | 1 | 0 | 4 | -1751111116
| PP |  | dno betonové šachty kanalizační 100x67,0 cm tl. 15 cm | [14 empty] | PP | 2
| P |  | Poznámka k položce: Kanalizační betonové dno s přítoky dle tab. šachtových den v příloze D.3.1.6 Stupadla: ocel s PE povlakem Žlab: beton Nástupnice: beton Dno bude opatřeno napojovacím potrubím ze stejného materiálu jako stoková síť. | [14 empty] | P | 2
| VV |  | "viz D.3.1.6" 2 |  | 2 | [12 empty] | VV | 2 | 2 | True | 1 | ROZPOCET
74 | M | 59224337R5 | dno betonové šachty kanalizační 100x69,2 cm tl. 15 cm | kus | 1 |  | 0 |  |  | základní |  | 0 | 1.45 | 1.45 | 0 | 0 | 8 | M | 2 |  |  |  | ROZPOCET | [5 empty] | 0 | 0 | 0 | 0 | 0 | 1 | 0 | 4 | -1195790443
| PP |  | dno betonové šachty kanalizační 100x69,2 cm tl. 15 cm | [14 empty] | PP | 2
| P |  | Poznámka k položce: Kanalizační betonové dno s přítoky dle tab. šachtových den v příloze D.3.1.6 Stupadla: ocel s PE povlakem Žlab: beton Nástupnice: beton Dno bude opatřeno napojovacím potrubím ze stejného materiálu jako stoková síť. | [14 empty] | P | 2
| VV |  | "viz D.3.1.6" 1 |  | 1 | [12 empty] | VV | 2 | 2 | True | 1 | ROZPOCET
75 | M | 59224337R6 | dno betonové šachty kanalizační 100x70,9 cm tl. 15 cm | kus | 4 |  | 0 |  |  | základní |  | 0 | 1.45 | 5.8 | 0 | 0 | 8 | M | 2 |  |  |  | ROZPOCET | [5 empty] | 0 | 0 | 0 | 0 | 0 | 1 | 0 | 4 | -808452828
| PP |  | dno betonové šachty kanalizační 100x70,9 cm tl. 15 cm | [14 empty] | PP | 2
| P |  | Poznámka k položce: Kanalizační betonové dno s přítoky dle tab. šachtových den v příloze D.3.1.6 Stupadla: ocel s PE povlakem Žlab: beton Nástupnice: beton Dno bude opatřeno napojovacím potrubím ze stejného materiálu jako stoková síť. | [14 empty] | P | 2
| VV |  | "viz D.3.1.6" 4 |  | 4 | [12 empty] | VV | 2 | 2 | True | 1 | ROZPOCET
76 | M | 59224337R7 | dno betonové šachty kanalizační 100x75,0 cm tl. 15 cm | kus | 1 |  | 0 |  |  | základní |  | 0 | 1.58 | 1.58 | 0 | 0 | 8 | M | 2 |  |  |  | ROZPOCET | [5 empty] | 0 | 0 | 0 | 0 | 0 | 1 | 0 | 4 | 587478564
| PP |  | dno betonové šachty kanalizační 100x75,0 cm tl. 15 cm | [14 empty] | PP | 2
| P |  | Poznámka k položce: Kanalizační betonové dno s přítoky dle tab. šachtových den v příloze D.3.1.6 Stupadla: ocel s PE povlakem Žlab: beton Nástupnice: beton Dno bude opatřeno napojovacím potrubím ze stejného materiálu jako stoková síť. | [14 empty] | P | 2
| VV |  | "viz D.3.1.6" 1 |  | 1 | [12 empty] | VV | 2 | 2 | True | 1 | ROZPOCET
77 | M | 59224337R8 | dno betonové šachty kanalizační 100x77,0 cm tl. 15 cm | kus | 2 |  | 0 |  |  | základní |  | 0 | 1.58 | 3.16 | 0 | 0 | 8 | M | 2 |  |  |  | ROZPOCET | [5 empty] | 0 | 0 | 0 | 0 | 0 | 1 | 0 | 4 | 436326884
| PP |  | dno betonové šachty kanalizační 100x77,0 cm tl. 15 cm | [14 empty] | PP | 2
| P |  | Poznámka k položce: Kanalizační betonové dno s přítoky dle tab. šachtových den v příloze D.3.1.6 Stupadla: ocel s PE povlakem Žlab: beton Nástupnice: beton Dno bude opatřeno napojovacím potrubím ze stejného materiálu jako stoková síť. | [14 empty] | P | 2
| VV |  | "viz D.3.1.6" 2 |  | 2 | [12 empty] | VV | 2 | 2 | True | 1 | ROZPOCET
78 | M | 59224337R9 | dno betonové šachty kanalizační 100x80,9 cm tl. 15 cm | kus | 1 |  | 0 |  |  | základní |  | 0 | 1.63 | 1.63 | 0 | 0 | 8 | M | 2 |  |  |  | ROZPOCET | [5 empty] | 0 | 0 | 0 | 0 | 0 | 1 | 0 | 4 | 1998893368
| PP |  | dno betonové šachty kanalizační 100x80,9 cm tl. 15 cm | [14 empty] | PP | 2
| P |  | Poznámka k položce: Kanalizační betonové dno s přítoky dle tab. šachtových den v příloze D.3.1.6 Stupadla: ocel s PE povlakem Žlab: beton Nástupnice: beton Dno bude opatřeno napojovacím potrubím ze stejného materiálu jako stoková síť. | [14 empty] | P | 2
| VV |  | "viz D.3.1.6" 1 |  | 1 | [12 empty] | VV | 2 | 2 | True | 1 | ROZPOCET
79 | M | 59224337R10 | dno betonové šachty kanalizační 100x83,7 cm tl. 25 cm | kus | 2 |  | 0 |  |  | základní |  | 0 | 2.75 | 5.5 | 0 | 0 | 8 | M | 2 |  |  |  | ROZPOCET | [5 empty] | 0 | 0 | 0 | 0 | 0 | 1 | 0 | 4 | 345258233
| PP |  | dno betonové šachty kanalizační 100x83,7 cm tl. 25 cm | [14 empty] | PP | 2
| P |  | Poznámka k položce: Kanalizační betonové dno s přítoky dle tab. šachtových den v příloze D.3.1.6 Stupadla: ocel s PE povlakem Žlab: beton Nástupnice: beton Dno bude opatřeno napojovacím potrubím ze stejného materiálu jako stoková síť. | [14 empty] | P | 2
| VV |  | "viz D.3.1.6" 2 |  | 2 | [12 empty] | VV | 2 | 2 | True | 1 | ROZPOCET
80 | M | 59224337R11 | dno betonové šachty kanalizační 100x85,0 cm tl. 15 cm | kus | 4 |  | 0 |  |  | základní |  | 0 | 2.35 | 9.4 | 0 | 0 | 8 | M | 2 |  |  |  | ROZPOCET | [5 empty] | 0 | 0 | 0 | 0 | 0 | 1 | 0 | 4 | -807728233
| PP |  | dno betonové šachty kanalizační 100x85,0 cm tl. 15 cm | [14 empty] | PP | 2
| P |  | Poznámka k položce: Kanalizační betonové dno s přítoky dle tab. šachtových den v příloze D.3.1.6 Stupadla: ocel s PE povlakem Žlab: beton Nástupnice: beton Dno bude opatřeno napojovacím potrubím ze stejného materiálu jako stoková síť. | [14 empty] | P | 2
| VV |  | "viz D.3.1.6" 4 |  | 4 | [12 empty] | VV | 2 | 2 | True | 1 | ROZPOCET
81 | M | 59224337R12 | dno betonové šachty kanalizační 100x90,9 cm tl. 15 cm | kus | 1 |  | 0 |  |  | základní |  | 0 | 2.35 | 2.35 | 0 | 0 | 8 | M | 2 |  |  |  | ROZPOCET | [5 empty] | 0 | 0 | 0 | 0 | 0 | 1 | 0 | 4 | -1164820588
| PP |  | dno betonové šachty kanalizační 100x90,9 cm tl. 15 cm | [14 empty] | PP | 2
| P |  | Poznámka k položce: Kanalizační betonové dno s přítoky dle tab. šachtových den v příloze D.3.1.6 Stupadla: ocel s PE povlakem Žlab: beton Nástupnice: beton Dno bude opatřeno napojovacím potrubím ze stejného materiálu jako stoková síť. | [14 empty] | P | 2
| VV |  | "viz D.3.1.6" 1 |  | 1 | [12 empty] | VV | 2 | 2 | True | 1 | ROZPOCET
82 | M | 59224337R13 | dno betonové šachty kanalizační 100x93,7 cm tl. 25 cm | kus | 1 |  | 0 |  |  | základní |  | 0 | 3.917 | 3.917 | 0 | 0 | 8 | M | 2 |  |  |  | ROZPOCET | [5 empty] | 0 | 0 | 0 | 0 | 0 | 1 | 0 | 4 | 1587522534
| PP |  | dno betonové šachty kanalizační 100x93,7 cm tl. 25 cm | [14 empty] | PP | 2
| P |  | Poznámka k položce: Kanalizační betonové dno s přítoky dle tab. šachtových den v příloze D.3.1.6 Stupadla: ocel s PE povlakem Žlab: beton Nástupnice: beton Dno bude opatřeno napojovacím potrubím ze stejného materiálu jako stoková síť. | [14 empty] | P | 2
| VV |  | "viz D.3.1.6" 1 |  | 1 | [12 empty] | VV | 2 | 2 | True | 1 | ROZPOCET
83 | M | 59224337R14 | dno betonové šachty kanalizační 100x95,9 cm tl. 25 cm | kus | 1 |  | 0 |  |  | základní |  | 0 | 4.31 | 4.31 | 0 | 0 | 8 | M | 2 |  |  |  | ROZPOCET | [5 empty] | 0 | 0 | 0 | 0 | 0 | 1 | 0 | 4 | 1440973489
| PP |  | dno betonové šachty kanalizační 100x95,9 cm tl. 25 cm | [14 empty] | PP | 2
| P |  | Poznámka k položce: Kanalizační betonové dno s přítoky dle tab. šachtových den v příloze D.3.1.6 Stupadla: ocel s PE povlakem Žlab: beton Nástupnice: beton Dno bude opatřeno napojovacím potrubím ze stejného materiálu jako stoková síť. | [14 empty] | P | 2
| VV |  | "viz D.3.1.6" 1 |  | 1 | [12 empty] | VV | 2 | 2 | True | 1 | ROZPOCET
84 | M | 59224337R15 | dno betonové šachty kanalizační 100x100 cm tl. 15 cm - spadištní | kus | 1 |  | 0 |  |  | základní |  | 0 | 2.79 | 2.79 | 0 | 0 | 8 | M | 2 |  |  |  | ROZPOCET | [5 empty] | 0 | 0 | 0 | 0 | 0 | 1 | 0 | 4 | -343630172
| PP |  | dno betonové šachty kanalizační 100x100 cm tl. 15 cm - spadištní | [14 empty] | PP | 2
| P |  | Poznámka k položce: Kanalizační betonové dno s přítoky dle tab. šachtových den v příloze D.3.1.6 Stupadla: ocel s PE povlakem Žlab: kamenina Nástupnice: kamenina Obklad nárazové stěny: čedič Dno bude opatřeno napojovacím potrubím ze stejného materiálu jako stoková síť. | [14 empty] | P | 2
| VV |  | "viz D.3.1.6 - Š34" 1 |  | 1 | [12 empty] | VV | 2 | 2 | True | 1 | ROZPOCET
85 | M | 59224337R17 | dno betonové šachty kanalizační 100x105,9 cm tl. 25 cm | kus | 2 |  | 0 |  |  | základní |  | 0 | 4.33 | 8.66 | 0 | 0 | 8 | M | 2 |  |  |  | ROZPOCET | [5 empty] | 0 | 0 | 0 | 0 | 0 | 1 | 0 | 4 | 1000543389
| PP |  | dno betonové šachty kanalizační 100x105,9 cm tl. 25 cm | [14 empty] | PP | 2
| P |  | Poznámka k položce: Kanalizační betonové dno s přítoky dle tab. šachtových den v příloze D.3.1.6 Stupadla: ocel s PE povlakem Žlab: beton Nástupnice: beton Dno bude opatřeno napojovacím potrubím ze stejného materiálu jako stoková síť. | [14 empty] | P | 2
| VV |  | "viz D.3.1.6" 2 |  | 2 | [12 empty] | VV | 2 | 2 | True | 1 | ROZPOCET
86 | M | 59224337R18 | dno betonové šachty kanalizační 100x106,7 cm tl. 25 cm | kus | 1 |  | 0 |  |  | základní |  | 0 | 4.4 | 4.4 | 0 | 0 | 8 | M | 2 |  |  |  | ROZPOCET | [5 empty] | 0 | 0 | 0 | 0 | 0 | 1 | 0 | 4 | 84666417
| PP |  | dno betonové šachty kanalizační 100x106,7 cm tl. 25 cm | [14 empty] | PP | 2
| P |  | Poznámka k položce: Kanalizační betonové dno s přítoky dle tab. šachtových den v příloze D.3.1.6 Stupadla: ocel s PE povlakem Žlab: beton Nástupnice: beton Dno bude opatřeno napojovacím potrubím ze stejného materiálu jako stoková síť. | [14 empty] | P | 2
| VV |  | "viz D.3.1.6" 1 |  | 1 | [12 empty] | VV | 2 | 2 | True | 1 | ROZPOCET
87 | M | 59224337R19 | dno betonové šachty kanalizační 100x115,9 cm tl. 25 cm | kus | 1 |  | 0 |  |  | základní |  | 0 | 4.33 | 4.33 | 0 | 0 | 8 | M | 2 |  |  |  | ROZPOCET | [5 empty] | 0 | 0 | 0 | 0 | 0 | 1 | 0 | 4 | 1344454955
| PP |  | dno betonové šachty kanalizační 100x115,9 cm tl. 25 cm | [14 empty] | PP | 2
| P |  | Poznámka k položce: Kanalizační betonové dno s přítoky dle tab. šachtových den v příloze D.3.1.6 Stupadla: ocel s PE povlakem Žlab: beton Nástupnice: beton Dno bude opatřeno napojovacím potrubím ze stejného materiálu jako stoková síť. | [14 empty] | P | 2
| VV |  | "viz D.3.1.6" 1 |  | 1 | [12 empty] | VV | 2 | 2 | True | 1 | ROZPOCET
88 | M | 59224160 | skruž kanalizační s ocelovými stupadly 100x25x12cm | kus | 18 |  | 0 | CS ÚRS 2020 02 |  | základní |  | 0 | 0.254 | 4.572 | 0 | 0 | 8 | M | 2 |  |  |  | ROZPOCET | [5 empty] | 0 | 0 | 0 | 0 | 0 | 1 | 0 | 4 | 1726352733
| PP |  | skruž kanalizační s ocelovými stupadly 100x25x12cm | [14 empty] | PP | 2
| P |  | Poznámka k položce: s ocelovými poplastovanými stupadli | [14 empty] | P | 2
| VV |  | "viz D.3.1.6" 18 |  | 18 | [12 empty] | VV | 2 | 2 | True | 1 | ROZPOCET
89 | M | 59224161 | skruž kanalizační s ocelovými stupadly 100x50x12cm | kus | 5 |  | 0 | CS ÚRS 2020 02 |  | základní |  | 0 | 0.506 | 2.53 | 0 | 0 | 8 | M | 2 |  |  |  | ROZPOCET | [5 empty] | 0 | 0 | 0 | 0 | 0 | 1 | 0 | 4 | -1163736698
| PP |  | skruž kanalizační s ocelovými stupadly 100x50x12cm | [14 empty] | PP | 2
| P |  | Poznámka k položce: s ocelovými poplastovanými stupadli | [14 empty] | P | 2
| VV |  | "viz D.3.1.6" 5 |  | 5 | [12 empty] | VV | 2 | 2 | True | 1 | ROZPOCET
90 | M | 59224162 | skruž kanalizační s ocelovými stupadly 100x100x12cm | kus | 2 |  | 0 | CS ÚRS 2020 02 |  | základní |  | 0 | 1.013 | 2.026 | 0 | 0 | 8 | M | 2 |  |  |  | ROZPOCET | [5 empty] | 0 | 0 | 0 | 0 | 0 | 1 | 0 | 4 | -1450253541
| PP |  | skruž kanalizační s ocelovými stupadly 100x100x12cm | [14 empty] | PP | 2
| P |  | Poznámka k položce: s ocelovými poplastovanými stupadli | [14 empty] | P | 2
| VV |  | "viz D.3.1.6" 2 |  | 2 | [12 empty] | VV | 2 | 2 | True | 1 | ROZPOCET
91 | M | 59224075R | deska betonová zákrytová k ukončení šachet 1000/625x170 mm | kus | 38 |  | 0 |  |  | základní |  | 0 | 0.521 | 19.798 | 0 | 0 | 8 | M | 2 |  |  |  | ROZPOCET | [5 empty] | 0 | 0 | 0 | 0 | 0 | 1 | 0 | 4 | -1745295253
| PP |  | deska betonová zákrytová k ukončení šachet 1000/625x170 mm | [14 empty] | PP | 2
| VV |  | "viz D.3.1.6" 38 |  | 38 | [12 empty] | VV | 2 | 2 | True | 1 | ROZPOCET
92 | M | 59224168 | skruž betonová přechodová 62,5/100x60x12cm, stupadla poplastovaná kapsová | kus | 2 |  | 0 | CS ÚRS 2020 02 |  | základní |  | 0 | 0.548 | 1.096 | 0 | 0 | 8 | M | 2 |  |  |  | ROZPOCET | [5 empty] | 0 | 0 | 0 | 0 | 0 | 1 | 0 | 4 | -1666557995
| PP |  | skruž betonová přechodová 62,5/100x60x12cm, stupadla poplastovaná kapsová | [14 empty] | PP | 2
| VV |  | "viz D.3.1.6" 2 |  | 2 | [12 empty] | VV | 2 | 2 | True | 1 | ROZPOCET
93 | M | 59224348 | těsnění elastomerové pro spojení šachetních dílů DN 1000 | kus | 63 |  | 0 | CS ÚRS 2020 02 |  | základní |  | 0 | 0.002 | 0.126 | 0 | 0 | 8 | M | 2 |  |  |  | ROZPOCET | [5 empty] | 0 | 0 | 0 | 0 | 0 | 1 | 0 | 4 | -1930293361
| PP |  | těsnění elastomerové pro spojení šachetních dílů DN 1000 | [14 empty] | PP | 2
| VV |  | "viz D.3.1.6" 63 |  | 63 | [12 empty] | VV | 2 | 2 | True | 1 | ROZPOCET
94 | K | 899103112 | Osazení poklopů litinových nebo ocelových včetně rámů pro třídu zatížení B125, C250 | kus | 2 |  | 0 | CS ÚRS 2020 02 |  | základní |  | 0 | 0.21734 | 0.43468 | 0 | 0 | 4 | K | 2 |  |  |  | ROZPOCET | [5 empty] | 0 | 0 | 0 | 0 | 0 | 1 | 0 | 4 | -788853642
| PP |  | Osazení poklopů litinových a ocelových včetně rámů pro třídu zatížení B125, C250 | [14 empty] | PP | 2
| PSC |  | Poznámka k souboru cen: 1. V cenách 899 10 -.112 nejsou započteny náklady na dodání poklopů včetně rámů; tyto náklady se oceňují ve specifikaci. 2. V cenách 899 10 -.113 nejsou započteny náklady na: a) dodání poklopů; tyto náklady se oceňují ve specifikaci, b) montáž rámů, která se oceňuje cenami souboru 452 11-21.. části A01 tohoto katalogu. 3. Poklopy a vtokové mříže dělíme do těchto tříd zatížení: a) A15, A50 pro plochy používané výlučně chodci a cyklisty, b) B125 pro chodníky, pěší zóny a plochy srovnatelné, plochy pro stání a parkování osobních automobilů i v patrech, c) C250 pro poklopy umístěné v ploše odvodňovacích proužků pozemní komunikace, která měřeno od hrany obrubníku, zasahuje nejvíce 0,5 m do vozovkya nejvíce 0,2 m do chodníku, d) D400 pro vozovky pozemních komunikací, ulice pro pěší, zpevněné krajnice a parkovací plochy, které jsou přístupné pro všechny druhy silničních vozidel, e) E600 pro plochy, které budou vystavené zvláště vysokému zatížení kol. | [14 empty] | PSC | 2
| VV |  | "viz D.3.1.6" 2 |  | 2 | [12 empty] | VV | 2 | 2 | True | 1 | ROZPOCET
95 | M | 592-R23 | poklop šachtový B125 betonová výplň+ litina 785(610), s odvětráním | kus | 2 |  | 0 |  |  | základní |  | 0 | 0.099 | 0.198 | 0 | 0 | 8 | M | 2 |  |  |  | ROZPOCET | [5 empty] | 0 | 0 | 0 | 0 | 0 | 1 | 0 | 4 | 1379095684
| PP |  | poklop šachtový B125 betonová výplň+ litina 785(610), s odvětráním | [14 empty] | PP | 2
96 | K | 899104112 | Osazení poklopů litinových nebo ocelových včetně rámů pro třídu zatížení D400, E600 | kus | 38 |  | 0 | CS ÚRS 2020 02 |  | základní |  | 0 | 0.21734 | 8.2589 | 0 | 0 | 4 | K | 2 |  |  |  | ROZPOCET | [5 empty] | 0 | 0 | 0 | 0 | 0 | 1 | 0 | 4 | 594929411
| PP |  | Osazení poklopů litinových a ocelových včetně rámů pro třídu zatížení D400, E600 | [14 empty] | PP | 2
| PSC |  | Poznámka k souboru cen: 1. V cenách 899 10 -.112 nejsou započteny náklady na dodání poklopů včetně rámů; tyto náklady se oceňují ve specifikaci. 2. V cenách 899 10 -.113 nejsou započteny náklady na: a) dodání poklopů; tyto náklady se oceňují ve specifikaci, b) montáž rámů, která se oceňuje cenami souboru 452 11-21.. části A01 tohoto katalogu. 3. Poklopy a vtokové mříže dělíme do těchto tříd zatížení: a) A15, A50 pro plochy používané výlučně chodci a cyklisty, b) B125 pro chodníky, pěší zóny a plochy srovnatelné, plochy pro stání a parkování osobních automobilů i v patrech, c) C250 pro poklopy umístěné v ploše odvodňovacích proužků pozemní komunikace, která měřeno od hrany obrubníku, zasahuje nejvíce 0,5 m do vozovkya nejvíce 0,2 m do chodníku, d) D400 pro vozovky pozemních komunikací, ulice pro pěší, zpevněné krajnice a parkovací plochy, které jsou přístupné pro všechny druhy silničních vozidel, e) E600 pro plochy, které budou vystavené zvláště vysokému zatížení kol. | [14 empty] | PSC | 2
| VV |  | "viz D.3.1.6" 38 |  | 38 | [12 empty] | VV | 2 | 2 | True | 1 | ROZPOCET
97 | M | 59224661 | poklop šachtový betonová výplň+litina 785(610)x160mm, s odvětráním | kus | 38 |  | 0 | CS ÚRS 2020 02 |  | základní |  | 0 | 0.165 | 6.27 | 0 | 0 | 8 | M | 2 |  |  |  | ROZPOCET | [5 empty] | 0 | 0 | 0 | 0 | 0 | 1 | 0 | 4 | -1108229387
| PP |  | poklop šachtový betonová výplň+litina 785(610)x160mm, s odvětráním | [14 empty] | PP | 2
98 | K | 899722112 | Krytí potrubí z plastů výstražnou fólií z PVC 25 cm | m | 1240.7 |  | 0 | CS ÚRS 2020 02 |  | základní |  | 0 | 7e-05 | 0.086849 | 0 | 0 | 4 | K | 2 |  |  |  | ROZPOCET | [5 empty] | 0 | 0 | 0 | 0 | 0 | 1 | 0 | 4 | -1862722394
| PP |  | Krytí potrubí z plastů výstražnou fólií z PVC šířky 25 cm | [14 empty] | PP | 2
| P |  | Poznámka k položce: Hnědá výstražná folie. | [14 empty] | P | 2
| VV |  | PVC_DN150 |  | 7.7 | [12 empty] | VV | 2 | 2 | True | 0 | ROZPOCET
| VV |  | PVC_DN200 |  | 226.9 | [12 empty] | VV | 2 | 2 | True | 0 | ROZPOCET
| VV |  | PVC_DN250 |  | 533.5 | [12 empty] | VV | 2 | 2 | True | 0 | ROZPOCET
| VV |  | PVC_DN300 |  | 164.5 | [12 empty] | VV | 2 | 2 | True | 0 | ROZPOCET
| VV |  | PVC_DN400 |  | 73.1 | [12 empty] | VV | 2 | 2 | True | 0 | ROZPOCET
| VV |  | PVC_DN500 |  | 162.6 | [12 empty] | VV | 2 | 2 | True | 0 | ROZPOCET
| VV |  | PVC_DN600 |  | 72.4 | [12 empty] | VV | 2 | 2 | True | 0 | ROZPOCET
| VV |  | Součet |  | 1240.7 | [12 empty] | VV | 2 | 4 | True | 1 | ROZPOCET
99 | K | 8-R20 | Napojení a utěsnění přípojek na uliční a horské vpusti | kus | 50 |  | 0 |  |  | základní |  | 0 | 0 | 0 | 0 | 0 | 4 | K | 2 |  |  |  | ROZPOCET | [5 empty] | 0 | 0 | 0 | 0 | 0 | 1 | 0 | 4 | -106412967
| PP |  | Napojení a utěsnění přípojek na uliční a horské vpusti | [14 empty] | PP | 2
| VV |  | Viz přílohu D.3.1.1 | [14 empty] | VV | 2 | 1 | True | 0 | ROZPOCET
| VV |  | "Stoka A1" 3 |  | 3 | [12 empty] | VV | 2 | 2 | True | 0 | ROZPOCET
| VV |  | "Stoka A2" 9 |  | 9 | [12 empty] | VV | 2 | 2 | True | 0 | ROZPOCET
| VV |  | "Stoka A3" 14 |  | 14 | [12 empty] | VV | 2 | 2 | True | 0 | ROZPOCET
| VV |  | "Stoka A4" 1 |  | 1 | [12 empty] | VV | 2 | 2 | True | 0 | ROZPOCET
| VV |  | "Stoka A5" 10 |  | 10 | [12 empty] | VV | 2 | 2 | True | 0 | ROZPOCET
| VV |  | "Stoka A6" 2 |  | 2 | [12 empty] | VV | 2 | 2 | True | 0 | ROZPOCET
| VV |  | "Stoka A7" 1 |  | 1 | [12 empty] | VV | 2 | 2 | True | 0 | ROZPOCET
| VV |  | "Stoka A8" 1+1 |  | 2 | [12 empty] | VV | 2 | 2 | True | 0 | ROZPOCET
| VV |  | "Stoka A9" 4 |  | 4 | [12 empty] | VV | 2 | 2 | True | 0 | ROZPOCET
| VV |  | "Stoka A10" 4 |  | 4 | [12 empty] | VV | 2 | 2 | True | 0 | ROZPOCET
| VV |  | Součet |  | 50 | [12 empty] | VV | 2 | 4 | True | 1 | ROZPOCET
100 | K | 8-R21 | Napojení a utěsnění přípojek do šachet | kus | 37 |  | 0 |  |  | základní |  | 0 | 0 | 0 | 0 | 0 | 4 | K | 2 |  |  |  | ROZPOCET | [5 empty] | 0 | 0 | 0 | 0 | 0 | 1 | 0 | 4 | -499655238
| PP |  | Napojení a utěsnění přípojek do šachet | [14 empty] | PP | 2
| VV |  | "zaústění přípojek celkem" 51 |  | 51 | [12 empty] | VV | 2 | 2 | True | 0 | ROZPOCET
| VV |  | "odpočet přípojen napojených odbočkou na stoku" - 14 |  | -14 | [12 empty] | VV | 2 | 2 | True | 0 | ROZPOCET
| VV |  | Součet |  | 37 | [12 empty] | VV | 2 | 4 | True | 1 | ROZPOCET
101 | K | 8-R22 | Dodávka a montáž dělené chráničky plynovodu vč. dilatačních prvků a utěsnění | m | 3 |  | 0 |  |  | základní |  | 0 | 0 | 0 | 0 | 0 | 4 | K | 2 |  |  |  | ROZPOCET | [5 empty] | 0 | 0 | 0 | 0 | 0 | 1 | 0 | 4 | 1930689585
| PP |  | Dodávka a montáž dělené chráničky plynovodu vč. dilatačních prvků a utěsnění | [14 empty] | PP | 2
| VV |  | 3,0*1 |  | 3 | [12 empty] | VV | 2 | 2 | True | 1 | ROZPOCET
| D | 9 | Ostatní konstrukce a práce, bourání |  |  |  | 0 |  |  |  |  | 0 |  | 0.009372 |  | 26.3247 | 1 | D | 1 |  |  |  | ROZPOCET | [11 empty] | 0
102 | K | 966008213 | Bourání odvodňovacího žlabu z betonových příkopových tvárnic š do 1 200 mm | m | 43 |  | 0 | CS ÚRS 2020 02 |  | základní |  | 0 | 0 | 0 | 0.6 | 25.8 | 4 | K | 2 |  |  |  | ROZPOCET | [5 empty] | 0 | 0 | 0 | 0 | 0 | 1 | 0 | 4 | -1766705653
| PP |  | Bourání odvodňovacího žlabu s odklizením a uložením vybouraného materiálu na skládku na vzdálenost do 10 m nebo s naložením na dopravní prostředek z betonových příkopových tvárnic nebo desek šířky přes 800 do 1 200 mm | [14 empty] | PP | 2
| PSC |  | Poznámka k souboru cen: 1. V cenách jsou započteny i náklady na bouráním obetonování žlabu a případné bourání betonového lože. 2. V cenách nejsou započteny náklady na zemní práce nutné při rozebírání žlabů. 3. Přemístění vybouraného materiálu na vzdálenost přes 10 m se oceňuje cenami souborů cen 997 22-1 Vodorovné přemístění vybouraných hmot. | [14 empty] | PSC | 2
| VV |  | Odstranění betonového žlabu | [14 empty] | VV | 2 | 1 | True | 0 | ROZPOCET
| VV |  | "A3" 29 |  | 29 | [12 empty] | VV | 2 | 2 | True | 0 | ROZPOCET
| VV |  | "A6" 9 |  | 9 | [12 empty] | VV | 2 | 2 | True | 0 | ROZPOCET
| VV |  | "A9" 5 |  | 5 | [12 empty] | VV | 2 | 2 | True | 0 | ROZPOCET
| VV | odst_zlab | Součet |  | 43 | [12 empty] | VV | 2 | 4 | True | 1 | ROZPOCET
103 | K | 977151126 | Jádrové vrty diamantovými korunkami do D 225 mm do stavebních materiálů | m | 3.3 |  | 0 | CS ÚRS 2020 02 |  | základní |  | 0 | 0.00284 | 0.009372 | 0.159 | 0.5247 | 4 | K | 2 |  |  |  | ROZPOCET | [5 empty] | 0 | 0 | 0 | 0 | 0 | 1 | 0 | 4 | 815629111
| PP |  | Jádrové vrty diamantovými korunkami do stavebních materiálů (železobetonu, betonu, cihel, obkladů, dlažeb, kamene) průměru přes 200 do 225 mm | [14 empty] | PP | 2
| PSC |  | Poznámka k souboru cen: 1. V cenách jsou započteny i náklady na rozměření, ukotvení vrtacího stroje, vrtání, opotřebení diamantových vrtacích korunek a spotřebu vody. 2. V cenách -1211 až -1233 pro dovrchní vrty jsou započteny i náklady na odsátí výplachové vody z vrtu. | [14 empty] | PSC | 2
| VV |  | Vyvrtání otvoru do horských vpustí pro kanalizační přípojku - viz D.3.1.1 | [14 empty] | VV | 2 | 1 | True | 0 | ROZPOCET
| VV |  | "Stoka A2" 4*0,30 |  | 1.2 | [12 empty] | VV | 2 | 2 | True | 0 | ROZPOCET
| VV |  | "Stoka A3" 2*0,30 |  | 0.6 | [12 empty] | VV | 2 | 2 | True | 0 | ROZPOCET
| VV |  | "Stoka A5" 3*0,30 |  | 0.9 | [12 empty] | VV | 2 | 2 | True | 0 | ROZPOCET
| VV |  | "Stoka A6" 1*0,30 |  | 0.3 | [12 empty] | VV | 2 | 2 | True | 0 | ROZPOCET
| VV |  | "Stoka A10" 1*0,30 |  | 0.3 | [12 empty] | VV | 2 | 2 | True | 0 | ROZPOCET
| VV |  | Součet |  | 3.3 | [12 empty] | VV | 2 | 4 | True | 1 | ROZPOCET
104 | K | 9-R14 | Kamerový průzkum digitální videokamerou (prokázání zachování kruhového průřezu potrubí jako podklad pro předání objednateli) | kpl. | 1 |  | 0 |  |  | základní |  | 0 | 0 | 0 | 0 | 0 | 4 | K | 2 |  |  |  | ROZPOCET | [5 empty] | 0 | 0 | 0 | 0 | 0 | 1 | 0 | 4 | 1792812965
| PP |  | Kamerový průzkum digitální videokamerou (prokázání zachování kruhového průřezu potrubí jako podklad pro předání objednateli) | [14 empty] | PP | 2
105 | K | 9-R24 | Kopané sondy pro ověření hloubky splaškových kanalizací a přípojek plynovodů | kpl. | 6 |  | 0 |  |  | základní |  | 0 | 0 | 0 | 0 | 0 | 4 | K | 2 |  |  |  | ROZPOCET | [5 empty] | 0 | 0 | 0 | 0 | 0 | 1 | 0 | 4 | -221434326
| VV |  | "SO 301"1+1+4 |  | 6 | [12 empty] | VV | 2 | 2 | True | 1 | ROZPOCET
| D | 997 | Přesun sutě |  |  |  | 0 |  |  |  |  | 0 |  | 0 |  | 0 | 1 | D | 1 |  |  |  | ROZPOCET | [11 empty] | 0
106 | K | 997221561 | Vodorovná doprava suti z kusových materiálů do 1 km | t | 25.8 |  | 0 | CS ÚRS 2020 02 |  | základní |  | 0 | 0 | 0 | 0 | 0 | 4 | K | 2 |  |  |  | ROZPOCET | [5 empty] | 0 | 0 | 0 | 0 | 0 | 1 | 0 | 4 | -313075112
| PP |  | Vodorovná doprava suti bez naložení, ale se složením a s hrubým urovnáním z kusových materiálů, na vzdálenost do 1 km | [14 empty] | PP | 2
| PSC |  | Poznámka k souboru cen: 1. Ceny nelze použít pro vodorovnou dopravu suti po železnici, po vodě nebo neobvyklými dopravními prostředky. 2. Je-li na dopravní dráze pro vodorovnou dopravu suti překážka, pro kterou je nutno suť překládat z jednoho dopravního prostředku na druhý, oceňuje se tato doprava v každém úseku samostatně. 3. Ceny 997 22-155 jsou určeny pro sypký materiál, např. kamenivo a hmoty kamenitého charakteru stmelené vápnem, cementem nebo živicí. 4. Ceny 997 22-156 jsou určeny pro drobný kusový materiál (dlažební kostky, lomový kámen). | [14 empty] | PSC | 2
| VV |  | odst_zlab*0,600 |  | 25.8 | [12 empty] | VV | 2 | 2 | True | 1 | ROZPOCET
107 | K | 997221569 | Příplatek ZKD 1 km u vodorovné dopravy suti z kusových materiálů | t | 490.2 |  | 0 | CS ÚRS 2020 02 |  | základní |  | 0 | 0 | 0 | 0 | 0 | 4 | K | 2 |  |  |  | ROZPOCET | [5 empty] | 0 | 0 | 0 | 0 | 0 | 1 | 0 | 4 | -811773380
| PP |  | Vodorovná doprava suti bez naložení, ale se složením a s hrubým urovnáním Příplatek k ceně za každý další i započatý 1 km přes 1 km | [14 empty] | PP | 2
| PSC |  | Poznámka k souboru cen: 1. Ceny nelze použít pro vodorovnou dopravu suti po železnici, po vodě nebo neobvyklými dopravními prostředky. 2. Je-li na dopravní dráze pro vodorovnou dopravu suti překážka, pro kterou je nutno suť překládat z jednoho dopravního prostředku na druhý, oceňuje se tato doprava v každém úseku samostatně. 3. Ceny 997 22-155 jsou určeny pro sypký materiál, např. kamenivo a hmoty kamenitého charakteru stmelené vápnem, cementem nebo živicí. 4. Ceny 997 22-156 jsou určeny pro drobný kusový materiál (dlažební kostky, lomový kámen). | [14 empty] | PSC | 2
| VV |  | odst_zlab*0,600 *19 "celkem do 20 km" |  | 490.2 | [12 empty] | VV | 2 | 2 | True | 1 | ROZPOCET
108 | K | 997221861 | Poplatek za uložení stavebního odpadu na recyklační skládce (skládkovné) z prostého betonu pod kódem 17 01 01 | t | 25.8 |  | 0 | CS ÚRS 2020 02 |  | základní |  | 0 | 0 | 0 | 0 | 0 | 4 | K | 2 |  |  |  | ROZPOCET | [5 empty] | 0 | 0 | 0 | 0 | 0 | 1 | 0 | 4 | -1245914746
| PP |  | Poplatek za uložení stavebního odpadu na recyklační skládce (skládkovné) z prostého betonu zatříděného do Katalogu odpadů pod kódem 17 01 01 | [14 empty] | PP | 2
| PSC |  | Poznámka k souboru cen: 1. Ceny uvedené v souboru cen je doporučeno upravit podle aktuálních cen místně příslušné skládky odpadů. 2. Uložení odpadů neuvedených v souboru cen se oceňuje individuálně. | [14 empty] | PSC | 2
| VV |  | odst_zlab*0,600 |  | 25.8 | [12 empty] | VV | 2 | 2 | True | 1 | ROZPOCET
| D | 998 | Přesun hmot |  |  |  | 0 |  |  |  |  | 0 |  | 0 |  | 0 | 1 | D | 1 |  |  |  | ROZPOCET | [11 empty] | 0
109 | K | 998276101 | Přesun hmot pro trubní vedení z trub z plastických hmot otevřený výkop | t | 254.228 |  | 0 | CS ÚRS 2020 02 |  | základní |  | 0 | 0 | 0 | 0 | 0 | 4 | K | 2 |  |  |  | ROZPOCET | [5 empty] | 0 | 0 | 0 | 0 | 0 | 1 | 0 | 4 | 750446217
| PP |  | Přesun hmot pro trubní vedení hloubené z trub z plastických hmot nebo sklolaminátových pro vodovody nebo kanalizace v otevřeném výkopu dopravní vzdálenost do 15 m | [14 empty] | PP | 2
| PSC |  | Poznámka k souboru cen: 1. Ceny přesunu hmot nelze užít pro zeminu, sypaniny, štěrkopísek, kamenivo ap. Případná manipulace s tímto materiálem se oceňuje soubory cen 162 ..-.... Vodorovné přemístění výkopku nebo sypaniny katalogu 800-1 Zemní práce. | [14 empty] | PSC | 2

## SO 302 - Dešťová kanaliza...
[18 empty] | {ec07c231-c388-48db-ab09-47ac4fc4e3c6} | [5 empty] | odvoz45 | Odklizení přebytku zeminy v tř. 4-5 | m3 | 661,981 | 2
[18 empty] | 2 | [5 empty] | odboc_300_200 | Odbočka 45° 300/200 | kus | 3 | 2
| KRYCÍ LIST SOUPISU PRACÍ | [7 empty] | v --- níže se nacházejí doplnkové a pomocné údaje k sestavám --- v | [8 empty] | False | [5 empty] | koleno200_30 | Koleno DN200 30° | kus | 22 | 2
[24 empty] | koleno200_45 | Koleno DN200 45° | kus | 22 | 2
| Stavba: | [22 empty] | obsyp | Obsyp potrubí | m3 | 967,935 | 2
|  | Rekonstrukce silnice III/35724 Borová – Oldřiš | [21 empty] | odboc_250_200 | Odbočka 45° 250/200 | kus | 11 | 2
| Objekt: | [22 empty] | odboc_400_200 | Odbočka 45° 400/200 | kus | 8 | 2
|  | SO 302 - Dešťová kanalizace – Oldřiš | [21 empty] | odvoz13 | Odklizení přebytku zeminy v tř. 1-3 | m3 | 1455,62 | 2
[24 empty] | ohum_rov | Ohumusování v rovině | m2 | 121,63 | 2
| KSO: |  |  |  |  | CC-CZ: | [17 empty] | pazeni_box12 | Pažící box do š. 1,2 m | m2 | 2585,467 | 2
| Místo: |  | Borová – Oldřiš |  |  | Datum: | 1. 2. 2021 | [16 empty] | PVC_DN200 | Potrubí PVC DN200 | m | 232,6 | 2
[24 empty] | PVC_DN250 | Potrubí PVC DN250 | m | 645,4 | 2
| Zadavatel: |  |  |  |  | IČ: | 70892822 | [16 empty] | PVC_DN300 | Potrubí PVC DN300 | m | 391,5 | 2
|  | Pardubický kraj |  |  |  | DIČ: | CZ70892822 | [16 empty] | PVC_DN400 | Potrubí PVC DN400 | m | 505 | 2
[24 empty] | sejmuti_hum | Sejmutí humózní vrstvy | m2 | 121,63 | 2
| Uchazeč: |  |  |  |  | IČ: | Vyplň údaj | [16 empty] | voda | Voda pro zalití | m3 | 3,649 | 2
|  | Vyplň údaj |  |  |  | DIČ: | Vyplň údaj | [16 empty] | vykop_rucne | Výkop rýh do š. 2000 mm ručně | m3 | 135,116 | 2
[24 empty] | vykop_ryh | Výkop rýh do š. 2000 mm | m3 | 2071,488 | 2
| Projektant: |  |  |  |  | IČ: | 05968551 | [16 empty] | zasyp | Zásyp zeminou se zhutněním | m3 | 89,003 | 2
|  | VHRoušar, s.r.o. |  |  |  | DIČ: | CZ05968551 | [16 empty] | zasyp_SD | Zásyp ze štěrkodrti se zhutněním | m3 | 753,453 | 2
| Zpracovatel: |  |  |  |  | IČ:
DIČ:
Poznámka:
| Cena bez DPH | [5 empty] | 0
|  |  | Základ daně |  |  | Sazba daně | Výše daně
| DPH | základní | 0 |  |  | 21% | 0
|  | snížená | 0 |  |  | 15% | 0
|  | zákl. přenesená | 0 |  |  | 21% | 0
|  | sníž. přenesená | 0 |  |  | 15% | 0
|  | nulová | 0 |  |  | 0% | 0
| Cena s DPH |  |  | v | CZK |  | 0
REKAPITULACE ČLENĚNÍ SOUPISU PRACÍ
Stavba:
Rekonstrukce silnice III/35724 Borová – Oldřiš
Objekt:
SO 302 - Dešťová kanalizace – Oldřiš
Místo: |  |  | Borová – Oldřiš |  |  | Datum: | 1. 2. 2021
Zadavatel: |  |  | Pardubický kraj |  |  | Projektant: | VHRoušar, s.r.o.
Uchazeč: |  |  | Vyplň údaj |  |  | Zpracovatel:
Kód dílu - Popis | [6 empty] | Cena celkem [CZK]
Náklady stavby celkem | [6 empty] | 0 | [11 empty] | -1
| HSV - Práce a dodávky HSV | [5 empty] | 0
| 1 - Zemní práce | [5 empty] | 0
| 4 - Vodorovné konstrukce | [5 empty] | 0
| 8 - Trubní vedení | [5 empty] | 0
| 9 - Ostatní konstrukce a práce, bourání | [5 empty] | 0
| 998 - Přesun hmot | [5 empty] | 0
SOUPIS PRACÍ
Stavba:
Rekonstrukce silnice III/35724 Borová – Oldřiš
Objekt:
SO 302 - Dešťová kanalizace – Oldřiš
Místo: |  |  | Borová – Oldřiš |  |  | Datum: | 1. 2. 2021
Zadavatel: |  |  | Pardubický kraj |  |  | Projektant: | VHRoušar, s.r.o.
Uchazeč: |  |  | Vyplň údaj |  |  | Zpracovatel:
PČ | Typ | Kód | Popis | MJ | Množství | J.cena [CZK] | Cena celkem [CZK] | Cenová soustava |  | DPH | J. Nh [h] | Nh celkem [h] | J. hmotnost [t] | Hmotnost celkem [t] | J. suť [t] | Suť Celkem [t]
Náklady soupisu celkem | [6 empty] | 0 |  |  |  |  | 0 |  | 381.7996 |  | 0.3816 |  | D | -1 | [15 empty] | 0
| D | HSV | Práce a dodávky HSV |  |  |  | 0 |  |  |  |  | 0 |  | 381.7996 |  | 0.3816 | 1 | D | 0 |  |  |  | ROZPOCET | [11 empty] | 0
| D | 1 | Zemní práce |  |  |  | 0 |  |  |  |  | 0 |  | 1.5032 |  | 0 | 1 | D | 1 |  |  |  | ROZPOCET | [11 empty] | 0
1 | K | 121151113 | Sejmutí ornice plochy do 500 m2 tl vrstvy do 200 mm strojně | m2 | 121.63 |  | 0 | CS ÚRS 2020 02 |  | základní |  | 0 | 0 | 0 | 0 | 0 | 4 | K | 2 |  |  |  | ROZPOCET | [5 empty] | 0 | 0 | 0 | 0 | 0 | 1 | 0 | 4 | 894796153
| PP |  | Sejmutí ornice strojně při souvislé ploše přes 100 do 500 m2, tl. vrstvy do 200 mm | [14 empty] | PP | 2
| PSC |  | Poznámka k souboru cen: 1. V cenách jsou započteny i náklady na a) naložení sejmuté ornice na dopravní prostředek. b) vodorovné přemístění na hromady v místě upotřebení nebo na dočasné či trvalé skládky na vzdálenost do 50 m a se složením. 2. Ceny lze použít i pro sejmutí podorničí. 3. V cenách nejsou započteny náklady na odstranění nevhodných přimísenin (kamenů, kořenů apod.); tyto práce se ocení individuálně. | [14 empty] | PSC | 2
| P |  | Poznámka k položce: S uložením do podélné deponie. | [14 empty] | P | 2
| VV |  | Stoka B1 - viz D.3.2.2.1, D.3.2.3.1 a D.3.2.4.1-4 | [14 empty] | VV | 2 | 1 | True | 0 | ROZPOCET
| VV |  | 1,1*(14,76-0,00) "v zeleném" |  | 16.236 | [12 empty] | VV | 2 | 2 | True | 0 | ROZPOCET
| VV |  | 1,1*(17,26-14,76)"v zeleném" |  | 2.75 | [12 empty] | VV | 2 | 2 | True | 0 | ROZPOCET
| VV |  | 1,1*(41,40-17,26)"v zeleném" |  | 26.554 | [12 empty] | VV | 2 | 2 | True | 0 | ROZPOCET
| VV |  | Mezisoučet |  | 45.54 | [12 empty] | VV | 2 | 3 | True | 0 | ROZPOCET
| VV |  | Stoka B2 - viz D.3.2.2.2, D.3.2.3.2 a D.3.2.4.1-4 | [14 empty] | VV | 2 | 1 | True | 0 | ROZPOCET
| VV |  | 1,1*(7,30-0,00) "v zeleném" |  | 8.03 | [12 empty] | VV | 2 | 2 | True | 0 | ROZPOCET
| VV |  | 1,1*(10,40-7,30) "v zeleném" |  | 3.41 | [12 empty] | VV | 2 | 2 | True | 0 | ROZPOCET
| VV |  | Mezisoučet |  | 11.44 | [12 empty] | VV | 2 | 3 | True | 0 | ROZPOCET
| VV |  | Stoka B5 - viz D.3.2.2.3, D.3.2.3.5 a D.3.2.4.1-4 | [14 empty] | VV | 2 | 1 | True | 0 | ROZPOCET
| VV |  | 1,1*(5,50-0,00) "v zeleném" |  | 6.05 | [12 empty] | VV | 2 | 2 | True | 0 | ROZPOCET
| VV |  | 1,1*(17,20-5,50) "v zeleném" |  | 12.87 | [12 empty] | VV | 2 | 2 | True | 0 | ROZPOCET
| VV |  | Mezisoučet |  | 18.92 | [12 empty] | VV | 2 | 3 | True | 0 | ROZPOCET
| VV |  | Stoka B6 - viz D.3.2.2.4, D.3.2.3.6 a D.3.2.4.1-4 | [14 empty] | VV | 2 | 1 | True | 0 | ROZPOCET
| VV |  | 1,1*(4,70-0,00) "v zeleném" |  | 5.17 | [12 empty] | VV | 2 | 2 | True | 0 | ROZPOCET
| VV |  | Mezisoučet |  | 5.17 | [12 empty] | VV | 2 | 3 | True | 0 | ROZPOCET
| VV |  | Stoka B7 - viz D.3.2.2.5, D.3.2.3.7 a D.3.2.4.1-4 | [14 empty] | VV | 2 | 1 | True | 0 | ROZPOCET
| VV |  | 1,1*(4,30-0,00) "v zeleném" |  | 4.73 | [12 empty] | VV | 2 | 2 | True | 0 | ROZPOCET
| VV |  | Mezisoučet |  | 4.73 | [12 empty] | VV | 2 | 3 | True | 0 | ROZPOCET
| VV |  | Stoka B8 - viz D.3.2.2.6, D.3.2.3.8 a D.3.2.4.1-4 | [14 empty] | VV | 2 | 1 | True | 0 | ROZPOCET
| VV |  | 1,0*(3,70-0,00) "v zeleném" |  | 3.7 | [12 empty] | VV | 2 | 2 | True | 0 | ROZPOCET
| VV |  | Mezisoučet |  | 3.7 | [12 empty] | VV | 2 | 3 | True | 0 | ROZPOCET
| VV |  | Stoka B9-1 - viz D.3.2.2.6, D.3.2.3.9 a D.3.2.4.1-4 | [14 empty] | VV | 2 | 1 | True | 0 | ROZPOCET
| VV |  | 1,0*(4,60-0,00) "v zeleném" |  | 4.6 | [12 empty] | VV | 2 | 2 | True | 0 | ROZPOCET
| VV |  | "Rozšíření v prostoru šachet - B9-1" 2*0,5*2,0 * 1 "KS |  | 2 | [12 empty] | VV | 2 | 2 | True | 0 | ROZPOCET
| VV |  | Mezisoučet |  | 6.6 | [12 empty] | VV | 2 | 3 | True | 0 | ROZPOCET
| VV |  | Stoka B9-2 - viz D.3.2.2.6, D.3.2.3.9 a D.3.2.4.1-4 | [14 empty] | VV | 2 | 1 | True | 0 | ROZPOCET
| VV |  | 1,0*(11,10-0,00) "v zeleném" |  | 11.1 | [12 empty] | VV | 2 | 2 | True | 0 | ROZPOCET
| VV |  | "UV78" 1,0*2,8 |  | 2.8 | [12 empty] | VV | 2 | 2 | True | 0 | ROZPOCET
| VV |  | "UV79" 1,0*3,8 |  | 3.8 | [12 empty] | VV | 2 | 2 | True | 0 | ROZPOCET
| VV |  | "Rozšíření v prostoru šachet - B9-2" 2*0,5*2,0 * 1 "KS |  | 2 | [12 empty] | VV | 2 | 2 | True | 0 | ROZPOCET
| VV |  | Mezisoučet |  | 19.7 | [12 empty] | VV | 2 | 3 | True | 0 | ROZPOCET
| VV |  | Stoka B10- viz D.3.2.2.6, D.3.2.3.10 a D.3.2.4.1-4 | [14 empty] | VV | 2 | 1 | True | 0 | ROZPOCET
| VV |  | 1,1*(5,30-0,00) "v zeleném" |  | 5.83 | [12 empty] | VV | 2 | 2 | True | 0 | ROZPOCET
| VV |  | Mezisoučet |  | 5.83 | [12 empty] | VV | 2 | 3 | True | 0 | ROZPOCET
| VV | sejmuti_hum | Součet |  | 121.63 | [12 empty] | VV | 2 | 4 | True | 1 | ROZPOCET
2 | K | 132251255 | Hloubení rýh nezapažených š do 2000 mm v hornině třídy těžitelnosti I, skupiny 3 objem do 1000 m3 strojně | m3 | 1450.042 |  | 0 | CS ÚRS 2020 02 |  | základní |  | 0 | 0 | 0 | 0 | 0 | 4 | K | 2 |  |  |  | ROZPOCET | [5 empty] | 0 | 0 | 0 | 0 | 0 | 1 | 0 | 4 | 906581992
| PP |  | Hloubení nezapažených rýh šířky přes 800 do 2 000 mm strojně s urovnáním dna do předepsaného profilu a spádu v hornině třídy těžitelnosti I skupiny 3 přes 500 do 1 000 m3 | [14 empty] | PP | 2
| PSC |  | Poznámka k souboru cen: 1. V cenách jsou započteny i náklady na případné nutné přemístění výkopku ve výkopišti na vzdálenost do 3 m a na přehození výkopku na přilehlém terénu na vzdálenost do 3 m od osy rýhy nebo naložení na dopravní prostředek. | [14 empty] | PSC | 2
| VV |  | Stoka B1 - viz D.3.2.2.1, D.3.2.3.1 a D.3.2.4.1-4 | [14 empty] | VV | 2 | 1 | True | 0 | ROZPOCET
| VV |  | 1,1*((1,37+1,46)/2-0,15)*(14,76-0,00) "v zeleném" |  | 20.539 | [12 empty] | VV | 2 | 2 | True | 0 | ROZPOCET
| VV |  | 1,1*((1,46+2,01)/2-0,15)*(17,26-14,76)"v zeleném" |  | 4.359 | [12 empty] | VV | 2 | 2 | True | 0 | ROZPOCET
| VV |  | 1,1*((2,01+1,90)/2-0,15)*(41,40-17,26)"v zeleném" |  | 47.93 | [12 empty] | VV | 2 | 2 | True | 0 | ROZPOCET
| VV |  | 1,1*((1,90+1,79)/2-0,51)*(52,30-41,40)"v komunikaci" |  | 16.007 | [12 empty] | VV | 2 | 2 | True | 0 | ROZPOCET
| VV |  | 1,1*((1,79+1,94)/2-0,51)*(83,40-52,30)"v komunikaci" |  | 46.355 | [12 empty] | VV | 2 | 2 | True | 0 | ROZPOCET
| VV |  | 1,0*((1,94+1,30)/2-0,51)*(109,00-83,40)"v komunikaci" |  | 28.416 | [12 empty] | VV | 2 | 2 | True | 0 | ROZPOCET
| VV |  | 1,0*((1,94+1,30)/2-0,51)*(154,60-109,00)"v komunikaci" |  | 50.616 | [12 empty] | VV | 2 | 2 | True | 0 | ROZPOCET
| VV |  | "HV38" 1,0*(1,81-0,51)*5,2 |  | 6.76 | [12 empty] | VV | 2 | 2 | True | 0 | ROZPOCET
| VV |  | "UV39" 1,0*(1,79-0,51)*1,4 |  | 1.792 | [12 empty] | VV | 2 | 2 | True | 0 | ROZPOCET
| VV |  | "UV40" 1,0*(1,70-0,51)*7,4 |  | 8.806 | [12 empty] | VV | 2 | 2 | True | 0 | ROZPOCET
| VV |  | "UV41" 1,0*(1,69-0,51)*5,0 |  | 5.9 | [12 empty] | VV | 2 | 2 | True | 0 | ROZPOCET
| VV |  | "UV42" 1,0*(1,30-0,51)*3,1 |  | 2.449 | [12 empty] | VV | 2 | 2 | True | 0 | ROZPOCET
| VV |  | "UV100" 1,0*(1,20-0,51)*9,9 |  | 6.831 | [12 empty] | VV | 2 | 2 | True | 0 | ROZPOCET
| VV |  | "UV101" 1,0*(1,97-0,51)*4,5 |  | 6.57 | [12 empty] | VV | 2 | 2 | True | 0 | ROZPOCET
| VV |  | "Rozšíření v prostoru šachet - B1" 2*0,5*(1,90-0,51)*2,0 * 5 "KS |  | 13.9 | [12 empty] | VV | 2 | 2 | True | 0 | ROZPOCET
| VV |  | Mezisoučet |  | 267.23 | [12 empty] | VV | 2 | 3 | True | 0 | ROZPOCET
| VV |  | Stoka B2 - viz D.3.2.2.2, D.3.2.3.2 a D.3.2.4.1-4 | [14 empty] | VV | 2 | 1 | True | 0 | ROZPOCET
| VV |  | 1,1*((1,74+1,45)/2-0,15)*(7,30-0,00) "v zeleném" |  | 11.603 | [12 empty] | VV | 2 | 2 | True | 0 | ROZPOCET
| VV |  | 1,1*((2,24+2,44)/2-0,15)*(10,40-7,30) "v zeleném" |  | 7.468 | [12 empty] | VV | 2 | 2 | True | 0 | ROZPOCET
| VV |  | 1,1*((2,44+1,90)/2-0,51)*(59,60-10,40) "v komunikaci" |  | 89.839 | [12 empty] | VV | 2 | 2 | True | 0 | ROZPOCET
| VV |  | 1,1*((1,90+1,85)/2-0,51)*(65,50-59,60) "v komunikaci" |  | 8.859 | [12 empty] | VV | 2 | 2 | True | 0 | ROZPOCET
| VV |  | 1,0*((1,85+1,65)/2-0,51)*(88,50-65,50) "v komunikaci" |  | 28.52 | [12 empty] | VV | 2 | 2 | True | 0 | ROZPOCET
| VV |  | 1,0*((1,85+1,65)/2-0,51)*(127,40-88,50) "v komunikaci" |  | 48.236 | [12 empty] | VV | 2 | 2 | True | 0 | ROZPOCET
| VV |  | "HV43" 1,0*(2,25-0,51)*4,9 |  | 8.526 | [12 empty] | VV | 2 | 2 | True | 0 | ROZPOCET
| VV |  | "UV44" 1,0*(2,25-0,51)*1,4 |  | 2.436 | [12 empty] | VV | 2 | 2 | True | 0 | ROZPOCET
| VV |  | "UV45" 1,0*(1,85-0,51)*4,6 |  | 6.164 | [12 empty] | VV | 2 | 2 | True | 0 | ROZPOCET
| VV |  | "UV46" 1,0*(1,79-0,51)*1,8 |  | 2.304 | [12 empty] | VV | 2 | 2 | True | 0 | ROZPOCET
| VV |  | "UV47" 1,0*(1,79-0,51)*5,0 |  | 6.4 | [12 empty] | VV | 2 | 2 | True | 0 | ROZPOCET
| VV |  | "UV48" 1,0*(1,65-0,51)*4,1 |  | 4.674 | [12 empty] | VV | 2 | 2 | True | 0 | ROZPOCET
| VV |  | "UV102" 1,0*(1,94-0,51)*1,3 |  | 1.859 | [12 empty] | VV | 2 | 2 | True | 0 | ROZPOCET
| VV |  | "Rozšíření v prostoru šachet - B2" 2*0,5*((2,44+1,65)/2-0,51)*2,0 * 7 "KS |  | 21.49 | [12 empty] | VV | 2 | 2 | True | 0 | ROZPOCET
| VV |  | Mezisoučet |  | 248.378 | [12 empty] | VV | 2 | 3 | True | 0 | ROZPOCET
| VV |  | Stoka B3 - viz D.3.2.2.2, D.3.2.3.3 a D.3.2.4.1-4 | [14 empty] | VV | 2 | 1 | True | 0 | ROZPOCET
| VV |  | 1,0*((1,21+1,58)/2-0,51)*(8,00-0,00) "v komunikaci" |  | 7.08 | [12 empty] | VV | 2 | 2 | True | 0 | ROZPOCET
| VV |  | 1,0*((1,58+1,70)/2-0,51)*(30,30-8,00) "v komunikaci" |  | 25.199 | [12 empty] | VV | 2 | 2 | True | 0 | ROZPOCET
| VV |  | 1,0*((1,70+1,49)/2-0,51)*(88,00-30,30) "v komunikaci" |  | 62.605 | [12 empty] | VV | 2 | 2 | True | 0 | ROZPOCET
| VV |  | "UV49" 1,0*(1,67-0,51)*2,0 |  | 2.32 | [12 empty] | VV | 2 | 2 | True | 0 | ROZPOCET
| VV |  | "HV50" 1,0*(1,49-0,51)*8,5 |  | 8.33 | [12 empty] | VV | 2 | 2 | True | 0 | ROZPOCET
| VV |  | "UV51" 1,0*(1,49-0,51)*4,2 |  | 4.116 | [12 empty] | VV | 2 | 2 | True | 0 | ROZPOCET
| VV |  | "lin.žlab 103" 1,0*(1,49-0,51)*5,0 |  | 4.9 | [12 empty] | VV | 2 | 2 | True | 0 | ROZPOCET
| VV |  | "UV104" 1,0*(1,59-0,51)*1,2 |  | 1.296 | [12 empty] | VV | 2 | 2 | True | 0 | ROZPOCET
| VV |  | "UV105" 1,0*(1,67-0,51)*4,3 |  | 4.988 | [12 empty] | VV | 2 | 2 | True | 0 | ROZPOCET
| VV |  | "Rozšíření v prostoru šachet - B3" 2*0,5*((1,70+1,47)/2-0,51)*2,0 * 4 "KS |  | 8.6 | [12 empty] | VV | 2 | 2 | True | 0 | ROZPOCET
| VV |  | Mezisoučet |  | 129.434 | [12 empty] | VV | 2 | 3 | True | 0 | ROZPOCET
| VV |  | Stoka B4 - viz D.3.2.2.2, D.3.2.3.4 a D.3.2.4.1-4 | [14 empty] | VV | 2 | 1 | True | 0 | ROZPOCET
| VV |  | 1,0*((1,56+1,80)/2-0,51)*(1,80-0,00) "v komunikaci" |  | 2.106 | [12 empty] | VV | 2 | 2 | True | 0 | ROZPOCET
| VV |  | 1,0*((1,80+1,51)/2-0,51)*(8,50-1,80) "v komunikaci" |  | 7.672 | [12 empty] | VV | 2 | 2 | True | 0 | ROZPOCET
| VV |  | 1,0*((1,51+1,24)/2-0,51)*(39,20-8,50) "v komunikaci" |  | 26.556 | [12 empty] | VV | 2 | 2 | True | 0 | ROZPOCET
| VV |  | 1,0*((1,24+1,30)/2-0,51)*(76,80-39,20) "v komunikaci" |  | 28.576 | [12 empty] | VV | 2 | 2 | True | 0 | ROZPOCET
| VV |  | "UV52" 1,0*(1,30-0,51)*1,8 |  | 1.422 | [12 empty] | VV | 2 | 2 | True | 0 | ROZPOCET
| VV |  | "HV53" 1,0*(1,30-0,51)*7,8 |  | 6.162 | [12 empty] | VV | 2 | 2 | True | 0 | ROZPOCET
| VV |  | "UV106" 1,0*(1,32-0,51)*4,4 |  | 3.564 | [12 empty] | VV | 2 | 2 | True | 0 | ROZPOCET
| VV |  | "Rozšíření v prostoru šachet - B4" 2*0,5*((1,68+1,30)/2-0,51)*2,0 * 5 "KS |  | 9.8 | [12 empty] | VV | 2 | 2 | True | 0 | ROZPOCET
| VV |  | Mezisoučet |  | 85.858 | [12 empty] | VV | 2 | 3 | True | 0 | ROZPOCET
| VV |  | Stoka B5 - viz D.3.2.2.3, D.3.2.3.5 a D.3.2.4.1-4 | [14 empty] | VV | 2 | 1 | True | 0 | ROZPOCET
| VV |  | 1,1*((0,50+1,06)/2-0,15)*(5,50-0,00) "v zeleném" |  | 3.812 | [12 empty] | VV | 2 | 2 | True | 0 | ROZPOCET
| VV |  | 1,1*((1,06+2,71)/2-0,15)*(17,20-5,50) "v zeleném" |  | 22.329 | [12 empty] | VV | 2 | 2 | True | 0 | ROZPOCET
| VV |  | 1,1*((2,71+2,06)/2-0,51)*(121,60-17,20) "v komunikaci" |  | 215.325 | [12 empty] | VV | 2 | 2 | True | 0 | ROZPOCET
| VV |  | 1,0*((1,56+1,47)/2-0,51)*(153,90-121,60) "v komunikaci" |  | 32.462 | [12 empty] | VV | 2 | 2 | True | 0 | ROZPOCET
| VV |  | 1,0*((1,47+1,22)/2-0,51)*(174,20-153,90) "v komunikaci" |  | 16.951 | [12 empty] | VV | 2 | 2 | True | 0 | ROZPOCET
| VV |  | "UV54" 1,0*(2,28-0,51)*16,6 |  | 29.382 | [12 empty] | VV | 2 | 2 | True | 0 | ROZPOCET
| VV |  | "UV55" 1,0*(2,25-0,51)*1,4 |  | 2.436 | [12 empty] | VV | 2 | 2 | True | 0 | ROZPOCET
| VV |  | "UV56" 1,0*(2,25-0,51)*1,2 |  | 2.088 | [12 empty] | VV | 2 | 2 | True | 0 | ROZPOCET
| VV |  | "UV57" 1,0*(2,06-0,51)*1,7 |  | 2.635 | [12 empty] | VV | 2 | 2 | True | 0 | ROZPOCET
| VV |  | "HV58" 1,0*(2,06-0,51)*5,5 |  | 8.525 | [12 empty] | VV | 2 | 2 | True | 0 | ROZPOCET
| VV |  | "UV59" 1,0*(1,22-0,51)*5,0 |  | 3.55 | [12 empty] | VV | 2 | 2 | True | 0 | ROZPOCET
| VV |  | "otevřený nátok 107" 1,2*(2,28-0,51)*5,2 |  | 11.045 | [12 empty] | VV | 2 | 2 | True | 0 | ROZPOCET
| VV |  | "Rozšíření v prostoru šachet - B4" 2*0,5*((2,70+2,06)/2-0,51)*2,0 * 4 "KS |  | 14.96 | [12 empty] | VV | 2 | 2 | True | 0 | ROZPOCET
| VV |  | "Rozšíření v prostoru šachet - B4" 2*0,5*((1,47+1,22)/2-0,51)*2,0 * 3 "KS |  | 5.01 | [12 empty] | VV | 2 | 2 | True | 0 | ROZPOCET
| VV |  | Mezisoučet |  | 370.51 | [12 empty] | VV | 2 | 3 | True | 0 | ROZPOCET
| VV |  | Stoka B6 - viz D.3.2.2.4, D.3.2.3.6 a D.3.2.4.1-4 | [14 empty] | VV | 2 | 1 | True | 0 | ROZPOCET
| VV |  | 1,1*((1,17+1,70)/2-0,15)*(4,70-0,00) "v zeleném" |  | 6.643 | [12 empty] | VV | 2 | 2 | True | 0 | ROZPOCET
| VV |  | 1,1*((1,70+1,45)/2-0,51)*(54,10-4,70) "v komunikace" |  | 57.872 | [12 empty] | VV | 2 | 2 | True | 0 | ROZPOCET
| VV |  | 1,1*((1,45+1,60)/2-0,51)*(67,00-54,10) "v komunikace" |  | 14.403 | [12 empty] | VV | 2 | 2 | True | 0 | ROZPOCET
| VV |  | 1,1*((1,60+1,45)/2-0,51)*(103,80-67,00) "v komunikace" |  | 41.087 | [12 empty] | VV | 2 | 2 | True | 0 | ROZPOCET
| VV |  | 1,0*((1,45+1,55)/2-0,51)*(143,30-103,80) "v komunikace" |  | 39.105 | [12 empty] | VV | 2 | 2 | True | 0 | ROZPOCET
| VV |  | 1,0*((1,55+1,37)/2-0,51)*(166,70-143,30) "v komunikace" |  | 22.23 | [12 empty] | VV | 2 | 2 | True | 0 | ROZPOCET
| VV |  | 1,0*((1,37+1,18)/2-0,51)*(200,90-166,70) "v komunikace" |  | 26.163 | [12 empty] | VV | 2 | 2 | True | 0 | ROZPOCET
| VV |  | 1,0*((1,18+1,28)/2-0,51)*(281,40-200,90) "v komunikace" |  | 57.96 | [12 empty] | VV | 2 | 2 | True | 0 | ROZPOCET
| VV |  | 1,0*((1,28+1,05)/2-0,51)*(309,30-281,40) "v komunikace" |  | 18.275 | [12 empty] | VV | 2 | 2 | True | 0 | ROZPOCET
| VV |  | "UV60" 1,0*(1,60-0,51)*2,5 |  | 2.725 | [12 empty] | VV | 2 | 2 | True | 0 | ROZPOCET
| VV |  | "61 udvodňovací žlab" 1,0*(1,57-0,51)*7,6 |  | 8.056 | [12 empty] | VV | 2 | 2 | True | 0 | ROZPOCET
| VV |  | "UV62" 1,0*(1,45-0,51)*2,0 |  | 1.88 | [12 empty] | VV | 2 | 2 | True | 0 | ROZPOCET
| VV |  | "UV63" 1,0*(1,45-0,51)*4,5 |  | 4.23 | [12 empty] | VV | 2 | 2 | True | 0 | ROZPOCET
| VV |  | "UV64" 1,0*(1,38-0,51)*1,8 |  | 1.566 | [12 empty] | VV | 2 | 2 | True | 0 | ROZPOCET
| VV |  | "65 příčný propustek" 1,0*(1,38-0,51)*5,4 |  | 4.698 | [12 empty] | VV | 2 | 2 | True | 0 | ROZPOCET
| VV |  | "UV66" 1,0*(1,21-0,51)*1,6 |  | 1.12 | [12 empty] | VV | 2 | 2 | True | 0 | ROZPOCET
| VV |  | "UV67" 1,0*(1,05-0,51)*1,7 |  | 0.918 | [12 empty] | VV | 2 | 2 | True | 0 | ROZPOCET
| VV |  | "dešť. svod 108" 1,0*(1,21-0,51)*2,9 |  | 2.03 | [12 empty] | VV | 2 | 2 | True | 0 | ROZPOCET
| VV |  | "UV109" 1,0*(1,52-0,51)*1,9 |  | 1.919 | [12 empty] | VV | 2 | 2 | True | 0 | ROZPOCET
| VV |  | "Rozšíření v prostoru šachet - B6" 2*0,5*((1,70+1,45)/2-0,51)*2,0 * 4 "KS |  | 8.52 | [12 empty] | VV | 2 | 2 | True | 0 | ROZPOCET
| VV |  | "Rozšíření v prostoru šachet - B6" 2*0,5*((1,55+1,05)/2-0,51)*2,0 * 6 "KS |  | 9.48 | [12 empty] | VV | 2 | 2 | True | 0 | ROZPOCET
| VV |  | Mezisoučet |  | 330.88 | [12 empty] | VV | 2 | 3 | True | 0 | ROZPOCET
| VV |  | Stoka B7 - viz D.3.2.2.5, D.3.2.3.7 a D.3.2.4.1-4 | [14 empty] | VV | 2 | 1 | True | 0 | ROZPOCET
| VV |  | 1,1*((1,45+1,71)/2-0,15)*(4,30-0,00) "v zeleném" |  | 6.764 | [12 empty] | VV | 2 | 2 | True | 0 | ROZPOCET
| VV |  | 1,1*((1,71+1,59)/2-0,51)*(94,50-4,30) "v komunikaci" |  | 113.111 | [12 empty] | VV | 2 | 2 | True | 0 | ROZPOCET
| VV |  | 1,0*((1,59+1,54)/2-0,51)*(130,23-94,50) "v komunikaci" |  | 37.695 | [12 empty] | VV | 2 | 2 | True | 0 | ROZPOCET
| VV |  | 1,0*((1,54+1,75)/2-0,51)*(131,60-130,23) "v komunikaci" |  | 1.555 | [12 empty] | VV | 2 | 2 | True | 0 | ROZPOCET
| VV |  | 1,0*((1,75+2,04)/2-0,51)*(160,80-131,60) "v komunikaci" |  | 40.442 | [12 empty] | VV | 2 | 2 | True | 0 | ROZPOCET
| VV |  | 1,0*((1,75+2,04)/2-0,51)*(193,30-160,80) "v komunikaci" |  | 45.013 | [12 empty] | VV | 2 | 2 | True | 0 | ROZPOCET
| VV |  | 1,0*((2,04+1,63)/2-0,51)*(217,20-193,30) "v komunikaci" |  | 31.668 | [12 empty] | VV | 2 | 2 | True | 0 | ROZPOCET
| VV |  | 1,0*((1,63+1,50)/2-0,51)*(287,70-217,20) "v komunikaci" |  | 74.378 | [12 empty] | VV | 2 | 2 | True | 0 | ROZPOCET
| VV |  | "UV68" 1,0*(1,58-0,51)*1,6 |  | 1.712 | [12 empty] | VV | 2 | 2 | True | 0 | ROZPOCET
| VV |  | "HV69" 1,0*(1,57-0,51)*4,3 |  | 4.558 | [12 empty] | VV | 2 | 2 | True | 0 | ROZPOCET
| VV |  | "UV70" 1,0*(2,16-0,51)*2,3 |  | 3.795 | [12 empty] | VV | 2 | 2 | True | 0 | ROZPOCET
| VV |  | "UV71" 1,0*(2,14-0,51)*4,6 |  | 7.498 | [12 empty] | VV | 2 | 2 | True | 0 | ROZPOCET
| VV |  | "UV72" 1,0*(1,60-0,51)*2,2 |  | 2.398 | [12 empty] | VV | 2 | 2 | True | 0 | ROZPOCET
| VV |  | "HV73" 1,0*(1,57-0,51)*5,8 |  | 6.148 | [12 empty] | VV | 2 | 2 | True | 0 | ROZPOCET
| VV |  | "UV74" 1,0*(1,50-0,51)*1,9 |  | 1.881 | [12 empty] | VV | 2 | 2 | True | 0 | ROZPOCET
| VV |  | "UV110" 1,0*(1,57-0,51)*1,5 |  | 1.59 | [12 empty] | VV | 2 | 2 | True | 0 | ROZPOCET
| VV |  | "UV111" 1,0*(2,04-0,51)*1,4 |  | 2.142 | [12 empty] | VV | 2 | 2 | True | 0 | ROZPOCET
| VV |  | "UV112" 1,0*(2,04-0,51)*5,4 |  | 8.262 | [12 empty] | VV | 2 | 2 | True | 0 | ROZPOCET
| VV |  | "dešť. svod 113" 1,0*(1,80-0,51)*5,1 |  | 6.579 | [12 empty] | VV | 2 | 2 | True | 0 | ROZPOCET
| VV |  | "Rozšíření v prostoru šachet - B7" 2*0,5*((1,68+1,59)/2-0,51)*2,0 * 4 "KS |  | 9 | [12 empty] | VV | 2 | 2 | True | 0 | ROZPOCET
| VV |  | "Rozšíření v prostoru šachet - B7" 2*0,5*((2,16+1,50)/2-0,51)*2,0 * 6 "KS |  | 15.84 | [12 empty] | VV | 2 | 2 | True | 0 | ROZPOCET
| VV |  | Mezisoučet |  | 422.029 | [12 empty] | VV | 2 | 3 | True | 0 | ROZPOCET
| VV |  | Stoka B8 - viz D.3.2.2.6, D.3.2.3.8 a D.3.2.4.1-4 | [14 empty] | VV | 2 | 1 | True | 0 | ROZPOCET
| VV |  | 1,0*((1,39+1,83)/2-0,15)*(3,70-0,00) "v zeleném" |  | 5.402 | [12 empty] | VV | 2 | 2 | True | 0 | ROZPOCET
| VV |  | 1,0*((1,83+1,38)/2-0,51)*(11,10-3,70) "v komunikaci" |  | 8.103 | [12 empty] | VV | 2 | 2 | True | 0 | ROZPOCET
| VV |  | 1,0*((1,39+1,34)/2-0,51)*(17,60-11,10) "v komunikaci" |  | 5.558 | [12 empty] | VV | 2 | 2 | True | 0 | ROZPOCET
| VV |  | 1,0*((1,34+1,37)/2-0,51)*(44,30-17,60) "v komunikaci" |  | 22.562 | [12 empty] | VV | 2 | 2 | True | 0 | ROZPOCET
| VV |  | "UV75" 1,0*(1,37-0,51)*2,9 |  | 2.494 | [12 empty] | VV | 2 | 2 | True | 0 | ROZPOCET
| VV |  | "UV114" 1,0*(1,35-0,51)*1,8 |  | 1.512 | [12 empty] | VV | 2 | 2 | True | 0 | ROZPOCET
| VV |  | "Rozšíření v prostoru šachet - B8" 2*0,5*((1,83+1,37)/2-0,51)*2,0 * 2 "KS |  | 4.36 | [12 empty] | VV | 2 | 2 | True | 0 | ROZPOCET
| VV |  | Mezisoučet |  | 49.991 | [12 empty] | VV | 2 | 3 | True | 0 | ROZPOCET
| VV |  | Stoka B9-1 - viz D.3.2.2.6, D.3.2.3.9 a D.3.2.4.1-4 | [14 empty] | VV | 2 | 1 | True | 0 | ROZPOCET
| VV |  | 1,0*((1,40+1,79)/2-0,15)*(4,60-0,00) "v zeleném" |  | 6.647 | [12 empty] | VV | 2 | 2 | True | 0 | ROZPOCET
| VV |  | 1,0*((1,79+1,29)/2-0,51)*(29,40-4,60) "v komunikaci" |  | 25.544 | [12 empty] | VV | 2 | 2 | True | 0 | ROZPOCET
| VV |  | 1,0*((1,29+1,41)/2-0,51)*(44,40-29,40) "v komunikaci" |  | 12.6 | [12 empty] | VV | 2 | 2 | True | 0 | ROZPOCET
| VV |  | 1,0*((1,41+1,40)/2-0,51)*(81,80-44,40) "v komunikaci" |  | 33.473 | [12 empty] | VV | 2 | 2 | True | 0 | ROZPOCET
| VV |  | 1,0*((1,40+1,32)/2-0,51)*(89,30-81,80) "v komunikaci" |  | 6.375 | [12 empty] | VV | 2 | 2 | True | 0 | ROZPOCET
| VV |  | "UV76" 1,0*(1,40-0,51)*1,4 |  | 1.246 | [12 empty] | VV | 2 | 2 | True | 0 | ROZPOCET
| VV |  | "UV77" 1,0*(1,32-0,51)*1,5 |  | 1.215 | [12 empty] | VV | 2 | 2 | True | 0 | ROZPOCET
| VV |  | "UV115" 1,0*(1,40-0,51)*4,0 |  | 3.56 | [12 empty] | VV | 2 | 2 | True | 0 | ROZPOCET
| VV |  | "Rozšíření v prostoru šachet - B9-1" 2*0,5*(1,73-0,15)*2,0 * 1 "KS |  | 3.16 | [12 empty] | VV | 2 | 2 | True | 0 | ROZPOCET
| VV |  | "Rozšíření v prostoru šachet - B9-1" 2*0,5*((1,80+1,32)/2-0,51)*2,0 * 4 "KS |  | 8.4 | [12 empty] | VV | 2 | 2 | True | 0 | ROZPOCET
| VV |  | Mezisoučet |  | 102.22 | [12 empty] | VV | 2 | 3 | True | 0 | ROZPOCET
| VV |  | Stoka B9-2 - viz D.3.2.2.6, D.3.2.3.9 a D.3.2.4.1-4 | [14 empty] | VV | 2 | 1 | True | 0 | ROZPOCET
| VV |  | 1,0*((1,32+1,84)/2-0,15)*(11,10-0,00) "v zeleném" |  | 15.873 | [12 empty] | VV | 2 | 2 | True | 0 | ROZPOCET
| VV |  | 1,0*((1,84+1,84)/2-0,51)*(13,00-11,10) "v komunikaci" |  | 2.527 | [12 empty] | VV | 2 | 2 | True | 0 | ROZPOCET
| VV |  | 1,0*((1,25+1,30)/2-0,51)*(32,50-13,00) "v komunikaci" |  | 14.918 | [12 empty] | VV | 2 | 2 | True | 0 | ROZPOCET
| VV |  | "UV78" 1,0*(1,60-0,15)*2,8 |  | 4.06 | [12 empty] | VV | 2 | 2 | True | 0 | ROZPOCET
| VV |  | "UV79" 1,0*(1,60-0,15)*3,8 |  | 5.51 | [12 empty] | VV | 2 | 2 | True | 0 | ROZPOCET
| VV |  | "UV80" 1,0*(1,84-0,51)*4,5 |  | 5.985 | [12 empty] | VV | 2 | 2 | True | 0 | ROZPOCET
| VV |  | "UV81" 1,0*(1,30-0,51)*2,1 |  | 1.659 | [12 empty] | VV | 2 | 2 | True | 0 | ROZPOCET
| VV |  | "Rozšíření v prostoru šachet - B9-2" 2*0,5*(1,52-0,15)*2,0 * 1 "KS |  | 2.74 | [12 empty] | VV | 2 | 2 | True | 0 | ROZPOCET
| VV |  | "Rozšíření v prostoru šachet - B9-2" 2*0,5*((1,84+1,30)/2-0,51)*2,0 * 2 "KS |  | 4.24 | [12 empty] | VV | 2 | 2 | True | 0 | ROZPOCET
| VV |  | Mezisoučet |  | 57.512 | [12 empty] | VV | 2 | 3 | True | 0 | ROZPOCET
| VV |  | Stoka B10- viz D.3.2.2.6, D.3.2.3.10 a D.3.2.4.1-4 | [14 empty] | VV | 2 | 1 | True | 0 | ROZPOCET
| VV |  | 1,0*((0,47+1,34)/2-0,15)*(5,30-0,00) "v zeleném" |  | 4.002 | [12 empty] | VV | 2 | 2 | True | 0 | ROZPOCET
| VV |  | 1,0*((1,34+1,13)/2-0,51)*(48,80-5,30) "v komunikaci" |  | 31.538 | [12 empty] | VV | 2 | 2 | True | 0 | ROZPOCET
| VV |  | 1,0*((1,13+1,46)/2-0,51)*(79,60-48,80) "v komunikaci" |  | 24.178 | [12 empty] | VV | 2 | 2 | True | 0 | ROZPOCET
| VV |  | 1,0*((1,46+1,32)/2-0,51)*(117,10-79,60) "v komunikaci" |  | 33 | [12 empty] | VV | 2 | 2 | True | 0 | ROZPOCET
| VV |  | 1,0*((1,32+1,43)/2-0,51)*(147,21-117,10) "v komunikaci" |  | 26.045 | [12 empty] | VV | 2 | 2 | True | 0 | ROZPOCET
| VV |  | "UV82" 1,0*(1,32-0,51)*1,4 |  | 1.134 | [12 empty] | VV | 2 | 2 | True | 0 | ROZPOCET
| VV |  | "HV83" 1,0*(1,32-0,51)*1,5 |  | 1.215 | [12 empty] | VV | 2 | 2 | True | 0 | ROZPOCET
| VV |  | "UV84" 1,0*(1,46-0,51)*2,8 |  | 2.66 | [12 empty] | VV | 2 | 2 | True | 0 | ROZPOCET
| VV |  | "UV84" 1,0*(1,42-0,51)*3,8 |  | 3.458 | [12 empty] | VV | 2 | 2 | True | 0 | ROZPOCET
| VV |  | "HV116" 1,0*(1,43-0,51)*5,6 |  | 5.152 | [12 empty] | VV | 2 | 2 | True | 0 | ROZPOCET
| VV |  | "Rozšíření v prostoru šachet - B10" 2*0,5*((1,37+1,27)/2-0,51)*2,0 * 4 "KS |  | 6.48 | [12 empty] | VV | 2 | 2 | True | 0 | ROZPOCET
| VV |  | "Rozšíření v prostoru šachet - B10" 2*0,5*((1,45+1,42)/2-0,51)*2,0 * 2 "KS |  | 3.7 | [12 empty] | VV | 2 | 2 | True | 0 | ROZPOCET
| VV |  | Mezisoučet |  | 142.562 | [12 empty] | VV | 2 | 3 | True | 0 | ROZPOCET
| VV |  | Odpočet ručního výkopu v prostoru inženýrských sítí | [14 empty] | VV | 2 | 1 | True | 0 | ROZPOCET
| VV |  | -vykop_rucne |  | -135.116 | [12 empty] | VV | 2 | 2 | True | 0 | ROZPOCET
| VV | vykop_ryh | Součet |  | 2071.488 | [12 empty] | VV | 2 | 4 | True | 0 | ROZPOCET
| VV |  | 0,70*vykop_ryh "70% v tř.3 |  | 1450.042 | [12 empty] | VV | 2 | 2 | True | 1 | ROZPOCET
3 | K | 132212211 | Hloubení rýh š do 2000 mm v soudržných horninách třídy těžitelnosti I, skupiny 3 ručně | m3 | 94.581 |  | 0 | CS ÚRS 2020 02 |  | základní |  | 0 | 0 | 0 | 0 | 0 | 4 | K | 2 |  |  |  | ROZPOCET | [5 empty] | 0 | 0 | 0 | 0 | 0 | 1 | 0 | 4 | -1214731310
| PP |  | Hloubení rýh šířky přes 800 do 2 000 mm ručně zapažených i nezapažených, s urovnáním dna do předepsaného profilu a spádu v hornině třídy těžitelnosti I skupiny 3 soudržných | [14 empty] | PP | 2
| PSC |  | Poznámka k souboru cen: 1. V cenách jsou započteny i náklady na: a) přehození výkopku na přilehlém terénu na vzdálenost do 3 m od podélné osy rýhy nebo naložení výkopku na dopravní prostředek, | [14 empty] | PSC | 2
| VV |  | Výkop v prostoru křížení inženýrských sítí | [14 empty] | VV | 2 | 1 | True | 0 | ROZPOCET
| VV |  | Stoka B1 - viz D.3.2.2.1, D.3.2.3.1 a D.3.2.4.1-4 | [14 empty] | VV | 2 | 1 | True | 0 | ROZPOCET
| VV |  | "splašková kanalizace DN250" 1,1*(1,37-0,15)*2,0 |  | 2.684 | [12 empty] | VV | 2 | 2 | True | 0 | ROZPOCET
| VV |  | "plyn" 1,1*(1,84-0,15)*2,0 |  | 3.718 | [12 empty] | VV | 2 | 2 | True | 0 | ROZPOCET
| VV |  | "plyn" 1,1*(1,81-0,51)*2,0 |  | 2.86 | [12 empty] | VV | 2 | 2 | True | 0 | ROZPOCET
| VV |  | "plyn" 1,1*(1,70-0,51)*2,0 |  | 2.618 | [12 empty] | VV | 2 | 2 | True | 0 | ROZPOCET
| VV |  | Mezisoučet |  | 11.88 | [12 empty] | VV | 2 | 3 | True | 0 | ROZPOCET
| VV |  | Stoka B2 - viz D.3.2.2.2, D.3.2.3.2 a D.3.2.4.1-4 | [14 empty] | VV | 2 | 1 | True | 0 | ROZPOCET
| VV |  | "splašková kanalizace DN300" 1,1*(2,25-0,51)*2,0 |  | 3.828 | [12 empty] | VV | 2 | 2 | True | 0 | ROZPOCET
| VV |  | "plyn - přípojka" 1,1*(2,25-0,51)*2,0 |  | 3.828 | [12 empty] | VV | 2 | 2 | True | 0 | ROZPOCET
| VV |  | "vodovod" 1,1*(2,16-0,51)*2,0 |  | 3.63 | [12 empty] | VV | 2 | 2 | True | 0 | ROZPOCET
| VV |  | "plyn" 1,1*(1,95-0,51)*2,0 |  | 3.168 | [12 empty] | VV | 2 | 2 | True | 0 | ROZPOCET
| VV |  | "splašková kanalizace DN400" 1,1*(1,95-0,51)*2,0 |  | 3.168 | [12 empty] | VV | 2 | 2 | True | 0 | ROZPOCET
| VV |  | "sdělovací vedení" 1,0*(1,71-0,51)*1,5 |  | 1.8 | [12 empty] | VV | 2 | 2 | True | 0 | ROZPOCET
| VV |  | "plyn" 1,0*(1,65-0,51)*2,0 |  | 2.28 | [12 empty] | VV | 2 | 2 | True | 0 | ROZPOCET
| VV |  | Mezisoučet |  | 21.702 | [12 empty] | VV | 2 | 3 | True | 0 | ROZPOCET
| VV |  | Stoka B3 - viz D.3.2.2.2, D.3.2.3.3 a D.3.2.4.1-4 | [14 empty] | VV | 2 | 1 | True | 0 | ROZPOCET
| VV |  | "sdělovací vedení" 1,0*(1,58-0,51)*1,50 |  | 1.605 | [12 empty] | VV | 2 | 2 | True | 0 | ROZPOCET
| VV |  | "splašková kanalizace DN300" 1,0*(1,67-0,51)*2,5 |  | 2.9 | [12 empty] | VV | 2 | 2 | True | 0 | ROZPOCET
| VV |  | "vodovod - přípojka + sdělovací vedení" 1,0*(1,66-0,51)*2,5 |  | 2.875 | [12 empty] | VV | 2 | 2 | True | 0 | ROZPOCET
| VV |  | "splašková kanalizace DN250" 1,0*(1,52-0,51)*2,0 |  | 2.02 | [12 empty] | VV | 2 | 2 | True | 0 | ROZPOCET
| VV |  | "plyn - přípojka" 1,0*(2,25-0,51)*2,0 |  | 3.48 | [12 empty] | VV | 2 | 2 | True | 0 | ROZPOCET
| VV |  | Mezisoučet |  | 12.88 | [12 empty] | VV | 2 | 3 | True | 0 | ROZPOCET
| VV |  | Stoka B4 - viz D.3.2.2.2, D.3.2.3.4 a D.3.2.4.1-4 | [14 empty] | VV | 2 | 1 | True | 0 | ROZPOCET
| VV |  | "splašková kanalizace DN400" 1,1*(1,41-0,51)*2,00 |  | 1.98 | [12 empty] | VV | 2 | 2 | True | 0 | ROZPOCET
| VV |  | Mezisoučet |  | 1.98 | [12 empty] | VV | 2 | 3 | True | 0 | ROZPOCET
| VV |  | Stoka B5 - viz D.3.2.2.3, D.3.2.3.5 a D.3.2.4.1-4 | [14 empty] | VV | 2 | 1 | True | 0 | ROZPOCET
| VV |  | "sdělovací vedení" 1,1*(1,45-0,15)*1,50 |  | 2.145 | [12 empty] | VV | 2 | 2 | True | 0 | ROZPOCET
| VV |  | "sdělovací vedení" 1,1*(2,25-0,51)*1,50 |  | 2.871 | [12 empty] | VV | 2 | 2 | True | 0 | ROZPOCET
| VV |  | "splašková kanalizace DN300" 1,1*(2,27-0,51)*2,5 |  | 4.84 | [12 empty] | VV | 2 | 2 | True | 0 | ROZPOCET
| VV |  | "sdělovací vedení" 1,1*(2,24-0,51)*1,50 |  | 2.855 | [12 empty] | VV | 2 | 2 | True | 0 | ROZPOCET
| VV |  | "plyn - přípojka" 1,1*(2,24-0,51)*2,0 |  | 3.806 | [12 empty] | VV | 2 | 2 | True | 0 | ROZPOCET
| VV |  | "splašková kanalizace DN300" 1,1*(2,24-0,51)*2,5 |  | 4.758 | [12 empty] | VV | 2 | 2 | True | 0 | ROZPOCET
| VV |  | "plyn - přípojka" 1,0*(1,47-0,51)*2,0 |  | 1.92 | [12 empty] | VV | 2 | 2 | True | 0 | ROZPOCET
| VV |  | "sdělovací vedení" 1,0*(1,47-0,51)*1,50 |  | 1.44 | [12 empty] | VV | 2 | 2 | True | 0 | ROZPOCET
| VV |  | Mezisoučet |  | 24.635 | [12 empty] | VV | 2 | 3 | True | 0 | ROZPOCET
| VV |  | Stoka B6 - viz D.3.2.2.4, D.3.2.3.6 a D.3.2.4.1-4 | [14 empty] | VV | 2 | 1 | True | 0 | ROZPOCET
| VV |  | "sdělovací vedení" 1,1*(1,70-0,15)*1,50 |  | 2.558 | [12 empty] | VV | 2 | 2 | True | 0 | ROZPOCET
| VV |  | "plyn" 1,1*(1,70-0,15)*2,0 |  | 3.41 | [12 empty] | VV | 2 | 2 | True | 0 | ROZPOCET
| VV |  | "splašková kanalizace DN250" 1,1*(1,72-0,51)*2,5 |  | 3.328 | [12 empty] | VV | 2 | 2 | True | 0 | ROZPOCET
| VV |  | "splašková kanalizace DN300" 1,1*(1,52-0,51)*2,5 |  | 2.778 | [12 empty] | VV | 2 | 2 | True | 0 | ROZPOCET
| VV |  | "plyn" 1,1*(1,58-0,51)*2,0 |  | 2.354 | [12 empty] | VV | 2 | 2 | True | 0 | ROZPOCET
| VV |  | "sdělovací vedení" 1,1*(1,54-0,51)*1,50 |  | 1.7 | [12 empty] | VV | 2 | 2 | True | 0 | ROZPOCET
| VV |  | "sdělovací vedení" 1,1*(1,54-0,51)*1,50 |  | 1.7 | [12 empty] | VV | 2 | 2 | True | 0 | ROZPOCET
| VV |  | "plyn - přípojka" 1,1*(1,57-0,51)*2,0 |  | 2.332 | [12 empty] | VV | 2 | 2 | True | 0 | ROZPOCET
| VV |  | "plyn - přípojka" 1,0*(1,57-0,51)*2,0 |  | 2.12 | [12 empty] | VV | 2 | 2 | True | 0 | ROZPOCET
| VV |  | "splašková kanalizace DN250" 1,0*(1,48-0,51)*2,5 |  | 2.425 | [12 empty] | VV | 2 | 2 | True | 0 | ROZPOCET
| VV |  | "plyn - přípojka" 1,0*(1,37-0,51)*2,0 |  | 1.72 | [12 empty] | VV | 2 | 2 | True | 0 | ROZPOCET
| VV |  | "vodovod" 1,0*(1,32-0,51)*2,0 |  | 1.62 | [12 empty] | VV | 2 | 2 | True | 0 | ROZPOCET
| VV |  | "splašková kanalizace DN300" 1,0*(1,13-0,51)*2,5 |  | 1.55 | [12 empty] | VV | 2 | 2 | True | 0 | ROZPOCET
| VV |  | "splašková kanalizace DN300" 1,0*(1,14-0,51)*2,5 |  | 1.575 | [12 empty] | VV | 2 | 2 | True | 0 | ROZPOCET
| VV |  | "plyn" 1,0*(1,14-0,51)*2,0 |  | 1.26 | [12 empty] | VV | 2 | 2 | True | 0 | ROZPOCET
| VV |  | Mezisoučet |  | 32.43 | [12 empty] | VV | 2 | 3 | True | 0 | ROZPOCET
| VV |  | Stoka B7 - viz D.3.2.2.5, D.3.2.3.7 a D.3.2.4.1-4 | [14 empty] | VV | 2 | 1 | True | 0 | ROZPOCET
| VV |  | "splašková kanalizace DN250" 1,1*(1,74-0,51)*2,5 |  | 3.383 | [12 empty] | VV | 2 | 2 | True | 0 | ROZPOCET
| VV |  | "plyn - přípojka" 1,1*(1,59-0,51)*2,0 |  | 2.376 | [12 empty] | VV | 2 | 2 | True | 0 | ROZPOCET
| VV |  | "splašková kanalizace DN250" 1,0*(1,59-0,51)*2,5 |  | 2.7 | [12 empty] | VV | 2 | 2 | True | 0 | ROZPOCET
| VV |  | "plyn" 1,0*(1,64-0,51)*2,0 |  | 2.26 | [12 empty] | VV | 2 | 2 | True | 0 | ROZPOCET
| VV |  | "plyn" 1,0*(2,10-0,51)*2,0 |  | 3.18 | [12 empty] | VV | 2 | 2 | True | 0 | ROZPOCET
| VV |  | "sdělovací vedení" 1,0*(2,04-0,51)*1,50 |  | 2.295 | [12 empty] | VV | 2 | 2 | True | 0 | ROZPOCET
| VV |  | "plyn - přípojka" 1,0*(2,04-0,51)*2,0 |  | 3.06 | [12 empty] | VV | 2 | 2 | True | 0 | ROZPOCET
| VV |  | "plyn - přípojka" 1,0*(1,53-0,51)*2,0 |  | 2.04 | [12 empty] | VV | 2 | 2 | True | 0 | ROZPOCET
| VV |  | Mezisoučet |  | 21.294 | [12 empty] | VV | 2 | 3 | True | 0 | ROZPOCET
| VV |  | Stoka B8 - viz D.3.2.2.6, D.3.2.3.8 a D.3.2.4.1-4 | [14 empty] | VV | 2 | 1 | True | 0 | ROZPOCET
| VV |  | "plyn - přípojka" 1,0*(1,40-0,51)*2,0 |  | 1.78 | [12 empty] | VV | 2 | 2 | True | 0 | ROZPOCET
| VV |  | Mezisoučet |  | 1.78 | [12 empty] | VV | 2 | 3 | True | 0 | ROZPOCET
| VV |  | Stoka B9-2 - viz D.3.2.2.6, D.3.2.3.9 a D.3.2.4.1-4 | [14 empty] | VV | 2 | 1 | True | 0 | ROZPOCET
| VV |  | "splašková kanalizace DN250" 1,0*(1,44-0,51)*2,5 |  | 2.325 | [12 empty] | VV | 2 | 2 | True | 0 | ROZPOCET
| VV |  | "plyn" 1,0*(1,44-0,51)*2,0 |  | 1.86 | [12 empty] | VV | 2 | 2 | True | 0 | ROZPOCET
| VV |  | Mezisoučet |  | 4.185 | [12 empty] | VV | 2 | 3 | True | 0 | ROZPOCET
| VV |  | Stoka B10- viz D.3.2.2.6, D.3.2.3.10 a D.3.2.4.1-4 | [14 empty] | VV | 2 | 1 | True | 0 | ROZPOCET
| VV |  | "splašková kanalizace DN500" 1,0*(1,45-0,51)*2,5 |  | 2.35 | [12 empty] | VV | 2 | 2 | True | 0 | ROZPOCET
| VV |  | Mezisoučet |  | 2.35 | [12 empty] | VV | 2 | 3 | True | 0 | ROZPOCET
| VV | vykop_rucne | Součet |  | 135.116 | [12 empty] | VV | 2 | 4 | True | 0 | ROZPOCET
| VV |  | 0,70*vykop_rucne "70% v tř. 3" |  | 94.581 | [12 empty] | VV | 2 | 2 | True | 1 | ROZPOCET
4 | K | 132351255 | Hloubení rýh nezapažených š do 2000 mm v hornině třídy těžitelnosti II, skupiny 4 objem do 1000 m3 strojně | m3 | 621.446 |  | 0 | CS ÚRS 2020 02 |  | základní |  | 0 | 0 | 0 | 0 | 0 | 4 | K | 2 |  |  |  | ROZPOCET | [5 empty] | 0 | 0 | 0 | 0 | 0 | 1 | 0 | 4 | 181285417
| PP |  | Hloubení nezapažených rýh šířky přes 800 do 2 000 mm strojně s urovnáním dna do předepsaného profilu a spádu v hornině třídy těžitelnosti II skupiny 4 přes 500 do 1 000 m3 | [14 empty] | PP | 2
| PSC |  | Poznámka k souboru cen: 1. V cenách jsou započteny i náklady na případné nutné přemístění výkopku ve výkopišti na vzdálenost do 3 m a na přehození výkopku na přilehlém terénu na vzdálenost do 3 m od osy rýhy nebo naložení na dopravní prostředek. | [14 empty] | PSC | 2
| VV |  | 0,30*vykop_ryh "30% v tř. 4" |  | 621.446 | [12 empty] | VV | 2 | 2 | True | 1 | ROZPOCET
5 | K | 132312211 | Hloubení rýh š do 2000 mm v soudržných horninách třídy těžitelnosti II, skupiny 4 ručně | m3 | 40.535 |  | 0 | CS ÚRS 2020 02 |  | základní |  | 0 | 0 | 0 | 0 | 0 | 4 | K | 2 |  |  |  | ROZPOCET | [5 empty] | 0 | 0 | 0 | 0 | 0 | 1 | 0 | 4 | 382404924
| PP |  | Hloubení rýh šířky přes 800 do 2 000 mm ručně zapažených i nezapažených, s urovnáním dna do předepsaného profilu a spádu v hornině třídy těžitelnosti II skupiny 4 soudržných | [14 empty] | PP | 2
| PSC |  | Poznámka k souboru cen: 1. V cenách jsou započteny i náklady na: a) přehození výkopku na přilehlém terénu na vzdálenost do 3 m od podélné osy rýhy nebo naložení výkopku na dopravní prostředek, | [14 empty] | PSC | 2
| VV |  | 0,30*vykop_rucne "30% v tř. 4" |  | 40.535 | [12 empty] | VV | 2 | 2 | True | 1 | ROZPOCET
6 | K | 151811131 | Osazení pažicího boxu hl výkopu do 4 m š do 1,2 m | m2 | 2585.467 |  | 0 | CS ÚRS 2020 02 |  | základní |  | 0 | 0.00058 | 1.4996 | 0 | 0 | 4 | K | 2 |  |  |  | ROZPOCET | [5 empty] | 0 | 0 | 0 | 0 | 0 | 1 | 0 | 4 | 1183874743
| PP |  | Zřízení pažicích boxů pro pažení a rozepření stěn rýh podzemního vedení hloubka výkopu do 4 m, šířka do 1,2 m | [14 empty] | PP | 2
| PSC |  | Poznámka k souboru cen: 1. Množství měrných jednotek pažicích boxů se určuje v m2 celkové zapažené plochy (započítávají se obě strany výkopu). | [14 empty] | PSC | 2
| VV |  | Stoka B1 - viz D.3.2.2.1, D.3.2.3.1 a D.3.2.4.1-4 | [14 empty] | VV | 2 | 1 | True | 0 | ROZPOCET
| VV |  | 2*((1,37+1,46)/2-0,15)*(14,76-0,00) "v zeleném" |  | 37.343 | [12 empty] | VV | 2 | 2 | True | 0 | ROZPOCET
| VV |  | 2*((1,46+2,01)/2-0,15)*(17,26-14,76)"v zeleném" |  | 7.925 | [12 empty] | VV | 2 | 2 | True | 0 | ROZPOCET
| VV |  | 2*((2,01+1,90)/2-0,15)*(41,40-17,26)"v zeleném" |  | 87.145 | [12 empty] | VV | 2 | 2 | True | 0 | ROZPOCET
| VV |  | 2*((1,90+1,79)/2-0,51)*(52,30-41,40)"v komunikaci" |  | 29.103 | [12 empty] | VV | 2 | 2 | True | 0 | ROZPOCET
| VV |  | 2*((1,79+1,94)/2-0,51)*(83,40-52,30)"v komunikaci" |  | 84.281 | [12 empty] | VV | 2 | 2 | True | 0 | ROZPOCET
| VV |  | 2*((1,94+1,30)/2-0,51)*(109,00-83,40)"v komunikaci" |  | 56.832 | [12 empty] | VV | 2 | 2 | True | 0 | ROZPOCET
| VV |  | 2*((1,94+1,30)/2-0,51)*(154,60-109,00)"v komunikaci" |  | 101.232 | [12 empty] | VV | 2 | 2 | True | 0 | ROZPOCET
| VV |  | "HV38" 2*(1,81-0,51)*5,2 |  | 13.52 | [12 empty] | VV | 2 | 2 | True | 0 | ROZPOCET
| VV |  | "UV39" 2*(1,79-0,51)*1,4 |  | 3.584 | [12 empty] | VV | 2 | 2 | True | 0 | ROZPOCET
| VV |  | "UV40" 2*(1,70-0,51)*7,4 |  | 17.612 | [12 empty] | VV | 2 | 2 | True | 0 | ROZPOCET
| VV |  | "UV41" 2*(1,69-0,51)*5,0 |  | 11.8 | [12 empty] | VV | 2 | 2 | True | 0 | ROZPOCET
| VV |  | "UV101" 2*(1,97-0,51)*4,5 |  | 13.14 | [12 empty] | VV | 2 | 2 | True | 0 | ROZPOCET
| VV |  | "Rozšíření v prostoru šachet - B1" 2*2*0,5*(1,90-0,51) * 5 "KS |  | 13.9 | [12 empty] | VV | 2 | 2 | True | 0 | ROZPOCET
| VV |  | Mezisoučet |  | 477.417 | [12 empty] | VV | 2 | 3 | True | 0 | ROZPOCET
| VV |  | Stoka B2 - viz D.3.2.2.2, D.3.2.3.2 a D.3.2.4.1-4 | [14 empty] | VV | 2 | 1 | True | 0 | ROZPOCET
| VV |  | 2*((1,74+1,45)/2-0,15)*(7,30-0,00) "v zeleném" |  | 21.097 | [12 empty] | VV | 2 | 2 | True | 0 | ROZPOCET
| VV |  | 2*((2,24+2,44)/2-0,15)*(10,40-7,30) "v zeleném" |  | 13.578 | [12 empty] | VV | 2 | 2 | True | 0 | ROZPOCET
| VV |  | 2*((2,44+1,90)/2-0,51)*(59,60-10,40) "v komunikaci" |  | 163.344 | [12 empty] | VV | 2 | 2 | True | 0 | ROZPOCET
| VV |  | 2*((1,90+1,85)/2-0,51)*(65,50-59,60) "v komunikaci" |  | 16.107 | [12 empty] | VV | 2 | 2 | True | 0 | ROZPOCET
| VV |  | 2*((1,85+1,65)/2-0,51)*(88,50-65,50) "v komunikaci" |  | 57.04 | [12 empty] | VV | 2 | 2 | True | 0 | ROZPOCET
| VV |  | 2*((1,85+1,65)/2-0,51)*(127,40-88,50) "v komunikaci" |  | 96.472 | [12 empty] | VV | 2 | 2 | True | 0 | ROZPOCET
| VV |  | "HV43" 2*(2,25-0,51)*4,9 |  | 17.052 | [12 empty] | VV | 2 | 2 | True | 0 | ROZPOCET
| VV |  | "UV44" 2*(2,25-0,51)*1,4 |  | 4.872 | [12 empty] | VV | 2 | 2 | True | 0 | ROZPOCET
| VV |  | "UV45" 2*(1,85-0,51)*4,6 |  | 12.328 | [12 empty] | VV | 2 | 2 | True | 0 | ROZPOCET
| VV |  | "UV46" 2*(1,79-0,51)*1,8 |  | 4.608 | [12 empty] | VV | 2 | 2 | True | 0 | ROZPOCET
| VV |  | "UV47" 2*(1,79-0,51)*5,0 |  | 12.8 | [12 empty] | VV | 2 | 2 | True | 0 | ROZPOCET
| VV |  | "UV48" 2*(1,65-0,51)*4,1 |  | 9.348 | [12 empty] | VV | 2 | 2 | True | 0 | ROZPOCET
| VV |  | "UV102" 2*(1,94-0,51)*1,3 |  | 3.718 | [12 empty] | VV | 2 | 2 | True | 0 | ROZPOCET
| VV |  | "Rozšíření v prostoru šachet - B2" 2*2*0,5*((2,44+1,65)/2-0,51) * 7 "KS |  | 21.49 | [12 empty] | VV | 2 | 2 | True | 0 | ROZPOCET
| VV |  | Mezisoučet |  | 453.854 | [12 empty] | VV | 2 | 3 | True | 0 | ROZPOCET
| VV |  | Stoka B3 - viz D.3.2.2.2, D.3.2.3.3 a D.3.2.4.1-4 | [14 empty] | VV | 2 | 1 | True | 0 | ROZPOCET
| VV |  | 2*((1,58+1,70)/2-0,51)*(30,30-8,00) "v komunikaci" |  | 50.398 | [12 empty] | VV | 2 | 2 | True | 0 | ROZPOCET
| VV |  | "UV49" 2*(1,67-0,51)*2,0 |  | 4.64 | [12 empty] | VV | 2 | 2 | True | 0 | ROZPOCET
| VV |  | "UV105" 2*(1,67-0,51)*4,3 |  | 9.976 | [12 empty] | VV | 2 | 2 | True | 0 | ROZPOCET
| VV |  | "Rozšíření v prostoru šachet - B3" 2*2*0,50*((1,70+1,47)/2-0,51) * 4 "KS |  | 8.6 | [12 empty] | VV | 2 | 2 | True | 0 | ROZPOCET
| VV |  | Mezisoučet |  | 73.614 | [12 empty] | VV | 2 | 3 | True | 0 | ROZPOCET
| VV |  | Stoka B4 - viz D.3.2.2.2, D.3.2.3.4 a D.3.2.4.1-4 | [14 empty] | VV | 2 | 1 | True | 0 | ROZPOCET
| VV |  | 2*((1,56+1,80)/2-0,51)*(1,80-0,00) "v komunikaci" |  | 4.212 | [12 empty] | VV | 2 | 2 | True | 0 | ROZPOCET
| VV |  | 2*((1,80+1,51)/2-0,51)*(8,50-1,80) "v komunikaci" |  | 15.343 | [12 empty] | VV | 2 | 2 | True | 0 | ROZPOCET
| VV |  | Mezisoučet |  | 19.555 | [12 empty] | VV | 2 | 3 | True | 0 | ROZPOCET
| VV |  | Stoka B5 - viz D.3.2.2.3, D.3.2.3.5 a D.3.2.4.1-4 | [14 empty] | VV | 2 | 1 | True | 0 | ROZPOCET
| VV |  | 2*((1,06+2,71)/2-0,15)*(17,20-5,50) "v zeleném" |  | 40.599 | [12 empty] | VV | 2 | 2 | True | 0 | ROZPOCET
| VV |  | 2*((2,71+2,06)/2-0,51)*(121,60-17,20) "v komunikaci" |  | 391.5 | [12 empty] | VV | 2 | 2 | True | 0 | ROZPOCET
| VV |  | "UV54" 2*(2,28-0,51)*16,6 |  | 58.764 | [12 empty] | VV | 2 | 2 | True | 0 | ROZPOCET
| VV |  | "UV55" 2*(2,25-0,51)*1,4 |  | 4.872 | [12 empty] | VV | 2 | 2 | True | 0 | ROZPOCET
| VV |  | "UV56" 2*(2,25-0,51)*1,2 |  | 4.176 | [12 empty] | VV | 2 | 2 | True | 0 | ROZPOCET
| VV |  | "UV57" 2*(2,06-0,51)*1,7 |  | 5.27 | [12 empty] | VV | 2 | 2 | True | 0 | ROZPOCET
| VV |  | "HV58" 2*(2,06-0,51)*5,5 |  | 17.05 | [12 empty] | VV | 2 | 2 | True | 0 | ROZPOCET
| VV |  | "otevřený nátok 107" 2*(2,28-0,51)*5,2 |  | 18.408 | [12 empty] | VV | 2 | 2 | True | 0 | ROZPOCET
| VV |  | "Rozšíření v prostoru šachet - B4" 2*2*0,5*((2,70+2,06)/2-0,51) * 4 "KS |  | 14.96 | [12 empty] | VV | 2 | 2 | True | 0 | ROZPOCET
| VV |  | "Rozšíření v prostoru šachet - B4" 2*2*0,5*((1,47+1,22)/2-0,51) * 3 "KS |  | 5.01 | [12 empty] | VV | 2 | 2 | True | 0 | ROZPOCET
| VV |  | Mezisoučet |  | 560.609 | [12 empty] | VV | 2 | 3 | True | 0 | ROZPOCET
| VV |  | Stoka B6 - viz D.3.2.2.4, D.3.2.3.6 a D.3.2.4.1-4 | [14 empty] | VV | 2 | 1 | True | 0 | ROZPOCET
| VV |  | 2*((1,17+1,70)/2-0,15)*(4,70-0,00) "v zeleném" |  | 12.079 | [12 empty] | VV | 2 | 2 | True | 0 | ROZPOCET
| VV |  | 2*((1,70+1,45)/2-0,51)*(54,10-4,70) "v komunikace" |  | 105.222 | [12 empty] | VV | 2 | 2 | True | 0 | ROZPOCET
| VV |  | "UV60" 2*(1,60-0,51)*2,5 |  | 5.45 | [12 empty] | VV | 2 | 2 | True | 0 | ROZPOCET
| VV |  | "61 udvodňovací žlab" 2*(1,57-0,51)*7,6 |  | 16.112 | [12 empty] | VV | 2 | 2 | True | 0 | ROZPOCET
| VV |  | "Rozšíření v prostoru šachet - B6" 2*2*0,5*((1,70+1,45)/2-0,51) * 4 "KS |  | 8.52 | [12 empty] | VV | 2 | 2 | True | 0 | ROZPOCET
| VV |  | Mezisoučet |  | 147.383 | [12 empty] | VV | 2 | 3 | True | 0 | ROZPOCET
| VV |  | Stoka B7 - viz D.3.2.2.5, D.3.2.3.7 a D.3.2.4.1-4 | [14 empty] | VV | 2 | 1 | True | 0 | ROZPOCET
| VV |  | 2*((1,45+1,71)/2-0,15)*(4,30-0,00) "v zeleném" |  | 12.298 | [12 empty] | VV | 2 | 2 | True | 0 | ROZPOCET
| VV |  | 2*((1,71+1,59)/2-0,51)*(94,50-4,30) "v komunikaci" |  | 205.656 | [12 empty] | VV | 2 | 2 | True | 0 | ROZPOCET
| VV |  | 2*((1,54+1,75)/2-0,51)*(131,60-130,23) "v komunikaci" |  | 3.11 | [12 empty] | VV | 2 | 2 | True | 0 | ROZPOCET
| VV |  | 2*((1,75+2,04)/2-0,51)*(160,80-131,60) "v komunikaci" |  | 80.884 | [12 empty] | VV | 2 | 2 | True | 0 | ROZPOCET
| VV |  | 2*((1,75+2,04)/2-0,51)*(193,30-160,80) "v komunikaci" |  | 90.025 | [12 empty] | VV | 2 | 2 | True | 0 | ROZPOCET
| VV |  | 2*((2,04+1,63)/2-0,51)*(217,20-193,30) "v komunikaci" |  | 63.335 | [12 empty] | VV | 2 | 2 | True | 0 | ROZPOCET
| VV |  | 2*((1,63+1,50)/2-0,51)*(287,70-217,20) "v komunikaci" |  | 148.755 | [12 empty] | VV | 2 | 2 | True | 0 | ROZPOCET
| VV |  | "UV70" 2*(2,16-0,51)*2,3 |  | 7.59 | [12 empty] | VV | 2 | 2 | True | 0 | ROZPOCET
| VV |  | "UV71" 2*(2,14-0,51)*4,6 |  | 14.996 | [12 empty] | VV | 2 | 2 | True | 0 | ROZPOCET
| VV |  | "UV72" 2*(1,60-0,51)*2,2 |  | 4.796 | [12 empty] | VV | 2 | 2 | True | 0 | ROZPOCET
| VV |  | "UV111" 2*(2,04-0,51)*1,4 |  | 4.284 | [12 empty] | VV | 2 | 2 | True | 0 | ROZPOCET
| VV |  | "UV112" 2*(2,04-0,51)*5,4 |  | 16.524 | [12 empty] | VV | 2 | 2 | True | 0 | ROZPOCET
| VV |  | "Rozšíření v prostoru šachet - B7" 2*2*0,5*((2,16+1,50)/2-0,51) * 6 "KS |  | 15.84 | [12 empty] | VV | 2 | 2 | True | 0 | ROZPOCET
| VV |  | Mezisoučet |  | 668.093 | [12 empty] | VV | 2 | 3 | True | 0 | ROZPOCET
| VV |  | Stoka B8 - viz D.3.2.2.6, D.3.2.3.8 a D.3.2.4.1-4 | [14 empty] | VV | 2 | 1 | True | 0 | ROZPOCET
| VV |  | 2*((1,39+1,83)/2-0,15)*(3,70-0,00) "v zeleném" |  | 10.804 | [12 empty] | VV | 2 | 2 | True | 0 | ROZPOCET
| VV |  | 2*((1,83+1,38)/2-0,51)*(11,10-3,70) "v komunikaci" |  | 16.206 | [12 empty] | VV | 2 | 2 | True | 0 | ROZPOCET
| VV |  | "Rozšíření v prostoru šachet - B8" 2*2*0,5*((1,83+1,37)/2-0,51) * 2 "KS |  | 4.36 | [12 empty] | VV | 2 | 2 | True | 0 | ROZPOCET
| VV |  | Mezisoučet |  | 31.37 | [12 empty] | VV | 2 | 3 | True | 0 | ROZPOCET
| VV |  | Stoka B9-1 - viz D.3.2.2.6, D.3.2.3.9 a D.3.2.4.1-4 | [14 empty] | VV | 2 | 1 | True | 0 | ROZPOCET
| VV |  | 2*((1,40+1,79)/2-0,15)*(4,60-0,00) "v zeleném" |  | 13.294 | [12 empty] | VV | 2 | 2 | True | 0 | ROZPOCET
| VV |  | 2*((1,79+1,29)/2-0,51)*(29,40-4,60) "v komunikaci" |  | 51.088 | [12 empty] | VV | 2 | 2 | True | 0 | ROZPOCET
| VV |  | "Rozšíření v prostoru šachet - B9-1" 2*2*0,5*(1,73-0,15) * 1 "KS |  | 3.16 | [12 empty] | VV | 2 | 2 | True | 0 | ROZPOCET
| VV |  | "Rozšíření v prostoru šachet - B9-1" 2*2*0,5*((1,80+1,32)/2-0,51) * 4 "KS |  | 8.4 | [12 empty] | VV | 2 | 2 | True | 0 | ROZPOCET
| VV |  | Mezisoučet |  | 75.942 | [12 empty] | VV | 2 | 3 | True | 0 | ROZPOCET
| VV |  | Stoka B9-2 - viz D.3.2.2.6, D.3.2.3.9 a D.3.2.4.1-4 | [14 empty] | VV | 2 | 1 | True | 0 | ROZPOCET
| VV |  | 2*((1,32+1,84)/2-0,15)*(11,10-0,00) "v zeleném" |  | 31.746 | [12 empty] | VV | 2 | 2 | True | 0 | ROZPOCET
| VV |  | 2*((1,84+1,84)/2-0,51)*(13,00-11,10) "v komunikaci" |  | 5.054 | [12 empty] | VV | 2 | 2 | True | 0 | ROZPOCET
| VV |  | "UV78" 2*(1,60-0,15)*2,8 |  | 8.12 | [12 empty] | VV | 2 | 2 | True | 0 | ROZPOCET
| VV |  | "UV79" 2*(1,60-0,15)*3,8 |  | 11.02 | [12 empty] | VV | 2 | 2 | True | 0 | ROZPOCET
| VV |  | "UV80" 2*(1,84-0,51)*4,5 |  | 11.97 | [12 empty] | VV | 2 | 2 | True | 0 | ROZPOCET
| VV |  | "Rozšíření v prostoru šachet - B9-2" 2*2*0,5*(1,52-0,15)*2,0 * 1 "KS |  | 5.48 | [12 empty] | VV | 2 | 2 | True | 0 | ROZPOCET
| VV |  | "Rozšíření v prostoru šachet - B9-2" 2*2*0,5*((1,84+1,30)/2-0,51) * 2 "KS |  | 4.24 | [12 empty] | VV | 2 | 2 | True | 0 | ROZPOCET
| VV |  | Mezisoučet |  | 77.63 | [12 empty] | VV | 2 | 3 | True | 0 | ROZPOCET
| VV | pazeni_box12 | Součet |  | 2585.467 | [12 empty] | VV | 2 | 4 | True | 1 | ROZPOCET
7 | K | 151811231 | Odstranění pažicího boxu hl výkopu do 4 m š do 1,2 m | m2 | 2585.467 |  | 0 | CS ÚRS 2020 02 |  | základní |  | 0 | 0 | 0 | 0 | 0 | 4 | K | 2 |  |  |  | ROZPOCET | [5 empty] | 0 | 0 | 0 | 0 | 0 | 1 | 0 | 4 | 224423726
| PP |  | Odstranění pažicích boxů pro pažení a rozepření stěn rýh podzemního vedení hloubka výkopu do 4 m, šířka do 1,2 m | [14 empty] | PP | 2
| VV |  | pazeni_box12 |  | 2585.467 | [12 empty] | VV | 2 | 2 | True | 1 | ROZPOCET
8 | K | 162751117 | Vodorovné přemístění do 10000 m výkopku/sypaniny z horniny třídy těžitelnosti I, skupiny 1 až 3 | m3 | 1455.62 |  | 0 | CS ÚRS 2020 02 |  | základní |  | 0 | 0 | 0 | 0 | 0 | 4 | K | 2 |  |  |  | ROZPOCET | [5 empty] | 0 | 0 | 0 | 0 | 0 | 1 | 0 | 4 | -794679316
| PP |  | Vodorovné přemístění výkopku nebo sypaniny po suchu na obvyklém dopravním prostředku, bez naložení výkopku, avšak se složením bez rozhrnutí z horniny třídy těžitelnosti I skupiny 1 až 3 na vzdálenost přes 9 000 do 10 000 m | [14 empty] | PP | 2
| PSC |  | Poznámka k souboru cen: 1. Přemísťuje-li se výkopek z dočasných skládek vzdálených do 50 m, neoceňuje se nakládání výkopku, i když se provádí. Toto ustanovení neplatí, vylučuje-li projekt použití dozeru. 2. Ceny nelze použít, předepisuje-li projekt přemístit výkopek na místo nepřístupné obvyklým dopravním prostředkům; toto přemístění se oceňuje individuálně. | [14 empty] | PSC | 2
| VV |  | Odklizení přebytku zeminy v tř. 1-3 | [14 empty] | VV | 2 | 1 | True | 0 | ROZPOCET
| VV |  | 0,70*vykop_ryh |  | 1450.042 | [12 empty] | VV | 2 | 2 | True | 0 | ROZPOCET
| VV |  | 0,70*vykop_rucne |  | 94.581 | [12 empty] | VV | 2 | 2 | True | 0 | ROZPOCET
| VV |  | -zasyp |  | -89.003 | [12 empty] | VV | 2 | 2 | True | 0 | ROZPOCET
| VV | odvoz13 | Součet |  | 1455.62 | [12 empty] | VV | 2 | 4 | True | 1 | ROZPOCET
9 | K | 162751119 | Příplatek k vodorovnému přemístění výkopku/sypaniny z horniny třídy těžitelnosti I, skupiny 1 až 3 ZKD 1000 m přes 10000 m | m3 | 14556.2 |  | 0 | CS ÚRS 2020 02 |  | základní |  | 0 | 0 | 0 | 0 | 0 | 4 | K | 2 |  |  |  | ROZPOCET | [5 empty] | 0 | 0 | 0 | 0 | 0 | 1 | 0 | 4 | -1976246419
| PP |  | Vodorovné přemístění výkopku nebo sypaniny po suchu na obvyklém dopravním prostředku, bez naložení výkopku, avšak se složením bez rozhrnutí z horniny třídy těžitelnosti I skupiny 1 až 3 na vzdálenost Příplatek k ceně za každých dalších i započatých 1 000 m | [14 empty] | PP | 2
| PSC |  | Poznámka k souboru cen: 1. Přemísťuje-li se výkopek z dočasných skládek vzdálených do 50 m, neoceňuje se nakládání výkopku, i když se provádí. Toto ustanovení neplatí, vylučuje-li projekt použití dozeru. 2. Ceny nelze použít, předepisuje-li projekt přemístit výkopek na místo nepřístupné obvyklým dopravním prostředkům; toto přemístění se oceňuje individuálně. | [14 empty] | PSC | 2
| VV |  | odvoz13*10 "celkem do 20 km" |  | 14556.2 | [12 empty] | VV | 2 | 2 | True | 1 | ROZPOCET
10 | K | 162751137 | Vodorovné přemístění do 10000 m výkopku/sypaniny z horniny třídy těžitelnosti II, skupiny 4 a 5 | m3 | 661.981 |  | 0 | CS ÚRS 2020 02 |  | základní |  | 0 | 0 | 0 | 0 | 0 | 4 | K | 2 |  |  |  | ROZPOCET | [5 empty] | 0 | 0 | 0 | 0 | 0 | 1 | 0 | 4 | 1199884089
| PP |  | Vodorovné přemístění výkopku nebo sypaniny po suchu na obvyklém dopravním prostředku, bez naložení výkopku, avšak se složením bez rozhrnutí z horniny třídy těžitelnosti II na vzdálenost skupiny 4 a 5 na vzdálenost přes 9 000 do 10 000 m | [14 empty] | PP | 2
| PSC |  | Poznámka k souboru cen: 1. Přemísťuje-li se výkopek z dočasných skládek vzdálených do 50 m, neoceňuje se nakládání výkopku, i když se provádí. Toto ustanovení neplatí, vylučuje-li projekt použití dozeru. 2. Ceny nelze použít, předepisuje-li projekt přemístit výkopek na místo nepřístupné obvyklým dopravním prostředkům; toto přemístění se oceňuje individuálně. | [14 empty] | PSC | 2
| VV |  | Odklizení přebytku zeminy v tř. 4-5 | [14 empty] | VV | 2 | 1 | True | 0 | ROZPOCET
| VV |  | 0,30*vykop_ryh |  | 621.446 | [12 empty] | VV | 2 | 2 | True | 0 | ROZPOCET
| VV |  | 0,30*vykop_rucne |  | 40.535 | [12 empty] | VV | 2 | 2 | True | 0 | ROZPOCET
| VV | odvoz45 | Součet |  | 661.981 | [12 empty] | VV | 2 | 4 | True | 1 | ROZPOCET
11 | K | 162751139 | Příplatek k vodorovnému přemístění výkopku/sypaniny z horniny třídy těžitelnosti II, skupiny 4 a 5 ZKD 1000 m přes 10000 m | m3 | 6619.81 |  | 0 | CS ÚRS 2020 02 |  | základní |  | 0 | 0 | 0 | 0 | 0 | 4 | K | 2 |  |  |  | ROZPOCET | [5 empty] | 0 | 0 | 0 | 0 | 0 | 1 | 0 | 4 | 732173422
| PP |  | Vodorovné přemístění výkopku nebo sypaniny po suchu na obvyklém dopravním prostředku, bez naložení výkopku, avšak se složením bez rozhrnutí z horniny třídy těžitelnosti II na vzdálenost skupiny 4 a 5 na vzdálenost Příplatek k ceně za každých dalších i započatých 1 000 m | [14 empty] | PP | 2
| PSC |  | Poznámka k souboru cen: 1. Přemísťuje-li se výkopek z dočasných skládek vzdálených do 50 m, neoceňuje se nakládání výkopku, i když se provádí. Toto ustanovení neplatí, vylučuje-li projekt použití dozeru. 2. Ceny nelze použít, předepisuje-li projekt přemístit výkopek na místo nepřístupné obvyklým dopravním prostředkům; toto přemístění se oceňuje individuálně. | [14 empty] | PSC | 2
| VV |  | odvoz45*10 "celkem do 20 km" |  | 6619.81 | [12 empty] | VV | 2 | 2 | True | 1 | ROZPOCET
12 | K | 167151101 | Nakládání výkopku z hornin třídy těžitelnosti I, skupiny 1 až 3 do 100 m3 | m3 | 89.003 |  | 0 | CS ÚRS 2020 02 |  | základní |  | 0 | 0 | 0 | 0 | 0 | 4 | K | 2 |  |  |  | ROZPOCET | [5 empty] | 0 | 0 | 0 | 0 | 0 | 1 | 0 | 4 | 385531739
| PP |  | Nakládání, skládání a překládání neulehlého výkopku nebo sypaniny strojně nakládání, množství do 100 m3, z horniny třídy těžitelnosti I, skupiny 1 až 3 | [14 empty] | PP | 2
| PSC |  | Poznámka k souboru cen: 1. Ceny -1131 až -1133 jsou určeny pro nakládání, překládání a vykládání na vzdálenost a) do 20 m vodorovně; vodorovná vzdálenost se měří od těžnice lodi k těžnici druhé lodi, nebo k těžišti hromady na břehu nebo k těžišti dopravního prostředku na suchu, b) do 4 m svisle; svislá vzdálenost se měří od pracovní hladiny vody k úrovni srovna- ného terénu v místě hromady nebo v místě dopravní plochy pro dopravní prostředek na suchu. Uvedenou svislou vzdálenost 4 m lze zvětšit, a to nejvýše do 6 m, jestliže je vodorovná vzdálenost uvedená v bodu a) kratší než 20 m nejméně o trojnásobek zvětšení výšky přes 4 m. 2. Množství měrných jednotek se určí v rostlém stavu horniny. | [14 empty] | PSC | 2
| VV |  | zasyp "naložení na MD" |  | 89.003 | [12 empty] | VV | 2 | 2 | True | 1 | ROZPOCET
13 | K | 171201201 | Uložení sypaniny na skládky nebo meziskládky | m3 | 89.003 |  | 0 | CS ÚRS 2020 02 |  | základní |  | 0 | 0 | 0 | 0 | 0 | 4 | K | 2 |  |  |  | ROZPOCET | [5 empty] | 0 | 0 | 0 | 0 | 0 | 1 | 0 | 4 | 29512846
| PP |  | Uložení sypaniny na skládky nebo meziskládky bez hutnění s upravením uložené sypaniny do předepsaného tvaru | [14 empty] | PP | 2
| PSC |  | Poznámka k souboru cen: 1. Cena je určena i pro: a) zasypání koryt vodotečí a prohlubní v terénu bez předepsaného zhutnění sypaniny, b) uložení výkopku pod vodou do prohlubní ve dně vodotečí nebo nádrží. 2. Cenu nelze použít pro uložení výkopku nebo ornice na trvalé skládky s předepsaným zhutněním; toto uložení výkopku se oceňuje cenami souboru cen 171 . . Uložení sypaniny do násypů. 3. V ceně jsou započteny i náklady na rozprostření sypaniny ve vrstvách s hrubým urovnáním na skládce. 4. V ceně nejsou započteny náklady na získání skládek ani na poplatky za skládku. 5. Množství jednotek uložení výkopku (sypaniny) se určí v m3 uloženého výkopku (sypaniny), v rostlém stavu zpravidla ve výkopišti. | [14 empty] | PSC | 2
| VV |  | zasyp "uložení na MD" |  | 89.003 | [12 empty] | VV | 2 | 2 | True | 1 | ROZPOCET
14 | K | 171201231 | Poplatek za uložení zeminy a kamení na recyklační skládce (skládkovné) kód odpadu 17 05 04 | t | 3811.682 |  | 0 | CS ÚRS 2020 02 |  | základní |  | 0 | 0 | 0 | 0 | 0 | 4 | K | 2 |  |  |  | ROZPOCET | [5 empty] | 0 | 0 | 0 | 0 | 0 | 1 | 0 | 4 | -592185217
| PP |  | Poplatek za uložení stavebního odpadu na recyklační skládce (skládkovné) zeminy a kamení zatříděného do Katalogu odpadů pod kódem 17 05 04 | [14 empty] | PP | 2
| PSC |  | Poznámka k souboru cen: 1. Ceny uvedené v souboru cen je doporučeno upravit podle aktuálních cen místně příslušné skládky odpadů. 2. Uložení odpadů neuvedených v souboru cen se oceňuje individuálně. | [14 empty] | PSC | 2
| VV |  | odvoz13*1,8 |  | 2620.116 | [12 empty] | VV | 2 | 2 | True | 0 | ROZPOCET
| VV |  | odvoz45*1,8 |  | 1191.566 | [12 empty] | VV | 2 | 2 | True | 0 | ROZPOCET
| VV |  | Součet |  | 3811.682 | [12 empty] | VV | 2 | 4 | True | 1 | ROZPOCET
15 | K | 174151101a | Zásyp jam, šachet rýh nebo kolem objektů sypaninou se zhutněním - zeminou | m3 | 89.003 |  | 0 | CS ÚRS 2020 02 |  | základní |  | 0 | 0 | 0 | 0 | 0 | 4 | K | 2 |  |  |  | ROZPOCET | [5 empty] | 0 | 0 | 0 | 0 | 0 | 1 | 0 | 4 | 1234472607
| PP |  | Zásyp sypaninou z jakékoliv horniny strojně s uložením výkopku ve vrstvách se zhutněním jam, šachet, rýh nebo kolem objektů v těchto vykopávkách | [14 empty] | PP | 2
| PSC |  | Poznámka k souboru cen: 1. Ceny nelze použít pro zásyp rýh pro drenážní trativody pro lesnicko-technické meliorace a zemědělské. Zásyp těchto rýh se oceňuje cenami souboru cen 174 Zásyp rýh pro drény. 2. V cenách je započteno přemístění sypaniny ze vzdálenosti 10 m od kraje výkopu nebo zasypávaného prostoru, měřeno k těžišti skládky. 3. Objem zásypu je rozdíl objemu výkopu a objemu do něho vestavěných konstrukcí nebo uložených vedení i s jejich obklady a podklady. Objem potrubí do DN 180, příp. i s obalem, se od objemu zásypu neodečítá. Pro stanovení objemu zásypu se od objemu výkopu odečítá i objem obsypu potrubí oceňovaný cenami souboru cen 175 Obsyp potrubí, přichází-li v úvahu . 4. Odklizení zbylého výkopku po provedení zásypu zářezů se šikmými stěnami pro podzemní vedení nebo zásypu jam a rýh pro podzemní vedení se oceňuje cenami souboru cen 167 Nakládání výkopku nebo sypaniny a 162 Vodorovné přemístění výkopku. 5. Rozprostření zbylého výkopku podél výkopu a nad výkopem po provedení zásypů zářezů se šikmými stěnami pro podzemní vedení nebo zásypu jam a rýh pro podzemní vedení se oceňuje cenami souborů cen 171 Uložení sypaniny do násypů. 6. V cenách nejsou zahrnuty náklady na prohození sypaniny, tyto náklady se oceňují cenou 17411-1109 Příplatek za prohození sypaniny. | [14 empty] | PSC | 2
| P |  | Poznámka k položce: Použije se zemina z výkopu. Hutněno na 95% PS. | [14 empty] | P | 2
| VV |  | Stoka B1 - viz D.3.2.2.1, D.3.2.3.1 a D.3.2.4.1-4 | [14 empty] | VV | 2 | 1 | True | 0 | ROZPOCET
| VV |  | 1,1*((1,37+1,46)/2-0,15-(0,10+0,40+0,30))*(14,76-0,00) "v zeleném" |  | 7.55 | [12 empty] | VV | 2 | 2 | True | 0 | ROZPOCET
| VV |  | 1,1*((1,46+2,01)/2-0,15-(0,10+0,40+0,30))*(17,26-14,76)"v zeleném" |  | 2.159 | [12 empty] | VV | 2 | 2 | True | 0 | ROZPOCET
| VV |  | 1,1*((2,01+1,90)/2-0,15-(0,10+0,40+0,30))*(41,40-17,26)"v zeleném" |  | 26.687 | [12 empty] | VV | 2 | 2 | True | 0 | ROZPOCET
| VV |  | Mezisoučet |  | 36.396 | [12 empty] | VV | 2 | 3 | True | 0 | ROZPOCET
| VV |  | Stoka B2 - viz D.3.2.2.2, D.3.2.3.2 a D.3.2.4.1-4 | [14 empty] | VV | 2 | 1 | True | 0 | ROZPOCET
| VV |  | 1,1*((1,74+1,45)/2-0,15-(0,10+0,40+0,30))*(7,30-0,00) "v zeleném" |  | 5.179 | [12 empty] | VV | 2 | 2 | True | 0 | ROZPOCET
| VV |  | 1,1*((2,24+2,44)/2-0,15-(0,10+0,40+0,30))*(10,40-7,30) "v zeleném" |  | 4.74 | [12 empty] | VV | 2 | 2 | True | 0 | ROZPOCET
| VV |  | Mezisoučet |  | 9.919 | [12 empty] | VV | 2 | 3 | True | 0 | ROZPOCET
| VV |  | Stoka B5 - viz D.3.2.2.3, D.3.2.3.5 a D.3.2.4.1-4 | [14 empty] | VV | 2 | 1 | True | 0 | ROZPOCET
| VV |  | 1,1*((0,50+1,06)/2-0,15-(0,10+0,40+0,13))*(5,50-0,00) "v zeleném" |  | 0 | [12 empty] | VV | 2 | 2 | True | 0 | ROZPOCET
| VV |  | 1,1*((1,06+2,71)/2-0,15-(0,10+0,40+0,30))*(17,20-5,50) "v zeleném" |  | 12.033 | [12 empty] | VV | 2 | 2 | True | 0 | ROZPOCET
| VV |  | Mezisoučet |  | 12.033 | [12 empty] | VV | 2 | 3 | True | 0 | ROZPOCET
| VV |  | Stoka B6 - viz D.3.2.2.4, D.3.2.3.6 a D.3.2.4.1-4 | [14 empty] | VV | 2 | 1 | True | 0 | ROZPOCET
| VV |  | 1,1*((1,17+1,70)/2-0,15-(0,10+0,40+0,30))*(4,70-0,00) "v zeleném" |  | 2.507 | [12 empty] | VV | 2 | 2 | True | 0 | ROZPOCET
| VV |  | Mezisoučet |  | 2.507 | [12 empty] | VV | 2 | 3 | True | 0 | ROZPOCET
| VV |  | Stoka B7 - viz D.3.2.2.5, D.3.2.3.7 a D.3.2.4.1-4 | [14 empty] | VV | 2 | 1 | True | 0 | ROZPOCET
| VV |  | 1,1*((1,45+1,71)/2-0,15-(0,10+0,40+0,30))*(4,30-0,00) "v zeleném" |  | 2.98 | [12 empty] | VV | 2 | 2 | True | 0 | ROZPOCET
| VV |  | Mezisoučet |  | 2.98 | [12 empty] | VV | 2 | 3 | True | 0 | ROZPOCET
| VV |  | Stoka B8 - viz D.3.2.2.6, D.3.2.3.8 a D.3.2.4.1-4 | [14 empty] | VV | 2 | 1 | True | 0 | ROZPOCET
| VV |  | 1,0*((1,39+1,83)/2-0,15-(0,10+0,25+0,30))*(3,70-0,00) "v zeleném" |  | 2.997 | [12 empty] | VV | 2 | 2 | True | 0 | ROZPOCET
| VV |  | Mezisoučet |  | 2.997 | [12 empty] | VV | 2 | 3 | True | 0 | ROZPOCET
| VV |  | Stoka B9-1 - viz D.3.2.2.6, D.3.2.3.9 a D.3.2.4.1-4 | [14 empty] | VV | 2 | 1 | True | 0 | ROZPOCET
| VV |  | 1,0*((1,40+1,79)/2-0,15-(0,10+0,25+0,30))*(4,60-0,00) "v zeleném" |  | 3.657 | [12 empty] | VV | 2 | 2 | True | 0 | ROZPOCET
| VV |  | "Rozšíření v prostoru šachet - B9-1" 2*0,5*(1,73-0,15)*2,0 * 1 "KS |  | 3.16 | [12 empty] | VV | 2 | 2 | True | 0 | ROZPOCET
| VV |  | Mezisoučet |  | 6.817 | [12 empty] | VV | 2 | 3 | True | 0 | ROZPOCET
| VV |  | Stoka B9-2 - viz D.3.2.2.6, D.3.2.3.9 a D.3.2.4.1-4 | [14 empty] | VV | 2 | 1 | True | 0 | ROZPOCET
| VV |  | 1,0*((1,32+1,84)/2-0,15-(0,10+0,25+0,30))*(11,10-0,00) "v zeleném" |  | 8.658 | [12 empty] | VV | 2 | 2 | True | 0 | ROZPOCET
| VV |  | "UV78" 1,0*(1,60-0,15-(0,10+0,20+0,30))*2,8 |  | 2.38 | [12 empty] | VV | 2 | 2 | True | 0 | ROZPOCET
| VV |  | "UV79" 1,0*(1,60-0,15-(0,10+0,20+0,30))*3,8 |  | 3.23 | [12 empty] | VV | 2 | 2 | True | 0 | ROZPOCET
| VV |  | "Rozšíření v prostoru šachet - B9-2" 2*0,5*(1,52-0,15)*2,0 * 1 "KS |  | 2.74 | [12 empty] | VV | 2 | 2 | True | 0 | ROZPOCET
| VV |  | "Odpočet šachty" -1,24^2*pi/4*(1,52-0,15) * 1 "KS |  | -1.654 | [12 empty] | VV | 2 | 2 | True | 0 | ROZPOCET
| VV |  | Mezisoučet |  | 15.354 | [12 empty] | VV | 2 | 3 | True | 0 | ROZPOCET
| VV |  | Stoka B10- viz D.3.2.2.6, D.3.2.3.10 a D.3.2.4.1-4 | [14 empty] | VV | 2 | 1 | True | 0 | ROZPOCET
| VV |  | 1,1*((0,47+1,34)/2-0,15-(0,10+0,40+0,255))*(5,30-0,00) "v zeleném" |  | 0 | [12 empty] | VV | 2 | 2 | True | 0 | ROZPOCET
| VV |  | Mezisoučet |  | 0 | [12 empty] | VV | 2 | 3 | True | 0 | ROZPOCET
| VV | zasyp | Součet |  | 89.003 | [12 empty] | VV | 2 | 4 | True | 1 | ROZPOCET
16 | K | 174151101b | Zásyp jam, šachet rýh nebo kolem objektů sypaninou se zhutněním - štěrkodrtí | m3 | 753.453 |  | 0 | CS ÚRS 2020 02 |  | základní |  | 0 | 0 | 0 | 0 | 0 | 4 | K | 2 |  |  |  | ROZPOCET | [5 empty] | 0 | 0 | 0 | 0 | 0 | 1 | 0 | 4 | 918241338
| PP |  | Zásyp sypaninou z jakékoliv horniny strojně s uložením výkopku ve vrstvách se zhutněním jam, šachet, rýh nebo kolem objektů v těchto vykopávkách | [14 empty] | PP | 2
| PSC |  | Poznámka k souboru cen: 1. Ceny nelze použít pro zásyp rýh pro drenážní trativody pro lesnicko-technické meliorace a zemědělské. Zásyp těchto rýh se oceňuje cenami souboru cen 174 Zásyp rýh pro drény. 2. V cenách je započteno přemístění sypaniny ze vzdálenosti 10 m od kraje výkopu nebo zasypávaného prostoru, měřeno k těžišti skládky. 3. Objem zásypu je rozdíl objemu výkopu a objemu do něho vestavěných konstrukcí nebo uložených vedení i s jejich obklady a podklady. Objem potrubí do DN 180, příp. i s obalem, se od objemu zásypu neodečítá. Pro stanovení objemu zásypu se od objemu výkopu odečítá i objem obsypu potrubí oceňovaný cenami souboru cen 175 Obsyp potrubí, přichází-li v úvahu . 4. Odklizení zbylého výkopku po provedení zásypu zářezů se šikmými stěnami pro podzemní vedení nebo zásypu jam a rýh pro podzemní vedení se oceňuje cenami souboru cen 167 Nakládání výkopku nebo sypaniny a 162 Vodorovné přemístění výkopku. 5. Rozprostření zbylého výkopku podél výkopu a nad výkopem po provedení zásypů zářezů se šikmými stěnami pro podzemní vedení nebo zásypu jam a rýh pro podzemní vedení se oceňuje cenami souborů cen 171 Uložení sypaniny do násypů. 6. V cenách nejsou zahrnuty náklady na prohození sypaniny, tyto náklady se oceňují cenou 17411-1109 Příplatek za prohození sypaniny. | [14 empty] | PSC | 2
| P |  | Poznámka k položce: Použije se nakupovaný materiál - štěrkodrť ve specifikaci. Hutněno středním hutnícím strojem (hmotnost do 300 kg) na ID=0,85. | [14 empty] | P | 2
| VV |  | Stoka B1 - viz D.3.2.2.1, D.3.2.3.1 a D.3.2.4.1-4 | [14 empty] | VV | 2 | 1 | True | 0 | ROZPOCET
| VV |  | 1,1*((1,90+1,79)/2-0,51-(0,10+0,40+0,30))*(52,30-41,40)"v komunikaci" |  | 6.415 | [12 empty] | VV | 2 | 2 | True | 0 | ROZPOCET
| VV |  | 1,1*((1,79+1,94)/2-0,51-(0,10+0,40+0,30))*(83,40-52,30)"v komunikaci" |  | 18.987 | [12 empty] | VV | 2 | 2 | True | 0 | ROZPOCET
| VV |  | 1,0*((1,94+1,30)/2-0,51-(0,10+0,40+0,30))*(109,00-83,40)"v komunikaci" |  | 7.936 | [12 empty] | VV | 2 | 2 | True | 0 | ROZPOCET
| VV |  | 1,0*((1,94+1,30)/2-0,51-(0,10+0,25+0,30))*(154,60-109,00)"v komunikaci" |  | 20.976 | [12 empty] | VV | 2 | 2 | True | 0 | ROZPOCET
| VV |  | "HV38" 1,0*(1,81-0,51-(0,10+0,20+0,30))*5,2 |  | 3.64 | [12 empty] | VV | 2 | 2 | True | 0 | ROZPOCET
| VV |  | "UV39" 1,0*(1,79-0,51-(0,10+0,20+0,30))*1,4 |  | 0.952 | [12 empty] | VV | 2 | 2 | True | 0 | ROZPOCET
| VV |  | "UV40" 1,0*(1,70-0,51-(0,10+0,20+0,30))*7,4 |  | 4.366 | [12 empty] | VV | 2 | 2 | True | 0 | ROZPOCET
| VV |  | "UV41" 1,0*(1,69-0,51-(0,10+0,20+0,30))*5,0 |  | 2.9 | [12 empty] | VV | 2 | 2 | True | 0 | ROZPOCET
| VV |  | "UV41" 1,0*(1,30-0,51-(0,10+0,20+0,30))*3,1 |  | 0.589 | [12 empty] | VV | 2 | 2 | True | 0 | ROZPOCET
| VV |  | "UV100" 1,0*(1,20-0,51-(0,10+0,20+0,30))*9,9 |  | 0.891 | [12 empty] | VV | 2 | 2 | True | 0 | ROZPOCET
| VV |  | "UV101" 1,0*(1,97-0,51-(0,10+0,20+0,30))*4,5 |  | 3.87 | [12 empty] | VV | 2 | 2 | True | 0 | ROZPOCET
| VV |  | "Rozšíření v prostoru šachet - B1" 2*0,5*(1,90-0,51)*2,0 * 5 "KS |  | 13.9 | [12 empty] | VV | 2 | 2 | True | 0 | ROZPOCET
| VV |  | "Odpočet šachet" -1,24^2*pi/4*(1,90-0,51) * 5 "KS |  | -8.393 | [12 empty] | VV | 2 | 2 | True | 0 | ROZPOCET
| VV |  | Mezisoučet |  | 77.029 | [12 empty] | VV | 2 | 3 | True | 0 | ROZPOCET
| VV |  | Stoka B2 - viz D.3.2.2.2, D.3.2.3.2 a D.3.2.4.1-4 | [14 empty] | VV | 2 | 1 | True | 0 | ROZPOCET
| VV |  | 1,1*((2,44+1,90)/2-0,51-(0,10+0,40+0,30))*(59,60-10,40) "v komunikaci" |  | 46.543 | [12 empty] | VV | 2 | 2 | True | 0 | ROZPOCET
| VV |  | 1,1*((1,90+1,85)/2-0,51-(0,10+0,40+0,30))*(65,50-59,60) "v komunikaci" |  | 3.667 | [12 empty] | VV | 2 | 2 | True | 0 | ROZPOCET
| VV |  | 1,0*((1,85+1,65)/2-0,51-(0,10+0,315+0,30))*(88,50-65,50) "v komunikaci" |  | 12.075 | [12 empty] | VV | 2 | 2 | True | 0 | ROZPOCET
| VV |  | 1,0*((1,85+1,65)/2-0,51-(0,10+0,25+0,30))*(127,40-88,50) "v komunikaci" |  | 22.951 | [12 empty] | VV | 2 | 2 | True | 0 | ROZPOCET
| VV |  | "HV43" 1,0*(2,25-0,51-(0,10+0,20+0,30))*4,9 |  | 5.586 | [12 empty] | VV | 2 | 2 | True | 0 | ROZPOCET
| VV |  | "UV44" 1,0*(2,25-0,51-(0,10+0,20+0,30))*1,4 |  | 1.596 | [12 empty] | VV | 2 | 2 | True | 0 | ROZPOCET
| VV |  | "UV45" 1,0*(1,85-0,51-(0,10+0,20+0,30))*4,6 |  | 3.404 | [12 empty] | VV | 2 | 2 | True | 0 | ROZPOCET
| VV |  | "UV46" 1,0*(1,79-0,51-(0,10+0,20+0,30))*1,8 |  | 1.224 | [12 empty] | VV | 2 | 2 | True | 0 | ROZPOCET
| VV |  | "UV47" 1,0*(1,79-0,51-(0,10+0,20+0,30))*5,0 |  | 3.4 | [12 empty] | VV | 2 | 2 | True | 0 | ROZPOCET
| VV |  | "UV48" 1,0*(1,65-0,51-(0,10+0,20+0,30))*4,1 |  | 2.214 | [12 empty] | VV | 2 | 2 | True | 0 | ROZPOCET
| VV |  | "UV102" 1,0*(1,94-0,51-(0,10+0,20+0,30))*1,3 |  | 1.079 | [12 empty] | VV | 2 | 2 | True | 0 | ROZPOCET
| VV |  | "Rozšíření v prostoru šachet - B2" 2*0,5*((2,44+1,65)/2-0,51)*2,0 * 7 "KS |  | 21.49 | [12 empty] | VV | 2 | 2 | True | 0 | ROZPOCET
| VV |  | "Odpočet šachet" -1,24^2*pi/4*((2,44+1,65)/2-0,51) * 7 "KS |  | -12.976 | [12 empty] | VV | 2 | 2 | True | 0 | ROZPOCET
| VV |  | Mezisoučet |  | 112.253 | [12 empty] | VV | 2 | 3 | True | 0 | ROZPOCET
| VV |  | Stoka B3 - viz D.3.2.2.2, D.3.2.3.3 a D.3.2.4.1-4 | [14 empty] | VV | 2 | 1 | True | 0 | ROZPOCET
| VV |  | 1,0*((1,21+1,58)/2-0,51-(0,10+0,315+0,30))*(8,00-0,00) "v komunikaci" |  | 1.36 | [12 empty] | VV | 2 | 2 | True | 0 | ROZPOCET
| VV |  | 1,0*((1,58+1,70)/2-0,51-(0,10+0,315+0,30))*(30,30-8,00) "v komunikaci" |  | 9.255 | [12 empty] | VV | 2 | 2 | True | 0 | ROZPOCET
| VV |  | 1,0*((1,70+1,49)/2-0,51-(0,10+0,25+0,30))*(88,00-30,30) "v komunikaci" |  | 25.1 | [12 empty] | VV | 2 | 2 | True | 0 | ROZPOCET
| VV |  | "UV49" 1,0*(1,67-0,51-(0,10+0,20+0,30))*2,0 |  | 1.12 | [12 empty] | VV | 2 | 2 | True | 0 | ROZPOCET
| VV |  | "HV50" 1,0*(1,49-0,51-(0,10+0,20+0,30))*8,5 |  | 3.23 | [12 empty] | VV | 2 | 2 | True | 0 | ROZPOCET
| VV |  | "UV51" 1,0*(1,49-0,51-(0,10+0,20+0,30))*4,2 |  | 1.596 | [12 empty] | VV | 2 | 2 | True | 0 | ROZPOCET
| VV |  | "UV104" 1,0*(1,59-0,51-(0,10+0,20+0,30))*1,2 |  | 0.576 | [12 empty] | VV | 2 | 2 | True | 0 | ROZPOCET
| VV |  | "UV105" 1,0*(1,67-0,51-(0,10+0,20+0,30))*4,3 |  | 2.408 | [12 empty] | VV | 2 | 2 | True | 0 | ROZPOCET
| VV |  | "Rozšíření v prostoru šachet - B3" 2*0,5*((1,70+1,47)/2-0,51)*2,0 * 4 "KS |  | 8.6 | [12 empty] | VV | 2 | 2 | True | 0 | ROZPOCET
| VV |  | "Odpočet šachet" -1,24^2*pi/4*((1,70+1,47)/2-0,51) * 4 "KS |  | -5.193 | [12 empty] | VV | 2 | 2 | True | 0 | ROZPOCET
| VV |  | Mezisoučet |  | 48.052 | [12 empty] | VV | 2 | 3 | True | 0 | ROZPOCET
| VV |  | Stoka B4 - viz D.3.2.2.2, D.3.2.3.4 a D.3.2.4.1-4 | [14 empty] | VV | 2 | 1 | True | 0 | ROZPOCET
| VV |  | 1,0*((1,56+1,80)/2-0,51-(0,10+0,315+0,30))*(1,80-0,00) "v komunikaci" |  | 0.819 | [12 empty] | VV | 2 | 2 | True | 0 | ROZPOCET
| VV |  | 1,0*((1,80+1,51)/2-0,51-(0,10+0,315+0,30))*(8,50-1,80) "v komunikaci" |  | 2.881 | [12 empty] | VV | 2 | 2 | True | 0 | ROZPOCET
| VV |  | 1,0*((1,51+1,24)/2-0,51-(0,10+0,315+0,30))*(39,20-8,50) "v komunikaci" |  | 4.605 | [12 empty] | VV | 2 | 2 | True | 0 | ROZPOCET
| VV |  | 1,0*((1,24+1,30)/2-0,51-(0,10+0,315+0,30))*(76,80-39,20) "v komunikaci" |  | 1.692 | [12 empty] | VV | 2 | 2 | True | 0 | ROZPOCET
| VV |  | "UV52" 1,0*(1,30-0,51-(0,10+0,20+0,30))*1,8 |  | 0.342 | [12 empty] | VV | 2 | 2 | True | 0 | ROZPOCET
| VV |  | "HV53" 1,0*(1,30-0,51-(0,10+0,20+0,30))*7,8 |  | 1.482 | [12 empty] | VV | 2 | 2 | True | 0 | ROZPOCET
| VV |  | "UV106" 1,0*(1,32-0,51-(0,10+0,20+0,30))*4,4 |  | 0.924 | [12 empty] | VV | 2 | 2 | True | 0 | ROZPOCET
| VV |  | "Rozšíření v prostoru šachet - B4" 2*0,5*((1,68+1,30)/2-0,51)*2,0 * 5 "KS |  | 9.8 | [12 empty] | VV | 2 | 2 | True | 0 | ROZPOCET
| VV |  | "Odpočet šachet" -1,24^2*pi/4*((1,68+1,30)/2-0,51) * 5 "KS |  | -5.917 | [12 empty] | VV | 2 | 2 | True | 0 | ROZPOCET
| VV |  | Mezisoučet |  | 16.628 | [12 empty] | VV | 2 | 3 | True | 0 | ROZPOCET
| VV |  | Stoka B5 - viz D.3.2.2.3, D.3.2.3.5 a D.3.2.4.1-4 | [14 empty] | VV | 2 | 1 | True | 0 | ROZPOCET
| VV |  | 1,1*((2,71+2,06)/2-0,51-(0,10+0,40+0,30))*(121,60-17,20) "v komunikaci" |  | 123.453 | [12 empty] | VV | 2 | 2 | True | 0 | ROZPOCET
| VV |  | 1,0*((1,56+1,47)/2-0,51-(0,10+0,30+0,30))*(153,90-121,60) "v komunikaci" |  | 9.852 | [12 empty] | VV | 2 | 2 | True | 0 | ROZPOCET
| VV |  | 1,0*((1,47+1,22)/2-0,51-(0,10+0,30+0,30))*(174,20-153,90) "v komunikaci" |  | 2.741 | [12 empty] | VV | 2 | 2 | True | 0 | ROZPOCET
| VV |  | "UV54" 1,0*(2,28-0,51-(0,10+0,20+0,30))*16,6 |  | 19.422 | [12 empty] | VV | 2 | 2 | True | 0 | ROZPOCET
| VV |  | "UV55" 1,0*(2,25-0,51-(0,10+0,20+0,30))*1,4 |  | 1.596 | [12 empty] | VV | 2 | 2 | True | 0 | ROZPOCET
| VV |  | "UV56" 1,0*(2,25-0,51-(0,10+0,20+0,30))*1,2 |  | 1.368 | [12 empty] | VV | 2 | 2 | True | 0 | ROZPOCET
| VV |  | "UV57" 1,0*(2,06-0,51-(0,10+0,20+0,30))*1,7 |  | 1.615 | [12 empty] | VV | 2 | 2 | True | 0 | ROZPOCET
| VV |  | "HV58" 1,0*(2,06-0,51-(0,10+0,20+0,30))*5,5 |  | 5.225 | [12 empty] | VV | 2 | 2 | True | 0 | ROZPOCET
| VV |  | "UV59" 1,0*(1,22-0,51-(0,10+0,20+0,30))*5,0 |  | 0.55 | [12 empty] | VV | 2 | 2 | True | 0 | ROZPOCET
| VV |  | "otevřený nátok 107" 1,2*(2,28-0,51-(0,10+0,40+0,30))*5,2 |  | 6.053 | [12 empty] | VV | 2 | 2 | True | 0 | ROZPOCET
| VV |  | "Rozšíření v prostoru šachet - B4" 2*0,5*((2,70+2,06)/2-0,51)*2,0 * 4 "KS |  | 14.96 | [12 empty] | VV | 2 | 2 | True | 0 | ROZPOCET
| VV |  | "Rozšíření v prostoru šachet - B4" 2*0,5*((1,47+1,22)/2-0,51)*2,0 * 3 "KS |  | 5.01 | [12 empty] | VV | 2 | 2 | True | 0 | ROZPOCET
| VV |  | "Odpočet šachet" -1,24^2*pi/4*((2,70+2,06)/2-0,51) * 4 "KS |  | -9.033 | [12 empty] | VV | 2 | 2 | True | 0 | ROZPOCET
| VV |  | "Odpočet šachet" -1,24^2*pi/4*((1,47+1,22)/2-0,51) * 3 "KS |  | -3.025 | [12 empty] | VV | 2 | 2 | True | 0 | ROZPOCET
| VV |  | Mezisoučet |  | 179.787 | [12 empty] | VV | 2 | 3 | True | 0 | ROZPOCET
| VV |  | Stoka B6 - viz D.3.2.2.4, D.3.2.3.6 a D.3.2.4.1-4 | [14 empty] | VV | 2 | 1 | True | 0 | ROZPOCET
| VV |  | 1,1*((1,70+1,45)/2-0,51-(0,10+0,40+0,30))*(54,10-4,70) "v komunikace" |  | 14.4 | [12 empty] | VV | 2 | 2 | True | 0 | ROZPOCET
| VV |  | 1,1*((1,45+1,60)/2-0,51-(0,10+0,40+0,30))*(67,00-54,10) "v komunikace" |  | 3.051 | [12 empty] | VV | 2 | 2 | True | 0 | ROZPOCET
| VV |  | 1,1*((1,60+1,45)/2-0,51-(0,10+0,40+0,30))*(103,80-67,00) "v komunikace" |  | 8.703 | [12 empty] | VV | 2 | 2 | True | 0 | ROZPOCET
| VV |  | 1,0*((1,45+1,55)/2-0,51-(0,10+0,315+0,30))*(143,30-103,80) "v komunikace" |  | 10.863 | [12 empty] | VV | 2 | 2 | True | 0 | ROZPOCET
| VV |  | 1,0*((1,55+1,37)/2-0,51-(0,10+0,315+0,30))*(166,70-143,30) "v komunikace" |  | 5.499 | [12 empty] | VV | 2 | 2 | True | 0 | ROZPOCET
| VV |  | 1,0*((1,37+1,18)/2-0,51-(0,10+0,25+0,30))*(200,90-166,70) "v komunikace" |  | 3.933 | [12 empty] | VV | 2 | 2 | True | 0 | ROZPOCET
| VV |  | 1,0*((1,18+1,28)/2-0,51-(0,10+0,25+0,30))*(281,40-200,90) "v komunikace" |  | 5.635 | [12 empty] | VV | 2 | 2 | True | 0 | ROZPOCET
| VV |  | 1,0*((1,28+1,05)/2-0,51-(0,10+0,25+0,30))*(309,30-281,40) "v komunikace" |  | 0.14 | [12 empty] | VV | 2 | 2 | True | 0 | ROZPOCET
| VV |  | "UV60" 1,0*(1,60-0,51-(0,10+0,20+0,30))*2,5 |  | 1.225 | [12 empty] | VV | 2 | 2 | True | 0 | ROZPOCET
| VV |  | "61 udvodňovací žlab" 1,0*(1,57-0,51-(0,10+0,20+0,30))*7,6 |  | 3.496 | [12 empty] | VV | 2 | 2 | True | 0 | ROZPOCET
| VV |  | "UV62" 1,0*(1,45-0,51-(0,10+0,20+0,30))*2,0 |  | 0.68 | [12 empty] | VV | 2 | 2 | True | 0 | ROZPOCET
| VV |  | "UV63" 1,0*(1,45-0,51-(0,10+0,20+0,30))*4,5 |  | 1.53 | [12 empty] | VV | 2 | 2 | True | 0 | ROZPOCET
| VV |  | "UV64" 1,0*(1,38-0,51-(0,10+0,20+0,30))*1,8 |  | 0.486 | [12 empty] | VV | 2 | 2 | True | 0 | ROZPOCET
| VV |  | "65 příčný propustek" 1,0*(1,38-0,51-(0,10+0,20+0,30))*5,4 |  | 1.458 | [12 empty] | VV | 2 | 2 | True | 0 | ROZPOCET
| VV |  | "UV66" 1,0*(1,21-0,51-(0,10+0,20+0,30))*1,6 |  | 0.16 | [12 empty] | VV | 2 | 2 | True | 0 | ROZPOCET
| VV |  | "UV67" 1,0*(1,05-0,51-(0,10+0,20+0,24))*1,7 |  | 0 | [12 empty] | VV | 2 | 2 | True | 0 | ROZPOCET
| VV |  | "dešť. svod 108" 1,0*(1,21-0,51-(0,10+0,20+0,30))*2,9 |  | 0.29 | [12 empty] | VV | 2 | 2 | True | 0 | ROZPOCET
| VV |  | "UV109" 1,0*(1,52-0,51-(0,10+0,20+0,30))*1,9 |  | 0.779 | [12 empty] | VV | 2 | 2 | True | 0 | ROZPOCET
| VV |  | "Rozšíření v prostoru šachet - B6" 2*0,5*((1,70+1,45)/2-0,51)*2,0 * 4 "KS |  | 8.52 | [12 empty] | VV | 2 | 2 | True | 0 | ROZPOCET
| VV |  | "Rozšíření v prostoru šachet - B6" 2*0,5*((1,55+1,05)/2-0,51)*2,0 * 6 "KS |  | 9.48 | [12 empty] | VV | 2 | 2 | True | 0 | ROZPOCET
| VV |  | "Odpočet šachet" -1,24^2*pi/4*((1,70+1,45)/2-0,51) * 4 "KS |  | -5.144 | [12 empty] | VV | 2 | 2 | True | 0 | ROZPOCET
| VV |  | "Odpočet šachet" -1,24^2*pi/4*((1,55+1,05)/2-0,51) * 6 "KS |  | -5.724 | [12 empty] | VV | 2 | 2 | True | 0 | ROZPOCET
| VV |  | Mezisoučet |  | 69.46 | [12 empty] | VV | 2 | 3 | True | 0 | ROZPOCET
| VV |  | Stoka B7 - viz D.3.2.2.5, D.3.2.3.7 a D.3.2.4.1-4 | [14 empty] | VV | 2 | 1 | True | 0 | ROZPOCET
| VV |  | 1,1*((1,71+1,59)/2-0,51-(0,10+0,40+0,30))*(94,50-4,30) "v komunikaci" |  | 33.735 | [12 empty] | VV | 2 | 2 | True | 0 | ROZPOCET
| VV |  | 1,0*((1,59+1,54)/2-0,51-(0,10+0,315+0,30))*(130,23-94,50) "v komunikaci" |  | 12.148 | [12 empty] | VV | 2 | 2 | True | 0 | ROZPOCET
| VV |  | 1,0*((1,54+1,75)/2-0,51-(0,10+0,315+0,30))*(131,60-130,23) "v komunikaci" |  | 0.575 | [12 empty] | VV | 2 | 2 | True | 0 | ROZPOCET
| VV |  | 1,0*((1,75+2,04)/2-0,51-(0,10+0,315+0,30))*(160,80-131,60) "v komunikaci" |  | 19.564 | [12 empty] | VV | 2 | 2 | True | 0 | ROZPOCET
| VV |  | 1,0*((1,75+2,04)/2-0,51-(0,10+0,25+0,30))*(193,30-160,80) "v komunikaci" |  | 23.888 | [12 empty] | VV | 2 | 2 | True | 0 | ROZPOCET
| VV |  | 1,0*((2,04+1,63)/2-0,51-(0,10+0,25+0,30))*(217,20-193,30) "v komunikaci" |  | 16.133 | [12 empty] | VV | 2 | 2 | True | 0 | ROZPOCET
| VV |  | 1,0*((1,63+1,50)/2-0,51-(0,10+0,25+0,30))*(287,70-217,20) "v komunikaci" |  | 28.553 | [12 empty] | VV | 2 | 2 | True | 0 | ROZPOCET
| VV |  | "UV68" 1,0*(1,58-0,51-(0,10+0,20+0,30))*1,6 |  | 0.752 | [12 empty] | VV | 2 | 2 | True | 0 | ROZPOCET
| VV |  | "HV69" 1,0*(1,57-0,51-(0,10+0,20+0,30))*4,3 |  | 1.978 | [12 empty] | VV | 2 | 2 | True | 0 | ROZPOCET
| VV |  | "UV70" 1,0*(2,16-0,51-(0,10+0,20+0,30))*2,3 |  | 2.415 | [12 empty] | VV | 2 | 2 | True | 0 | ROZPOCET
| VV |  | "UV71" 1,0*(2,14-0,51-(0,10+0,20+0,30))*4,6 |  | 4.738 | [12 empty] | VV | 2 | 2 | True | 0 | ROZPOCET
| VV |  | "UV72" 1,0*(1,60-0,51-(0,10+0,20+0,30))*2,2 |  | 1.078 | [12 empty] | VV | 2 | 2 | True | 0 | ROZPOCET
| VV |  | "HV73" 1,0*(1,57-0,51-(0,10+0,20+0,30))*5,8 |  | 2.668 | [12 empty] | VV | 2 | 2 | True | 0 | ROZPOCET
| VV |  | "UV74" 1,0*(1,50-0,51-(0,10+0,20+0,30))*1,9 |  | 0.741 | [12 empty] | VV | 2 | 2 | True | 0 | ROZPOCET
| VV |  | "UV110" 1,0*(1,57-0,51-(0,10+0,20+0,30))*1,5 |  | 0.69 | [12 empty] | VV | 2 | 2 | True | 0 | ROZPOCET
| VV |  | "UV111" 1,0*(2,04-0,51-(0,10+0,20+0,30))*1,4 |  | 1.302 | [12 empty] | VV | 2 | 2 | True | 0 | ROZPOCET
| VV |  | "UV112" 1,0*(2,04-0,51-(0,10+0,20+0,30))*5,4 |  | 5.022 | [12 empty] | VV | 2 | 2 | True | 0 | ROZPOCET
| VV |  | "dešť. svod 113" 1,0*(1,80-0,51-(0,10+0,20+0,30))*5,1 |  | 3.519 | [12 empty] | VV | 2 | 2 | True | 0 | ROZPOCET
| VV |  | "Rozšíření v prostoru šachet - B7" 2*0,5*((1,68+1,59)/2-0,51)*2,0 * 4 "KS |  | 9 | [12 empty] | VV | 2 | 2 | True | 0 | ROZPOCET
| VV |  | "Rozšíření v prostoru šachet - B7" 2*0,5*((2,16+1,50)/2-0,51)*2,0 * 6 "KS |  | 15.84 | [12 empty] | VV | 2 | 2 | True | 0 | ROZPOCET
| VV |  | "Odpočet šachet" -1,24^2*pi/4*((1,68+1,59)/2-0,51) * 4 "KS |  | -5.434 | [12 empty] | VV | 2 | 2 | True | 0 | ROZPOCET
| VV |  | "Odpočet šachet" -1,24^2*pi/4*((2,16+1,50)/2-0,51) * 6 "KS |  | -9.564 | [12 empty] | VV | 2 | 2 | True | 0 | ROZPOCET
| VV |  | Mezisoučet |  | 169.341 | [12 empty] | VV | 2 | 3 | True | 0 | ROZPOCET
| VV |  | Stoka B8 - viz D.3.2.2.6, D.3.2.3.8 a D.3.2.4.1-4 | [14 empty] | VV | 2 | 1 | True | 0 | ROZPOCET
| VV |  | 1,0*((1,83+1,38)/2-0,51-(0,10+0,25+0,30))*(11,10-3,70) "v komunikaci" |  | 3.293 | [12 empty] | VV | 2 | 2 | True | 0 | ROZPOCET
| VV |  | 1,0*((1,39+1,34)/2-0,51-(0,10+0,25+0,30))*(17,60-11,10) "v komunikaci" |  | 1.333 | [12 empty] | VV | 2 | 2 | True | 0 | ROZPOCET
| VV |  | 1,0*((1,34+1,37)/2-0,51-(0,10+0,25+0,30))*(44,30-17,60) "v komunikaci" |  | 5.207 | [12 empty] | VV | 2 | 2 | True | 0 | ROZPOCET
| VV |  | "UV75" 1,0*(1,37-0,51-(0,10+0,20+0,30))*2,9 |  | 0.754 | [12 empty] | VV | 2 | 2 | True | 0 | ROZPOCET
| VV |  | "UV114" 1,0*(1,35-0,51-(0,10+0,20+0,30))*1,8 |  | 0.432 | [12 empty] | VV | 2 | 2 | True | 0 | ROZPOCET
| VV |  | "Rozšíření v prostoru šachet - B8" 2*0,5*((1,83+1,37)/2-0,51)*2,0 * 2 "KS |  | 4.36 | [12 empty] | VV | 2 | 2 | True | 0 | ROZPOCET
| VV |  | "Odpočet šachet" -1,24^2*pi/4*((1,83+1,37)/2-0,51) * 2 "KS |  | -2.633 | [12 empty] | VV | 2 | 2 | True | 0 | ROZPOCET
| VV |  | Mezisoučet |  | 12.746 | [12 empty] | VV | 2 | 3 | True | 0 | ROZPOCET
| VV |  | Stoka B9-1 - viz D.3.2.2.6, D.3.2.3.9 a D.3.2.4.1-4 | [14 empty] | VV | 2 | 1 | True | 0 | ROZPOCET
| VV |  | 1,0*((1,79+1,29)/2-0,51-(0,10+0,25+0,30))*(29,40-4,60) "v komunikaci" |  | 9.424 | [12 empty] | VV | 2 | 2 | True | 0 | ROZPOCET
| VV |  | 1,0*((1,29+1,41)/2-0,51-(0,10+0,25+0,30))*(44,40-29,40) "v komunikaci" |  | 2.85 | [12 empty] | VV | 2 | 2 | True | 0 | ROZPOCET
| VV |  | 1,0*((1,41+1,40)/2-0,51-(0,10+0,25+0,30))*(81,80-44,40) "v komunikaci" |  | 9.163 | [12 empty] | VV | 2 | 2 | True | 0 | ROZPOCET
| VV |  | 1,0*((1,40+1,32)/2-0,51-(0,10+0,25+0,30))*(89,30-81,80) "v komunikaci" |  | 1.5 | [12 empty] | VV | 2 | 2 | True | 0 | ROZPOCET
| VV |  | "UV76" 1,0*(1,40-0,51-(0,10+0,20+0,30))*1,4 |  | 0.406 | [12 empty] | VV | 2 | 2 | True | 0 | ROZPOCET
| VV |  | "UV77" 1,0*(1,32-0,51-(0,10+0,20+0,30))*1,5 |  | 0.315 | [12 empty] | VV | 2 | 2 | True | 0 | ROZPOCET
| VV |  | "UV115" 1,0*(1,40-0,51-(0,10+0,20+0,30))*4,0 |  | 1.16 | [12 empty] | VV | 2 | 2 | True | 0 | ROZPOCET
| VV |  | "Rozšíření v prostoru šachet - B9-1" 2*0,5*((1,80+1,32)/2-0,51)*2,0 * 4 "KS |  | 8.4 | [12 empty] | VV | 2 | 2 | True | 0 | ROZPOCET
| VV |  | "Odpočet šachet" -1,24^2*pi/4*((1,80+1,32)/2-0,51) * 4 "KS |  | -5.072 | [12 empty] | VV | 2 | 2 | True | 0 | ROZPOCET
| VV |  | Mezisoučet |  | 28.146 | [12 empty] | VV | 2 | 3 | True | 0 | ROZPOCET
| VV |  | Stoka B9-2 - viz D.3.2.2.6, D.3.2.3.9 a D.3.2.4.1-4 | [14 empty] | VV | 2 | 1 | True | 0 | ROZPOCET
| VV |  | 1,0*((1,84+1,84)/2-0,51-(0,10+0,25+0,30))*(13,00-11,10) "v komunikaci" |  | 1.292 | [12 empty] | VV | 2 | 2 | True | 0 | ROZPOCET
| VV |  | 1,0*((1,25+1,30)/2-0,51-(0,10+0,25+0,30))*(32,50-13,00) "v komunikaci" |  | 2.243 | [12 empty] | VV | 2 | 2 | True | 0 | ROZPOCET
| VV |  | "UV80" 1,0*(1,84-0,51-(0,10+0,20+0,30))*4,5 |  | 3.285 | [12 empty] | VV | 2 | 2 | True | 0 | ROZPOCET
| VV |  | "UV81" 1,0*(1,30-0,51-(0,10+0,20+0,30))*2,1 |  | 0.399 | [12 empty] | VV | 2 | 2 | True | 0 | ROZPOCET
| VV |  | "Rozšíření v prostoru šachet - B9-2" 2*0,5*((1,84+1,30)/2-0,51)*2,0 * 2 "KS |  | 4.24 | [12 empty] | VV | 2 | 2 | True | 0 | ROZPOCET
| VV |  | "Odpočet šachet" -1,24^2*pi/4*((1,84+1,30)/2-0,51) * 2 "KS |  | -2.56 | [12 empty] | VV | 2 | 2 | True | 0 | ROZPOCET
| VV |  | Mezisoučet |  | 8.899 | [12 empty] | VV | 2 | 3 | True | 0 | ROZPOCET
| VV |  | Stoka B10- viz D.3.2.2.6, D.3.2.3.10 a D.3.2.4.1-4 | [14 empty] | VV | 2 | 1 | True | 0 | ROZPOCET
| VV |  | 1,0*((1,34+1,13)/2-0,51-(0,10+0,25+0,30))*(48,80-5,30) "v komunikaci" |  | 3.263 | [12 empty] | VV | 2 | 2 | True | 0 | ROZPOCET
| VV |  | 1,0*((1,13+1,46)/2-0,51-(0,10+0,25+0,30))*(79,60-48,80) "v komunikaci" |  | 4.158 | [12 empty] | VV | 2 | 2 | True | 0 | ROZPOCET
| VV |  | 1,0*((1,46+1,32)/2-0,51-(0,10+0,25+0,30))*(117,10-79,60) "v komunikaci" |  | 8.625 | [12 empty] | VV | 2 | 2 | True | 0 | ROZPOCET
| VV |  | 1,0*((1,32+1,43)/2-0,51-(0,10+0,25+0,30))*(147,21-117,10) "v komunikaci" |  | 6.474 | [12 empty] | VV | 2 | 2 | True | 0 | ROZPOCET
| VV |  | "UV82" 1,0*(1,32-0,51-(0,10+0,20+0,30))*1,4 |  | 0.294 | [12 empty] | VV | 2 | 2 | True | 0 | ROZPOCET
| VV |  | "HV83" 1,0*(1,32-0,51-(0,10+0,20+0,30))*1,5 |  | 0.315 | [12 empty] | VV | 2 | 2 | True | 0 | ROZPOCET
| VV |  | "UV84" 1,0*(1,46-0,51-(0,10+0,20+0,30))*2,8 |  | 0.98 | [12 empty] | VV | 2 | 2 | True | 0 | ROZPOCET
| VV |  | "UV84" 1,0*(1,42-0,51-(0,10+0,20+0,30))*3,8 |  | 1.178 | [12 empty] | VV | 2 | 2 | True | 0 | ROZPOCET
| VV |  | "HV116" 1,0*(1,43-0,51-(0,10+0,20+0,30))*5,6 |  | 1.792 | [12 empty] | VV | 2 | 2 | True | 0 | ROZPOCET
| VV |  | "Rozšíření v prostoru šachet - B10" 2*0,5*((1,37+1,27)/2-0,51)*2,0 * 4 "KS |  | 6.48 | [12 empty] | VV | 2 | 2 | True | 0 | ROZPOCET
| VV |  | "Rozšíření v prostoru šachet - B10" 2*0,5*((1,45+1,42)/2-0,51)*2,0 * 2 "KS |  | 3.7 | [12 empty] | VV | 2 | 2 | True | 0 | ROZPOCET
| VV |  | "Odpočet šachet" -1,24^2*pi/4*((1,37+1,27)/2-0,51) * 4 "KS |  | -3.913 | [12 empty] | VV | 2 | 2 | True | 0 | ROZPOCET
| VV |  | "Odpočet šachet" -1,24^2*pi/4*((1,45+1,42)/2-0,51) * 2 "KS |  | -2.234 | [12 empty] | VV | 2 | 2 | True | 0 | ROZPOCET
| VV |  | Mezisoučet |  | 31.112 | [12 empty] | VV | 2 | 3 | True | 0 | ROZPOCET
| VV | zasyp_SD | Součet |  | 753.453 | [12 empty] | VV | 2 | 4 | True | 1 | ROZPOCET
17 | M | 58344171 | štěrkodrť frakce 0/32 | t | 1424.026 |  | 0 | CS ÚRS 2020 02 |  | základní |  | 0 | 0 | 0 | 0 | 0 | 8 | M | 2 |  |  |  | ROZPOCET | [5 empty] | 0 | 0 | 0 | 0 | 0 | 1 | 0 | 4 | 188252190
| PP |  | štěrkodrť frakce 0/32 | [14 empty] | PP | 2
| P |  | Poznámka k položce: Předpokládá se přemístění přímo na místo uložení bez mezideponování. V souladu s pravidly ÚRS není hmotnost zásypového materiálu započetna do přesunu hmot. | [14 empty] | P | 2
| VV |  | zasyp_SD*1,89 |  | 1424.026 | [12 empty] | VV | 2 | 2 | True | 1 | ROZPOCET
18 | K | 175111101 | Obsypání potrubí ručně sypaninou bez prohození, uloženou do 3 m | m3 | 967.935 |  | 0 | CS ÚRS 2020 02 |  | základní |  | 0 | 0 | 0 | 0 | 0 | 4 | K | 2 |  |  |  | ROZPOCET | [5 empty] | 0 | 0 | 0 | 0 | 0 | 1 | 0 | 4 | -1366769118
| PP |  | Obsypání potrubí ručně sypaninou z vhodných hornin třídy těžitelnosti I a II, skupiny 1 až 4 nebo materiálem připraveným podél výkopu ve vzdálenosti do 3 m od jeho kraje pro jakoukoliv hloubku výkopu a míru zhutnění bez prohození sypaniny | [14 empty] | PP | 2
| PSC |  | Poznámka k souboru cen: 1. Objem obsypu na 1 m délky potrubí se rovná šířce dna výkopu násobené součtem vnějšího průměru potrubí příp. i s obalem a projektované tloušťky obsypu nad, případně i pod potrubím. Pro odečítání objemu potrubí se započítávají všechny vestavěné konstrukce nebo uložené vedení i s jejich obklady a podklady (tento objem se nazývá objemem horniny vytlačené konstrukcí). 2. V cenách nejsou zahrnuty náklady na nakupovanou sypaninu. Tato se oceňuje ve specifikaci. | [14 empty] | PSC | 2
| P |  | Poznámka k položce: Hutněno lehkým hutnícím strojen na 95% PS. | [14 empty] | P | 2
| VV |  | Viz přílohu D.3.2.3.1-10 a D.3.2.4.1-3 | [14 empty] | VV | 2 | 1 | True | 0 | ROZPOCET
| VV |  | (0,200+0,300)*1,00*PVC_DN200 |  | 116.3 | [12 empty] | VV | 2 | 2 | True | 0 | ROZPOCET
| VV |  | - 0,200^2*pi/4*PVC_DN200 "odpočet trub DN200" |  | -7.307 | [12 empty] | VV | 2 | 2 | True | 0 | ROZPOCET
| VV |  | (0,250+0,300)*1,00*PVC_DN250 |  | 354.97 | [12 empty] | VV | 2 | 2 | True | 0 | ROZPOCET
| VV |  | - 0,250^2*pi/4*PVC_DN250 "odpočet trub DN250" |  | -31.681 | [12 empty] | VV | 2 | 2 | True | 0 | ROZPOCET
| VV |  | (0,315+0,300)*1,00*PVC_DN300 |  | 240.773 | [12 empty] | VV | 2 | 2 | True | 0 | ROZPOCET
| VV |  | - 0,315^2*pi/4*PVC_DN300 "odpočet trub DN300" |  | -30.51 | [12 empty] | VV | 2 | 2 | True | 0 | ROZPOCET
| VV |  | (0,400+0,300)*1,10*PVC_DN400 |  | 388.85 | [12 empty] | VV | 2 | 2 | True | 0 | ROZPOCET
| VV |  | - 0,400^2*pi/4*PVC_DN400 "odpočet trub DN400" |  | -63.46 | [12 empty] | VV | 2 | 2 | True | 0 | ROZPOCET
| VV | obsyp | Součet |  | 967.935 | [12 empty] | VV | 2 | 4 | True | 1 | ROZPOCET
19 | M | 58337303 | štěrkopísek frakce 0/8 | t | 1829.397 |  | 0 | CS ÚRS 2020 02 |  | základní |  | 0 | 0 | 0 | 0 | 0 | 8 | M | 2 |  |  |  | ROZPOCET | [5 empty] | 0 | 0 | 0 | 0 | 0 | 1 | 0 | 4 | 1818951750
| PP |  | štěrkopísek frakce 0/8 | [14 empty] | PP | 2
| P |  | Poznámka k položce: Předpokládá se přemístění přímo na místo uložení bez mezideponování. V souladu s pravidly ÚRS není hmotnost zásypového materiálu započetna do přesunu hmot. | [14 empty] | P | 2
| VV |  | obsyp*1,89 |  | 1829.397 | [12 empty] | VV | 2 | 2 | True | 1 | ROZPOCET
20 | K | 181351103 | Rozprostření ornice tl vrstvy do 200 mm pl do 500 m2 v rovině nebo ve svahu do 1:5 strojně | m2 | 121.63 |  | 0 | CS ÚRS 2020 02 |  | základní |  | 0 | 0 | 0 | 0 | 0 | 4 | K | 2 |  |  |  | ROZPOCET | [5 empty] | 0 | 0 | 0 | 0 | 0 | 1 | 0 | 4 | 753621696
| PP |  | Rozprostření a urovnání ornice v rovině nebo ve svahu sklonu do 1:5 strojně při souvislé ploše přes 100 do 500 m2, tl. vrstvy do 200 mm | [14 empty] | PP | 2
| PSC |  | Poznámka k souboru cen: 1. V ceně jsou započteny i náklady na případné nutné přemístění hromad nebo dočasných skládek na místo spotřeby ze vzdálenosti do 50 m. 2. V ceně nejsou započteny náklady na získání ornice; tyto se oceňují cenami souboru cen 121 Sejmutí ornice. | [14 empty] | PSC | 2
| VV |  | Zpětné rozpostření humózní vrstvy | [14 empty] | VV | 2 | 1 | True | 0 | ROZPOCET
| VV | ohum_rov | sejmuti_hum |  | 121.63 | [12 empty] | VV | 2 | 2 | True | 1 | ROZPOCET
21 | K | 181411131 | Založení parkového trávníku výsevem plochy do 1000 m2 v rovině a ve svahu do 1:5 | m2 | 121.63 |  | 0 | CS ÚRS 2020 02 |  | základní |  | 0 | 0 | 0 | 0 | 0 | 4 | K | 2 |  |  |  | ROZPOCET | [5 empty] | 0 | 0 | 0 | 0 | 0 | 1 | 0 | 4 | -260636789
| PP |  | Založení trávníku na půdě předem připravené plochy do 1000 m2 výsevem včetně utažení parkového v rovině nebo na svahu do 1:5 | [14 empty] | PP | 2
| PSC |  | Poznámka k souboru cen: 1. V cenách jsou započteny i náklady na pokosení, naložení a odvoz odpadu do 20 km se složením. 2. V cenách -1161 až -1164 nejsou započteny i náklady na zatravňovací textilii. 3. V cenách nejsou započteny náklady na: a) přípravu půdy, b) travní semeno, tyto náklady se oceňují ve specifikaci, c) vypletí a zalévání; tyto práce se oceňují cenami části C02 souborů cen 185 80-42 Vypletí a 185 80-43 Zalití rostlin vodou, d) srovnání terénu, tyto práce se oceňují souborem cen 181 1.-..Plošná úprava terénu. 4. V cenách o sklonu svahu přes 1:1 jsou uvažovány podmínky pro svahy běžně schůdné; bez použití lezeckých technik. V případě použití lezeckých technik se tyto náklady oceňují individuálně. | [14 empty] | PSC | 2
| VV |  | ohum_rov |  | 121.63 | [12 empty] | VV | 2 | 2 | True | 1 | ROZPOCET
22 | M | 00572420 | osivo směs travní parková okrasná | kg | 3.649 |  | 0 | CS ÚRS 2020 02 |  | základní |  | 0 | 0.001 | 0.003649 | 0 | 0 | 8 | M | 2 |  |  |  | ROZPOCET | [5 empty] | 0 | 0 | 0 | 0 | 0 | 1 | 0 | 4 | -1073989317
| PP |  | osivo směs travní parková okrasná | [14 empty] | PP | 2
| VV |  | ohum_rov*300/10000 "300 kg/ha" |  | 3.649 | [12 empty] | VV | 2 | 2 | True | 1 | ROZPOCET
23 | K | 181951111 | Úprava pláně v hornině třídy těžitelnosti I, skupiny 1 až 3 bez zhutnění strojně | m2 | 121.63 |  | 0 | CS ÚRS 2020 02 |  | základní |  | 0 | 0 | 0 | 0 | 0 | 4 | K | 2 |  |  |  | ROZPOCET | [5 empty] | 0 | 0 | 0 | 0 | 0 | 1 | 0 | 4 | -452507665
| PP |  | Úprava pláně vyrovnáním výškových rozdílů strojně v hornině třídy těžitelnosti I, skupiny 1 až 3 bez zhutnění | [14 empty] | PP | 2
| PSC |  | Poznámka k souboru cen: 1. Ceny jsou určeny pro urovnání všech nově zřizovaných ploch (v zářezech i na násypech) vodorovných nebo ve sklonu do 1:5 pod zpevnění ploch jakéhokoliv druhu, pod humusování, (ne však pro plochy zásypu rýh pro podzemní vedení), drnování apod. a dále, předepíše-li projekt urovnání pláně z jiného důvodu. 2. Ceny nelze použít pro urovnání lavic šířky do 3 m přerušujících svahy, pro urovnání dna silničních a železničních příkopů pro jakoukoliv šířku dna; toto urovnání se oceňuje cenami souboru cen 182 Svahování. 3. Urovnání ploch ve sklonu přes 1 : 5 se oceňuje cenami souboru cen 182 Svahování trvalých svahů do projektovaných profilů strojně. 4. Ceny se zhutněním jsou určeny pro jakoukoliv míru zhutnění. | [14 empty] | PSC | 2
| VV |  | ohum_rov |  | 121.63 | [12 empty] | VV | 2 | 2 | True | 1 | ROZPOCET
24 | K | 185803111 | Ošetření trávníku shrabáním v rovině a svahu do 1:5 | m2 | 121.63 |  | 0 | CS ÚRS 2020 02 |  | základní |  | 0 | 0 | 0 | 0 | 0 | 4 | K | 2 |  |  |  | ROZPOCET | [5 empty] | 0 | 0 | 0 | 0 | 0 | 1 | 0 | 4 | -256958986
| PP |  | Ošetření trávníku jednorázové v rovině nebo na svahu do 1:5 | [14 empty] | PP | 2
| PSC |  | Poznámka k souboru cen: 1. V cenách nejsou započteny náklady na : a) vypletí; tyto práce se oceňují cenami části C02 souboru cen 185 80-42 Vypletí, b) zalití; tyto práce se oceňují cenami části C02 souboru cen 185 80-43 Zalití rostlin vodou c) chemické odplevelení; tyto práce se oceňují cenami části A02 souboru cen 184 80-22 Chemické odplevelení trávníku, d) hnojení; tyto práce se oceňuji cenami části A02 souboru cen 184 85-11 Hnojení roztokem hnojiva nebo 185 80-21 Hnojení. 2. V cenách jsou započteny i náklady na pokosení se shrabáním, naložením shrabu na dopravní prostředek s odvezením do vzdálenosti 20 km a vyložením shrabu. 3. V cenách o sklonu svahu přes 1:1 jsou uvažovány podmínky pro svahy běžně schůdné; bez použití lezeckých technik. V případě použití lezeckých technik se tyto náklady oceňují individuálně. | [14 empty] | PSC | 2
| VV |  | ohum_rov |  | 121.63 | [12 empty] | VV | 2 | 2 | True | 1 | ROZPOCET
25 | K | 185804312 | Zalití rostlin vodou plocha přes 20 m2 | m3 | 3.649 |  | 0 | CS ÚRS 2020 02 |  | základní |  | 0 | 0 | 0 | 0 | 0 | 4 | K | 2 |  |  |  | ROZPOCET | [5 empty] | 0 | 0 | 0 | 0 | 0 | 1 | 0 | 4 | -1597822721
| PP |  | Zalití rostlin vodou plochy záhonů jednotlivě přes 20 m2 | [14 empty] | PP | 2
| VV | voda | ohum_rov*0,010*3 |  | 3.649 | [12 empty] | VV | 2 | 2 | True | 1 | ROZPOCET
26 | K | 185851121 | Dovoz vody pro zálivku rostlin za vzdálenost do 1000 m | m3 | 3.649 |  | 0 | CS ÚRS 2020 02 |  | základní |  | 0 | 0 | 0 | 0 | 0 | 4 | K | 2 |  |  |  | ROZPOCET | [5 empty] | 0 | 0 | 0 | 0 | 0 | 1 | 0 | 4 | -2135585814
| PP |  | Dovoz vody pro zálivku rostlin na vzdálenost do 1000 m | [14 empty] | PP | 2
| PSC |  | Poznámka k souboru cen: 1. Ceny lze použít pouze tehdy, když není voda dostupná z vodovodního řádu. 2. V cenách jsou započteny i náklady na čerpání vody do cisterny. 3. V cenách nejsou započteny náklady na dodání vody. Tyto náklady se oceňují individuálně. | [14 empty] | PSC | 2
| VV |  | voda |  | 3.649 | [12 empty] | VV | 2 | 2 | True | 1 | ROZPOCET
27 | K | 185851129 | Příplatek k dovozu vody pro zálivku rostlin do 1000 m ZKD 1000 m | m3 | 3.649 |  | 0 | CS ÚRS 2020 02 |  | základní |  | 0 | 0 | 0 | 0 | 0 | 4 | K | 2 |  |  |  | ROZPOCET | [5 empty] | 0 | 0 | 0 | 0 | 0 | 1 | 0 | 4 | 226751933
| PP |  | Dovoz vody pro zálivku rostlin Příplatek k ceně za každých dalších i započatých 1000 m | [14 empty] | PP | 2
| PSC |  | Poznámka k souboru cen: 1. Ceny lze použít pouze tehdy, když není voda dostupná z vodovodního řádu. 2. V cenách jsou započteny i náklady na čerpání vody do cisterny. 3. V cenách nejsou započteny náklady na dodání vody. Tyto náklady se oceňují individuálně. | [14 empty] | PSC | 2
| VV |  | voda |  | 3.649 | [12 empty] | VV | 2 | 2 | True | 1 | ROZPOCET
| D | 4 | Vodorovné konstrukce |  |  |  | 0 |  |  |  |  | 0 |  | 7.7617 |  | 0 | 1 | D | 1 |  |  |  | ROZPOCET | [11 empty] | 0
28 | K | 451573111 | Lože pod potrubí otevřený výkop ze štěrkopísku | m3 | 327.192 |  | 0 | CS ÚRS 2020 02 |  | základní |  | 0 | 0 | 0 | 0 | 0 | 4 | K | 2 |  |  |  | ROZPOCET | [5 empty] | 0 | 0 | 0 | 0 | 0 | 1 | 0 | 4 | 2080330579
| PP |  | Lože pod potrubí, stoky a drobné objekty v otevřeném výkopu z písku a štěrkopísku do 63 mm | [14 empty] | PP | 2
| PSC |  | Poznámka k souboru cen: 1. Ceny -1111 a -1192 lze použít i pro zřízení sběrných vrstev nad drenážními trubkami. 2. V cenách -5111 a -1192 jsou započteny i náklady na prohození výkopku získaného při zemních pracích. | [14 empty] | PSC | 2
| P |  | Poznámka k položce: Štěrkopísek frakce 0/8 mm | [14 empty] | P | 2
29 | K | 452112111 | Osazení betonových prstenců nebo rámů v do 100 mm | kus | 95 |  | 0 | CS ÚRS 2020 02 |  | základní |  | 0 | 0.0066 | 0.627 | 0 | 0 | 4 | K | 2 |  |  |  | ROZPOCET | [5 empty] | 0 | 0 | 0 | 0 | 0 | 1 | 0 | 4 | 1968394676
| PP |  | Osazení betonových dílců prstenců nebo rámů pod poklopy a mříže, výšky do 100 mm | [14 empty] | PP | 2
| PSC |  | Poznámka k souboru cen: 1. V cenách nejsou započteny náklady na dodávku betonových výrobků; tyto se oceňují ve specifikaci. | [14 empty] | PSC | 2
| VV |  | "viz D.3.2.6 - 63/4" 2 |  | 2 | [12 empty] | VV | 2 | 2 | True | 0 | ROZPOCET
| VV |  | "viz D.3.2.6 - 63/6" 15 |  | 15 | [12 empty] | VV | 2 | 2 | True | 0 | ROZPOCET
| VV |  | "viz D.3.2.6 - 63/8" 33 |  | 33 | [12 empty] | VV | 2 | 2 | True | 0 | ROZPOCET
| VV |  | "viz D.3.2.6 - 63/10" 45 |  | 45 | [12 empty] | VV | 2 | 2 | True | 0 | ROZPOCET
| VV |  | Součet |  | 95 | [12 empty] | VV | 2 | 4 | True | 1 | ROZPOCET
30 | M | 59224184 | prstenec šachtový vyrovnávací betonový 625x120x40mm | kus | 2 |  | 0 | CS ÚRS 2020 02 |  | základní |  | 0 | 0.028 | 0.056 | 0 | 0 | 8 | M | 2 |  |  |  | ROZPOCET | [5 empty] | 0 | 0 | 0 | 0 | 0 | 1 | 0 | 4 | 1324611164
| PP |  | prstenec šachtový vyrovnávací betonový 625x120x40mm | [14 empty] | PP | 2
| VV |  | "viz D.3.2.6 - 63/4" 2 |  | 2 | [12 empty] | VV | 2 | 2 | True | 1 | ROZPOCET
31 | M | 59224185 | prstenec šachtový vyrovnávací betonový 625x120x60mm | kus | 15 |  | 0 | CS ÚRS 2020 02 |  | základní |  | 0 | 0.04 | 0.6 | 0 | 0 | 8 | M | 2 |  |  |  | ROZPOCET | [5 empty] | 0 | 0 | 0 | 0 | 0 | 1 | 0 | 4 | -1367796105
| PP |  | prstenec šachtový vyrovnávací betonový 625x120x60mm | [14 empty] | PP | 2
| VV |  | "viz D.3.2.6 - 63/6" 15 |  | 15 | [12 empty] | VV | 2 | 2 | True | 1 | ROZPOCET
32 | M | 59224176 | prstenec šachtový vyrovnávací betonový 625x120x80mm | kus | 33 |  | 0 | CS ÚRS 2020 02 |  | základní |  | 0 | 0.051 | 1.683 | 0 | 0 | 8 | M | 2 |  |  |  | ROZPOCET | [5 empty] | 0 | 0 | 0 | 0 | 0 | 1 | 0 | 4 | 947402433
| PP |  | prstenec šachtový vyrovnávací betonový 625x120x80mm | [14 empty] | PP | 2
| VV |  | "viz D.3.2.6 - 63/8" 33 |  | 33 | [12 empty] | VV | 2 | 2 | True | 1 | ROZPOCET
33 | M | 59224187 | prstenec šachtový vyrovnávací betonový 625x120x100mm | kus | 45 |  | 0 | CS ÚRS 2020 02 |  | základní |  | 0 | 0.068 | 3.06 | 0 | 0 | 8 | M | 2 |  |  |  | ROZPOCET | [5 empty] | 0 | 0 | 0 | 0 | 0 | 1 | 0 | 4 | -1796823032
| PP |  | prstenec šachtový vyrovnávací betonový 625x120x100mm | [14 empty] | PP | 2
| VV |  | "viz D.3.2.6 - 63/10" 45 |  | 45 | [12 empty] | VV | 2 | 2 | True | 1 | ROZPOCET
34 | K | 452112121 | Osazení betonových prstenců nebo rámů v do 200 mm | kus | 17 |  | 0 | CS ÚRS 2020 02 |  | základní |  | 0 | 0.0066 | 0.1122 | 0 | 0 | 4 | K | 2 |  |  |  | ROZPOCET | [5 empty] | 0 | 0 | 0 | 0 | 0 | 1 | 0 | 4 | -1042409914
| PP |  | Osazení betonových dílců prstenců nebo rámů pod poklopy a mříže, výšky přes 100 do 200 mm | [14 empty] | PP | 2
| PSC |  | Poznámka k souboru cen: 1. V cenách nejsou započteny náklady na dodávku betonových výrobků; tyto se oceňují ve specifikaci. | [14 empty] | PSC | 2
| VV |  | "viz D.3.2.6 - 63/12" 17 |  | 17 | [12 empty] | VV | 2 | 2 | True | 1 | ROZPOCET
35 | M | 59224188 | prstenec šachtový vyrovnávací betonový 625x120x120mm | kus | 17 |  | 0 | CS ÚRS 2020 02 |  | základní |  | 0 | 0.081 | 1.377 | 0 | 0 | 8 | M | 2 |  |  |  | ROZPOCET | [5 empty] | 0 | 0 | 0 | 0 | 0 | 1 | 0 | 4 | -382249014
| PP |  | prstenec šachtový vyrovnávací betonový 625x120x120mm | [14 empty] | PP | 2
| VV |  | "viz D.3.2.6 - 63/12" 17 |  | 17 | [12 empty] | VV | 2 | 2 | True | 1 | ROZPOCET
36 | K | 452311131 | Podkladní desky z betonu prostého tř. C 12/15 otevřený výkop | m3 | 14.625 |  | 0 | CS ÚRS 2020 02 |  | základní |  | 0 | 0 | 0 | 0 | 0 | 4 | K | 2 |  |  |  | ROZPOCET | [5 empty] | 0 | 0 | 0 | 0 | 0 | 1 | 0 | 4 | -43095085
| PP |  | Podkladní a zajišťovací konstrukce z betonu prostého v otevřeném výkopu desky pod potrubí, stoky a drobné objekty z betonu tř. C 12/15 | [14 empty] | PP | 2
| PSC |  | Poznámka k souboru cen: 1. Ceny -1121 až -1191 a -1192 lze použít i pro ochrannou vrstvu pod železobetonové konstrukce. 2. Ceny -2121 až -2191 a -2192 jsou určeny pro jakékoliv úkosy sedel. | [14 empty] | PSC | 2
| VV |  | Viz přílohu D.3.2.1 a D.3.2.6 | [14 empty] | VV | 2 | 1 | True | 0 | ROZPOCET
| VV |  | 0,10*1,5*1,5 *65 |  | 14.625 | [12 empty] | VV | 2 | 2 | True | 0 | ROZPOCET
| VV |  | Součet |  | 14.625 | [12 empty] | VV | 2 | 4 | True | 1 | ROZPOCET
37 | K | 452351101 | Bednění podkladních desek nebo bloků nebo sedlového lože otevřený výkop | m2 | 39 |  | 0 | CS ÚRS 2020 02 |  | základní |  | 0 | 0.00632 | 0.24648 | 0 | 0 | 4 | K | 2 |  |  |  | ROZPOCET | [5 empty] | 0 | 0 | 0 | 0 | 0 | 1 | 0 | 4 | 1960307554
| PP |  | Bednění podkladních a zajišťovacích konstrukcí v otevřeném výkopu desek nebo sedlových loží pod potrubí, stoky a drobné objekty | [14 empty] | PP | 2
| VV |  | Viz přílohu D.3.2.1 a D.3.2.6 | [14 empty] | VV | 2 | 1 | True | 0 | ROZPOCET
| VV |  | 0,10*4*1,5 *65 |  | 39 | [12 empty] | VV | 2 | 2 | True | 1 | ROZPOCET
| D | 8 | Trubní vedení |  |  |  | 0 |  |  |  |  | 0 |  | 372.5279 |  | 0 | 1 | D | 1 |  |  |  | ROZPOCET | [11 empty] | 0
38 | K | 871355241 | Kanalizační potrubí z tvrdého PVC vícevrstvé tuhost třídy SN12 DN 200 | m | 232.6 |  | 0 | CS ÚRS 2020 02 |  | základní |  | 0 | 0.00656 | 1.5259 | 0 | 0 | 4 | K | 2 |  |  |  | ROZPOCET | [5 empty] | 0 | 0 | 0 | 0 | 0 | 1 | 0 | 4 | -1684558032
| PP |  | Kanalizační potrubí z tvrdého PVC v otevřeném výkopu ve sklonu do 20 %, hladkého plnostěnného vícevrstvého, tuhost třídy SN 12 DN 200 | [14 empty] | PP | 2
| PSC |  | Poznámka k souboru cen: 1. V cenách jsou započteny i náklady na dodání trub včetně gumového těsnění. 2. Použití trub dle tuhostí: a) třída SN 4: kanalizační sítě, přípojky, odvodňování pozemků s výškou krytí až 4 m b) třída SN 8: kanalizační sítě v nestandartních podmínkách uložení, vysoké teplotní a mechanické zatížení s výškou krytí do 8 m c) SN 10: kanalizační sítě, přípojky, odvodňování pozemků s výškou krytí &gt; 8 m d) třída SN 12: kanalizační sítě s vysokým statickým zatížením a dynamickými rázy, při rychlosti média až 15 m/s a výškou krytí 0,7-10 m e) třída SN 16: kanalizační sítě s vysokým statickým zatížením a dynamickými rázy avýškou krytí 0,5-12 m. | [14 empty] | PSC | 2
| VV |  | Viz přílohu D.3.2.2.1 až D.3.2.2.6 a D.3.2.3.1 až D.3.2.3.10 | [14 empty] | VV | 2 | 1 | True | 0 | ROZPOCET
| VV |  | Stoka B1 | [14 empty] | VV | 2 | 1 | True | 0 | ROZPOCET
| VV |  | "UV 38" 5,2 |  | 5.2 | [12 empty] | VV | 2 | 2 | True | 0 | ROZPOCET
| VV |  | "UV 39" 1,4 |  | 1.4 | [12 empty] | VV | 2 | 2 | True | 0 | ROZPOCET
| VV |  | "UV 40" 7,4 |  | 7.4 | [12 empty] | VV | 2 | 2 | True | 0 | ROZPOCET
| VV |  | "UV 41" 5,0 |  | 5 | [12 empty] | VV | 2 | 2 | True | 0 | ROZPOCET
| VV |  | "UV 42" 3,1 |  | 3.1 | [12 empty] | VV | 2 | 2 | True | 0 | ROZPOCET
| VV |  | "UV 100" 9,9 |  | 9.9 | [12 empty] | VV | 2 | 2 | True | 0 | ROZPOCET
| VV |  | "UV 101" 4,5 |  | 4.5 | [12 empty] | VV | 2 | 2 | True | 0 | ROZPOCET
| VV |  | Mezisoučet |  | 36.5 | [12 empty] | VV | 2 | 3 | True | 0 | ROZPOCET
| VV |  | Stoka B2 | [14 empty] | VV | 2 | 1 | True | 0 | ROZPOCET
| VV |  | "UV 43" 4,9 |  | 4.9 | [12 empty] | VV | 2 | 2 | True | 0 | ROZPOCET
| VV |  | "UV 44" 1,3 |  | 1.3 | [12 empty] | VV | 2 | 2 | True | 0 | ROZPOCET
| VV |  | "UV 45" 4,6 |  | 4.6 | [12 empty] | VV | 2 | 2 | True | 0 | ROZPOCET
| VV |  | "UV 46" 1,8 |  | 1.8 | [12 empty] | VV | 2 | 2 | True | 0 | ROZPOCET
| VV |  | "UV 47" 5,0 |  | 5 | [12 empty] | VV | 2 | 2 | True | 0 | ROZPOCET
| VV |  | "UV 48" 4,1 |  | 4.1 | [12 empty] | VV | 2 | 2 | True | 0 | ROZPOCET
| VV |  | "UV 102" 1,3 |  | 1.3 | [12 empty] | VV | 2 | 2 | True | 0 | ROZPOCET
| VV |  | Mezisoučet |  | 23 | [12 empty] | VV | 2 | 3 | True | 0 | ROZPOCET
| VV |  | Stoka B3 | [14 empty] | VV | 2 | 1 | True | 0 | ROZPOCET
| VV |  | "UV 49" 2,0 |  | 2 | [12 empty] | VV | 2 | 2 | True | 0 | ROZPOCET
| VV |  | "UV 50" 8,5 |  | 8.5 | [12 empty] | VV | 2 | 2 | True | 0 | ROZPOCET
| VV |  | "UV 51" 4,2 |  | 4.2 | [12 empty] | VV | 2 | 2 | True | 0 | ROZPOCET
| VV |  | "lin.žlab 103" 5,0 |  | 5 | [12 empty] | VV | 2 | 2 | True | 0 | ROZPOCET
| VV |  | "UV 104" 1,2 |  | 1.2 | [12 empty] | VV | 2 | 2 | True | 0 | ROZPOCET
| VV |  | "UV 105" 4,3 |  | 4.3 | [12 empty] | VV | 2 | 2 | True | 0 | ROZPOCET
| VV |  | Mezisoučet |  | 25.2 | [12 empty] | VV | 2 | 3 | True | 0 | ROZPOCET
| VV |  | Stoka B4 | [14 empty] | VV | 2 | 1 | True | 0 | ROZPOCET
| VV |  | "UV 52" 1,8 |  | 1.8 | [12 empty] | VV | 2 | 2 | True | 0 | ROZPOCET
| VV |  | "UV 53" 7,8 |  | 7.8 | [12 empty] | VV | 2 | 2 | True | 0 | ROZPOCET
| VV |  | "UV 106" 4,4 |  | 4.4 | [12 empty] | VV | 2 | 2 | True | 0 | ROZPOCET
| VV |  | Mezisoučet |  | 14 | [12 empty] | VV | 2 | 3 | True | 0 | ROZPOCET
| VV |  | Stoka B5 | [14 empty] | VV | 2 | 1 | True | 0 | ROZPOCET
| VV |  | "UV 54" 16,6 |  | 16.6 | [12 empty] | VV | 2 | 2 | True | 0 | ROZPOCET
| VV |  | "UV 55" 1,4 |  | 1.4 | [12 empty] | VV | 2 | 2 | True | 0 | ROZPOCET
| VV |  | "UV 56" 1,2 |  | 1.2 | [12 empty] | VV | 2 | 2 | True | 0 | ROZPOCET
| VV |  | "UV 57" 1,7 |  | 1.7 | [12 empty] | VV | 2 | 2 | True | 0 | ROZPOCET
| VV |  | "UV 58" 5,5 |  | 5.5 | [12 empty] | VV | 2 | 2 | True | 0 | ROZPOCET
| VV |  | "UV 59" 5,0 |  | 5 | [12 empty] | VV | 2 | 2 | True | 0 | ROZPOCET
| VV |  | Mezisoučet |  | 31.4 | [12 empty] | VV | 2 | 3 | True | 0 | ROZPOCET
| VV |  | Stoka B6 | [14 empty] | VV | 2 | 1 | True | 0 | ROZPOCET
| VV |  | "UV 60" 2,5 |  | 2.5 | [12 empty] | VV | 2 | 2 | True | 0 | ROZPOCET
| VV |  | "odvodňovací žlab 61" 7,6 |  | 7.6 | [12 empty] | VV | 2 | 2 | True | 0 | ROZPOCET
| VV |  | "UV 62" 2,0 |  | 2 | [12 empty] | VV | 2 | 2 | True | 0 | ROZPOCET
| VV |  | "UV 63" 4,5 |  | 4.5 | [12 empty] | VV | 2 | 2 | True | 0 | ROZPOCET
| VV |  | "UV 64" 1,8 |  | 1.8 | [12 empty] | VV | 2 | 2 | True | 0 | ROZPOCET
| VV |  | "UV 66" 1,6 |  | 1.6 | [12 empty] | VV | 2 | 2 | True | 0 | ROZPOCET
| VV |  | "UV 67" 1,7 |  | 1.7 | [12 empty] | VV | 2 | 2 | True | 0 | ROZPOCET
| VV |  | "dešť. svod 108" 2,9 |  | 2.9 | [12 empty] | VV | 2 | 2 | True | 0 | ROZPOCET
| VV |  | "UV 109" 1,9 |  | 1.9 | [12 empty] | VV | 2 | 2 | True | 0 | ROZPOCET
| VV |  | Mezisoučet |  | 26.5 | [12 empty] | VV | 2 | 3 | True | 0 | ROZPOCET
| VV |  | Stoka B7 | [14 empty] | VV | 2 | 1 | True | 0 | ROZPOCET
| VV |  | "UV 68" 1,6 |  | 1.6 | [12 empty] | VV | 2 | 2 | True | 0 | ROZPOCET
| VV |  | "UV 69" 4,3 |  | 4.3 | [12 empty] | VV | 2 | 2 | True | 0 | ROZPOCET
| VV |  | "UV 70" 2,3 |  | 2.3 | [12 empty] | VV | 2 | 2 | True | 0 | ROZPOCET
| VV |  | "UV 71" 4,6 |  | 4.6 | [12 empty] | VV | 2 | 2 | True | 0 | ROZPOCET
| VV |  | "UV 72" 2,2 |  | 2.2 | [12 empty] | VV | 2 | 2 | True | 0 | ROZPOCET
| VV |  | "UV 73" 5,8 |  | 5.8 | [12 empty] | VV | 2 | 2 | True | 0 | ROZPOCET
| VV |  | "UV 74" 1,9 |  | 1.9 | [12 empty] | VV | 2 | 2 | True | 0 | ROZPOCET
| VV |  | "UV 110" 1,5 |  | 1.5 | [12 empty] | VV | 2 | 2 | True | 0 | ROZPOCET
| VV |  | "UV 111" 1,4 |  | 1.4 | [12 empty] | VV | 2 | 2 | True | 0 | ROZPOCET
| VV |  | "UV 112" 5,4 |  | 5.4 | [12 empty] | VV | 2 | 2 | True | 0 | ROZPOCET
| VV |  | "dešť. svod 113" 5,1 |  | 5.1 | [12 empty] | VV | 2 | 2 | True | 0 | ROZPOCET
| VV |  | Mezisoučet |  | 36.1 | [12 empty] | VV | 2 | 3 | True | 0 | ROZPOCET
| VV |  | Stoka B8 | [14 empty] | VV | 2 | 1 | True | 0 | ROZPOCET
| VV |  | "UV 75" 2,9 |  | 2.9 | [12 empty] | VV | 2 | 2 | True | 0 | ROZPOCET
| VV |  | "UV 114" 1,8 |  | 1.8 | [12 empty] | VV | 2 | 2 | True | 0 | ROZPOCET
| VV |  | Mezisoučet |  | 4.7 | [12 empty] | VV | 2 | 3 | True | 0 | ROZPOCET
| VV |  | Stoka B9-1 | [14 empty] | VV | 2 | 1 | True | 0 | ROZPOCET
| VV |  | "UV 76" 1,4 |  | 1.4 | [12 empty] | VV | 2 | 2 | True | 0 | ROZPOCET
| VV |  | "UV 77" 1,5 |  | 1.5 | [12 empty] | VV | 2 | 2 | True | 0 | ROZPOCET
| VV |  | "UV 115" 4,0 |  | 4 | [12 empty] | VV | 2 | 2 | True | 0 | ROZPOCET
| VV |  | Mezisoučet |  | 6.9 | [12 empty] | VV | 2 | 3 | True | 0 | ROZPOCET
| VV |  | Stoka B9-2 | [14 empty] | VV | 2 | 1 | True | 0 | ROZPOCET
| VV |  | "UV 78" 2,8 |  | 2.8 | [12 empty] | VV | 2 | 2 | True | 0 | ROZPOCET
| VV |  | "UV 79" 3,8 |  | 3.8 | [12 empty] | VV | 2 | 2 | True | 0 | ROZPOCET
| VV |  | "UV 80" 4,5 |  | 4.5 | [12 empty] | VV | 2 | 2 | True | 0 | ROZPOCET
| VV |  | "UV 81" 2,1 |  | 2.1 | [12 empty] | VV | 2 | 2 | True | 0 | ROZPOCET
| VV |  | Mezisoučet |  | 13.2 | [12 empty] | VV | 2 | 3 | True | 0 | ROZPOCET
| VV |  | Stoka B10 | [14 empty] | VV | 2 | 1 | True | 0 | ROZPOCET
| VV |  | "UV 82" 1,4 |  | 1.4 | [12 empty] | VV | 2 | 2 | True | 0 | ROZPOCET
| VV |  | "UV 83" 1,5 |  | 1.5 | [12 empty] | VV | 2 | 2 | True | 0 | ROZPOCET
| VV |  | "UV 84" 2,8 |  | 2.8 | [12 empty] | VV | 2 | 2 | True | 0 | ROZPOCET
| VV |  | "UV 85" 3,8 |  | 3.8 | [12 empty] | VV | 2 | 2 | True | 0 | ROZPOCET
| VV |  | "HV 116" 5,6 |  | 5.6 | [12 empty] | VV | 2 | 2 | True | 0 | ROZPOCET
| VV |  | Mezisoučet |  | 15.1 | [12 empty] | VV | 2 | 3 | True | 0 | ROZPOCET
| VV | PVC_DN200 | Součet |  | 232.6 | [12 empty] | VV | 2 | 4 | True | 1 | ROZPOCET
39 | K | 871365241 | Kanalizační potrubí z tvrdého PVC vícevrstvé tuhost třídy SN12 DN 250 | m | 645.4 |  | 0 | CS ÚRS 2020 02 |  | základní |  | 0 | 0.01323 | 8.5386 | 0 | 0 | 4 | K | 2 |  |  |  | ROZPOCET | [5 empty] | 0 | 0 | 0 | 0 | 0 | 1 | 0 | 4 | 975008109
| PP |  | Kanalizační potrubí z tvrdého PVC v otevřeném výkopu ve sklonu do 20 %, hladkého plnostěnného vícevrstvého, tuhost třídy SN 12 DN 250 | [14 empty] | PP | 2
| PSC |  | Poznámka k souboru cen: 1. V cenách jsou započteny i náklady na dodání trub včetně gumového těsnění. 2. Použití trub dle tuhostí: a) třída SN 4: kanalizační sítě, přípojky, odvodňování pozemků s výškou krytí až 4 m b) třída SN 8: kanalizační sítě v nestandartních podmínkách uložení, vysoké teplotní a mechanické zatížení s výškou krytí do 8 m c) SN 10: kanalizační sítě, přípojky, odvodňování pozemků s výškou krytí &gt; 8 m d) třída SN 12: kanalizační sítě s vysokým statickým zatížením a dynamickými rázy, při rychlosti média až 15 m/s a výškou krytí 0,7-10 m e) třída SN 16: kanalizační sítě s vysokým statickým zatížením a dynamickými rázy avýškou krytí 0,5-12 m. | [14 empty] | PSC | 2
| VV |  | Viz přílohu D.3.2.2.1 až D.3.2.2.6 a D.3.2.3.1 až D.3.2.3.10 | [14 empty] | VV | 2 | 1 | True | 0 | ROZPOCET
| VV |  | "stoka B1" 45,6 |  | 45.6 | [12 empty] | VV | 2 | 2 | True | 0 | ROZPOCET
| VV |  | "stoka B2" 38,9 |  | 38.9 | [12 empty] | VV | 2 | 2 | True | 0 | ROZPOCET
| VV |  | "stoka B3" 57,7 |  | 57.7 | [12 empty] | VV | 2 | 2 | True | 0 | ROZPOCET
| VV |  | "stoka B6" 142,6 |  | 142.6 | [12 empty] | VV | 2 | 2 | True | 0 | ROZPOCET
| VV |  | "stoka B7" 126,9 |  | 126.9 | [12 empty] | VV | 2 | 2 | True | 0 | ROZPOCET
| VV |  | "stoka B8" 44,3 |  | 44.3 | [12 empty] | VV | 2 | 2 | True | 0 | ROZPOCET
| VV |  | "stoka B9-1" 89,3 |  | 89.3 | [12 empty] | VV | 2 | 2 | True | 0 | ROZPOCET
| VV |  | "stoka B9-2" 32,5 |  | 32.5 | [12 empty] | VV | 2 | 2 | True | 0 | ROZPOCET
| VV |  | "stoka B10" 67,6 |  | 67.6 | [12 empty] | VV | 2 | 2 | True | 0 | ROZPOCET
| VV | PVC_DN250 | Součet |  | 645.4 | [12 empty] | VV | 2 | 4 | True | 1 | ROZPOCET
40 | K | 871375241 | Kanalizační potrubí z tvrdého PVC vícevrstvé tuhost třídy SN12 DN 300 | m | 391.5 |  | 0 | CS ÚRS 2020 02 |  | základní |  | 0 | 0.01642 | 6.4284 | 0 | 0 | 4 | K | 2 |  |  |  | ROZPOCET | [5 empty] | 0 | 0 | 0 | 0 | 0 | 1 | 0 | 4 | 113820917
| PP |  | Kanalizační potrubí z tvrdého PVC v otevřeném výkopu ve sklonu do 20 %, hladkého plnostěnného vícevrstvého, tuhost třídy SN 12 DN 300 | [14 empty] | PP | 2
| PSC |  | Poznámka k souboru cen: 1. V cenách jsou započteny i náklady na dodání trub včetně gumového těsnění. 2. Použití trub dle tuhostí: a) třída SN 4: kanalizační sítě, přípojky, odvodňování pozemků s výškou krytí až 4 m b) třída SN 8: kanalizační sítě v nestandartních podmínkách uložení, vysoké teplotní a mechanické zatížení s výškou krytí do 8 m c) SN 10: kanalizační sítě, přípojky, odvodňování pozemků s výškou krytí &gt; 8 m d) třída SN 12: kanalizační sítě s vysokým statickým zatížením a dynamickými rázy, při rychlosti média až 15 m/s a výškou krytí 0,7-10 m e) třída SN 16: kanalizační sítě s vysokým statickým zatížením a dynamickými rázy avýškou krytí 0,5-12 m. | [14 empty] | PSC | 2
| VV |  | Viz přílohu D.3.2.2.1 až D.3.2.2.6 a D.3.2.3.1 až D.3.2.3.10 | [14 empty] | VV | 2 | 1 | True | 0 | ROZPOCET
| VV |  | "stoka B2" 23,0 |  | 23 | [12 empty] | VV | 2 | 2 | True | 0 | ROZPOCET
| VV |  | "stoka B3" 30,3 |  | 30.3 | [12 empty] | VV | 2 | 2 | True | 0 | ROZPOCET
| VV |  | "stoka B4" 76,8 |  | 76.8 | [12 empty] | VV | 2 | 2 | True | 0 | ROZPOCET
| VV |  | "stoka B5" 52,6 |  | 52.6 | [12 empty] | VV | 2 | 2 | True | 0 | ROZPOCET
| VV |  | "stoka B6" 62,9 |  | 62.9 | [12 empty] | VV | 2 | 2 | True | 0 | ROZPOCET
| VV |  | "stoka B7" 66,3 |  | 66.3 | [12 empty] | VV | 2 | 2 | True | 0 | ROZPOCET
| VV |  | "stoka B10" 79,6 |  | 79.6 | [12 empty] | VV | 2 | 2 | True | 0 | ROZPOCET
| VV | PVC_DN300 | Součet |  | 391.5 | [12 empty] | VV | 2 | 4 | True | 1 | ROZPOCET
41 | K | 871395241 | Kanalizační potrubí z tvrdého PVC vícevrstvé tuhost třídy SN12 DN 400 | m | 505 |  | 0 | CS ÚRS 2020 02 |  | základní |  | 0 | 0.02649 | 13.3774 | 0 | 0 | 4 | K | 2 |  |  |  | ROZPOCET | [5 empty] | 0 | 0 | 0 | 0 | 0 | 1 | 0 | 4 | 35430657
| PP |  | Kanalizační potrubí z tvrdého PVC v otevřeném výkopu ve sklonu do 20 %, hladkého plnostěnného vícevrstvého, tuhost třídy SN 12 DN 400 | [14 empty] | PP | 2
| PSC |  | Poznámka k souboru cen: 1. V cenách jsou započteny i náklady na dodání trub včetně gumového těsnění. 2. Použití trub dle tuhostí: a) třída SN 4: kanalizační sítě, přípojky, odvodňování pozemků s výškou krytí až 4 m b) třída SN 8: kanalizační sítě v nestandartních podmínkách uložení, vysoké teplotní a mechanické zatížení s výškou krytí do 8 m c) SN 10: kanalizační sítě, přípojky, odvodňování pozemků s výškou krytí &gt; 8 m d) třída SN 12: kanalizační sítě s vysokým statickým zatížením a dynamickými rázy, při rychlosti média až 15 m/s a výškou krytí 0,7-10 m e) třída SN 16: kanalizační sítě s vysokým statickým zatížením a dynamickými rázy avýškou krytí 0,5-12 m. | [14 empty] | PSC | 2
| VV |  | Viz přílohu D.3.2.2.1 až D.3.2.2.6 a D.3.2.3.1 až D.3.2.3.10 | [14 empty] | VV | 2 | 1 | True | 0 | ROZPOCET
| VV |  | "stoka B1" 109,0 |  | 109 | [12 empty] | VV | 2 | 2 | True | 0 | ROZPOCET
| VV |  | "stoka B2" 65,5 |  | 65.5 | [12 empty] | VV | 2 | 2 | True | 0 | ROZPOCET
| VV |  | "stoka B5" 121,6 |  | 121.6 | [12 empty] | VV | 2 | 2 | True | 0 | ROZPOCET
| VV |  | "otevřený nátok 107" 5,2 |  | 5.2 | [12 empty] | VV | 2 | 2 | True | 0 | ROZPOCET
| VV |  | "stoka B6" 103,8 |  | 103.8 | [12 empty] | VV | 2 | 2 | True | 0 | ROZPOCET
| VV |  | "příčný propustek 65" 5,4 |  | 5.4 | [12 empty] | VV | 2 | 2 | True | 0 | ROZPOCET
| VV |  | "stoka B7" 94,5 |  | 94.5 | [12 empty] | VV | 2 | 2 | True | 0 | ROZPOCET
| VV | PVC_DN400 | Součet |  | 505 | [12 empty] | VV | 2 | 4 | True | 1 | ROZPOCET
42 | K | 877355211 | Montáž tvarovek z tvrdého PVC-systém KG nebo z polypropylenu-systém KG 2000 jednoosé DN 200 | kus | 44 |  | 0 | CS ÚRS 2020 02 |  | základní |  | 0 | 1e-05 | 0.00044 | 0 | 0 | 4 | K | 2 |  |  |  | ROZPOCET | [5 empty] | 0 | 0 | 0 | 0 | 0 | 1 | 0 | 4 | 333637826
| PP |  | Montáž tvarovek na kanalizačním potrubí z trub z plastu z tvrdého PVC nebo z polypropylenu v otevřeném výkopu jednoosých DN 200 | [14 empty] | PP | 2
| PSC |  | Poznámka k souboru cen: 1. V cenách nejsou započteny náklady na dodání tvarovek. Tvarovky se oceňují ve ve specifikaci. | [14 empty] | PSC | 2
| VV |  | Viz přílohu D.3.2.2.1 až D.3.2.2.6 a D.3.2.3.1 až D.3.2.3.10 | [14 empty] | VV | 2 | 1 | True | 0 | ROZPOCET
| VV |  | "stoka B1 - koleno 30°" 2 "UV39,101" |  | 2 | [12 empty] | VV | 2 | 2 | True | 0 | ROZPOCET
| VV |  | "stoka B2 - koleno 30°" 1 "UV102" |  | 1 | [12 empty] | VV | 2 | 2 | True | 0 | ROZPOCET
| VV |  | "stoka B3 - koleno 30°" 4 "UV49,103,104,105" |  | 4 | [12 empty] | VV | 2 | 2 | True | 0 | ROZPOCET
| VV |  | "stoka B4 - koleno 30°" 1 "UV106" |  | 1 | [12 empty] | VV | 2 | 2 | True | 0 | ROZPOCET
| VV |  | "stoka B5 - koleno 30°" 2 "UV55, UV56" |  | 2 | [12 empty] | VV | 2 | 2 | True | 0 | ROZPOCET
| VV |  | "stoka B6 - koleno 30°" 3 "odvodňovací žlab 61, deš´tový svod 108, UV109" |  | 3 | [12 empty] | VV | 2 | 2 | True | 0 | ROZPOCET
| VV |  | "stoka B7 - koleno 30°" 7 "UV68, UV71, HV73, UV110,111,112,113" |  | 7 | [12 empty] | VV | 2 | 2 | True | 0 | ROZPOCET
| VV |  | "stoka B8 - koleno 30°" 1 "UV114" |  | 1 | [12 empty] | VV | 2 | 2 | True | 0 | ROZPOCET
| VV |  | "stoka B9-1 - koleno 30°" 1 "UV115" |  | 1 | [12 empty] | VV | 2 | 2 | True | 0 | ROZPOCET
| VV | koleno200_30 | Mezisoučet |  | 22 | [12 empty] | VV | 2 | 3 | True | 0 | ROZPOCET
| VV |  | "stoka B1 - koleno 45°" 2 "UV39,101" |  | 2 | [12 empty] | VV | 2 | 2 | True | 0 | ROZPOCET
| VV |  | "stoka B2 - koleno 45°" 1 "UV102" |  | 1 | [12 empty] | VV | 2 | 2 | True | 0 | ROZPOCET
| VV |  | "stoka B3 - koleno 45°" 4 "UV49,103,104,105" |  | 4 | [12 empty] | VV | 2 | 2 | True | 0 | ROZPOCET
| VV |  | "stoka B4 - koleno 45°" 1 "UV106" |  | 1 | [12 empty] | VV | 2 | 2 | True | 0 | ROZPOCET
| VV |  | "stoka B5 - koleno 45°" 2 "UV55, UV56" |  | 2 | [12 empty] | VV | 2 | 2 | True | 0 | ROZPOCET
| VV |  | "stoka B6 - koleno 45°" 3 "odvodňovací žlab 61, deš´tový svod 108, UV109" |  | 3 | [12 empty] | VV | 2 | 2 | True | 0 | ROZPOCET
| VV |  | "stoka B7 - koleno 45°" 7 "UV68, UV71, HV73, UV110,111,112,113" |  | 7 | [12 empty] | VV | 2 | 2 | True | 0 | ROZPOCET
| VV |  | "stoka B8 - koleno 45°" 1 "UV114" |  | 1 | [12 empty] | VV | 2 | 2 | True | 0 | ROZPOCET
| VV |  | "stoka B9-1 - koleno 45°" 1 "UV115" |  | 1 | [12 empty] | VV | 2 | 2 | True | 0 | ROZPOCET
| VV | koleno200_45 | Mezisoučet |  | 22 | [12 empty] | VV | 2 | 3 | True | 0 | ROZPOCET
| VV |  | Součet |  | 44 | [12 empty] | VV | 2 | 4 | True | 1 | ROZPOCET
43 | M | 28612205 | koleno kanalizační plastové PVC KG DN 200/30° SN12/16 | kus | 22 |  | 0 | CS ÚRS 2020 02 |  | základní |  | 0 | 0.0014 | 0.0308 | 0 | 0 | 8 | M | 2 |  |  |  | ROZPOCET | [5 empty] | 0 | 0 | 0 | 0 | 0 | 1 | 0 | 4 | 862457461
| PP |  | koleno kanalizační plastové PVC KG DN 200/30° SN12/16 | [14 empty] | PP | 2
| VV |  | koleno200_30 |  | 22 | [12 empty] | VV | 2 | 2 | True | 1 | ROZPOCET
44 | M | 28612206 | koleno kanalizační plastové PVC KG DN 200/45° SN12/16 | kus | 22 |  | 0 | CS ÚRS 2020 02 |  | základní |  | 0 | 0.0014 | 0.0308 | 0 | 0 | 8 | M | 2 |  |  |  | ROZPOCET | [5 empty] | 0 | 0 | 0 | 0 | 0 | 1 | 0 | 4 | 237094696
| PP |  | koleno kanalizační plastové PVC KG DN 200/45° SN12/16 | [14 empty] | PP | 2
| VV |  | koleno200_45 |  | 22 | [12 empty] | VV | 2 | 2 | True | 1 | ROZPOCET
45 | K | 877365221 | Montáž tvarovek z tvrdého PVC-systém KG nebo z polypropylenu-systém KG 2000 dvouosé DN 250 | kus | 11 |  | 0 | CS ÚRS 2020 02 |  | základní |  | 0 | 2e-05 | 0.00022 | 0 | 0 | 4 | K | 2 |  |  |  | ROZPOCET | [5 empty] | 0 | 0 | 0 | 0 | 0 | 1 | 0 | 4 | 1495693917
| PP |  | Montáž tvarovek na kanalizačním potrubí z trub z plastu z tvrdého PVC nebo z polypropylenu v otevřeném výkopu dvouosých DN 250 | [14 empty] | PP | 2
| PSC |  | Poznámka k souboru cen: 1. V cenách nejsou započteny náklady na dodání tvarovek. Tvarovky se oceňují ve ve specifikaci. | [14 empty] | PSC | 2
| VV |  | Viz přílohu D.3.2.2.1 až D.3.2.2.6 a D.3.2.3.1 až D.3.2.3.10 | [14 empty] | VV | 2 | 1 | True | 0 | ROZPOCET
| VV |  | "stoka B3 odbočka 45° 250/200" 4 "UV49,103,104,105" |  | 4 | [12 empty] | VV | 2 | 2 | True | 0 | ROZPOCET
| VV |  | "stoka B6 odbočka 45° 250/200" 1 "dešťový svod 108" |  | 1 | [12 empty] | VV | 2 | 2 | True | 0 | ROZPOCET
| VV |  | "stoka B7 odbočka 45° 250/200" 4 "UV71, HV73, UV110,111" |  | 4 | [12 empty] | VV | 2 | 2 | True | 0 | ROZPOCET
| VV |  | "stoka B8 odbočka 45° 250/200" 1 "UV114" |  | 1 | [12 empty] | VV | 2 | 2 | True | 0 | ROZPOCET
| VV |  | "stoka B9-1 odbočka 45° 250/200" 1 "UV115" |  | 1 | [12 empty] | VV | 2 | 2 | True | 0 | ROZPOCET
| VV | odboc_250_200 | Součet |  | 11 | [12 empty] | VV | 2 | 4 | True | 1 | ROZPOCET
46 | M | 28612225 | odbočka kanalizační plastová PVC KG DN 250x200/45° SN12/16 | kus | 11 |  | 0 | CS ÚRS 2020 02 |  | základní |  | 0 | 0.0051 | 0.0561 | 0 | 0 | 8 | M | 2 |  |  |  | ROZPOCET | [5 empty] | 0 | 0 | 0 | 0 | 0 | 1 | 0 | 4 | -1883147288
| PP |  | odbočka kanalizační plastová PVC KG DN 250x200/45° SN12/16 | [14 empty] | PP | 2
| VV |  | odboc_250_200 |  | 11 | [12 empty] | VV | 2 | 2 | True | 1 | ROZPOCET
47 | K | 877375221R | Montáž tvarovek z tvrdého PVC-systém KG nebo z polypropylenu-systém KG 2000 dvouosé DN 300 | kus | 3 |  | 0 |  |  | základní |  | 0 | 2e-05 | 6e-05 | 0 | 0 | 4 | K | 2 |  |  |  | ROZPOCET | [5 empty] | 0 | 0 | 0 | 0 | 0 | 1 | 0 | 4 | -629932973
| PP |  | Montáž tvarovek na kanalizačním potrubí z trub z plastu z tvrdého PVC nebo z polypropylenu v otevřeném výkopu dvouosých DN 300 | [14 empty] | PP | 2
| PSC |  | Poznámka k souboru cen: 1. V cenách nejsou započteny náklady na dodání tvarovek. Tvarovky se oceňují ve ve specifikaci. | [14 empty] | PSC | 2
| VV |  | Viz přílohu D.3.2.2.1 až D.3.2.2.6 a D.3.2.3.1 až D.3.2.3.10 | [14 empty] | VV | 2 | 1 | True | 0 | ROZPOCET
| VV |  | "stoka B4 odbočka 45° 300/200" 1 "UV106" |  | 1 | [12 empty] | VV | 2 | 2 | True | 0 | ROZPOCET
| VV |  | "stoka B7 odbočka 45° 300/200" 2 "UV112,113" |  | 2 | [12 empty] | VV | 2 | 2 | True | 0 | ROZPOCET
| VV | odboc_300_200 | Součet |  | 3 | [12 empty] | VV | 2 | 4 | True | 1 | ROZPOCET
48 | M | 28611405R | odbočka kanalizační plastová s hrdlem KG 300/200/45° | kus | 3 |  | 0 |  |  | základní |  | 0 | 0.0085 | 0.0255 | 0 | 0 | 8 | M | 2 |  |  |  | ROZPOCET | [5 empty] | 0 | 0 | 0 | 0 | 0 | 1 | 0 | 4 | 531829054
| PP |  | odbočka kanalizační plastová s hrdlem KG 300/200/45° | [14 empty] | PP | 2
| VV |  | odboc_300_200 |  | 3 | [12 empty] | VV | 2 | 2 | True | 1 | ROZPOCET
49 | K | 877395221 | Montáž tvarovek z tvrdého PVC-systém KG nebo z polypropylenu-systém KG 2000 dvouosé DN 400 | kus | 8 |  | 0 | CS ÚRS 2020 02 |  | základní |  | 0 | 3e-05 | 0.00024 | 0 | 0 | 4 | K | 2 |  |  |  | ROZPOCET | [5 empty] | 0 | 0 | 0 | 0 | 0 | 1 | 0 | 4 | -1629951309
| PP |  | Montáž tvarovek na kanalizačním potrubí z trub z plastu z tvrdého PVC nebo z polypropylenu v otevřeném výkopu dvouosých DN 400 | [14 empty] | PP | 2
| PSC |  | Poznámka k souboru cen: 1. V cenách nejsou započteny náklady na dodání tvarovek. Tvarovky se oceňují ve ve specifikaci. | [14 empty] | PSC | 2
| VV |  | Viz přílohu D.3.2.2.1 až D.3.2.2.6 a D.3.2.3.1 až D.3.2.3.10 | [14 empty] | VV | 2 | 1 | True | 0 | ROZPOCET
| VV |  | "stoka B1 - odbočka 45° 400/200" 2 "UV39,101" |  | 2 | [12 empty] | VV | 2 | 2 | True | 0 | ROZPOCET
| VV |  | "stoka B2 - odbočka 45° 400/200" 1 "UV102" |  | 1 | [12 empty] | VV | 2 | 2 | True | 0 | ROZPOCET
| VV |  | "stoka B5 - odbočka 45° 400/200" 2 "UV55, UV56" |  | 2 | [12 empty] | VV | 2 | 2 | True | 0 | ROZPOCET
| VV |  | "stoka B6 - odbočka 45° 400/200" 2 "odvodnovaci žlab 61, UV109" |  | 2 | [12 empty] | VV | 2 | 2 | True | 0 | ROZPOCET
| VV |  | "stoka B7 - odbočka 45° 400/200" 1 "UV68" |  | 1 | [12 empty] | VV | 2 | 2 | True | 0 | ROZPOCET
| VV | odboc_400_200 | Součet |  | 8 | [12 empty] | VV | 2 | 4 | True | 1 | ROZPOCET
50 | M | 28611411 | odbočka kanalizační plastová s hrdlem KG 400/200/45° | kus | 8 |  | 0 | CS ÚRS 2020 02 |  | základní |  | 0 | 0.0142 | 0.1136 | 0 | 0 | 8 | M | 2 |  |  |  | ROZPOCET | [5 empty] | 0 | 0 | 0 | 0 | 0 | 1 | 0 | 4 | 1807246512
| PP |  | odbočka kanalizační plastová s hrdlem KG 400/200/45° | [14 empty] | PP | 2
| VV |  | odboc_400_200 |  | 8 | [12 empty] | VV | 2 | 2 | True | 1 | ROZPOCET
51 | K | 892351111 | Tlaková zkouška vodou potrubí DN 150 nebo 200 | m | 232.6 |  | 0 | CS ÚRS 2020 02 |  | základní |  | 0 | 0 | 0 | 0 | 0 | 4 | K | 2 |  |  |  | ROZPOCET | [5 empty] | 0 | 0 | 0 | 0 | 0 | 1 | 0 | 4 | 1006067809
| PP |  | Tlakové zkoušky vodou na potrubí DN 150 nebo 200 | [14 empty] | PP | 2
| PSC |  | Poznámka k souboru cen: 1. Ceny -2111 jsou určeny pro zabezpečení jednoho konce zkoušeného úseku jakéhokoliv druhu potrubí. 2. V cenách jsou započteny náklady: a) u cen -1111 - na přísun, montáž, demontáž a odsun zkoušecího čerpadla, napuštění tlakovou vodou a dodání vody pro tlakovou zkoušku, b) u cen -2111 - na montáž a demontáž výrobků nebo dílců pro zabezpečení konce zkoušeného úseku potrubí, na montáž a demontáž koncových tvarovek, na montáž zaslepovací příruby, na zaslepení odboček pro hydranty, vzdušníky a jiné armatury a odbočky pro odbočující řady, | [14 empty] | PSC | 2
| VV |  | PVC_DN200 |  | 232.6 | [12 empty] | VV | 2 | 2 | True | 1 | ROZPOCET
52 | K | 892372111 | Zabezpečení konců potrubí DN do 300 při tlakových zkouškách vodou | kus | 17 |  | 0 | CS ÚRS 2020 02 |  | základní |  | 0 | 0.45937 | 7.8093 | 0 | 0 | 4 | K | 2 |  |  |  | ROZPOCET | [5 empty] | 0 | 0 | 0 | 0 | 0 | 1 | 0 | 4 | -1171667496
| PP |  | Tlakové zkoušky vodou zabezpečení konců potrubí při tlakových zkouškách DN do 300 | [14 empty] | PP | 2
| PSC |  | Poznámka k souboru cen: 1. Ceny -2111 jsou určeny pro zabezpečení jednoho konce zkoušeného úseku jakéhokoliv druhu potrubí. 2. V cenách jsou započteny náklady: a) u cen -1111 - na přísun, montáž, demontáž a odsun zkoušecího čerpadla, napuštění tlakovou vodou a dodání vody pro tlakovou zkoušku, b) u cen -2111 - na montáž a demontáž výrobků nebo dílců pro zabezpečení konce zkoušeného úseku potrubí, na montáž a demontáž koncových tvarovek, na montáž zaslepovací příruby, na zaslepení odboček pro hydranty, vzdušníky a jiné armatury a odbočky pro odbočující řady, | [14 empty] | PSC | 2
| VV |  | Viz přílohu D.3.2.2.1 až D.3.2.2.6 a D.3.2.3.1 až D.3.2.3.10 | [14 empty] | VV | 2 | 1 | True | 0 | ROZPOCET
| VV |  | "stoka B1" 1 |  | 1 | [12 empty] | VV | 2 | 2 | True | 0 | ROZPOCET
| VV |  | "stoka B2" 1 |  | 1 | [12 empty] | VV | 2 | 2 | True | 0 | ROZPOCET
| VV |  | "stoka B3" 1 |  | 1 | [12 empty] | VV | 2 | 2 | True | 0 | ROZPOCET
| VV |  | "stoka B4" 1 |  | 1 | [12 empty] | VV | 2 | 2 | True | 0 | ROZPOCET
| VV |  | "stoka B5" 1 |  | 1 | [12 empty] | VV | 2 | 2 | True | 0 | ROZPOCET
| VV |  | "stoka B6" 3 |  | 3 | [12 empty] | VV | 2 | 2 | True | 0 | ROZPOCET
| VV |  | "stoka B7" 3 |  | 3 | [12 empty] | VV | 2 | 2 | True | 0 | ROZPOCET
| VV |  | "stoka B8" 1 |  | 1 | [12 empty] | VV | 2 | 2 | True | 0 | ROZPOCET
| VV |  | "stoka B9-1" 2 |  | 2 | [12 empty] | VV | 2 | 2 | True | 0 | ROZPOCET
| VV |  | "stoka B9-2" 1 |  | 1 | [12 empty] | VV | 2 | 2 | True | 0 | ROZPOCET
| VV |  | "stoka B10" 2 |  | 2 | [12 empty] | VV | 2 | 2 | True | 0 | ROZPOCET
| VV |  | Součet |  | 17 | [12 empty] | VV | 2 | 4 | True | 1 | ROZPOCET
53 | K | 892381111 | Tlaková zkouška vodou potrubí DN 250, DN 300 nebo 350 | m | 1036.9 |  | 0 | CS ÚRS 2020 02 |  | základní |  | 0 | 0 | 0 | 0 | 0 | 4 | K | 2 |  |  |  | ROZPOCET | [5 empty] | 0 | 0 | 0 | 0 | 0 | 1 | 0 | 4 | 2127379889
| PP |  | Tlakové zkoušky vodou na potrubí DN 250, 300 nebo 350 | [14 empty] | PP | 2
| PSC |  | Poznámka k souboru cen: 1. Ceny -2111 jsou určeny pro zabezpečení jednoho konce zkoušeného úseku jakéhokoliv druhu potrubí. 2. V cenách jsou započteny náklady: a) u cen -1111 - na přísun, montáž, demontáž a odsun zkoušecího čerpadla, napuštění tlakovou vodou a dodání vody pro tlakovou zkoušku, b) u cen -2111 - na montáž a demontáž výrobků nebo dílců pro zabezpečení konce zkoušeného úseku potrubí, na montáž a demontáž koncových tvarovek, na montáž zaslepovací příruby, na zaslepení odboček pro hydranty, vzdušníky a jiné armatury a odbočky pro odbočující řady, | [14 empty] | PSC | 2
| VV |  | PVC_DN250 |  | 645.4 | [12 empty] | VV | 2 | 2 | True | 0 | ROZPOCET
| VV |  | PVC_DN300 |  | 391.5 | [12 empty] | VV | 2 | 2 | True | 0 | ROZPOCET
| VV |  | Součet |  | 1036.9 | [12 empty] | VV | 2 | 4 | True | 1 | ROZPOCET
54 | K | 892421111 | Tlaková zkouška vodou potrubí DN 400 nebo 500 | m | 505 |  | 0 | CS ÚRS 2020 02 |  | základní |  | 0 | 0 | 0 | 0 | 0 | 4 | K | 2 |  |  |  | ROZPOCET | [5 empty] | 0 | 0 | 0 | 0 | 0 | 1 | 0 | 4 | -753600905
| PP |  | Tlakové zkoušky vodou na potrubí DN 400 nebo 500 | [14 empty] | PP | 2
| PSC |  | Poznámka k souboru cen: 1. Ceny -2111 jsou určeny pro zabezpečení jednoho konce zkoušeného úseku jakéhokoliv druhu potrubí. 2. V cenách jsou započteny náklady: a) u cen -1111 - na přísun, montáž, demontáž a odsun zkoušecího čerpadla, napuštění tlakovou vodou a dodání vody pro tlakovou zkoušku, b) u cen -2111 - na montáž a demontáž výrobků nebo dílců pro zabezpečení konce zkoušeného úseku potrubí, na montáž a demontáž koncových tvarovek, na montáž zaslepovací příruby, na zaslepení odboček pro hydranty, vzdušníky a jiné armatury a odbočky pro odbočující řady, | [14 empty] | PSC | 2
| VV |  | PVC_DN400 |  | 505 | [12 empty] | VV | 2 | 2 | True | 1 | ROZPOCET
55 | K | 892442111 | Zabezpečení konců potrubí DN nad 300 do 600 při tlakových zkouškách vodou | kus | 13 |  | 0 | CS ÚRS 2020 02 |  | základní |  | 0 | 0.47094 | 6.1222 | 0 | 0 | 4 | K | 2 |  |  |  | ROZPOCET | [5 empty] | 0 | 0 | 0 | 0 | 0 | 1 | 0 | 4 | 261233690
| PP |  | Tlakové zkoušky vodou zabezpečení konců potrubí při tlakových zkouškách DN přes 300 do 600 | [14 empty] | PP | 2
| PSC |  | Poznámka k souboru cen: 1. Ceny -2111 jsou určeny pro zabezpečení jednoho konce zkoušeného úseku jakéhokoliv druhu potrubí. 2. V cenách jsou započteny náklady: a) u cen -1111 - na přísun, montáž, demontáž a odsun zkoušecího čerpadla, napuštění tlakovou vodou a dodání vody pro tlakovou zkoušku, b) u cen -2111 - na montáž a demontáž výrobků nebo dílců pro zabezpečení konce zkoušeného úseku potrubí, na montáž a demontáž koncových tvarovek, na montáž zaslepovací příruby, na zaslepení odboček pro hydranty, vzdušníky a jiné armatury a odbočky pro odbočující řady, | [14 empty] | PSC | 2
| VV |  | Viz přílohu D.3.2.2.1 až D.3.2.2.6 a D.3.2.3.1 až D.3.2.3.10 | [14 empty] | VV | 2 | 1 | True | 0 | ROZPOCET
| VV |  | "stoka B1" 2 |  | 2 | [12 empty] | VV | 2 | 2 | True | 0 | ROZPOCET
| VV |  | "stoka B2" 2 |  | 2 | [12 empty] | VV | 2 | 2 | True | 0 | ROZPOCET
| VV |  | "stoka B5" 2 |  | 2 | [12 empty] | VV | 2 | 2 | True | 0 | ROZPOCET
| VV |  | "stoka B6" 2 |  | 2 | [12 empty] | VV | 2 | 2 | True | 0 | ROZPOCET
| VV |  | "příčný propustek" 2 |  | 2 | [12 empty] | VV | 2 | 2 | True | 0 | ROZPOCET
| VV |  | "stoka B7" 2 |  | 2 | [12 empty] | VV | 2 | 2 | True | 0 | ROZPOCET
| VV |  | "stoka B10" 1 |  | 1 | [12 empty] | VV | 2 | 2 | True | 0 | ROZPOCET
| VV |  | Součet |  | 13 | [12 empty] | VV | 2 | 4 | True | 1 | ROZPOCET
56 | K | 894118001 | Příplatek ZKD 0,60 m výšky vstupu na potrubí | kus | 35 |  | 0 | CS ÚRS 2020 02 |  | základní |  | 0 | 0.03573 | 1.2505 | 0 | 0 | 4 | K | 2 |  |  |  | ROZPOCET | [5 empty] | 0 | 0 | 0 | 0 | 0 | 1 | 0 | 4 | 2076495109
| PP |  | Šachty kanalizační zděné Příplatek k cenám za každých dalších 0,60 m výšky vstupu | [14 empty] | PP | 2
| PSC |  | Poznámka k souboru cen: 1. V cenách jsou započteny náklady na podkladní konstrukci z betonu C 12/15. V případě použití jiné třídy betonu než C 12/15 se cena stanoví výměnou stávajícího materiálu za beton požadované třídy. 2. V cenách jsou započteny i náklady na montáž a dodávku stupadel. 3. V cenách šachet na stokách kruhových a vejčitých nejsou započteny náklady na bednění a na obetonování konstrukce výplňovým betonem. Tyto náklady se oceňují: a) stěn šachet cenami souboru cen 894 50- . . Bednění stěn šachet části A 01 tohoto katalogu, b) konstrukce výplňovým betonem cenami souboru cen 894 20- . . Ostatní konstrukce na trubním vedení z prostého betonu z prostého betonu části A 01 tohoto katalogu, stavebnicovým způsobem tvorby cen. | [14 empty] | PSC | 2
| VV |  | Viz přílohu D.3.2.6 | [14 empty] | VV | 2 | 1 | True | 0 | ROZPOCET
| VV |  | "S38" 1 |  | 1 | [12 empty] | VV | 2 | 2 | True | 0 | ROZPOCET
| VV |  | "S39" 1 |  | 1 | [12 empty] | VV | 2 | 2 | True | 0 | ROZPOCET
| VV |  | "S40" 1 |  | 1 | [12 empty] | VV | 2 | 2 | True | 0 | ROZPOCET
| VV |  | "S44" 2 |  | 2 | [12 empty] | VV | 2 | 2 | True | 0 | ROZPOCET
| VV |  | "S45" 2 |  | 2 | [12 empty] | VV | 2 | 2 | True | 0 | ROZPOCET
| VV |  | "S46" 1 |  | 1 | [12 empty] | VV | 2 | 2 | True | 0 | ROZPOCET
| VV |  | "S47" 1 |  | 1 | [12 empty] | VV | 2 | 2 | True | 0 | ROZPOCET
| VV |  | "S48" 1 |  | 1 | [12 empty] | VV | 2 | 2 | True | 0 | ROZPOCET
| VV |  | "S49" 1 |  | 1 | [12 empty] | VV | 2 | 2 | True | 0 | ROZPOCET
| VV |  | "S50" 1 |  | 1 | [12 empty] | VV | 2 | 2 | True | 0 | ROZPOCET
| VV |  | "S51" 1 |  | 1 | [12 empty] | VV | 2 | 2 | True | 0 | ROZPOCET
| VV |  | "S52" 1 |  | 1 | [12 empty] | VV | 2 | 2 | True | 0 | ROZPOCET
| VV |  | "S53" 1 |  | 1 | [12 empty] | VV | 2 | 2 | True | 0 | ROZPOCET
| VV |  | "S55" 1 |  | 1 | [12 empty] | VV | 2 | 2 | True | 0 | ROZPOCET
| VV |  | "S60" 2 |  | 2 | [12 empty] | VV | 2 | 2 | True | 0 | ROZPOCET
| VV |  | "S61" 2 |  | 2 | [12 empty] | VV | 2 | 2 | True | 0 | ROZPOCET
| VV |  | "S62" 2 |  | 2 | [12 empty] | VV | 2 | 2 | True | 0 | ROZPOCET
| VV |  | "S63" 1 |  | 1 | [12 empty] | VV | 2 | 2 | True | 0 | ROZPOCET
| VV |  | "S67" 1 |  | 1 | [12 empty] | VV | 2 | 2 | True | 0 | ROZPOCET
| VV |  | "S77" 1 |  | 1 | [12 empty] | VV | 2 | 2 | True | 0 | ROZPOCET
| VV |  | "S78" 1 |  | 1 | [12 empty] | VV | 2 | 2 | True | 0 | ROZPOCET
| VV |  | "S79" 1 |  | 1 | [12 empty] | VV | 2 | 2 | True | 0 | ROZPOCET
| VV |  | "S81" 1 |  | 1 | [12 empty] | VV | 2 | 2 | True | 0 | ROZPOCET
| VV |  | "S82" 1 |  | 1 | [12 empty] | VV | 2 | 2 | True | 0 | ROZPOCET
| VV |  | "S83" 1 |  | 1 | [12 empty] | VV | 2 | 2 | True | 0 | ROZPOCET
| VV |  | "S84" 1 |  | 1 | [12 empty] | VV | 2 | 2 | True | 0 | ROZPOCET
| VV |  | "S87" 1 |  | 1 | [12 empty] | VV | 2 | 2 | True | 0 | ROZPOCET
| VV |  | "S89" 1 |  | 1 | [12 empty] | VV | 2 | 2 | True | 0 | ROZPOCET
| VV |  | "S90" 1 |  | 1 | [12 empty] | VV | 2 | 2 | True | 0 | ROZPOCET
| VV |  | "S95" 1 |  | 1 | [12 empty] | VV | 2 | 2 | True | 0 | ROZPOCET
| VV |  | Součet |  | 35 | [12 empty] | VV | 2 | 4 | True | 1 | ROZPOCET
57 | K | 894411121 | Zřízení šachet kanalizačních z betonových dílců na potrubí DN nad 200 do 300 dno beton tř. C 25/30 | kus | 65 |  | 0 | CS ÚRS 2020 02 |  | základní |  | 0 | 2.1168 | 137.5894 | 0 | 0 | 4 | K | 2 |  |  |  | ROZPOCET | [5 empty] | 0 | 0 | 0 | 0 | 0 | 1 | 0 | 4 | -520299976
| PP |  | Zřízení šachet kanalizačních z betonových dílců výšky vstupu do 1,50 m s obložením dna betonem tř. C 25/30, na potrubí DN přes 200 do 300 | [14 empty] | PP | 2
| PSC |  | Poznámka k souboru cen: 1. Příplatek k ceně šachet z betonových dílců za každých dalších i započatých 0,60 m výšky vstupu se oceňuje cenou 894 11-8001 této části katalogu. 2. V cenách jsou započteny i náklady na: a) podkladní desku z betonu prostého. b) zhotovení monolitického dna 3. V cenách nejsou započteny náklady na: a) litinové poklopy; osazení litinových poklopů se oceňuje cenami souboru cen 899 10- . 1 Osazení poklopů litinových a ocelových včetně rámů části A 01 tohoto katalogu; dodání poklopů se oceňuje ve specifikaci, b) dodání betonových dílců (vyrovnávací prstenec, přechodová skruž, přechodová deska, skruže, šachtové a skružová těsnění); tyto se oceňují ve specifikaci. | [14 empty] | PSC | 2
| VV |  | Viz přílohu D.3.2.6 - výpis šachet | [14 empty] | VV | 2 | 1 | True | 0 | ROZPOCET
| VV |  | "Š38-42, Š44-Š103" 65 |  | 65 | [12 empty] | VV | 2 | 2 | True | 1 | ROZPOCET
58 | M | 59224337R1 | dno betonové šachty kanalizační 100x59,2 cm tl. 15 cm | kus | 1 |  | 0 |  |  | základní |  | 0 | 1.37 | 1.37 | 0 | 0 | 8 | M | 2 |  |  |  | ROZPOCET | [5 empty] | 0 | 0 | 0 | 0 | 0 | 1 | 0 | 4 | 1782740856
| PP |  | dno betonové šachty kanalizační 100x59,2 cm tl. 15 cm | [14 empty] | PP | 2
| P |  | Poznámka k položce: Kanalizační betonové dno s přítoky dle tab. šachtových den v příloze D.3.2.6 Stupadla: ocel s PE povlakem Žlab: beton Nástupnice: beton Dno bude opatřeno napojovacím potrubím ze stejného materiálu jako stoková síť. | [14 empty] | P | 2
| VV |  | "viz D.3.2.6" 1 |  | 1 | [12 empty] | VV | 2 | 2 | True | 1 | ROZPOCET
59 | M | 59224337R2 | dno betonové šachty kanalizační 100x60,9 cm tl. 15 cm | kus | 12 |  | 0 |  |  | základní |  | 0 | 1.37 | 16.44 | 0 | 0 | 8 | M | 2 |  |  |  | ROZPOCET | [5 empty] | 0 | 0 | 0 | 0 | 0 | 1 | 0 | 4 | 80985508
| PP |  | dno betonové šachty kanalizační 100x60,9 cm tl. 15 cm | [14 empty] | PP | 2
| P |  | Poznámka k položce: Kanalizační betonové dno s přítoky dle tab. šachtových den v příloze D.3.2.6 Stupadla: ocel s PE povlakem Žlab: beton Nástupnice: beton Dno bude opatřeno napojovacím potrubím ze stejného materiálu jako stoková síť. | [14 empty] | P | 2
| VV |  | "viz D.3.2.6" 12 |  | 12 | [12 empty] | VV | 2 | 2 | True | 1 | ROZPOCET
60 | M | 59224337R3 | dno betonové šachty kanalizační 100x62,2 cm tl. 15 cm | kus | 1 |  | 0 |  |  | základní |  | 0 | 1.37 | 1.37 | 0 | 0 | 8 | M | 2 |  |  |  | ROZPOCET | [5 empty] | 0 | 0 | 0 | 0 | 0 | 1 | 0 | 4 | -713712840
| PP |  | dno betonové šachty kanalizační 100x62,2 cm tl. 15 cm | [14 empty] | PP | 2
| P |  | Poznámka k položce: Kanalizační betonové dno s přítoky dle tab. šachtových den v příloze D.3.2.6 Stupadla: ocel s PE povlakem Žlab: beton Nástupnice: beton Dno bude opatřeno napojovacím potrubím ze stejného materiálu jako stoková síť. | [14 empty] | P | 2
| VV |  | "viz D.3.2.6" 1 |  | 1 | [12 empty] | VV | 2 | 2 | True | 1 | ROZPOCET
61 | M | 59224337R4 | dno betonové šachty kanalizační 100x67,0 cm tl. 15 cm | kus | 15 |  | 0 |  |  | základní |  | 0 | 1.45 | 21.75 | 0 | 0 | 8 | M | 2 |  |  |  | ROZPOCET | [5 empty] | 0 | 0 | 0 | 0 | 0 | 1 | 0 | 4 | -400961899
| PP |  | dno betonové šachty kanalizační 100x67,0 cm tl. 15 cm | [14 empty] | PP | 2
| P |  | Poznámka k položce: Kanalizační betonové dno s přítoky dle tab. šachtových den v příloze D.3.2.6 Stupadla: ocel s PE povlakem Žlab: beton Nástupnice: beton Dno bude opatřeno napojovacím potrubím ze stejného materiálu jako stoková síť. | [14 empty] | P | 2
| VV |  | "viz D.3.2.6" 15 |  | 15 | [12 empty] | VV | 2 | 2 | True | 1 | ROZPOCET
62 | M | 59224337R5 | dno betonové šachty kanalizační 100x69,2 cm tl. 15 cm | kus | 1 |  | 0 |  |  | základní |  | 0 | 1.45 | 1.45 | 0 | 0 | 8 | M | 2 |  |  |  | ROZPOCET | [5 empty] | 0 | 0 | 0 | 0 | 0 | 1 | 0 | 4 | 32086294
| PP |  | dno betonové šachty kanalizační 100x69,2 cm tl. 15 cm | [14 empty] | PP | 2
| P |  | Poznámka k položce: Kanalizační betonové dno s přítoky dle tab. šachtových den v příloze D.3.2.6 Stupadla: ocel s PE povlakem Žlab: beton Nástupnice: beton Dno bude opatřeno napojovacím potrubím ze stejného materiálu jako stoková síť. | [14 empty] | P | 2
| VV |  | "viz D.3.2.6" 1 |  | 1 | [12 empty] | VV | 2 | 2 | True | 1 | ROZPOCET
63 | M | 59224337R6 | dno betonové šachty kanalizační 100x70,9 cm tl. 15 cm | kus | 8 |  | 0 |  |  | základní |  | 0 | 1.45 | 11.6 | 0 | 0 | 8 | M | 2 |  |  |  | ROZPOCET | [5 empty] | 0 | 0 | 0 | 0 | 0 | 1 | 0 | 4 | 756210358
| PP |  | dno betonové šachty kanalizační 100x70,9 cm tl. 15 cm | [14 empty] | PP | 2
| P |  | Poznámka k položce: Kanalizační betonové dno s přítoky dle tab. šachtových den v příloze D.3.2.6 Stupadla: ocel s PE povlakem Žlab: beton Nástupnice: beton Dno bude opatřeno napojovacím potrubím ze stejného materiálu jako stoková síť. | [14 empty] | P | 2
| VV |  | "viz D.3.2.6" 8 |  | 8 | [12 empty] | VV | 2 | 2 | True | 1 | ROZPOCET
64 | M | 59224337R7 | dno betonové šachty kanalizační 100x75,0 cm tl. 15 cm | kus | 10 |  | 0 |  |  | základní |  | 0 | 1.58 | 15.8 | 0 | 0 | 8 | M | 2 |  |  |  | ROZPOCET | [5 empty] | 0 | 0 | 0 | 0 | 0 | 1 | 0 | 4 | -403664402
| PP |  | dno betonové šachty kanalizační 100x75,0 cm tl. 15 cm | [14 empty] | PP | 2
| P |  | Poznámka k položce: Kanalizační betonové dno s přítoky dle tab. šachtových den v příloze D.3.2.6 Stupadla: ocel s PE povlakem Žlab: beton Nástupnice: beton Dno bude opatřeno napojovacím potrubím ze stejného materiálu jako stoková síť. | [14 empty] | P | 2
| VV |  | "viz D.3.2.6" 10 |  | 10 | [12 empty] | VV | 2 | 2 | True | 1 | ROZPOCET
65 | M | 59224337R8 | dno betonové šachty kanalizační 100x77,0 cm tl. 15 cm | kus | 2 |  | 0 |  |  | základní |  | 0 | 1.58 | 3.16 | 0 | 0 | 8 | M | 2 |  |  |  | ROZPOCET | [5 empty] | 0 | 0 | 0 | 0 | 0 | 1 | 0 | 4 | -2119488590
| PP |  | dno betonové šachty kanalizační 100x77,0 cm tl. 15 cm | [14 empty] | PP | 2
| P |  | Poznámka k položce: Kanalizační betonové dno s přítoky dle tab. šachtových den v příloze D.3.2.6 Stupadla: ocel s PE povlakem Žlab: beton Nástupnice: beton Dno bude opatřeno napojovacím potrubím ze stejného materiálu jako stoková síť. | [14 empty] | P | 2
| VV |  | "viz D.3.2.6" 2 |  | 2 | [12 empty] | VV | 2 | 2 | True | 1 | ROZPOCET
66 | M | 59224337R9 | dno betonové šachty kanalizační 100x80,9 cm tl. 15 cm | kus | 1 |  | 0 |  |  | základní |  | 0 | 1.65 | 1.65 | 0 | 0 | 8 | M | 2 |  |  |  | ROZPOCET | [5 empty] | 0 | 0 | 0 | 0 | 0 | 1 | 0 | 4 | 2070425250
| PP |  | dno betonové šachty kanalizační 100x80,9 cm tl. 15 cm | [14 empty] | PP | 2
| P |  | Poznámka k položce: Kanalizační betonové dno s přítoky dle tab. šachtových den v příloze D.3.2.6 Stupadla: ocel s PE povlakem Žlab: beton Nástupnice: beton Dno bude opatřeno napojovacím potrubím ze stejného materiálu jako stoková síť. | [14 empty] | P | 2
| VV |  | "viz D.3.2.6" 1 |  | 1 | [12 empty] | VV | 2 | 2 | True | 1 | ROZPOCET
67 | M | 59224337R10.1 | dno betonové šachty kanalizační 100x85,0 cm tl. 15 cm | kus | 6 |  | 0 |  |  | základní |  | 0 | 2.35 | 14.1 | 0 | 0 | 8 | M | 2 |  |  |  | ROZPOCET | [5 empty] | 0 | 0 | 0 | 0 | 0 | 1 | 0 | 4 | 1456714938
| PP |  | dno betonové šachty kanalizační 100x85,0 cm tl. 15 cm | [14 empty] | PP | 2
| P |  | Poznámka k položce: Kanalizační betonové dno s přítoky dle tab. šachtových den v příloze D.3.2.6 Stupadla: ocel s PE povlakem Žlab: beton Nástupnice: beton Dno bude opatřeno napojovacím potrubím ze stejného materiálu jako stoková síť. | [14 empty] | P | 2
| VV |  | "viz D.3.2.6" 6 |  | 6 | [12 empty] | VV | 2 | 2 | True | 1 | ROZPOCET
68 | M | 59224337R10.2 | dno betonové šachty kanalizační 100x85,9 cm tl. 15 cm | kus | 1 |  | 0 |  |  | základní |  | 0 | 2.38 | 2.38 | 0 | 0 | 8 | M | 2 |  |  |  | ROZPOCET | [5 empty] | 0 | 0 | 0 | 0 | 0 | 1 | 0 | 4 | -507022712
| PP |  | dno betonové šachty kanalizační 100x85,9 cm tl. 15 cm | [14 empty] | PP | 2
| P |  | Poznámka k položce: Kanalizační betonové dno s přítoky dle tab. šachtových den v příloze D.3.2.6 Stupadla: ocel s PE povlakem Žlab: beton Nástupnice: beton Dno bude opatřeno napojovacím potrubím ze stejného materiálu jako stoková síť. | [14 empty] | P | 2
| VV |  | "viz D.3.2.6" 1 |  | 1 | [12 empty] | VV | 2 | 2 | True | 1 | ROZPOCET
69 | M | 59224337R11 | dno betonové šachty kanalizační 100x91,0 cm tl. 15 cm | kus | 1 |  | 0 |  |  | základní |  | 0 | 2.35 | 2.35 | 0 | 0 | 8 | M | 2 |  |  |  | ROZPOCET | [5 empty] | 0 | 0 | 0 | 0 | 0 | 1 | 0 | 4 | 1678914158
| PP |  | dno betonové šachty kanalizační 100x91,0 cm tl. 15 cm | [14 empty] | PP | 2
| P |  | Poznámka k položce: Kanalizační betonové dno s přítoky dle tab. šachtových den v příloze D.3.2.6 Stupadla: ocel s PE povlakem Žlab: beton Nástupnice: beton Dno bude opatřeno napojovacím potrubím ze stejného materiálu jako stoková síť. | [14 empty] | P | 2
| VV |  | "viz D.3.2.6" 1 |  | 1 | [12 empty] | VV | 2 | 2 | True | 1 | ROZPOCET
70 | M | 59224337R12 | dno betonové šachty kanalizační 100x100 cm tl. 15 cm | kus | 1 |  | 0 |  |  | základní |  | 0 | 2.59 | 2.59 | 0 | 0 | 8 | M | 2 |  |  |  | ROZPOCET | [5 empty] | 0 | 0 | 0 | 0 | 0 | 1 | 0 | 4 | 1088360987
| PP |  | dno betonové šachty kanalizační 100x100 cm tl. 15 cm | [14 empty] | PP | 2
| P |  | Poznámka k položce: Kanalizační betonové dno s přítoky dle tab. šachtových den v příloze D.3.2.6 Stupadla: ocel s PE povlakem Žlab: beton Nástupnice: beton Dno bude opatřeno napojovacím potrubím ze stejného materiálu jako stoková síť. | [14 empty] | P | 2
| VV |  | "viz D.3.2.6" 5-4 |  | 1 | [12 empty] | VV | 2 | 2 | True | 1 | ROZPOCET
71 | M | 59224337R13 | dno betonové šachty kanalizační 100x100 cm tl. 15 cm - spadištní | kus | 4 |  | 0 |  |  | základní |  | 0 | 2.79 | 11.16 | 0 | 0 | 8 | M | 2 |  |  |  | ROZPOCET | [5 empty] | 0 | 0 | 0 | 0 | 0 | 1 | 0 | 4 | 440579253
| PP |  | dno betonové šachty kanalizační 100x100 cm tl. 15 cm - spadištní | [14 empty] | PP | 2
| P |  | Poznámka k položce: Kanalizační betonové dno s přítoky dle tab. šachtových den v příloze D.3.2.6 Stupadla: ocel s PE povlakem Žlab: kamenina Nástupnice: kamenina Obklad nárazové stěny: čedič Dno bude opatřeno napojovacím potrubím ze stejného materiálu jako stoková síť. | [14 empty] | P | 2
| VV |  | "viz D.3.2.6 - Š60,63,87,95" 4 |  | 4 | [12 empty] | VV | 2 | 2 | True | 1 | ROZPOCET
72 | M | 59224337R14 | dno betonové šachty kanalizační 100x105 cm tl. 15 cm | kus | 1 |  | 0 |  |  | základní |  | 0 | 2.6 | 2.6 | 0 | 0 | 8 | M | 2 |  |  |  | ROZPOCET | [5 empty] | 0 | 0 | 0 | 0 | 0 | 1 | 0 | 4 | -1442255163
| PP |  | dno betonové šachty kanalizační 100x105 cm tl. 15 cm | [14 empty] | PP | 2
| P |  | Poznámka k položce: Kanalizační betonové dno s přítoky dle tab. šachtových den v příloze D.3.2.6 Stupadla: ocel s PE povlakem Žlab: beton Nástupnice: beton Dno bude opatřeno napojovacím potrubím ze stejného materiálu jako stoková síť. | [14 empty] | P | 2
| VV |  | "viz D.3.2.6" 1 |  | 1 | [12 empty] | VV | 2 | 2 | True | 1 | ROZPOCET
73 | M | 59224160 | skruž kanalizační s ocelovými stupadly 100x25x12cm | kus | 32 |  | 0 | CS ÚRS 2020 02 |  | základní |  | 0 | 0.254 | 8.128 | 0 | 0 | 8 | M | 2 |  |  |  | ROZPOCET | [5 empty] | 0 | 0 | 0 | 0 | 0 | 1 | 0 | 4 | -598939032
| PP |  | skruž kanalizační s ocelovými stupadly 100x25x12cm | [14 empty] | PP | 2
| P |  | Poznámka k položce: s ocelovými poplastovanými stupadli | [14 empty] | P | 2
| VV |  | "viz D.3.2.6" 32 |  | 32 | [12 empty] | VV | 2 | 2 | True | 1 | ROZPOCET
74 | M | 59224161 | skruž kanalizační s ocelovými stupadly 100x50x12cm | kus | 15 |  | 0 | CS ÚRS 2020 02 |  | základní |  | 0 | 0.506 | 7.59 | 0 | 0 | 8 | M | 2 |  |  |  | ROZPOCET | [5 empty] | 0 | 0 | 0 | 0 | 0 | 1 | 0 | 4 | -1607390347
| PP |  | skruž kanalizační s ocelovými stupadly 100x50x12cm | [14 empty] | PP | 2
| P |  | Poznámka k položce: s ocelovými poplastovanými stupadli | [14 empty] | P | 2
| VV |  | "viz D.3.2.6" 15 |  | 15 | [12 empty] | VV | 2 | 2 | True | 1 | ROZPOCET
75 | M | 59224162 | skruž kanalizační s ocelovými stupadly 100x100x12cm | kus | 5 |  | 0 | CS ÚRS 2020 02 |  | základní |  | 0 | 1.013 | 5.065 | 0 | 0 | 8 | M | 2 |  |  |  | ROZPOCET | [5 empty] | 0 | 0 | 0 | 0 | 0 | 1 | 0 | 4 | -545072170
| PP |  | skruž kanalizační s ocelovými stupadly 100x100x12cm | [14 empty] | PP | 2
| P |  | Poznámka k položce: s ocelovými poplastovanými stupadli | [14 empty] | P | 2
| VV |  | "viz D.3.2.6" 5 |  | 5 | [12 empty] | VV | 2 | 2 | True | 1 | ROZPOCET
76 | M | 59224075R | deska betonová zákrytová k ukončení šachet 1000/625x170 mm | kus | 65 |  | 0 |  |  | základní |  | 0 | 0.521 | 33.865 | 0 | 0 | 8 | M | 2 |  |  |  | ROZPOCET | [5 empty] | 0 | 0 | 0 | 0 | 0 | 1 | 0 | 4 | -1832440889
| PP |  | deska betonová zákrytová k ukončení šachet 1000/625x170 mm | [14 empty] | PP | 2
| VV |  | "viz D.3.2.6" 65 |  | 65 | [12 empty] | VV | 2 | 2 | True | 1 | ROZPOCET
77 | M | 59224348 | těsnění elastomerové pro spojení šachetních dílů DN 1000 | kus | 117 |  | 0 | CS ÚRS 2020 02 |  | základní |  | 0 | 0.002 | 0.234 | 0 | 0 | 8 | M | 2 |  |  |  | ROZPOCET | [5 empty] | 0 | 0 | 0 | 0 | 0 | 1 | 0 | 4 | 975730908
| PP |  | těsnění elastomerové pro spojení šachetních dílů DN 1000 | [14 empty] | PP | 2
| VV |  | "viz D.3.2.6" 117 |  | 117 | [12 empty] | VV | 2 | 2 | True | 1 | ROZPOCET
78 | K | 899104112 | Osazení poklopů litinových nebo ocelových včetně rámů pro třídu zatížení D400, E600 | kus | 65 |  | 0 | CS ÚRS 2020 02 |  | základní |  | 0 | 0.21734 | 14.1271 | 0 | 0 | 4 | K | 2 |  |  |  | ROZPOCET | [5 empty] | 0 | 0 | 0 | 0 | 0 | 1 | 0 | 4 | 2048791100
| PP |  | Osazení poklopů litinových a ocelových včetně rámů pro třídu zatížení D400, E600 | [14 empty] | PP | 2
| PSC |  | Poznámka k souboru cen: 1. V cenách 899 10 -.112 nejsou započteny náklady na dodání poklopů včetně rámů; tyto náklady se oceňují ve specifikaci. 2. V cenách 899 10 -.113 nejsou započteny náklady na: a) dodání poklopů; tyto náklady se oceňují ve specifikaci, b) montáž rámů, která se oceňuje cenami souboru 452 11-21.. části A01 tohoto katalogu. 3. Poklopy a vtokové mříže dělíme do těchto tříd zatížení: a) A15, A50 pro plochy používané výlučně chodci a cyklisty, b) B125 pro chodníky, pěší zóny a plochy srovnatelné, plochy pro stání a parkování osobních automobilů i v patrech, c) C250 pro poklopy umístěné v ploše odvodňovacích proužků pozemní komunikace, která měřeno od hrany obrubníku, zasahuje nejvíce 0,5 m do vozovkya nejvíce 0,2 m do chodníku, d) D400 pro vozovky pozemních komunikací, ulice pro pěší, zpevněné krajnice a parkovací plochy, které jsou přístupné pro všechny druhy silničních vozidel, e) E600 pro plochy, které budou vystavené zvláště vysokému zatížení kol. | [14 empty] | PSC | 2
| VV |  | "viz D.3.2.6" 65 |  | 65 | [12 empty] | VV | 2 | 2 | True | 1 | ROZPOCET
79 | M | 59224661 | poklop šachtový betonová výplň+litina 785(610)x160mm, s odvětráním | kus | 65 |  | 0 | CS ÚRS 2020 02 |  | základní |  | 0 | 0.165 | 10.725 | 0 | 0 | 8 | M | 2 |  |  |  | ROZPOCET | [5 empty] | 0 | 0 | 0 | 0 | 0 | 1 | 0 | 4 | -561663059
| PP |  | poklop šachtový betonová výplň+litina 785(610)x160mm, s odvětráním | [14 empty] | PP | 2
80 | K | 899722112 | Krytí potrubí z plastů výstražnou fólií z PVC 25 cm | m | 1774.5 |  | 0 | CS ÚRS 2020 02 |  | základní |  | 0 | 7e-05 | 0.12421 | 0 | 0 | 4 | K | 2 |  |  |  | ROZPOCET | [5 empty] | 0 | 0 | 0 | 0 | 0 | 1 | 0 | 4 | 145169289
| PP |  | Krytí potrubí z plastů výstražnou fólií z PVC šířky 25 cm | [14 empty] | PP | 2
| P |  | Poznámka k položce: Hnědá výstražná folie. | [14 empty] | P | 2
| VV |  | PVC_DN200 |  | 232.6 | [12 empty] | VV | 2 | 2 | True | 0 | ROZPOCET
| VV |  | PVC_DN250 |  | 645.4 | [12 empty] | VV | 2 | 2 | True | 0 | ROZPOCET
| VV |  | PVC_DN300 |  | 391.5 | [12 empty] | VV | 2 | 2 | True | 0 | ROZPOCET
| VV |  | PVC_DN400 |  | 505 | [12 empty] | VV | 2 | 2 | True | 0 | ROZPOCET
| VV |  | Součet |  | 1774.5 | [12 empty] | VV | 2 | 4 | True | 1 | ROZPOCET
81 | K | 8-R20 | Napojení a utěsnění přípojek na uliční a horské vpusti | kus | 63 |  | 0 |  |  | základní |  | 0 | 0 | 0 | 0 | 0 | 4 | K | 2 |  |  |  | ROZPOCET | [5 empty] | 0 | 0 | 0 | 0 | 0 | 1 | 0 | 4 | -1672686024
| PP |  | Napojení a utěsnění přípojek na uliční a horské vpusti | [14 empty] | PP | 2
| VV |  | Viz přílohu D.3.2.1 | [14 empty] | VV | 2 | 1 | True | 0 | ROZPOCET
| VV |  | "Stoka B1" 6+1 |  | 7 | [12 empty] | VV | 2 | 2 | True | 0 | ROZPOCET
| VV |  | "Stoka B2" 6+1 |  | 7 | [12 empty] | VV | 2 | 2 | True | 0 | ROZPOCET
| VV |  | "Stoka B3" 4+1+1 |  | 6 | [12 empty] | VV | 2 | 2 | True | 0 | ROZPOCET
| VV |  | "Stoka B4" 2+1 |  | 3 | [12 empty] | VV | 2 | 2 | True | 0 | ROZPOCET
| VV |  | "Stoka B5" 5+1 |  | 6 | [12 empty] | VV | 2 | 2 | True | 0 | ROZPOCET
| VV |  | "Stoka B6" 7+1+1 |  | 9 | [12 empty] | VV | 2 | 2 | True | 0 | ROZPOCET
| VV |  | "Stoka B7" 8+2+1 |  | 11 | [12 empty] | VV | 2 | 2 | True | 0 | ROZPOCET
| VV |  | "Stoka B8" 2+0 |  | 2 | [12 empty] | VV | 2 | 2 | True | 0 | ROZPOCET
| VV |  | "Stoka B9-1" 3+0 |  | 3 | [12 empty] | VV | 2 | 2 | True | 0 | ROZPOCET
| VV |  | "Stoka B9-2" 4+0 |  | 4 | [12 empty] | VV | 2 | 2 | True | 0 | ROZPOCET
| VV |  | "Stoka B10" 4+1 |  | 5 | [12 empty] | VV | 2 | 2 | True | 0 | ROZPOCET
| VV |  | Součet |  | 63 | [12 empty] | VV | 2 | 4 | True | 1 | ROZPOCET
82 | K | 8-R21 | Napojení a utěsnění přípojek do šachet | kus | 43 |  | 0 |  |  | základní |  | 0 | 0 | 0 | 0 | 0 | 4 | K | 2 |  |  |  | ROZPOCET | [5 empty] | 0 | 0 | 0 | 0 | 0 | 1 | 0 | 4 | -604902927
| PP |  | Napojení a utěsnění přípojek do šachet | [14 empty] | PP | 2
| VV |  | Viz přílohu D.3.2.1 | [14 empty] | VV | 2 | 1 | True | 0 | ROZPOCET
| VV |  | "vpusti celkem" 65 |  | 65 | [12 empty] | VV | 2 | 2 | True | 0 | ROZPOCET
| VV |  | "odpočet přípojen napojených odbočkou na stoku" - 22 |  | -22 | [12 empty] | VV | 2 | 2 | True | 0 | ROZPOCET
| VV |  | Součet |  | 43 | [12 empty] | VV | 2 | 4 | True | 1 | ROZPOCET
83 | K | 8-R22 | Dodávka a montáž dělené chráničky plynovodu vč. dilatačních prvků a utěsnění | m | 24 |  | 0 |  |  | základní |  | 0 | 0 | 0 | 0 | 0 | 4 | K | 2 |  |  |  | ROZPOCET | [5 empty] | 0 | 0 | 0 | 0 | 0 | 1 | 0 | 4 | -700039048
| PP |  | Dodávka a montáž dělené chráničky plynovodu vč. dilatačních prvků a utěsnění | [14 empty] | PP | 2
| VV |  | 3,0*8 |  | 24 | [12 empty] | VV | 2 | 2 | True | 1 | ROZPOCET
| D | 9 | Ostatní konstrukce a práce, bourání |  |  |  | 0 |  |  |  |  | 0 |  | 0.006816 |  | 0.3816 | 1 | D | 1 |  |  |  | ROZPOCET | [11 empty] | 0
84 | K | 977151126 | Jádrové vrty diamantovými korunkami do D 225 mm do stavebních materiálů | m | 2.4 |  | 0 | CS ÚRS 2020 02 |  | základní |  | 0 | 0.00284 | 0.006816 | 0.159 | 0.3816 | 4 | K | 2 |  |  |  | ROZPOCET | [5 empty] | 0 | 0 | 0 | 0 | 0 | 1 | 0 | 4 | 113106692
| PP |  | Jádrové vrty diamantovými korunkami do stavebních materiálů (železobetonu, betonu, cihel, obkladů, dlažeb, kamene) průměru přes 200 do 225 mm | [14 empty] | PP | 2
| PSC |  | Poznámka k souboru cen: 1. V cenách jsou započteny i náklady na rozměření, ukotvení vrtacího stroje, vrtání, opotřebení diamantových vrtacích korunek a spotřebu vody. 2. V cenách -1211 až -1233 pro dovrchní vrty jsou započteny i náklady na odsátí výplachové vody z vrtu. | [14 empty] | PSC | 2
| VV |  | Vyvrtání otvoru do horských vpustí pro kanalizační přípojku - viz D.3.2.1 | [14 empty] | VV | 2 | 1 | True | 0 | ROZPOCET
| VV |  | "Stoka B1" 1*0,30 |  | 0.3 | [12 empty] | VV | 2 | 2 | True | 0 | ROZPOCET
| VV |  | "Stoka B2" 1*0,30 |  | 0.3 | [12 empty] | VV | 2 | 2 | True | 0 | ROZPOCET
| VV |  | "Stoka B3" 1*0,30 |  | 0.3 | [12 empty] | VV | 2 | 2 | True | 0 | ROZPOCET
| VV |  | "Stoka B4" 1*0,30 |  | 0.3 | [12 empty] | VV | 2 | 2 | True | 0 | ROZPOCET
| VV |  | "Stoka B5" 1*0,30 |  | 0.3 | [12 empty] | VV | 2 | 2 | True | 0 | ROZPOCET
| VV |  | "Stoka B7" 2*0,30 |  | 0.6 | [12 empty] | VV | 2 | 2 | True | 0 | ROZPOCET
| VV |  | "Stoka B10" 1*0,30 |  | 0.3 | [12 empty] | VV | 2 | 2 | True | 0 | ROZPOCET
| VV |  | Součet |  | 2.4 | [12 empty] | VV | 2 | 4 | True | 1 | ROZPOCET
85 | K | 9-R14 | Kamerový průzkum digitální videokamerou (prokázání zachování kruhového průřezu potrubí jako podklad pro předání objednateli) | kpl. | 1 |  | 0 |  |  | základní |  | 0 | 0 | 0 | 0 | 0 | 4 | K | 2 |  |  |  | ROZPOCET | [5 empty] | 0 | 0 | 0 | 0 | 0 | 1 | 0 | 4 | -1666245629
| PP |  | Kamerový průzkum digitální videokamerou (prokázání zachování kruhového průřezu potrubí jako podklad pro předání objednateli) | [14 empty] | PP | 2
86 | K | 9-R24 | Kopané sondy pro ověření hloubky splaškových kanalizací a přípojek plynovodů | kpl. | 17 |  | 0 |  |  | základní |  | 0 | 0 | 0 | 0 | 0 | 4 | K | 2 |  |  |  | ROZPOCET | [5 empty] | 0 | 0 | 0 | 0 | 0 | 1 | 0 | 4 | -2012455923
| VV |  | "SO 302" 1+4+4+8 |  | 17 | [12 empty] | VV | 2 | 2 | True | 1 | ROZPOCET
| D | 998 | Přesun hmot |  |  |  | 0 |  |  |  |  | 0 |  | 0 |  | 0 | 1 | D | 1 |  |  |  | ROZPOCET | [11 empty] | 0
87 | K | 998276101 | Přesun hmot pro trubní vedení z trub z plastických hmot otevřený výkop | t | 381.8 |  | 0 | CS ÚRS 2020 02 |  | základní |  | 0 | 0 | 0 | 0 | 0 | 4 | K | 2 |  |  |  | ROZPOCET | [5 empty] | 0 | 0 | 0 | 0 | 0 | 1 | 0 | 4 | 448794202
| PP |  | Přesun hmot pro trubní vedení hloubené z trub z plastických hmot nebo sklolaminátových pro vodovody nebo kanalizace v otevřeném výkopu dopravní vzdálenost do 15 m | [14 empty] | PP | 2
| PSC |  | Poznámka k souboru cen: 1. Ceny přesunu hmot nelze užít pro zeminu, sypaniny, štěrkopísek, kamenivo ap. Případná manipulace s tímto materiálem se oceňuje soubory cen 162 ..-.... Vodorovné přemístění výkopku nebo sypaniny katalogu 800-1 Zemní práce. | [14 empty] | PSC | 2

## Seznam figur
SEZNAM FIGUR
Kód: | 21_02_bor_old
Stavba: | Rekonstrukce silnice III/35724 Borová – Oldřiš
Datum: | 1. 2. 2021
Kód | Popis | MJ | Výměra
SO 301 | Dešťová kanalizace – Borová
koleno150_30 | Koleno DN150 30° | kus | 1
| Viz přílohu D.3.1.2.1 až D.3.1.2.4 a D.3.1.3.1 až D.3.1.3.10 |  | 0
| "stoka A2-1 - koleno 30°" 1 "Lin. žlab 86" |  | 1
koleno150_30 | Mezisoučet |  | 1
Použití figury:
877315211 | Montáž tvarovek z tvrdého PVC-systém KG nebo z polypropylenu-systém KG 2000 jednoosé DN 160 | kus | 2
28612201R | koleno kanalizační plastové PVC KG DN 150/30° SN12/16 | kus | 1
koleno150_45 | Koleno DN150 45° | kus | 1
| "stoka A2-1 - koleno 45°" 1 "Lin. žlab 86" |  | 1
koleno150_45 | Mezisoučet |  | 1
Použití figury:
877315211 | Montáž tvarovek z tvrdého PVC-systém KG nebo z polypropylenu-systém KG 2000 jednoosé DN 160 | kus | 2
28612202R | koleno kanalizační plastové PVC KG DN 150/45° SN12/16 | kus | 1
koleno200_30 | Koleno DN200 30° | kus | 13
| Viz přílohu D.3.1.2.1 až D.3.1.2.4 a D.3.1.3.1 až D.3.1.3.10 |  | 0
| "stoka A2-2 - koleno 30°" 2 "UV87, HV88" |  | 2
| "stoka A3 - koleno 30°" 6 "UV10,14,dešť.svod90,UV91,92,93" |  | 6
| "stoka A5 - koleno 30°" 3 "UV95,96,97" |  | 3
| "stoka A9 - koleno 30°" 2 "UV31,99" |  | 2
koleno200_30 | Mezisoučet |  | 13
Použití figury:
877355211 | Montáž tvarovek z tvrdého PVC-systém KG nebo z polypropylenu-systém KG 2000 jednoosé DN 200 | kus | 26
28612205 | koleno kanalizační plastové PVC KG DN 200/30° SN12/16 | kus | 13
koleno200_45 | Koleno DN200 45° | kus | 13
| "stoka A2-2 - koleno 45°" 2 "UV87, HV88" |  | 2
| "stoka A3 - koleno 45°" 6 "UV10,14,dešť.svod90,UV91,92,93" |  | 6
| "stoka A5 - koleno 45°" 3 "UV95,96,97" |  | 3
| "stoka A9 - koleno 45°" 2 "UV31,99" |  | 2
koleno200_45 | Mezisoučet |  | 13
Použití figury:
877355211 | Montáž tvarovek z tvrdého PVC-systém KG nebo z polypropylenu-systém KG 2000 jednoosé DN 200 | kus | 26
28612206 | koleno kanalizační plastové PVC KG DN 200/45° SN12/16 | kus | 13
obsyp | Obsyp potrubí | m3 | 710.281
| Viz přílohu D.3.1.3.1-10 a D.3.1.4.1-5 |  | 0
| (0,160+0,300)*1,00*PVC_DN150 |  | 3.542
| - 0,160^2*pi/4*PVC_DN150 "odpočet trub DN150" |  | -0.155
| (0,200+0,300)*1,00*PVC_DN200 |  | 113.45
| - 0,200^2*pi/4*PVC_DN200 "odpočet trub DN200" |  | -7.128
| (0,250+0,300)*1,00*PVC_DN250 |  | 293.425
| - 0,250^2*pi/4*PVC_DN250 "odpočet trub DN250" |  | -26.188
| (0,315+0,300)*1,00*PVC_DN300 |  | 101.168
| - 0,315^2*pi/4*PVC_DN300 "odpočet trub DN300" |  | -12.82
| (0,400+0,300)*1,10*PVC_DN400 |  | 56.287
| - 0,400^2*pi/4*PVC_DN400 "odpočet trub DN400" |  | -9.186
| (0,500+0,300)*1,20*PVC_DN500 |  | 156.096
| - 0,500^2*pi/4*PVC_DN500 "odpočet trub DN500" |  | -31.926
| (0,630+0,300)*1,43*PVC_DN600 |  | 96.285
| - 0,630^2*pi/4*PVC_DN600 "odpočet trub DN600" |  | -22.569
obsyp | Součet |  | 710.281
Použití figury:
175111101 | Obsypání potrubí ručně sypaninou bez prohození, uloženou do 3 m | m3 | 710.281
58337303 | štěrkopísek frakce 0/8 | t | 1342.431
odboc_250_150 | Odbočka 45° 250/150 | kus | 1
| Viz přílohu D.3.1.2.1 až D.3.1.2.4 a D.3.1.3.1 až D.3.1.3.10 |  | 0
| "stoka A3 odbočka 45° 250/150" 1 "Lin. žlab86" |  | 1
odboc_250_150 | Mezisoučet |  | 1
Použití figury:
877365221 | Montáž tvarovek z tvrdého PVC-systém KG nebo z polypropylenu-systém KG 2000 dvouosé DN 250 | kus | 10
28612224R | odbočka kanalizační plastová PVC KG DN 250x150/45° SN12/16 | kus | 1
odboc_250_200 | Odbočka 45° 250/200 | kus | 9
| "stoka A2-2 odbočka 45° 250/200" 1 "UV87" |  | 1
| "stoka A3 odbočka 45° 250/200" 4 "UV14,dešť.žlab90,UV91,92" |  | 4
| "stoka A5 odbočka 45° 250/200" 2 "UV95,96" |  | 2
| "stoka A9 odbočka 45° 250/200" 2 "UV31,99" |  | 2
odboc_250_200 | Mezisoučet |  | 9
Použití figury:
877365221 | Montáž tvarovek z tvrdého PVC-systém KG nebo z polypropylenu-systém KG 2000 dvouosé DN 250 | kus | 10
28612225 | odbočka kanalizační plastová PVC KG DN 250x200/45° SN12/16 | kus | 9
odboc_300_200 | Odbočka 45° 300/200 | kus | 2
| Viz přílohu D.3.1.2.1 až D.3.1.2.4 a D.3.1.3.1 až D.3.1.3.10 |  | 0
| "stoka A2-2 odbočka 45° 300/200" 1 "HV88" |  | 1
| "stoka A3 odbočka 45° 300/200" 1 "UV93" |  | 1
odboc_300_200 | Součet |  | 2
Použití figury:
877375221R | Montáž tvarovek z tvrdého PVC-systém KG nebo z polypropylenu-systém KG 2000 dvouosé DN 300 | kus | 2
28611405R | odbočka kanalizační plastová s hrdlem KG 300/200/45° SN12/16 | kus | 2
odboc_400_200 | Odbočka 45° 400/200 | kus | 1
| Viz přílohu D.3.1.2.1 až D.3.1.2.4 a D.3.1.3.1 až D.3.1.3.10 |  | 0
| "stoka A3 odbočka 45° 400/200" 1 "UV10" |  | 1
odboc_400_200 | Součet |  | 1
Použití figury:
877395221 | Montáž tvarovek z tvrdého PVC-systém KG nebo z polypropylenu-systém KG 2000 dvouosé DN 400 | kus | 1
28611411R | odbočka kanalizační plastová s hrdlem KG 400/200/45° SN12/16 | kus | 1
odboc_500_200 | Odbočka 45° 500/200 | kus | 1
| Viz přílohu D.3.1.2.1 až D.3.1.2.4 a D.3.1.3.1 až D.3.1.3.10 |  | 0
| "stoka A5 odbočka 45° 500/200" 1 "UV97" |  | 1
odboc_500_200 | Součet |  | 1
Použití figury:
877425221 | Montáž tvarovek z tvrdého PVC-systém KG nebo z polypropylenu-systém KG 2000 dvouosé DN 500 | kus | 1
28611418R | odbočka kanalizační plastová s hrdlem KG 500/200/45° SN12/16 | kus | 1
odst_zlab | Odstranění betonového žlabu | m | 43
| Odstranění betonového žlabu |  | 0
| "A3" 29 |  | 29
| "A6" 9 |  | 9
| "A9" 5 |  | 5
odst_zlab | Součet |  | 43
Použití figury:
966008213 | Bourání odvodňovacího žlabu z betonových příkopových tvárnic š do 1 200 mm | m | 43
997221561 | Vodorovná doprava suti z kusových materiálů do 1 km | t | 25.8
997221569 | Příplatek ZKD 1 km u vodorovné dopravy suti z kusových materiálů | t | 490.2
997221861 | Poplatek za uložení stavebního odpadu na recyklační skládce (skládkovné) z prostého betonu pod kódem 17 01 01 | t | 25.8
odvoz13 | Odklizení přebytku zeminy v tř. 1-3 | m3 | 920.844
| Odklizení přebytku zeminy v tř. 1-3 |  | 0
| 0,70*vykop_ryh |  | 880.605
| 0,70*vykop_rucne |  | 64.263
| -zasyp |  | -24.024
odvoz13 | Součet |  | 920.844
Použití figury:
162751117 | Vodorovné přemístění do 10000 m výkopku/sypaniny z horniny třídy těžitelnosti I, skupiny 1 až 3 | m3 | 920.844
162751119 | Příplatek k vodorovnému přemístění výkopku/sypaniny z horniny třídy těžitelnosti I, skupiny 1 až 3 ZKD 1000 m přes 10000 m | m3 | 9208.44
171201231 | Poplatek za uložení zeminy a kamení na recyklační skládce (skládkovné) kód odpadu 17 05 04 | t | 2386.416
odvoz45 | Odklizení přebytku zeminy v tř. 4-5 | m3 | 404.943
| Odklizení přebytku zeminy v tř. 4-5 |  | 0
| 0,30*vykop_ryh |  | 377.402
| 0,30*vykop_rucne |  | 27.541
odvoz45 | Součet |  | 404.943
Použití figury:
162751137 | Vodorovné přemístění do 10000 m výkopku/sypaniny z horniny třídy těžitelnosti II, skupiny 4 a 5 | m3 | 404.943
162751139 | Příplatek k vodorovnému přemístění výkopku/sypaniny z horniny třídy těžitelnosti II, skupiny 4 a 5 ZKD 1000 m přes 10000 m | m3 | 4049.43
171201231 | Poplatek za uložení zeminy a kamení na recyklační skládce (skládkovné) kód odpadu 17 05 04 | t | 2386.416
ohum_rov | Ohumusování v rovině | m2 | 147.565
| Zpětné rozpostření humózní vrstvy |  | 0
ohum_rov | sejmuti_hum |  | 147.565
Použití figury:
181351103 | Rozprostření ornice tl vrstvy do 200 mm pl do 500 m2 v rovině nebo ve svahu do 1:5 strojně | m2 | 147.565
181411131 | Založení parkového trávníku výsevem plochy do 1000 m2 v rovině a ve svahu do 1:5 | m2 | 147.565
181951111 | Úprava pláně v hornině třídy těžitelnosti I, skupiny 1 až 3 bez zhutnění strojně | m2 | 147.565
185803111 | Ošetření trávníku shrabáním v rovině a svahu do 1:5 | m2 | 147.565
185804312 | Zalití rostlin vodou plocha přes 20 m2 | m3 | 4.427
00572420 | osivo směs travní parková okrasná | kg | 4.427
pazeni_box12 | Pažící box do š. 1,2 m | m2 | 1240.842
| Stoka A2-1 - viz D.3.1.2.1, D.3.1.3.2 a D.3.2.4.1-5 |  | 0
| 2*((1,60+1,60)/2-0,24)*(47,84-46,65) "v chodníku" |  | 3.237
| 2*((1,60+1,66)/2-0,51)*(55,61-47,84) "v komunikaci" |  | 17.405
| 2*((1,66+1,67)/2-0,51)*(82,86-55,61) "v komunikaci" |  | 62.948
| 2*((1,67+1,40)/2-0,51)*(111,80-82,86) "v komunikaci" |  | 59.327
| "Rozšíření v prostoru šachet - A2-1" 2*2*0,5*((1,66+1,25)/2-0,51) * 4 "KS |  | 7.56
| Stoka A2-2 - viz D.3.1.2.1, D.3.1.3.2 a D.3.2.4.1-5 |  | 0
| 2*((1,60+1,20)/2-0,51)*(18,80-0,00) "v komunikaci" |  | 33.464
| "UV 03" 2*(1,66-0,51)*2,2 |  | 5.06
| "HV 04" 2*(1,66-0,51)*5,3 |  | 12.19
| "HV 88" 2*(1,65-0,51)*5,6 |  | 12.768
| "Rozšíření v prostoru šachet - A2-2" 2*2*0,5*((1,60+1,20)/2-0,51) * 2 "KS |  | 3.56
| Stoka A3 - viz D.3.1.2.2, D.3.1.3.3 a D.3.2.4.1-5 |  | 0
| 2*((1,58+1,61)/2-0,24)*(29,91-28,42) "v chodniku" |  | 4.038
| 2*((1,61+1,51)/2-0,51)*(54,00-29,91) "v komunikaci" |  | 50.589
| 2*((1,48+1,60)/2-0,51)*(216,00-141,60) "v komunikaci" |  | 153.264
| "UV 10" 2*(1,57-0,51)*3,9 |  | 8.268
| "UV 16" 2*(1,60-0,51)*4,4 |  | 9.592
| "UV 17" 2*(1,60-0,51)*2,5 |  | 5.45
| "UV 89" 2*(1,60-0,51)*9,6 |  | 20.928
| "UV 94" 2*(1,61-0,51)*3,7 |  | 8.14
| "Rozšíření v prostoru šachet - A3" 2*2*0,5*((1,65+1,46)/2-0,51) * 8 "KS |  | 16.72
| Stoka A5 - viz D.3.1.2.3, D.3.1.3.5 a D.3.2.4.1-5 |  | 0
| 2*((1,61+1,77)/2-0,51)*(120,80-79,96) "v komunikaci" |  | 96.382
| 2*((1,55+1,70)/2-0,51)*(192,60-120,80) "v komunikaci" |  | 160.114
| 2*((1,70+1,56)/2-0,51)*(261,60-192,60) "v komunikaci" |  | 154.56
| "UV 19" 2*(1,60-0,51)*0,9 |  | 1.962
| "UV 20" 2*(1,61-0,51)*3,7 |  | 8.14
| "HV 21" 2*(1,61-0,51)*5,6 |  | 12.32
| "UV 22" 2*(1,63-0,51)*3,9 |  | 8.736
| "HV 23" 2*(1,70-0,51)*2,8 |  | 6.664
| "UV 24" 2*(1,59-0,51)*3,9 |  | 8.424
| "HV 25" 2*(1,56-0,51)*6,8 |  | 14.28
| "UV 95" 2*(1,59-0,51)*4,6 |  | 9.936
| "UV 96" 2*(1,70-0,51)*4,3 |  | 10.234
| "Rozšíření v prostoru šachet - A5" 2*2*0,5*((1,61+1,77)/2-0,51) * 5 "KS |  | 11.8
| "Rozšíření v prostoru šachet - A5" 2*2*0,5*((1,70+1,56)/2-0,51) * 4 "KS |  | 8.96
| Stoka A9 - viz D.3.1.2.4, D.3.1.3.9 a D.3.2.4.1-5 |  | 0
| "UV 32" 2*(1,58-0,51)*1,4 |  | 2.996
| "Rozšíření v prostoru šachet - A9" 2*2*((1,58+1,41)/2-0,51) * 5 "KS |  | 19.7
| Stoka A10 - viz D.3.1.2.4, D.3.1.3.10 a D.3.2.4.1-5 |  | 0
| 2*((0,34+1,85)/2-0,15)*(14,79-0,00) "v zelenem" |  | 27.953
| 2*((1,85+1,41)/2-0,15)*(20,05-14,79) "v zelenem" |  | 15.57
| 2*((1,41+3,06)/2-0,15)*(22,47-20,05) "v zelenem" |  | 10.091
| 2*((3,06+3,03)/2-0,51)*(23,80-22,47) "v komunikaci" |  | 6.743
| 2*((1,77+1,48)/2-0,51)*(49,95-23,80) "v komunikaci" |  | 58.315
| 2*((1,48+1,55)/2-0,51)*(69,10-49,95) "v komunikaci" |  | 38.492
| "UV 34" 2*(1,77-0,51)*4,9 |  | 12.348
| "UV 35" 2*(1,77-0,51)*7,3 |  | 18.396
| "UV 36" 2*(1,44-0,51)*4,1 |  | 7.626
| "HV 37" 2*(1,55-0,51)*1,9 |  | 3.952
| "Rozšíření v prostoru šachet - A10" 2*2*0,5*(3,06-0,51) * 1 "KS |  | 5.1
| "Rozšíření v prostoru šachet - A10" 2*2*0,5*((1,66+1,54)/2-0,51) * 3 "KS |  | 6.54
pazeni_box12 | Součet |  | 1240.842
Použití figury:
151811131 | Osazení pažicího boxu hl výkopu do 4 m š do 1,2 m | m2 | 1240.842
151811231 | Odstranění pažicího boxu hl výkopu do 4 m š do 1,2 m | m2 | 1240.842
pazeni_box25 | Pažící box do š. 2,5 m | m2 | 191.203
| Stoka A5 - viz D.3.1.2.3, D.3.1.3.5 a D.3.2.4.1-5 |  | 0
| 2*((1,10+1,76)/2-0,15)*(15,70-0,00) "v zeleném" |  | 40.192
| 2*((1,76+1,61)/2-0,51)*(79,96-15,70) "v komunikaci" |  | 151.011
pazeni_box25 | Součet |  | 191.203
Použití figury:
151811132 | Osazení pažicího boxu hl výkopu do 4 m š do 2,5 m | m2 | 191.203
151811232 | Odstranění pažicího boxu hl výkopu do 4 m š do 2,5 m | m2 | 191.203
PVC_DN150 | Potrubí PVC DN150 | m | 7.7
| Stoka A1 |  | 0
| "Lin. Žlab 86" 7,7 |  | 7.7
PVC_DN150 | Součet |  | 7.7
Použití figury:
871315241 | Kanalizační potrubí z tvrdého PVC vícevrstvé tuhost třídy SN12 DN 150 | m | 7.7
175111101 | Obsypání potrubí ručně sypaninou bez prohození, uloženou do 3 m | m3 | 710.281
451573111 | Lože pod potrubí otevřený výkop ze štěrkopísku | m3 | 131.166
892351111 | Tlaková zkouška vodou potrubí DN 150 nebo 200 | m | 234.6
899722112 | Krytí potrubí z plastů výstražnou fólií z PVC 25 cm | m | 1240.7
PVC_DN200 | Potrubí PVC DN200 | m | 226.9
| Viz přílohu D.3.1.2.1 až D.3.1.2.4 a D.3.1.3.1 až D.3.1.3.10 |  | 0
| Stoka A1 |  | 0
| "UV 01" 4,3 |  | 4.3
| "UV 02" 4,7 |  | 4.7
| Stoka A2 |  | 0
| "UV 03" 2,2 |  | 2.2
| "HV 04" 5,3 |  | 5.3
| "HV 05" 6,5 |  | 6.5
| "UV 06" 1,8 |  | 1.8
| "UV 07" 5,2 |  | 5.2
| "UV 08" 13,9 |  | 13.9
| "UV 09" 7,2 |  | 7.2
| "UV 87" 4,0 |  | 4
| "HV 88" 5,6 |  | 5.6
| Stoka A3 |  | 0
| "UV 10" 3,9 |  | 3.9
| "HV 11" 2,6 |  | 2.6
| "UV 12" 3,9 |  | 3.9
| "RŠ 13" 3,7 |  | 3.7
| "UV 14" 3,9 |  | 3.9
| "HV 15" 3,6 |  | 3.6
| "UV 16" 4,4 |  | 4.4
| "UV 17" 2,5 |  | 2.5
| "UV 89" 9,6 |  | 9.6
| "dešť. svod" 8,2 |  | 8.2
| "UV 91" 4,0 |  | 4
| "UV 92" 3,8 |  | 3.8
| "UV 93" 4,0 |  | 4
| "UV 94" 3,7 |  | 3.7
| Stoka A4 |  | 0
| "UV 18" 5,3 |  | 5.3
| Stoka A5 |  | 0
| "UV 19" 0,9 |  | 0.9
| "UV 20" 3,7 |  | 3.7
| "HV 21" 4,9 |  | 4.9
| "UV 22" 3,9 |  | 3.9
| "HV 23" 3,0 |  | 3
| "UV 24" 3,9 |  | 3.9
| "HV 25" 6,8 |  | 6.8
| "UV 95" 4,6 |  | 4.6
| "UV 96" 4,3 |  | 4.3
| "UV 97" 5,0 |  | 5
| Stoka A6 |  | 0
| "UV 26" 6,4 |  | 6.4
| "UV 98" 24,1 |  | 24.1
| Stoka A7 |  | 0
| "UV 27" 1,7 |  | 1.7
| Stoka A8 |  | 0
| "UV 30" 1,5 |  | 1.5
| Stoka A9 |  | 0
| "UV 31" 0,9 |  | 0.9
| "UV 32" 1,4 |  | 1.4
| "UV 33" 2,9 |  | 2.9
| "UV 99" 1,0 |  | 1
| Stoka A10 |  | 0
| "UV 34" 4,9 |  | 4.9
| "UV 35" 7,3 |  | 7.3
| "UV 36" 4,1 |  | 4.1
| "HV 37" 1,9 |  | 1.9
PVC_DN200 | Součet |  | 226.9
Použití figury:
871355241 | Kanalizační potrubí z tvrdého PVC vícevrstvé tuhost třídy SN12 DN 200 | m | 226.9
175111101 | Obsypání potrubí ručně sypaninou bez prohození, uloženou do 3 m | m3 | 710.281
451573111 | Lože pod potrubí otevřený výkop ze štěrkopísku | m3 | 131.166
892351111 | Tlaková zkouška vodou potrubí DN 150 nebo 200 | m | 234.6
899722112 | Krytí potrubí z plastů výstražnou fólií z PVC 25 cm | m | 1240.7
PVC_DN250 | Potrubí PVC DN250 | m | 533.5
| Viz přílohu D.3.1.2.1 až D.3.1.2.4 a D.3.1.3.1 až D.3.1.3.10 |  | 0
| "stoka A1" 55,20 |  | 55.2
| "stoka A2-1" 28,70 |  | 28.7
| "stoka A2-2" 18,80 |  | 18.8
| "stoka A3" 74,40 |  | 74.4
| "stoka A4" 11,60 |  | 11.6
| "stoka A5" 69,00 |  | 69
| "stoka A6" 5,60 |  | 5.6
| "stoka A7" 25,30 |  | 25.3
| "stoka A8" 53,50 |  | 53.5
| "A8-29 Š29a" 8,5 |  | 8.5
| "stoka A9" 113,80 |  | 113.8
| "stoka A10" 69,10 |  | 69.1
PVC_DN250 | Součet |  | 533.5
Použití figury:
871365241 | Kanalizační potrubí z tvrdého PVC vícevrstvé tuhost třídy SN12 DN 250 | m | 533.5
175111101 | Obsypání potrubí ručně sypaninou bez prohození, uloženou do 3 m | m3 | 710.281
451573111 | Lože pod potrubí otevřený výkop ze štěrkopísku | m3 | 131.166
892381111 | Tlaková zkouška vodou potrubí DN 250, DN 300 nebo 350 | m | 698
899722112 | Krytí potrubí z plastů výstražnou fólií z PVC 25 cm | m | 1240.7
PVC_DN300 | Potrubí PVC DN300 | m | 164.5
| Viz přílohu D.3.1.2.1 až D.3.1.2.4 a D.3.1.3.1 až D.3.1.3.10 |  | 0
| "stoka A2-1" 61,90 |  | 61.9
| "stoka A3" 87,60 |  | 87.6
| "stoka A5" 2*7,5 |  | 15
PVC_DN300 | Součet |  | 164.5
Použití figury:
871375241 | Kanalizační potrubí z tvrdého PVC vícevrstvé tuhost třídy SN12 DN 300 | m | 164.5
175111101 | Obsypání potrubí ručně sypaninou bez prohození, uloženou do 3 m | m3 | 710.281
451573111 | Lože pod potrubí otevřený výkop ze štěrkopísku | m3 | 131.166
892381111 | Tlaková zkouška vodou potrubí DN 250, DN 300 nebo 350 | m | 698
899722112 | Krytí potrubí z plastů výstražnou fólií z PVC 25 cm | m | 1240.7
PVC_DN400 | Potrubí PVC DN400 | m | 73.1
| Viz přílohu D.3.1.2.1 až D.3.1.2.4 a D.3.1.3.1 až D.3.1.3.10 |  | 0
| "stoka A3" 57,00 |  | 57
| "stoka A5" 6,30 |  | 6.3
| "stoka A6" 9,80 |  | 9.8
PVC_DN400 | Součet |  | 73.1
Použití figury:
871395241 | Kanalizační potrubí z tvrdého PVC vícevrstvé tuhost třídy SN12 DN 400 | m | 73.1
175111101 | Obsypání potrubí ručně sypaninou bez prohození, uloženou do 3 m | m3 | 710.281
451573111 | Lože pod potrubí otevřený výkop ze štěrkopísku | m3 | 131.166
892421111 | Tlaková zkouška vodou potrubí DN 400 nebo 500 | m | 235.7
899722112 | Krytí potrubí z plastů výstražnou fólií z PVC 25 cm | m | 1240.7
PVC_DN500 | Potrubí PVC DN 500 | m | 162.6
| Viz přílohu D.3.1.2.1 až D.3.1.2.4 a D.3.1.3.1 až D.3.1.3.10 |  | 0
| "stoka A2-1" 49,90 |  | 49.9
| "stoka A5" 112,70 |  | 112.7
PVC_DN500 | Součet |  | 162.6
Použití figury:
871425251R | Kanalizační potrubí z tvrdého PVC vícevrstvé tuhost třídy SN12 DN 500 | m | 162.6
175111101 | Obsypání potrubí ručně sypaninou bez prohození, uloženou do 3 m | m3 | 710.281
451573111 | Lože pod potrubí otevřený výkop ze štěrkopísku | m3 | 131.166
892421111 | Tlaková zkouška vodou potrubí DN 400 nebo 500 | m | 235.7
899722112 | Krytí potrubí z plastů výstražnou fólií z PVC 25 cm | m | 1240.7
PVC_DN600 | Potrubí PVC DN 600 | m | 72.4
| Viz přílohu D.3.1.2.1 až D.3.1.2.4 a D.3.1.3.1 až D.3.1.3.10 |  | 0
| "stoka A5" 72,40 |  | 72.4
PVC_DN600 | Součet |  | 72.4
Použití figury:
871445251R | Kanalizační potrubí z tvrdého PVC vícevrstvé tuhost třídy SN12 DN 600 | m | 72.4
175111101 | Obsypání potrubí ručně sypaninou bez prohození, uloženou do 3 m | m3 | 710.281
451573111 | Lože pod potrubí otevřený výkop ze štěrkopísku | m3 | 131.166
892441111 | Tlaková zkouška vodou potrubí DN 600 | m | 72.4
899722112 | Krytí potrubí z plastů výstražnou fólií z PVC 25 cm | m | 1240.7
sejmuti_hum | Sejmutí humózní vrstvy | m2 | 147.565
| Stoka A2-1 - viz D.3.1.2.1, D.3.1.3.2 a D.3.2.4.1-5 |  | 0
| 1,2*(46,65-1,14) "v zeleném" |  | 54.612
| Stoka A3 - viz D.3.1.2.2, D.3.1.3.3 a D.3.2.4.1-5 |  | 0
| 1,1*(28,42-0,00) "v zeleném - žlab" |  | 31.262
| Stoka A5 - viz D.3.1.2.3, D.3.1.3.5 a D.3.2.4.1-5 |  | 0
| 1,43*(15,70-0,00) "v zeleném" |  | 22.451
| Stoka A6 - viz D.3.1.2.3, D.3.1.3.6 a D.3.2.4.1-5 |  | 0
| 1,1*(8,80-0,00) "v zelenem" |  | 9.68
| Stoka A8 - viz D.3.1.2.3, D.3.1.3.8 a D.3.2.4.1-5 |  | 0
| 1,0*(3,00-0,00) "v zelenem" |  | 3
| Stoka A9 - viz D.3.1.2.4, D.3.1.3.9 a D.3.2.4.1-5 |  | 0
| 1,0*(4,09-0,00) "v zelenem" |  | 4.09
| Stoka A10 - viz D.3.1.2.4, D.3.1.3.10 a D.3.2.4.1-5 |  | 0
| 1,0*(14,79-0,00) "v zelenem" |  | 14.79
| 1,0*(20,05-14,79) "v zelenem" |  | 5.26
| 1,0*(22,47-20,05) "v zelenem" |  | 2.42
sejmuti_hum | Součet |  | 147.565
Použití figury:
121151113 | Sejmutí ornice plochy do 500 m2 tl vrstvy do 200 mm strojně | m2 | 147.565
181351103 | Rozprostření ornice tl vrstvy do 200 mm pl do 500 m2 v rovině nebo ve svahu do 1:5 strojně | m2 | 147.565
voda | Voda pro zalití | m3 | 4.427
voda | ohum_rov*0,010*3 |  | 4.427
Použití figury:
185804312 | Zalití rostlin vodou plocha přes 20 m2 | m3 | 4.427
185851121 | Dovoz vody pro zálivku rostlin za vzdálenost do 1000 m | m3 | 4.427
185851129 | Příplatek k dovozu vody pro zálivku rostlin do 1000 m ZKD 1000 m | m3 | 4.427
vykop_rucne | Výkop rýh do š. 2000 mm ručně | m3 | 91.804
| Výkop v prostoru křížení inženýrských sítí |  | 0
| Stoka A1 - viz D.3.1.2.1, D.3.1.3.1 a D.3.2.4.1-5 |  | 0
| "plyn" 1,0*(1,10-0,51)*2,0 |  | 1.18
| "splašková kanalizace - přípojka" 1,0*(1,00-0,51)*2,5 |  | 1.225
| "plyn" 1,0*(1,00-0,51)*2,0 |  | 0.98
| "sdělovací vedení 2x" 1,0*(1,00-0,51)*3,0 |  | 1.47
| "splašková kanalizace DN400" 1,0*(1,15-0,51)*2,5 |  | 1.6
| Stoka A2-1 - viz D.3.1.2.1, D.3.1.3.2 a D.3.2.4.1-5 |  | 0
| "plyn" 1,2*(0,90-0,51)*2,0 |  | 0.936
| "sdělovací vedení" 1,0*(1,68-0,51)*2,0 |  | 2.34
| "splašková kanalizace - přípojka" 1,0*(1,68-0,51)*2,5 |  | 2.925
| "plyn" 1,0*(0,68-0,51)*2,0 |  | 0.34
| "plyn" 1,0*(1,49-0,51)*2,0 |  | 1.96
| "splašková kanalizace - přípojka DN200" 1,0*(1,40-0,51)*2,5 |  | 2.225
| "splašková kanalizace - přípojka DN200" 1,0*(1,40-0,51)*2,5 |  | 2.225
| Stoka A3 - viz D.3.1.2.2, D.3.1.3.3 a D.3.2.4.1-5 |  | 0
| "sdělovací vedení" 1,1*(1.58-0,24)*2,0 |  | 2.948
| "splašková kanalizace DN300" 1,1*(1,58-0,51)*2,5 |  | 2.943
| "splašková kanalizace - přípojka DN200" 1,0*(1,51-0,51)*2,5 |  | 2.5
| "plyn" 1,0*(1.46-0,51)*2,0 |  | 1.9
| "splašková kanalizace CHR DN300" 1,0*(1,48-0,51)*2,5 |  | 2.425
| "plyn" 1,0*(1,48-0,51)*2,0 |  | 1.94
| "splašková kanalizace - přípojka DN200" 1,0*(1,49-0,51)*2,5 |  | 2.45
| "sdělovací vedení" 1,0*(1.57-0,51)*2,0 |  | 2.12
| "plyn" 1,0*(1,60-0,51)*2,0 |  | 2.18
| "splašková kanalizace - přípojka DN200" 1,0*(1,60-0,51)*2,5 |  | 2.725
| Stoka A5 - viz D.3.1.2.3, D.3.1.3.5 a D.3.2.4.1-5 |  | 0
| "plyn" 1,43*(1,46-0,15)*2,0 |  | 3.747
| "sdělovací vedení" 1,43*(1.64-0,15)*2,0 |  | 4.261
| "splašková kanalizace DN300" 1,43*(1,68-0,51)*2,5 |  | 4.183
| "plyn" 1,43*(1,61-0,51)*2,0 |  | 3.146
| "splašková kanalizace CHR DN400" 1,2*(1,51-0,51)*2,5 |  | 3
| "sdělovací vedení" 1,2*(1,51-0,51)*2,0 |  | 2.4
| "plyn" 1,2*(1,70-0,51)*2,0 |  | 2.856
| "sdělovací vedení 2x" 1,2*(1,70-0,51)*3,0 |  | 4.284
| "splašková kanalizace - přípojka DN200" 1,0*(1,70-0,51)*2,5 |  | 2.975
| "splašková kanalizace DN250" 1,0*(1,56-0,51)*2,5 |  | 2.625
| Stoka A6 - viz D.3.1.2.3, D.3.1.3.6 a D.3.2.4.1-5 |  | 0
| "sdělovací vedení" 1,1*(1.10-0,15)*2,0 |  | 2.09
| "splašková kanalizace DN300" 1,0*(0,77-0,51)*2,5 |  | 0.65
| Stoka A7 - viz D.3.1.2.3, D.3.1.3.7 a D.3.2.4.1-5 |  | 0
| "splašková kanalizace" 1,0*(1,22-0,51)*2,5 |  | 1.775
| Stoka A9 - viz D.3.1.2.4, D.3.1.3.9 a D.3.2.4.1-5 |  | 0
| "sdělovací vedení" 1,0*(1.35-0,51)*2,0 |  | 1.68
| "plyn" 1,0*(1,35-0,51)*2,0 |  | 1.68
| "plyn" 1,0*(1,49-0,51)*2,0 |  | 1.96
| Stoka A10 - viz D.3.1.2.4, D.3.1.3.10 a D.3.2.4.1-5 |  | 0
| "splašková kanalizace DN250" 1,0*(1,66-0,51)*2,5 |  | 2.875
| "plyn" 1,0*(1,55-0,51)*2,0 |  | 2.08
vykop_rucne | Součet |  | 91.804
Použití figury:
132212211 | Hloubení rýh š do 2000 mm v soudržných horninách třídy těžitelnosti I, skupiny 3 ručně | m3 | 64.263
132251255 | Hloubení rýh nezapažených š do 2000 mm v hornině třídy těžitelnosti I, skupiny 3 objem do 1000 m3 strojně | m3 | 880.605
132312211 | Hloubení rýh š do 2000 mm v soudržných horninách třídy těžitelnosti II, skupiny 4 ručně | m3 | 27.541
162751117 | Vodorovné přemístění do 10000 m výkopku/sypaniny z horniny třídy těžitelnosti I, skupiny 1 až 3 | m3 | 920.844
162751137 | Vodorovné přemístění do 10000 m výkopku/sypaniny z horniny třídy těžitelnosti II, skupiny 4 a 5 | m3 | 404.943
vykop_ryh | Výkop rýh do š. 2000 mm | m3 | 1258.007
| Stoka A1 - viz D.3.1.2.1, D.3.1.3.1 a D.3.2.4.1-5 |  | 0
| 1,0*((1,10+0,95)/2-0,51)*(24,06-0,00) "v komunikaci" |  | 12.391
| 1,0*((0,95+1,25)/2-0,51)*(55,20-24,06) "v komunikaci" |  | 18.373
| "UV 01" 1,0*(0,99-0,51)*4,3 |  | 2.064
| "UV 02" 1,0*(1,25-0,51)*4,7 |  | 3.478
| "lin.žlab 86" 1,0*(1,02-0,51)*7,7 |  | 3.927
| "Rozšíření v prostoru šachet - A1" 2*0,5*((0,99+1,25)/2-0,51)*2,0 * 5 "KS |  | 6.1
| Stoka A2-1 - viz D.3.1.2.1, D.3.1.3.2 a D.3.2.4.1-5 |  | 0
| 1,2*((0,62+1,49)/2-0,15)*(46,65-1,14) "v zeleném" |  | 49.424
| 1,2*((1,60+1,60)/2-0,24)*(47,84-46,65) "v chodníku" |  | 1.942
| 1,2*((1,60+1,66)/2-0,51)*(55,61-47,84) "v komunikaci" |  | 10.443
| 1,0*((1,66+1,67)/2-0,51)*(82,86-55,61) "v komunikaci" |  | 31.474
| 1,0*((1,67+1,40)/2-0,51)*(111,80-82,86) "v komunikaci" |  | 29.664
| 1,0*((1,40+1,25)/2-0,51)*(140,50-111,80) "v komunikaci" |  | 23.391
| "Rozšíření v prostoru šachet - A2-1" 2*0,5*(0,57-0,51)*2,0 * 1 "KS |  | 0.12
| "Rozšíření v prostoru šachet - A2-1" 2*0,5*((1,66+1,25)/2-0,51)*2,0 * 4 "KS |  | 7.56
| Stoka A2-2 - viz D.3.1.2.1, D.3.1.3.2 a D.3.2.4.1-5 |  | 0
| 1,0*((1,60+1,20)/2-0,51)*(18,80-0,00) "v komunikaci" |  | 16.732
| "UV 03" 1,0*(1,66-0,51)*2,2 |  | 2.53
| "HV 04" 1,0*(1,66-0,51)*5,3 |  | 6.095
| "HV 05" 1,0*(1,40-0,51)*6,5 |  | 5.785
| "UV 06" 1,0*(1,40-0,51)*1,8 |  | 1.602
| "UV 07" 1,0*(1,25-0,51)*5,2 |  | 3.848
| "UV 08" 1,0*(1,20-0,51)*13,9 |  | 9.591
| "UV 09" 1,0*(1,20-0,51)*7,2 |  | 4.968
| "UV 87" 1,0*(1,39-0,51)*4,0 |  | 3.52
| "HV 88" 1,0*(1,65-0,51)*5,6 |  | 6.384
| "Rozšíření v prostoru šachet - A2-2" 2*0,5*((1,60+1,20)/2-0,51)*2,0 * 2 "KS |  | 3.56
| Stoka A3 - viz D.3.1.2.2, D.3.1.3.3 a D.3.2.4.1-5 |  | 0
| 1,1*((0,75+1,02)/2-0,15)*(28,42-0,00) "v zeleném - žlab" |  | 22.978
| 1,1*((1,58+1,61)/2-0,24)*(29,91-28,42) "v chodniku" |  | 2.221
| 1,1*((1,61+1,51)/2-0,51)*(54,00-29,91) "v komunikaci" |  | 27.824
| 1,1*((1,51+1,40)/2-0,51)*(77,74-54,00) "v komunikaci" |  | 24.678
| 1,1*((1,40+1,48)/2-0,51)*(141,60-77,74) "v komunikaci" |  | 65.329
| 1,1*((1,48+1,60)/2-0,51)*(216,00-141,60) "v komunikaci" |  | 84.295
| "UV 10" 1,0*(1,57-0,51)*3,9 |  | 4.134
| "HV 11" 1,0*(1,51-0,51)*2,6 |  | 2.6
| "UV 12" 1,0*(1,46-0,51)*3,9 |  | 3.705
| "RŠ 13" 1,0*(1,48-0,51)*3,7 |  | 3.589
| "UV 14" 1,0*(1,48-0,51)*3,9 |  | 3.783
| "HV 15" 1,0*(1,49-0,51)*3,6 |  | 3.528
| "UV 16" 1,0*(1,60-0,51)*4,4 |  | 4.796
| "UV 17" 1,0*(1,60-0,51)*2,5 |  | 2.725
| "UV 89" 1,0*(1,60-0,51)*9,6 |  | 10.464
| "dešť. svod 90" 1,0*(1,59-0,51)*8,2 |  | 8.856
| "UV 91" 1,0*(1,59-0,51)*4,0 |  | 4.32
| "UV 92" 1,0*(1,52-0,51)*3,8 |  | 3.838
| "UV 93" 1,0*(1,44-0,51)*4,0 |  | 3.72
| "UV 94" 1,0*(1,61-0,51)*3,7 |  | 4.07
| "Rozšíření v prostoru šachet - A3" 2*0,5*((1,65+1,46)/2-0,51)*2,0 * 8 "KS |  | 16.72
| Stoka A4 - viz D.3.1.2.3, D.3.1.3.4 a D.3.2.4.1-5 |  | 0
| 1,0*((0,45+0,92)/2-0,24)*(11,60-0,00) "v chodniku" |  | 5.162
| "Rozšíření v prostoru šachet - A4" 2*0,5*(0,92-0,24)*2,0 * 1 "KS |  | 1.36
| Stoka A5 - viz D.3.1.2.3, D.3.1.3.5 a D.3.2.4.1-5 |  | 0
| 1,43*((1,10+1,76)/2-0,15)*(15,70-0,00) "v zeleném" |  | 28.737
| 1,43*((1,76+1,61)/2-0,51)*(79,96-15,70) "v komunikaci" |  | 107.973
| 1,2*((1,61+1,77)/2-0,51)*(120,80-79,96) "v komunikaci" |  | 57.829
| 1,2*((1,55+1,70)/2-0,51)*(192,60-120,80) "v komunikaci" |  | 96.068
| 1,0*((1,70+1,56)/2-0,51)*(261,60-192,60) "v komunikaci" |  | 77.28
| "UV 19" 1,0*(1,60-0,51)*0,9 |  | 0.981
| "UV 20" 1,0*(1,61-0,51)*3,7 |  | 4.07
| "HV 21" 1,0*(1,61-0,51)*4,9 |  | 5.39
| "UV 22" 1,0*(1,63-0,51)*3,9 |  | 4.368
| "HV 23" 1,0*(1,70-0,51)*3,0 |  | 3.57
| "UV 24" 1,0*(1,59-0,51)*3,9 |  | 4.212
| "HV 25" 1,0*(1,56-0,51)*6,8 |  | 7.14
| "UV 95" 1,0*(1,59-0,51)*4,6 |  | 4.968
| "UV 96" 1,0*(1,70-0,51)*4,3 |  | 5.117
| "UV 97" 1,0*(1,53-0,51)*5,0 |  | 5.1
| "Rozšíření v prostoru šachet - A5" 2*0,5*((1,61+1,77)/2-0,51)*2,0 * 5 "KS |  | 11.8
| "Rozšíření v prostoru šachet - A5" 2*0,5*((1,70+1,56)/2-0,51)*2,0 * 4 "KS |  | 8.96
| Stoka A6 - viz D.3.1.2.3, D.3.1.3.6 a D.3.2.4.1-5 |  | 0
| 1,1*((1,05+1,36)/2-0,15)*(8,80-0,00) "v zelenem" |  | 10.212
| 1,0*((1,36+0,77)/2-0,51)*(13,67-8,80) "v komunikaci" |  | 2.703
| 1,0*((0,77+0,50)/2-0,51)*(15,40-13,67) "v komunikaci" |  | 0.216
| "UV 26" 1,0*(1,36-0,51)*6,4 |  | 5.44
| "UV 98" 1,0*(1,36-0,51)*24,1 |  | 20.485
| "Rozšíření v prostoru šachet - A6" 2*0,5*(1,36-0,51)*2,0 * 1 "KS |  | 1.7
| Stoka A7 - viz D.3.1.2.3, D.3.1.3.7 a D.3.2.4.1-5 |  | 0
| 1,0*((0,68+1,06)/2-0,51)*(3,20-0,00) "v komunikaci" |  | 1.152
| 1,0*((1,06+1,14)/2-0,51)*(14,57-3,20) "v komunikaci" |  | 6.708
| 1,0*((1,14+1,22)/2-0,51)*(25,30-14,57) "v komunikaci" |  | 7.189
| "UV 27" 1,0*(1,22-0,51)*1,7 |  | 1.207
| "Rozšíření v prostoru šachet - A7" 2*0,5*((1,06+1,22)/2-0,51)*2,0 * 2 "KS |  | 2.52
| Stoka A8 - viz D.3.1.2.3, D.3.1.3.8 a D.3.2.4.1-5 |  | 0
| 1,0*((0,28+1,06)/2-0,15)*(3,00-0,00) "v zelenem" |  | 1.56
| 1,0*((1,06+1,15)/2-0,51)*(53,50-3,00) "v komunikaci" |  | 30.048
| "A8-29 Š29a" 1,0*(1,14-0,51)*8,5 |  | 5.355
| "UV 30" 1,0*(1,15-0,51)*1,5 |  | 0.96
| "Rozšíření v prostoru šachet - A8" 2*0,5*((1,12+1,15)/2-0,51)*2,0 * 2 "KS |  | 2.5
| Stoka A9 - viz D.3.1.2.4, D.3.1.3.9 a D.3.2.4.1-5 |  | 0
| 1,0*((0,49+1,32)/2-0,15)*(4,09-0,00) "v zelenem" |  | 3.088
| 1,0*((1,32+1,35)/2-0,51)*(16,80-4,09) "v komunikaci" |  | 10.486
| 1,0*((1,35+1,58)/2-0,51)*(55,80-16,80) "v komunikaci" |  | 37.245
| 1,0*((1,58+1,46)/2-0,51)*(113,80-55,80) "v komunikaci" |  | 58.58
| "UV 31" 1,0*(1,35-0,51)*0,9 |  | 0.756
| "UV 32" 1,0*(1,58-0,51)*1,4 |  | 1.498
| "UV 33" 1,0*(1,46-0,51)*2,9 |  | 2.755
| "UV 99" 1,0*(1,50-0,51)*1,0 |  | 0.99
| "Rozšíření v prostoru šachet - A9" 2*0,5*((1,58+1,41)/2-0,51)*2,0 * 5 "KS |  | 9.85
| Stoka A10 - viz D.3.1.2.4, D.3.1.3.10 a D.3.2.4.1-5 |  | 0
| 1,0*((0,34+1,85)/2-0,15)*(14,79-0,00) "v zelenem" |  | 13.977
| 1,0*((1,85+1,41)/2-0,15)*(20,05-14,79) "v zelenem" |  | 7.785
| 1,0*((1,41+3,06)/2-0,15)*(22,47-20,05) "v zelenem" |  | 5.046
| 1,0*((3,06+3,03)/2-0,51)*(23,80-22,47) "v komunikaci" |  | 3.372
| 1,0*((1,77+1,48)/2-0,51)*(49,95-23,80) "v komunikaci" |  | 29.157
| 1,0*((1,48+1,55)/2-0,51)*(69,10-49,95) "v komunikaci" |  | 19.246
| "UV 34" 1,0*(1,77-0,51)*4,9 |  | 6.174
| "UV 35" 1,0*(1,77-0,51)*7,3 |  | 9.198
| "UV 36" 1,0*(1,44-0,51)*4,1 |  | 3.813
| "HV 37" 1,0*(1,55-0,51)*1,9 |  | 1.976
| "Rozšíření v prostoru šachet - A10" 2*0,5*(3,06-0,51)*2,0 * 1 "KS |  | 5.1
| "Rozšíření v prostoru šachet - A10" 2*0,5*((1,66+1,54)/2-0,51)*2,0 * 3 "KS |  | 6.54
| Odpočet ručního výkopu v prostoru inženýrských sítí |  | 0
| -vykop_rucne |  | -91.804
vykop_ryh | Součet |  | 1258.007
Použití figury:
132251255 | Hloubení rýh nezapažených š do 2000 mm v hornině třídy těžitelnosti I, skupiny 3 objem do 1000 m3 strojně | m3 | 880.605
132351255 | Hloubení rýh nezapažených š do 2000 mm v hornině třídy těžitelnosti II, skupiny 4 objem do 1000 m3 strojně | m3 | 377.402
162751117 | Vodorovné přemístění do 10000 m výkopku/sypaniny z horniny třídy těžitelnosti I, skupiny 1 až 3 | m3 | 920.844
162751137 | Vodorovné přemístění do 10000 m výkopku/sypaniny z horniny třídy těžitelnosti II, skupiny 4 a 5 | m3 | 404.943
zasyp | Zásyp zeminou se zhutněním | m3 | 24.024
| Stoka A2-1 - viz D.3.1.2.1, D.3.1.3.2 a D.3.2.4.1-5 |  | 0
| 1,2*((0,62+1,49)/2-0,15-(0,10+0,40+0,30))*(46,65-1,14) "v zeleném" |  | 5.734
| Stoka A3 - viz D.3.1.2.2, D.3.1.3.3 a D.3.2.4.1-5 |  | 0
| 1,1*((0,75+1,02)/2-0,15-(0,10+0,40+0,30))*(28,42-0,00) "v zeleném - žlab" |  | -2.032
| Stoka A5 - viz D.3.1.2.3, D.3.1.3.5 a D.3.2.4.1-5 |  | 0
| 1,43*((1,10+1,76)/2-0,15-(0,10+0,63+0,30))*(15,70-0,00) "v zeleném" |  | 5.613
| Stoka A6 - viz D.3.1.2.3, D.3.1.3.6 a D.3.2.4.1-5 |  | 0
| 1,1*((1,05+1,36)/2-0,15-(0,10+0,40+0,30))*(8,80-0,00) "v zelenem" |  | 2.468
| Stoka A8 - viz D.3.1.2.3, D.3.1.3.8 a D.3.2.4.1-5 |  | 0
| 1,0*((0,28+1,06)/2-0,15-(0,10+0,25+0,30))*(3,00-0,00) "v zelenem" |  | -0.39
| Stoka A9 - viz D.3.1.2.4, D.3.1.3.9 a D.3.2.4.1-5 |  | 0
| 1,0*((0,49+1,32)/2-0,15-(0,10+0,25+0,30))*(4,09-0,00) "v zelenem" |  | 0.429
| Stoka A10 - viz D.3.1.2.4, D.3.1.3.10 a D.3.2.4.1-5 |  | 0
| 1,0*((0,34+1,85)/2-0,15-(0,10+0,25+0,30))*(14,79-0,00) "v zelenem" |  | 4.363
| 1,0*((1,85+1,41)/2-0,15-(0,10+0,25+0,30))*(20,05-14,79) "v zelenem" |  | 4.366
| 1,0*((1,41+3,06)/2-0,15-(0,10+0,25+0,30))*(22,47-20,05) "v zelenem" |  | 3.473
zasyp | Součet |  | 24.024
Použití figury:
174151101a | Zásyp jam, šachet rýh nebo kolem objektů sypaninou se zhutněním - zeminou | m3 | 24.024
162751117 | Vodorovné přemístění do 10000 m výkopku/sypaniny z horniny třídy těžitelnosti I, skupiny 1 až 3 | m3 | 920.844
167151111 | Nakládání výkopku z hornin třídy těžitelnosti I, skupiny 1 až 3 přes 100 m3 | m3 | 24.024
171201201 | Uložení sypaniny na skládky nebo meziskládky | m3 | 24.024
zasyp_SD | Zásyp ze štěrkodrti se zhutněním | m3 | 343.798
| Stoka A1 - viz D.3.1.2.1, D.3.1.3.1 a D.3.2.4.1-5 |  | 0
| 1,0*((1,10+0,95)/2-0,51-(0,10+0,25+0,165))*(24,06-0,00) "v komunikaci" |  | 0
| 1,0*((0,95+1,25)/2-0,51-(0,10+0,25+0,24))*(55,20-24,06) "v komunikaci" |  | 0
| "UV 01" 1,0*(0,99-0,51-(0,10+0,20+0,18))*4,3 |  | 0
| "UV 02" 1,0*(1,25-0,51-(0,10+0,20+0,30))*4,7 |  | 0.658
| "lin.žlab 86" 0 |  | 0
| "Rozšíření v prostoru šachet - A1" 2*0,5*((0,99+1,25)/2-0,51)*2,0 * 5 "KS |  | 6.1
| "Odpočet šachet" -1,24^2*pi/4*((0,99+1,25)/2-0,51) * 5 "KS |  | -3.683
| Stoka A2-1 - viz D.3.1.2.1, D.3.1.3.2 a D.3.2.4.1-5 |  | 0
| 1,2*((1,60+1,60)/2-0,24-(0,10+0,40+0,30))*(47,84-46,65) "v chodníku" |  | 0.8
| 1,2*((1,60+1,66)/2-0,51-(0,10+0,40+0,30))*(55,61-47,84) "v komunikaci" |  | 2.984
| 1,0*((1,66+1,67)/2-0,51-(0,10+0,315+0,30))*(82,86-55,61) "v komunikaci" |  | 11.99
| 1,0*((1,67+1,40)/2-0,51-(0,10+0,315+0,30))*(111,80-82,86) "v komunikaci" |  | 8.971
| 1,0*((1,40+1,25)/2-0,51-(0,10+0,25+0,30))*(140,50-111,80) "v komunikaci" |  | 4.736
| "Rozšíření v prostoru šachet - A2-1" 2*0,5*(0,57-0,51)*2,0 * 1 "KS |  | 0.12
| "Rozšíření v prostoru šachet - A2-1" 2*0,5*((1,66+1,25)/2-0,51)*2,0 * 4 "KS |  | 7.56
| "Odpočet šachet" -1,24^2*pi/4*(0,57-0,51) * 1 "KS |  | -0.072
| "Odpočet šachet" -1,24^2*pi/4*((1,66+1,25)/2-0,51) * 4 "KS |  | -4.565
| Stoka A2-2 - viz D.3.1.2.1, D.3.1.3.2 a D.3.2.4.1-5 |  | 0
| 1,0*((1,60+1,20)/2-0,51-(0,10+0,25+0,30))*(18,80-0,00) "v komunikaci" |  | 4.512
| "UV 03" 1,0*(1,66-0,51-(0,10+0,20+0,30))*2,2 |  | 1.21
| "HV 04" 1,0*(1,66-0,51-(0,10+0,20+0,30))*5,3 |  | 2.915
| "HV 05" 1,0*(1,40-0,51-(0,10+0,20+0,30))*6,5 |  | 1.885
| "UV 06" 1,0*(1,40-0,51-(0,10+0,20+0,30))*1,8 |  | 0.522
| "UV 07" 1,0*(1,25-0,51-(0,10+0,20+0,30))*5,2 |  | 0.728
| "UV 08" 1,0*(1,20-0,51-(0,10+0,20+0,30))*13,9 |  | 1.251
| "UV 09" 1,0*(1,20-0,51-(0,10+0,20+0,30))*7,2 |  | 0.648
| "UV 87" 1,0*(1,39-0,51-(0,10+0,20+0,30))*4,0 |  | 1.12
| "HV 88" 1,0*(1,65-0,51-(0,10+0,20+0,30))*5,6 |  | 3.024
| "Rozšíření v prostoru šachet - A2-2" 2*0,5*((1,60+1,20)/2-0,51)*2,0 * 2 "KS |  | 3.56
| "Odpočet šachet" -1,24^2*pi/4*((1,60+1,20)/2-0,51) * 2 "KS |  | -2.15
| Stoka A3 - viz D.3.1.2.2, D.3.1.3.3 a D.3.2.4.1-5 |  | 0
| 1,1*((1,58+1,61)/2-0,24-(0,10+0,40+0,30))*(29,91-28,42) "v chodniku" |  | 0.91
| 1,1*((1,61+1,51)/2-0,51-(0,10+0,40+0,30))*(54,00-29,91) "v komunikaci" |  | 6.625
| 1,1*((1,51+1,40)/2-0,51-(0,10+0,315+0,30))*(77,74-54,00) "v komunikaci" |  | 6.006
| 1,1*((1,40+1,48)/2-0,51-(0,10+0,315+0,30))*(141,60-77,74) "v komunikaci" |  | 15.103
| 1,1*((1,48+1,60)/2-0,51-(0,10+0,25+0,30))*(216,00-141,60) "v komunikaci" |  | 31.099
| "UV 10" 1,0*(1,57-0,51-(0,10+0,20+0,30))*3,9 |  | 1.794
| "HV 11" 1,0*(1,51-0,51-(0,10+0,20+0,30))*2,6 |  | 1.04
| "UV 12" 1,0*(1,46-0,51-(0,10+0,20+0,30))*3,9 |  | 1.365
| "RŠ 13" 1,0*(1,48-0,51-(0,10+0,20+0,30))*3,7 |  | 1.369
| "UV 14" 1,0*(1,48-0,51-(0,10+0,20+0,30))*3,9 |  | 1.443
| "HV 15" 1,0*(1,49-0,51-(0,10+0,20+0,30))*3,6 |  | 1.368
| "UV 16" 1,0*(1,60-0,51-(0,10+0,20+0,30))*4,4 |  | 2.156
| "UV 17" 1,0*(1,60-0,51-(0,10+0,20+0,30))*2,5 |  | 1.225
| "UV 89" 1,0*(1,60-0,51-(0,10+0,20+0,30))*9,6 |  | 4.704
| "dešť. svod 90" 1,0*(1,59-0,51-(0,10+0,20+0,30))*8,2 |  | 3.936
| "UV 91" 1,0*(1,59-0,51-(0,10+0,20+0,30))*4,0 |  | 1.92
| "UV 92" 1,0*(1,52-0,51-(0,10+0,20+0,30))*3,8 |  | 1.558
| "UV 93" 1,0*(1,44-0,51-(0,10+0,20+0,30))*4,0 |  | 1.32
| "UV 94" 1,0*(1,61-0,51-(0,10+0,20+0,30))*3,7 |  | 1.85
| "Rozšíření v prostoru šachet - A3" 2*0,5*((1,65+1,46)/2-0,51)*2,0 * 8 "KS |  | 16.72
| "Odpočet šachet" -1,24^2*pi/4*((1,65+1,46)/2-0,51) * 8 "KS |  | -10.096
| Stoka A4 - viz D.3.1.2.3, D.3.1.3.4 a D.3.2.4.1-5 |  | 0
| 1,0*((0,45+0,92)/2-0,24-(0,10+0,25+0,095))*(11,60-0,00) "v chodniku" |  | 0
| "Rozšíření v prostoru šachet - A4" 2*0,5*(0,92-0,24)*2,0 * 1 "KS |  | 1.36
| "Odpočet šachet" -1,24^2*pi/4*(0,92-0,24) * 1 "KS |  | -0.821
| Stoka A5 - viz D.3.1.2.3, D.3.1.3.5 a D.3.2.4.1-5 |  | 0
| 1,43*((1,76+1,61)/2-0,51-(0,10+0,63+0,30))*(79,96-15,70) "v komunikaci" |  | 13.324
| 1,2*((1,61+1,77)/2-0,51-(0,10+0,50+0,30))*(120,80-79,96) "v komunikaci" |  | 13.722
| 1,2*((1,55+1,70)/2-0,51-(0,10+0,50+0,30))*(192,60-120,80) "v komunikaci" |  | 18.524
| 1,0*((1,70+1,56)/2-0,51-(0,10+0,25+0,30))*(261,60-192,60) "v komunikaci" |  | 32.43
| "UV 19" 1,0*(1,60-0,51-(0,10+0,20+0,30))*0,9 |  | 0.441
| "UV 20" 1,0*(1,61-0,51-(0,10+0,20+0,30))*3,7 |  | 1.85
| "HV 21" 1,0*(1,61-0,51-(0,10+0,20+0,30))*5,6 |  | 2.8
| "UV 22" 1,0*(1,63-0,51-(0,10+0,20+0,30))*3,9 |  | 2.028
| "HV 23" 1,0*(1,70-0,51-(0,10+0,20+0,30))*2,8 |  | 1.652
| "UV 24" 1,0*(1,59-0,51-(0,10+0,20+0,30))*3,9 |  | 1.872
| "HV 25" 1,0*(1,56-0,51-(0,10+0,20+0,30))*6,8 |  | 3.06
| "UV 95" 1,0*(1,59-0,51-(0,10+0,20+0,30))*4,6 |  | 2.208
| "UV 96" 1,0*(1,70-0,51-(0,10+0,20+0,30))*4,3 |  | 2.537
| "UV 97" 1,0*(1,53-0,51-(0,10+0,20+0,30))*5,0 |  | 2.1
| "Rozšíření v prostoru šachet - A5" 2*0,5*((1,61+1,77)/2-0,51)*2,0 * 5 "KS |  | 11.8
| "Rozšíření v prostoru šachet - A5" 2*0,5*((1,70+1,56)/2-0,51)*2,0 * 4 "KS |  | 8.96
| "Odpočet šachet" -1,24^2*pi/4*((1,61+1,77)/2-0,51) * 5 "KS |  | -7.125
| "Odpočet šachet" -1,24^2*pi/4*((1,70+1,56)/2-0,51) * 4 "KS |  | -5.41
| Stoka A6 - viz D.3.1.2.3, D.3.1.3.6 a D.3.2.4.1-5 |  | 0
| 1,0*((1,36+0,77)/2-0,51-(0,10+0,25+0,205))*(13,67-8,80) "v komunikaci" |  | 0
| 1,0*((0,77+0,50)/2-0,51-(0,10+0,025+0,0))*(15,40-13,67) "v komunikaci" |  | 0
| "UV 26" 1,0*(1,36-0,51-(0,10+0,20+0,30))*6,4 |  | 1.6
| "UV 98" 1,0*(1,36-0,51-(0,10+0,20+0,30))*24,1 |  | 6.025
| "Rozšíření v prostoru šachet - A6" 2*0,5*(1,36-0,51)*2,0 * 1 "KS |  | 1.7
| "Odpočet šachet" -1,24^2*pi/4*(1,36-0,51) * 1 "KS |  | -1.026
| Stoka A7 - viz D.3.1.2.3, D.3.1.3.7 a D.3.2.4.1-5 |  | 0
| 1,0*((0,68+1,06)/2-0,51-(0,10+0,25+0,01))*(3,20-0,00) "v komunikaci" |  | 0
| 1,0*((1,06+1,14)/2-0,51-(0,10+0,25+0,24))*(14,57-3,20) "v komunikaci" |  | 0
| 1,0*((1,14+1,22)/2-0,51-(0,10+0,25+0,30))*(25,30-14,57) "v komunikaci" |  | 0.215
| "UV 27" 1,0*(1,22-0,51-(0,10+0,20+0,30))*1,7 |  | 0.187
| "Rozšíření v prostoru šachet - A7" 2*0,5*((1,06+1,22)/2-0,51)*2,0 * 2 "KS |  | 2.52
| "Odpočet šachet" -1,24^2*pi/4*((1,06+1,22)/2-0,51) * 2 "KS |  | -1.522
| Stoka A8 - viz D.3.1.2.3, D.3.1.3.8 a D.3.2.4.1-5 |  | 0
| 1,0*((1,06+1,15)/2-0,51-(0,10+0,25+0,245))*(53,50-3,00) "v komunikaci" |  | 0
| "A8-29 Š29a" 1,0*(1,14-0,51-(0,10+0,25+0,28))*8,5 |  | 0
| "UV 30" 1,0*(1,15-0,51-(0,10+0,20+0,30))*1,5 |  | 0.06
| "Rozšíření v prostoru šachet - A8" 2*0,5*((1,12+1,15)/2-0,51)*2,0 * 2 "KS |  | 2.5
| "Odpočet šachet" -1,24^2*pi/4*((1,12+1,15)/2-0,51) * 2 "KS |  | -1.51
| Stoka A9 - viz D.3.1.2.4, D.3.1.3.9 a D.3.2.4.1-5 |  | 0
| 1,0*((1,32+1,35)/2-0,51-(0,10+0,25+0,30))*(16,80-4,09) "v komunikaci" |  | 2.224
| 1,0*((1,35+1,58)/2-0,51-(0,10+0,25+0,30))*(55,80-16,80) "v komunikaci" |  | 11.895
| 1,0*((1,58+1,46)/2-0,51-(0,10+0,25+0,30))*(113,80-55,80) "v komunikaci" |  | 20.88
| "UV 31" 1,0*(1,35-0,51-(0,10+0,20+0,30))*0,9 |  | 0.216
| "UV 32" 1,0*(1,58-0,51-(0,10+0,20+0,30))*1,4 |  | 0.658
| "UV 33" 1,0*(1,46-0,51-(0,10+0,20+0,30))*2,9 |  | 1.015
| "UV 99" 1,0*(1,50-0,51-(0,10+0,20+0,30))*1,0 |  | 0.39
| "Rozšíření v prostoru šachet - A9" 2*0,5*((1,58+1,41)/2-0,51)*2,0 * 5 "KS |  | 9.85
| "Odpočet šachet" -1,24^2*pi/4*((1,58+1,41)/2-0,51) * 5 "KS |  | -5.948
| Stoka A10 - viz D.3.1.2.4, D.3.1.3.10 a D.3.2.4.1-5 |  | 0
| 1,0*((3,06+3,03)/2-0,51-(0,10+0,25+0,30))*(23,80-22,47) "v komunikaci" |  | 2.507
| 1,0*((1,77+1,48)/2-0,51-(0,10+0,25+0,30))*(49,95-23,80) "v komunikaci" |  | 12.16
| 1,0*((1,48+1,55)/2-0,51-(0,10+0,25+0,30))*(69,10-49,95) "v komunikaci" |  | 6.798
| "UV 34" 1,0*(1,77-0,51-(0,10+0,20+0,30))*4,9 |  | 3.234
| "UV 35" 1,0*(1,77-0,51-(0,10+0,20+0,30))*7,3 |  | 4.818
| "UV 36" 1,0*(1,44-0,51-(0,10+0,20+0,30))*4,1 |  | 1.353
| "HV 37" 1,0*(1,55-0,51-(0,10+0,20+0,30))*1,9 |  | 0.836
| "Rozšíření v prostoru šachet - A10" 2*0,5*(3,06-0,51)*2,0 * 1 "KS |  | 5.1
| "Rozšíření v prostoru šachet - A10" 2*0,5*((1,66+1,54)/2-0,51)*2,0 * 3 "KS |  | 6.54
| "Odpočet šachet" -1,24^2*pi/4*(3,06-0,51) * 1 "KS |  | -3.079
| "Odpočet šachet" -1,24^2*pi/4*((1,66+1,54)/2-0,51) * 3 "KS |  | -3.949
zasyp_SD | Součet |  | 343.798
Použití figury:
174151101b | Zásyp jam, šachet rýh nebo kolem objektů sypaninou se zhutněním - štěrkodrtí | m3 | 343.798
58344171 | štěrkodrť frakce 0/32 | t | 649.778
SO 302 | Dešťová kanalizace – Oldřiš
koleno200_30 | Koleno DN200 30° | kus | 22
| Viz přílohu D.3.2.2.1 až D.3.2.2.6 a D.3.2.3.1 až D.3.2.3.10 |  | 0
| "stoka B1 - koleno 30°" 2 "UV39,101" |  | 2
| "stoka B2 - koleno 30°" 1 "UV102" |  | 1
| "stoka B3 - koleno 30°" 4 "UV49,103,104,105" |  | 4
| "stoka B4 - koleno 30°" 1 "UV106" |  | 1
| "stoka B5 - koleno 30°" 2 "UV55, UV56" |  | 2
| "stoka B6 - koleno 30°" 3 "odvodňovací žlab 61, deš´tový svod 108, UV109" |  | 3
| "stoka B7 - koleno 30°" 7 "UV68, UV71, HV73, UV110,111,112,113" |  | 7
| "stoka B8 - koleno 30°" 1 "UV114" |  | 1
| "stoka B9-1 - koleno 30°" 1 "UV115" |  | 1
koleno200_30 | Mezisoučet |  | 22
Použití figury:
877355211 | Montáž tvarovek z tvrdého PVC-systém KG nebo z polypropylenu-systém KG 2000 jednoosé DN 200 | kus | 44
28612205 | koleno kanalizační plastové PVC KG DN 200/30° SN12/16 | kus | 22
koleno200_45 | Koleno DN200 45° | kus | 22
| "stoka B1 - koleno 45°" 2 "UV39,101" |  | 2
| "stoka B2 - koleno 45°" 1 "UV102" |  | 1
| "stoka B3 - koleno 45°" 4 "UV49,103,104,105" |  | 4
| "stoka B4 - koleno 45°" 1 "UV106" |  | 1
| "stoka B5 - koleno 45°" 2 "UV55, UV56" |  | 2
| "stoka B6 - koleno 45°" 3 "odvodňovací žlab 61, deš´tový svod 108, UV109" |  | 3
| "stoka B7 - koleno 45°" 7 "UV68, UV71, HV73, UV110,111,112,113" |  | 7
| "stoka B8 - koleno 45°" 1 "UV114" |  | 1
| "stoka B9-1 - koleno 45°" 1 "UV115" |  | 1
koleno200_45 | Mezisoučet |  | 22
Použití figury:
877355211 | Montáž tvarovek z tvrdého PVC-systém KG nebo z polypropylenu-systém KG 2000 jednoosé DN 200 | kus | 44
28612206 | koleno kanalizační plastové PVC KG DN 200/45° SN12/16 | kus | 22
obsyp | Obsyp potrubí | m3 | 967.935
| Viz přílohu D.3.2.3.1-10 a D.3.2.4.1-3 |  | 0
| (0,200+0,300)*1,00*PVC_DN200 |  | 116.3
| - 0,200^2*pi/4*PVC_DN200 "odpočet trub DN200" |  | -7.307
| (0,250+0,300)*1,00*PVC_DN250 |  | 354.97
| - 0,250^2*pi/4*PVC_DN250 "odpočet trub DN250" |  | -31.681
| (0,315+0,300)*1,00*PVC_DN300 |  | 240.773
| - 0,315^2*pi/4*PVC_DN300 "odpočet trub DN300" |  | -30.51
| (0,400+0,300)*1,10*PVC_DN400 |  | 388.85
| - 0,400^2*pi/4*PVC_DN400 "odpočet trub DN400" |  | -63.46
obsyp | Součet |  | 967.935
Použití figury:
175111101 | Obsypání potrubí ručně sypaninou bez prohození, uloženou do 3 m | m3 | 967.935
58337303 | štěrkopísek frakce 0/8 | t | 1829.397
odboc_250_200 | Odbočka 45° 250/200 | kus | 11
| Viz přílohu D.3.2.2.1 až D.3.2.2.6 a D.3.2.3.1 až D.3.2.3.10 |  | 0
| "stoka B3 odbočka 45° 250/200" 4 "UV49,103,104,105" |  | 4
| "stoka B6 odbočka 45° 250/200" 1 "dešťový svod 108" |  | 1
| "stoka B7 odbočka 45° 250/200" 4 "UV71, HV73, UV110,111" |  | 4
| "stoka B8 odbočka 45° 250/200" 1 "UV114" |  | 1
| "stoka B9-1 odbočka 45° 250/200" 1 "UV115" |  | 1
odboc_250_200 | Součet |  | 11
Použití figury:
877365221 | Montáž tvarovek z tvrdého PVC-systém KG nebo z polypropylenu-systém KG 2000 dvouosé DN 250 | kus | 11
28612225 | odbočka kanalizační plastová PVC KG DN 250x200/45° SN12/16 | kus | 11
odboc_300_200 | Odbočka 45° 300/200 | kus | 3
| Viz přílohu D.3.2.2.1 až D.3.2.2.6 a D.3.2.3.1 až D.3.2.3.10 |  | 0
| "stoka B4 odbočka 45° 300/200" 1 "UV106" |  | 1
| "stoka B7 odbočka 45° 300/200" 2 "UV112,113" |  | 2
odboc_300_200 | Součet |  | 3
Použití figury:
877375221R | Montáž tvarovek z tvrdého PVC-systém KG nebo z polypropylenu-systém KG 2000 dvouosé DN 300 | kus | 3
28611405R | odbočka kanalizační plastová s hrdlem KG 300/200/45° | kus | 3
odboc_400_200 | Odbočka 45° 400/200 | kus | 8
| Viz přílohu D.3.2.2.1 až D.3.2.2.6 a D.3.2.3.1 až D.3.2.3.10 |  | 0
| "stoka B1 - odbočka 45° 400/200" 2 "UV39,101" |  | 2
| "stoka B2 - odbočka 45° 400/200" 1 "UV102" |  | 1
| "stoka B5 - odbočka 45° 400/200" 2 "UV55, UV56" |  | 2
| "stoka B6 - odbočka 45° 400/200" 2 "odvodnovaci žlab 61, UV109" |  | 2
| "stoka B7 - odbočka 45° 400/200" 1 "UV68" |  | 1
odboc_400_200 | Součet |  | 8
Použití figury:
877395221 | Montáž tvarovek z tvrdého PVC-systém KG nebo z polypropylenu-systém KG 2000 dvouosé DN 400 | kus | 8
28611411 | odbočka kanalizační plastová s hrdlem KG 400/200/45° | kus | 8
odvoz13 | Odklizení přebytku zeminy v tř. 1-3 | m3 | 1455.62
| Odklizení přebytku zeminy v tř. 1-3 |  | 0
| 0,70*vykop_ryh |  | 1450.042
| 0,70*vykop_rucne |  | 94.581
| -zasyp |  | -89.003
odvoz13 | Součet |  | 1455.62
Použití figury:
162751117 | Vodorovné přemístění do 10000 m výkopku/sypaniny z horniny třídy těžitelnosti I, skupiny 1 až 3 | m3 | 1455.62
162751119 | Příplatek k vodorovnému přemístění výkopku/sypaniny z horniny třídy těžitelnosti I, skupiny 1 až 3 ZKD 1000 m přes 10000 m | m3 | 14556.2
171201231 | Poplatek za uložení zeminy a kamení na recyklační skládce (skládkovné) kód odpadu 17 05 04 | t | 3811.682
odvoz45 | Odklizení přebytku zeminy v tř. 4-5 | m3 | 661.981
| Odklizení přebytku zeminy v tř. 4-5 |  | 0
| 0,30*vykop_ryh |  | 621.446
| 0,30*vykop_rucne |  | 40.535
odvoz45 | Součet |  | 661.981
Použití figury:
162751137 | Vodorovné přemístění do 10000 m výkopku/sypaniny z horniny třídy těžitelnosti II, skupiny 4 a 5 | m3 | 661.981
162751139 | Příplatek k vodorovnému přemístění výkopku/sypaniny z horniny třídy těžitelnosti II, skupiny 4 a 5 ZKD 1000 m přes 10000 m | m3 | 6619.81
171201231 | Poplatek za uložení zeminy a kamení na recyklační skládce (skládkovné) kód odpadu 17 05 04 | t | 3811.682
ohum_rov | Ohumusování v rovině | m2 | 121.63
| Zpětné rozpostření humózní vrstvy |  | 0
ohum_rov | sejmuti_hum |  | 121.63
Použití figury:
181351103 | Rozprostření ornice tl vrstvy do 200 mm pl do 500 m2 v rovině nebo ve svahu do 1:5 strojně | m2 | 121.63
181411131 | Založení parkového trávníku výsevem plochy do 1000 m2 v rovině a ve svahu do 1:5 | m2 | 121.63
181951111 | Úprava pláně v hornině třídy těžitelnosti I, skupiny 1 až 3 bez zhutnění strojně | m2 | 121.63
185803111 | Ošetření trávníku shrabáním v rovině a svahu do 1:5 | m2 | 121.63
185804312 | Zalití rostlin vodou plocha přes 20 m2 | m3 | 3.649
00572420 | osivo směs travní parková okrasná | kg | 3.649
pazeni_box12 | Pažící box do š. 1,2 m | m2 | 2585.467
| Stoka B1 - viz D.3.2.2.1, D.3.2.3.1 a D.3.2.4.1-4 |  | 0
| 2*((1,37+1,46)/2-0,15)*(14,76-0,00) "v zeleném" |  | 37.343
| 2*((1,46+2,01)/2-0,15)*(17,26-14,76)"v zeleném" |  | 7.925
| 2*((2,01+1,90)/2-0,15)*(41,40-17,26)"v zeleném" |  | 87.145
| 2*((1,90+1,79)/2-0,51)*(52,30-41,40)"v komunikaci" |  | 29.103
| 2*((1,79+1,94)/2-0,51)*(83,40-52,30)"v komunikaci" |  | 84.281
| 2*((1,94+1,30)/2-0,51)*(109,00-83,40)"v komunikaci" |  | 56.832
| 2*((1,94+1,30)/2-0,51)*(154,60-109,00)"v komunikaci" |  | 101.232
| "HV38" 2*(1,81-0,51)*5,2 |  | 13.52
| "UV39" 2*(1,79-0,51)*1,4 |  | 3.584
| "UV40" 2*(1,70-0,51)*7,4 |  | 17.612
| "UV41" 2*(1,69-0,51)*5,0 |  | 11.8
| "UV101" 2*(1,97-0,51)*4,5 |  | 13.14
| "Rozšíření v prostoru šachet - B1" 2*2*0,5*(1,90-0,51) * 5 "KS |  | 13.9
| Stoka B2 - viz D.3.2.2.2, D.3.2.3.2 a D.3.2.4.1-4 |  | 0
| 2*((1,74+1,45)/2-0,15)*(7,30-0,00) "v zeleném" |  | 21.097
| 2*((2,24+2,44)/2-0,15)*(10,40-7,30) "v zeleném" |  | 13.578
| 2*((2,44+1,90)/2-0,51)*(59,60-10,40) "v komunikaci" |  | 163.344
| 2*((1,90+1,85)/2-0,51)*(65,50-59,60) "v komunikaci" |  | 16.107
| 2*((1,85+1,65)/2-0,51)*(88,50-65,50) "v komunikaci" |  | 57.04
| 2*((1,85+1,65)/2-0,51)*(127,40-88,50) "v komunikaci" |  | 96.472
| "HV43" 2*(2,25-0,51)*4,9 |  | 17.052
| "UV44" 2*(2,25-0,51)*1,4 |  | 4.872
| "UV45" 2*(1,85-0,51)*4,6 |  | 12.328
| "UV46" 2*(1,79-0,51)*1,8 |  | 4.608
| "UV47" 2*(1,79-0,51)*5,0 |  | 12.8
| "UV48" 2*(1,65-0,51)*4,1 |  | 9.348
| "UV102" 2*(1,94-0,51)*1,3 |  | 3.718
| "Rozšíření v prostoru šachet - B2" 2*2*0,5*((2,44+1,65)/2-0,51) * 7 "KS |  | 21.49
| Stoka B3 - viz D.3.2.2.2, D.3.2.3.3 a D.3.2.4.1-4 |  | 0
| 2*((1,58+1,70)/2-0,51)*(30,30-8,00) "v komunikaci" |  | 50.398
| "UV49" 2*(1,67-0,51)*2,0 |  | 4.64
| "UV105" 2*(1,67-0,51)*4,3 |  | 9.976
| "Rozšíření v prostoru šachet - B3" 2*2*0,50*((1,70+1,47)/2-0,51) * 4 "KS |  | 8.6
| Stoka B4 - viz D.3.2.2.2, D.3.2.3.4 a D.3.2.4.1-4 |  | 0
| 2*((1,56+1,80)/2-0,51)*(1,80-0,00) "v komunikaci" |  | 4.212
| 2*((1,80+1,51)/2-0,51)*(8,50-1,80) "v komunikaci" |  | 15.343
| Stoka B5 - viz D.3.2.2.3, D.3.2.3.5 a D.3.2.4.1-4 |  | 0
| 2*((1,06+2,71)/2-0,15)*(17,20-5,50) "v zeleném" |  | 40.599
| 2*((2,71+2,06)/2-0,51)*(121,60-17,20) "v komunikaci" |  | 391.5
| "UV54" 2*(2,28-0,51)*16,6 |  | 58.764
| "UV55" 2*(2,25-0,51)*1,4 |  | 4.872
| "UV56" 2*(2,25-0,51)*1,2 |  | 4.176
| "UV57" 2*(2,06-0,51)*1,7 |  | 5.27
| "HV58" 2*(2,06-0,51)*5,5 |  | 17.05
| "otevřený nátok 107" 2*(2,28-0,51)*5,2 |  | 18.408
| "Rozšíření v prostoru šachet - B4" 2*2*0,5*((2,70+2,06)/2-0,51) * 4 "KS |  | 14.96
| "Rozšíření v prostoru šachet - B4" 2*2*0,5*((1,47+1,22)/2-0,51) * 3 "KS |  | 5.01
| Stoka B6 - viz D.3.2.2.4, D.3.2.3.6 a D.3.2.4.1-4 |  | 0
| 2*((1,17+1,70)/2-0,15)*(4,70-0,00) "v zeleném" |  | 12.079
| 2*((1,70+1,45)/2-0,51)*(54,10-4,70) "v komunikace" |  | 105.222
| "UV60" 2*(1,60-0,51)*2,5 |  | 5.45
| "61 udvodňovací žlab" 2*(1,57-0,51)*7,6 |  | 16.112
| "Rozšíření v prostoru šachet - B6" 2*2*0,5*((1,70+1,45)/2-0,51) * 4 "KS |  | 8.52
| Stoka B7 - viz D.3.2.2.5, D.3.2.3.7 a D.3.2.4.1-4 |  | 0
| 2*((1,45+1,71)/2-0,15)*(4,30-0,00) "v zeleném" |  | 12.298
| 2*((1,71+1,59)/2-0,51)*(94,50-4,30) "v komunikaci" |  | 205.656
| 2*((1,54+1,75)/2-0,51)*(131,60-130,23) "v komunikaci" |  | 3.11
| 2*((1,75+2,04)/2-0,51)*(160,80-131,60) "v komunikaci" |  | 80.884
| 2*((1,75+2,04)/2-0,51)*(193,30-160,80) "v komunikaci" |  | 90.025
| 2*((2,04+1,63)/2-0,51)*(217,20-193,30) "v komunikaci" |  | 63.335
| 2*((1,63+1,50)/2-0,51)*(287,70-217,20) "v komunikaci" |  | 148.755
| "UV70" 2*(2,16-0,51)*2,3 |  | 7.59
| "UV71" 2*(2,14-0,51)*4,6 |  | 14.996
| "UV72" 2*(1,60-0,51)*2,2 |  | 4.796
| "UV111" 2*(2,04-0,51)*1,4 |  | 4.284
| "UV112" 2*(2,04-0,51)*5,4 |  | 16.524
| "Rozšíření v prostoru šachet - B7" 2*2*0,5*((2,16+1,50)/2-0,51) * 6 "KS |  | 15.84
| Stoka B8 - viz D.3.2.2.6, D.3.2.3.8 a D.3.2.4.1-4 |  | 0
| 2*((1,39+1,83)/2-0,15)*(3,70-0,00) "v zeleném" |  | 10.804
| 2*((1,83+1,38)/2-0,51)*(11,10-3,70) "v komunikaci" |  | 16.206
| "Rozšíření v prostoru šachet - B8" 2*2*0,5*((1,83+1,37)/2-0,51) * 2 "KS |  | 4.36
| Stoka B9-1 - viz D.3.2.2.6, D.3.2.3.9 a D.3.2.4.1-4 |  | 0
| 2*((1,40+1,79)/2-0,15)*(4,60-0,00) "v zeleném" |  | 13.294
| 2*((1,79+1,29)/2-0,51)*(29,40-4,60) "v komunikaci" |  | 51.088
| "Rozšíření v prostoru šachet - B9-1" 2*2*0,5*(1,73-0,15) * 1 "KS |  | 3.16
| "Rozšíření v prostoru šachet - B9-1" 2*2*0,5*((1,80+1,32)/2-0,51) * 4 "KS |  | 8.4
| Stoka B9-2 - viz D.3.2.2.6, D.3.2.3.9 a D.3.2.4.1-4 |  | 0
| 2*((1,32+1,84)/2-0,15)*(11,10-0,00) "v zeleném" |  | 31.746
| 2*((1,84+1,84)/2-0,51)*(13,00-11,10) "v komunikaci" |  | 5.054
| "UV78" 2*(1,60-0,15)*2,8 |  | 8.12
| "UV79" 2*(1,60-0,15)*3,8 |  | 11.02
| "UV80" 2*(1,84-0,51)*4,5 |  | 11.97
| "Rozšíření v prostoru šachet - B9-2" 2*2*0,5*(1,52-0,15)*2,0 * 1 "KS |  | 5.48
| "Rozšíření v prostoru šachet - B9-2" 2*2*0,5*((1,84+1,30)/2-0,51) * 2 "KS |  | 4.24
pazeni_box12 | Součet |  | 2585.467
Použití figury:
151811131 | Osazení pažicího boxu hl výkopu do 4 m š do 1,2 m | m2 | 2585.467
151811231 | Odstranění pažicího boxu hl výkopu do 4 m š do 1,2 m | m2 | 2585.467
PVC_DN200 | Potrubí PVC DN200 | m | 232.6
| Viz přílohu D.3.2.2.1 až D.3.2.2.6 a D.3.2.3.1 až D.3.2.3.10 |  | 0
| Stoka B1 |  | 0
| "UV 38" 5,2 |  | 5.2
| "UV 39" 1,4 |  | 1.4
| "UV 40" 7,4 |  | 7.4
| "UV 41" 5,0 |  | 5
| "UV 42" 3,1 |  | 3.1
| "UV 100" 9,9 |  | 9.9
| "UV 101" 4,5 |  | 4.5
| Stoka B2 |  | 0
| "UV 43" 4,9 |  | 4.9
| "UV 44" 1,3 |  | 1.3
| "UV 45" 4,6 |  | 4.6
| "UV 46" 1,8 |  | 1.8
| "UV 47" 5,0 |  | 5
| "UV 48" 4,1 |  | 4.1
| "UV 102" 1,3 |  | 1.3
| Stoka B3 |  | 0
| "UV 49" 2,0 |  | 2
| "UV 50" 8,5 |  | 8.5
| "UV 51" 4,2 |  | 4.2
| "lin.žlab 103" 5,0 |  | 5
| "UV 104" 1,2 |  | 1.2
| "UV 105" 4,3 |  | 4.3
| Stoka B4 |  | 0
| "UV 52" 1,8 |  | 1.8
| "UV 53" 7,8 |  | 7.8
| "UV 106" 4,4 |  | 4.4
| Stoka B5 |  | 0
| "UV 54" 16,6 |  | 16.6
| "UV 55" 1,4 |  | 1.4
| "UV 56" 1,2 |  | 1.2
| "UV 57" 1,7 |  | 1.7
| "UV 58" 5,5 |  | 5.5
| "UV 59" 5,0 |  | 5
| Stoka B6 |  | 0
| "UV 60" 2,5 |  | 2.5
| "odvodňovací žlab 61" 7,6 |  | 7.6
| "UV 62" 2,0 |  | 2
| "UV 63" 4,5 |  | 4.5
| "UV 64" 1,8 |  | 1.8
| "UV 66" 1,6 |  | 1.6
| "UV 67" 1,7 |  | 1.7
| "dešť. svod 108" 2,9 |  | 2.9
| "UV 109" 1,9 |  | 1.9
| Stoka B7 |  | 0
| "UV 68" 1,6 |  | 1.6
| "UV 69" 4,3 |  | 4.3
| "UV 70" 2,3 |  | 2.3
| "UV 71" 4,6 |  | 4.6
| "UV 72" 2,2 |  | 2.2
| "UV 73" 5,8 |  | 5.8
| "UV 74" 1,9 |  | 1.9
| "UV 110" 1,5 |  | 1.5
| "UV 111" 1,4 |  | 1.4
| "UV 112" 5,4 |  | 5.4
| "dešť. svod 113" 5,1 |  | 5.1
| Stoka B8 |  | 0
| "UV 75" 2,9 |  | 2.9
| "UV 114" 1,8 |  | 1.8
| Stoka B9-1 |  | 0
| "UV 76" 1,4 |  | 1.4
| "UV 77" 1,5 |  | 1.5
| "UV 115" 4,0 |  | 4
| Stoka B9-2 |  | 0
| "UV 78" 2,8 |  | 2.8
| "UV 79" 3,8 |  | 3.8
| "UV 80" 4,5 |  | 4.5
| "UV 81" 2,1 |  | 2.1
| Stoka B10 |  | 0
| "UV 82" 1,4 |  | 1.4
| "UV 83" 1,5 |  | 1.5
| "UV 84" 2,8 |  | 2.8
| "UV 85" 3,8 |  | 3.8
| "HV 116" 5,6 |  | 5.6
PVC_DN200 | Součet |  | 232.6
Použití figury:
871355241 | Kanalizační potrubí z tvrdého PVC vícevrstvé tuhost třídy SN12 DN 200 | m | 232.6
175111101 | Obsypání potrubí ručně sypaninou bez prohození, uloženou do 3 m | m3 | 967.935
451573111 | Lože pod potrubí otevřený výkop ze štěrkopísku | m3 | 327.192
892351111 | Tlaková zkouška vodou potrubí DN 150 nebo 200 | m | 232.6
899722112 | Krytí potrubí z plastů výstražnou fólií z PVC 25 cm | m | 1774.5
PVC_DN250 | Potrubí PVC DN250 | m | 645.4
| Viz přílohu D.3.2.2.1 až D.3.2.2.6 a D.3.2.3.1 až D.3.2.3.10 |  | 0
| "stoka B1" 45,6 |  | 45.6
| "stoka B2" 38,9 |  | 38.9
| "stoka B3" 57,7 |  | 57.7
| "stoka B6" 142,6 |  | 142.6
| "stoka B7" 126,9 |  | 126.9
| "stoka B8" 44,3 |  | 44.3
| "stoka B9-1" 89,3 |  | 89.3
| "stoka B9-2" 32,5 |  | 32.5
| "stoka B10" 67,6 |  | 67.6
PVC_DN250 | Součet |  | 645.4
Použití figury:
871365241 | Kanalizační potrubí z tvrdého PVC vícevrstvé tuhost třídy SN12 DN 250 | m | 645.4
175111101 | Obsypání potrubí ručně sypaninou bez prohození, uloženou do 3 m | m3 | 967.935
451573111 | Lože pod potrubí otevřený výkop ze štěrkopísku | m3 | 327.192
892381111 | Tlaková zkouška vodou potrubí DN 250, DN 300 nebo 350 | m | 1036.9
899722112 | Krytí potrubí z plastů výstražnou fólií z PVC 25 cm | m | 1774.5
PVC_DN300 | Potrubí PVC DN300 | m | 391.5
| Viz přílohu D.3.2.2.1 až D.3.2.2.6 a D.3.2.3.1 až D.3.2.3.10 |  | 0
| "stoka B2" 23,0 |  | 23
| "stoka B3" 30,3 |  | 30.3
| "stoka B4" 76,8 |  | 76.8
| "stoka B5" 52,6 |  | 52.6
| "stoka B6" 62,9 |  | 62.9
| "stoka B7" 66,3 |  | 66.3
| "stoka B10" 79,6 |  | 79.6
PVC_DN300 | Součet |  | 391.5
Použití figury:
871375241 | Kanalizační potrubí z tvrdého PVC vícevrstvé tuhost třídy SN12 DN 300 | m | 391.5
175111101 | Obsypání potrubí ručně sypaninou bez prohození, uloženou do 3 m | m3 | 967.935
451573111 | Lože pod potrubí otevřený výkop ze štěrkopísku | m3 | 327.192
892381111 | Tlaková zkouška vodou potrubí DN 250, DN 300 nebo 350 | m | 1036.9
899722112 | Krytí potrubí z plastů výstražnou fólií z PVC 25 cm | m | 1774.5
PVC_DN400 | Potrubí PVC DN400 | m | 505
| Viz přílohu D.3.2.2.1 až D.3.2.2.6 a D.3.2.3.1 až D.3.2.3.10 |  | 0
| "stoka B1" 109,0 |  | 109
| "stoka B2" 65,5 |  | 65.5
| "stoka B5" 121,6 |  | 121.6
| "otevřený nátok 107" 5,2 |  | 5.2
| "stoka B6" 103,8 |  | 103.8
| "příčný propustek 65" 5,4 |  | 5.4
| "stoka B7" 94,5 |  | 94.5
PVC_DN400 | Součet |  | 505
Použití figury:
871395241 | Kanalizační potrubí z tvrdého PVC vícevrstvé tuhost třídy SN12 DN 400 | m | 505
175111101 | Obsypání potrubí ručně sypaninou bez prohození, uloženou do 3 m | m3 | 967.935
451573111 | Lože pod potrubí otevřený výkop ze štěrkopísku | m3 | 327.192
892421111 | Tlaková zkouška vodou potrubí DN 400 nebo 500 | m | 505
899722112 | Krytí potrubí z plastů výstražnou fólií z PVC 25 cm | m | 1774.5
sejmuti_hum | Sejmutí humózní vrstvy | m2 | 121.63
| Stoka B1 - viz D.3.2.2.1, D.3.2.3.1 a D.3.2.4.1-4 |  | 0
| 1,1*(14,76-0,00) "v zeleném" |  | 16.236
| 1,1*(17,26-14,76)"v zeleném" |  | 2.75
| 1,1*(41,40-17,26)"v zeleném" |  | 26.554
| Stoka B2 - viz D.3.2.2.2, D.3.2.3.2 a D.3.2.4.1-4 |  | 0
| 1,1*(7,30-0,00) "v zeleném" |  | 8.03
| 1,1*(10,40-7,30) "v zeleném" |  | 3.41
| Stoka B5 - viz D.3.2.2.3, D.3.2.3.5 a D.3.2.4.1-4 |  | 0
| 1,1*(5,50-0,00) "v zeleném" |  | 6.05
| 1,1*(17,20-5,50) "v zeleném" |  | 12.87
| Stoka B6 - viz D.3.2.2.4, D.3.2.3.6 a D.3.2.4.1-4 |  | 0
| 1,1*(4,70-0,00) "v zeleném" |  | 5.17
| Stoka B7 - viz D.3.2.2.5, D.3.2.3.7 a D.3.2.4.1-4 |  | 0
| 1,1*(4,30-0,00) "v zeleném" |  | 4.73
| Stoka B8 - viz D.3.2.2.6, D.3.2.3.8 a D.3.2.4.1-4 |  | 0
| 1,0*(3,70-0,00) "v zeleném" |  | 3.7
| Stoka B9-1 - viz D.3.2.2.6, D.3.2.3.9 a D.3.2.4.1-4 |  | 0
| 1,0*(4,60-0,00) "v zeleném" |  | 4.6
| "Rozšíření v prostoru šachet - B9-1" 2*0,5*2,0 * 1 "KS |  | 2
| Stoka B9-2 - viz D.3.2.2.6, D.3.2.3.9 a D.3.2.4.1-4 |  | 0
| 1,0*(11,10-0,00) "v zeleném" |  | 11.1
| "UV78" 1,0*2,8 |  | 2.8
| "UV79" 1,0*3,8 |  | 3.8
| "Rozšíření v prostoru šachet - B9-2" 2*0,5*2,0 * 1 "KS |  | 2
| Stoka B10- viz D.3.2.2.6, D.3.2.3.10 a D.3.2.4.1-4 |  | 0
| 1,1*(5,30-0,00) "v zeleném" |  | 5.83
sejmuti_hum | Součet |  | 121.63
Použití figury:
121151113 | Sejmutí ornice plochy do 500 m2 tl vrstvy do 200 mm strojně | m2 | 121.63
181351103 | Rozprostření ornice tl vrstvy do 200 mm pl do 500 m2 v rovině nebo ve svahu do 1:5 strojně | m2 | 121.63
voda | Voda pro zalití | m3 | 3.649
voda | ohum_rov*0,010*3 |  | 3.649
Použití figury:
185804312 | Zalití rostlin vodou plocha přes 20 m2 | m3 | 3.649
185851121 | Dovoz vody pro zálivku rostlin za vzdálenost do 1000 m | m3 | 3.649
185851129 | Příplatek k dovozu vody pro zálivku rostlin do 1000 m ZKD 1000 m | m3 | 3.649
vykop_rucne | Výkop rýh do š. 2000 mm ručně | m3 | 135.116
| Výkop v prostoru křížení inženýrských sítí |  | 0
| Stoka B1 - viz D.3.2.2.1, D.3.2.3.1 a D.3.2.4.1-4 |  | 0
| "splašková kanalizace DN250" 1,1*(1,37-0,15)*2,0 |  | 2.684
| "plyn" 1,1*(1,84-0,15)*2,0 |  | 3.718
| "plyn" 1,1*(1,81-0,51)*2,0 |  | 2.86
| "plyn" 1,1*(1,70-0,51)*2,0 |  | 2.618
| Stoka B2 - viz D.3.2.2.2, D.3.2.3.2 a D.3.2.4.1-4 |  | 0
| "splašková kanalizace DN300" 1,1*(2,25-0,51)*2,0 |  | 3.828
| "plyn - přípojka" 1,1*(2,25-0,51)*2,0 |  | 3.828
| "vodovod" 1,1*(2,16-0,51)*2,0 |  | 3.63
| "plyn" 1,1*(1,95-0,51)*2,0 |  | 3.168
| "splašková kanalizace DN400" 1,1*(1,95-0,51)*2,0 |  | 3.168
| "sdělovací vedení" 1,0*(1,71-0,51)*1,5 |  | 1.8
| "plyn" 1,0*(1,65-0,51)*2,0 |  | 2.28
| Stoka B3 - viz D.3.2.2.2, D.3.2.3.3 a D.3.2.4.1-4 |  | 0
| "sdělovací vedení" 1,0*(1,58-0,51)*1,50 |  | 1.605
| "splašková kanalizace DN300" 1,0*(1,67-0,51)*2,5 |  | 2.9
| "vodovod - přípojka + sdělovací vedení" 1,0*(1,66-0,51)*2,5 |  | 2.875
| "splašková kanalizace DN250" 1,0*(1,52-0,51)*2,0 |  | 2.02
| "plyn - přípojka" 1,0*(2,25-0,51)*2,0 |  | 3.48
| Stoka B4 - viz D.3.2.2.2, D.3.2.3.4 a D.3.2.4.1-4 |  | 0
| "splašková kanalizace DN400" 1,1*(1,41-0,51)*2,00 |  | 1.98
| Stoka B5 - viz D.3.2.2.3, D.3.2.3.5 a D.3.2.4.1-4 |  | 0
| "sdělovací vedení" 1,1*(1,45-0,15)*1,50 |  | 2.145
| "sdělovací vedení" 1,1*(2,25-0,51)*1,50 |  | 2.871
| "splašková kanalizace DN300" 1,1*(2,27-0,51)*2,5 |  | 4.84
| "sdělovací vedení" 1,1*(2,24-0,51)*1,50 |  | 2.855
| "plyn - přípojka" 1,1*(2,24-0,51)*2,0 |  | 3.806
| "splašková kanalizace DN300" 1,1*(2,24-0,51)*2,5 |  | 4.758
| "plyn - přípojka" 1,0*(1,47-0,51)*2,0 |  | 1.92
| "sdělovací vedení" 1,0*(1,47-0,51)*1,50 |  | 1.44
| Stoka B6 - viz D.3.2.2.4, D.3.2.3.6 a D.3.2.4.1-4 |  | 0
| "sdělovací vedení" 1,1*(1,70-0,15)*1,50 |  | 2.558
| "plyn" 1,1*(1,70-0,15)*2,0 |  | 3.41
| "splašková kanalizace DN250" 1,1*(1,72-0,51)*2,5 |  | 3.328
| "splašková kanalizace DN300" 1,1*(1,52-0,51)*2,5 |  | 2.778
| "plyn" 1,1*(1,58-0,51)*2,0 |  | 2.354
| "sdělovací vedení" 1,1*(1,54-0,51)*1,50 |  | 1.7
| "sdělovací vedení" 1,1*(1,54-0,51)*1,50 |  | 1.7
| "plyn - přípojka" 1,1*(1,57-0,51)*2,0 |  | 2.332
| "plyn - přípojka" 1,0*(1,57-0,51)*2,0 |  | 2.12
| "splašková kanalizace DN250" 1,0*(1,48-0,51)*2,5 |  | 2.425
| "plyn - přípojka" 1,0*(1,37-0,51)*2,0 |  | 1.72
| "vodovod" 1,0*(1,32-0,51)*2,0 |  | 1.62
| "splašková kanalizace DN300" 1,0*(1,13-0,51)*2,5 |  | 1.55
| "splašková kanalizace DN300" 1,0*(1,14-0,51)*2,5 |  | 1.575
| "plyn" 1,0*(1,14-0,51)*2,0 |  | 1.26
| Stoka B7 - viz D.3.2.2.5, D.3.2.3.7 a D.3.2.4.1-4 |  | 0
| "splašková kanalizace DN250" 1,1*(1,74-0,51)*2,5 |  | 3.383
| "plyn - přípojka" 1,1*(1,59-0,51)*2,0 |  | 2.376
| "splašková kanalizace DN250" 1,0*(1,59-0,51)*2,5 |  | 2.7
| "plyn" 1,0*(1,64-0,51)*2,0 |  | 2.26
| "plyn" 1,0*(2,10-0,51)*2,0 |  | 3.18
| "sdělovací vedení" 1,0*(2,04-0,51)*1,50 |  | 2.295
| "plyn - přípojka" 1,0*(2,04-0,51)*2,0 |  | 3.06
| "plyn - přípojka" 1,0*(1,53-0,51)*2,0 |  | 2.04
| Stoka B8 - viz D.3.2.2.6, D.3.2.3.8 a D.3.2.4.1-4 |  | 0
| "plyn - přípojka" 1,0*(1,40-0,51)*2,0 |  | 1.78
| Stoka B9-2 - viz D.3.2.2.6, D.3.2.3.9 a D.3.2.4.1-4 |  | 0
| "splašková kanalizace DN250" 1,0*(1,44-0,51)*2,5 |  | 2.325
| "plyn" 1,0*(1,44-0,51)*2,0 |  | 1.86
| Stoka B10- viz D.3.2.2.6, D.3.2.3.10 a D.3.2.4.1-4 |  | 0
| "splašková kanalizace DN500" 1,0*(1,45-0,51)*2,5 |  | 2.35
vykop_rucne | Součet |  | 135.116
Použití figury:
132212211 | Hloubení rýh š do 2000 mm v soudržných horninách třídy těžitelnosti I, skupiny 3 ručně | m3 | 94.581
132251255 | Hloubení rýh nezapažených š do 2000 mm v hornině třídy těžitelnosti I, skupiny 3 objem do 1000 m3 strojně | m3 | 1450.042
132312211 | Hloubení rýh š do 2000 mm v soudržných horninách třídy těžitelnosti II, skupiny 4 ručně | m3 | 40.535
162751117 | Vodorovné přemístění do 10000 m výkopku/sypaniny z horniny třídy těžitelnosti I, skupiny 1 až 3 | m3 | 1455.62
162751137 | Vodorovné přemístění do 10000 m výkopku/sypaniny z horniny třídy těžitelnosti II, skupiny 4 a 5 | m3 | 661.981
vykop_ryh | Výkop rýh do š. 2000 mm | m3 | 2071.488
| Stoka B1 - viz D.3.2.2.1, D.3.2.3.1 a D.3.2.4.1-4 |  | 0
| 1,1*((1,37+1,46)/2-0,15)*(14,76-0,00) "v zeleném" |  | 20.539
| 1,1*((1,46+2,01)/2-0,15)*(17,26-14,76)"v zeleném" |  | 4.359
| 1,1*((2,01+1,90)/2-0,15)*(41,40-17,26)"v zeleném" |  | 47.93
| 1,1*((1,90+1,79)/2-0,51)*(52,30-41,40)"v komunikaci" |  | 16.007
| 1,1*((1,79+1,94)/2-0,51)*(83,40-52,30)"v komunikaci" |  | 46.355
| 1,0*((1,94+1,30)/2-0,51)*(109,00-83,40)"v komunikaci" |  | 28.416
| 1,0*((1,94+1,30)/2-0,51)*(154,60-109,00)"v komunikaci" |  | 50.616
| "HV38" 1,0*(1,81-0,51)*5,2 |  | 6.76
| "UV39" 1,0*(1,79-0,51)*1,4 |  | 1.792
| "UV40" 1,0*(1,70-0,51)*7,4 |  | 8.806
| "UV41" 1,0*(1,69-0,51)*5,0 |  | 5.9
| "UV42" 1,0*(1,30-0,51)*3,1 |  | 2.449
| "UV100" 1,0*(1,20-0,51)*9,9 |  | 6.831
| "UV101" 1,0*(1,97-0,51)*4,5 |  | 6.57
| "Rozšíření v prostoru šachet - B1" 2*0,5*(1,90-0,51)*2,0 * 5 "KS |  | 13.9
| Stoka B2 - viz D.3.2.2.2, D.3.2.3.2 a D.3.2.4.1-4 |  | 0
| 1,1*((1,74+1,45)/2-0,15)*(7,30-0,00) "v zeleném" |  | 11.603
| 1,1*((2,24+2,44)/2-0,15)*(10,40-7,30) "v zeleném" |  | 7.468
| 1,1*((2,44+1,90)/2-0,51)*(59,60-10,40) "v komunikaci" |  | 89.839
| 1,1*((1,90+1,85)/2-0,51)*(65,50-59,60) "v komunikaci" |  | 8.859
| 1,0*((1,85+1,65)/2-0,51)*(88,50-65,50) "v komunikaci" |  | 28.52
| 1,0*((1,85+1,65)/2-0,51)*(127,40-88,50) "v komunikaci" |  | 48.236
| "HV43" 1,0*(2,25-0,51)*4,9 |  | 8.526
| "UV44" 1,0*(2,25-0,51)*1,4 |  | 2.436
| "UV45" 1,0*(1,85-0,51)*4,6 |  | 6.164
| "UV46" 1,0*(1,79-0,51)*1,8 |  | 2.304
| "UV47" 1,0*(1,79-0,51)*5,0 |  | 6.4
| "UV48" 1,0*(1,65-0,51)*4,1 |  | 4.674
| "UV102" 1,0*(1,94-0,51)*1,3 |  | 1.859
| "Rozšíření v prostoru šachet - B2" 2*0,5*((2,44+1,65)/2-0,51)*2,0 * 7 "KS |  | 21.49
| Stoka B3 - viz D.3.2.2.2, D.3.2.3.3 a D.3.2.4.1-4 |  | 0
| 1,0*((1,21+1,58)/2-0,51)*(8,00-0,00) "v komunikaci" |  | 7.08
| 1,0*((1,58+1,70)/2-0,51)*(30,30-8,00) "v komunikaci" |  | 25.199
| 1,0*((1,70+1,49)/2-0,51)*(88,00-30,30) "v komunikaci" |  | 62.605
| "UV49" 1,0*(1,67-0,51)*2,0 |  | 2.32
| "HV50" 1,0*(1,49-0,51)*8,5 |  | 8.33
| "UV51" 1,0*(1,49-0,51)*4,2 |  | 4.116
| "lin.žlab 103" 1,0*(1,49-0,51)*5,0 |  | 4.9
| "UV104" 1,0*(1,59-0,51)*1,2 |  | 1.296
| "UV105" 1,0*(1,67-0,51)*4,3 |  | 4.988
| "Rozšíření v prostoru šachet - B3" 2*0,5*((1,70+1,47)/2-0,51)*2,0 * 4 "KS |  | 8.6
| Stoka B4 - viz D.3.2.2.2, D.3.2.3.4 a D.3.2.4.1-4 |  | 0
| 1,0*((1,56+1,80)/2-0,51)*(1,80-0,00) "v komunikaci" |  | 2.106
| 1,0*((1,80+1,51)/2-0,51)*(8,50-1,80) "v komunikaci" |  | 7.672
| 1,0*((1,51+1,24)/2-0,51)*(39,20-8,50) "v komunikaci" |  | 26.556
| 1,0*((1,24+1,30)/2-0,51)*(76,80-39,20) "v komunikaci" |  | 28.576
| "UV52" 1,0*(1,30-0,51)*1,8 |  | 1.422
| "HV53" 1,0*(1,30-0,51)*7,8 |  | 6.162
| "UV106" 1,0*(1,32-0,51)*4,4 |  | 3.564
| "Rozšíření v prostoru šachet - B4" 2*0,5*((1,68+1,30)/2-0,51)*2,0 * 5 "KS |  | 9.8
| Stoka B5 - viz D.3.2.2.3, D.3.2.3.5 a D.3.2.4.1-4 |  | 0
| 1,1*((0,50+1,06)/2-0,15)*(5,50-0,00) "v zeleném" |  | 3.812
| 1,1*((1,06+2,71)/2-0,15)*(17,20-5,50) "v zeleném" |  | 22.329
| 1,1*((2,71+2,06)/2-0,51)*(121,60-17,20) "v komunikaci" |  | 215.325
| 1,0*((1,56+1,47)/2-0,51)*(153,90-121,60) "v komunikaci" |  | 32.462
| 1,0*((1,47+1,22)/2-0,51)*(174,20-153,90) "v komunikaci" |  | 16.951
| "UV54" 1,0*(2,28-0,51)*16,6 |  | 29.382
| "UV55" 1,0*(2,25-0,51)*1,4 |  | 2.436
| "UV56" 1,0*(2,25-0,51)*1,2 |  | 2.088
| "UV57" 1,0*(2,06-0,51)*1,7 |  | 2.635
| "HV58" 1,0*(2,06-0,51)*5,5 |  | 8.525
| "UV59" 1,0*(1,22-0,51)*5,0 |  | 3.55
| "otevřený nátok 107" 1,2*(2,28-0,51)*5,2 |  | 11.045
| "Rozšíření v prostoru šachet - B4" 2*0,5*((2,70+2,06)/2-0,51)*2,0 * 4 "KS |  | 14.96
| "Rozšíření v prostoru šachet - B4" 2*0,5*((1,47+1,22)/2-0,51)*2,0 * 3 "KS |  | 5.01
| Stoka B6 - viz D.3.2.2.4, D.3.2.3.6 a D.3.2.4.1-4 |  | 0
| 1,1*((1,17+1,70)/2-0,15)*(4,70-0,00) "v zeleném" |  | 6.643
| 1,1*((1,70+1,45)/2-0,51)*(54,10-4,70) "v komunikace" |  | 57.872
| 1,1*((1,45+1,60)/2-0,51)*(67,00-54,10) "v komunikace" |  | 14.403
| 1,1*((1,60+1,45)/2-0,51)*(103,80-67,00) "v komunikace" |  | 41.087
| 1,0*((1,45+1,55)/2-0,51)*(143,30-103,80) "v komunikace" |  | 39.105
| 1,0*((1,55+1,37)/2-0,51)*(166,70-143,30) "v komunikace" |  | 22.23
| 1,0*((1,37+1,18)/2-0,51)*(200,90-166,70) "v komunikace" |  | 26.163
| 1,0*((1,18+1,28)/2-0,51)*(281,40-200,90) "v komunikace" |  | 57.96
| 1,0*((1,28+1,05)/2-0,51)*(309,30-281,40) "v komunikace" |  | 18.275
| "UV60" 1,0*(1,60-0,51)*2,5 |  | 2.725
| "61 udvodňovací žlab" 1,0*(1,57-0,51)*7,6 |  | 8.056
| "UV62" 1,0*(1,45-0,51)*2,0 |  | 1.88
| "UV63" 1,0*(1,45-0,51)*4,5 |  | 4.23
| "UV64" 1,0*(1,38-0,51)*1,8 |  | 1.566
| "65 příčný propustek" 1,0*(1,38-0,51)*5,4 |  | 4.698
| "UV66" 1,0*(1,21-0,51)*1,6 |  | 1.12
| "UV67" 1,0*(1,05-0,51)*1,7 |  | 0.918
| "dešť. svod 108" 1,0*(1,21-0,51)*2,9 |  | 2.03
| "UV109" 1,0*(1,52-0,51)*1,9 |  | 1.919
| "Rozšíření v prostoru šachet - B6" 2*0,5*((1,70+1,45)/2-0,51)*2,0 * 4 "KS |  | 8.52
| "Rozšíření v prostoru šachet - B6" 2*0,5*((1,55+1,05)/2-0,51)*2,0 * 6 "KS |  | 9.48
| Stoka B7 - viz D.3.2.2.5, D.3.2.3.7 a D.3.2.4.1-4 |  | 0
| 1,1*((1,45+1,71)/2-0,15)*(4,30-0,00) "v zeleném" |  | 6.764
| 1,1*((1,71+1,59)/2-0,51)*(94,50-4,30) "v komunikaci" |  | 113.111
| 1,0*((1,59+1,54)/2-0,51)*(130,23-94,50) "v komunikaci" |  | 37.695
| 1,0*((1,54+1,75)/2-0,51)*(131,60-130,23) "v komunikaci" |  | 1.555
| 1,0*((1,75+2,04)/2-0,51)*(160,80-131,60) "v komunikaci" |  | 40.442
| 1,0*((1,75+2,04)/2-0,51)*(193,30-160,80) "v komunikaci" |  | 45.013
| 1,0*((2,04+1,63)/2-0,51)*(217,20-193,30) "v komunikaci" |  | 31.668
| 1,0*((1,63+1,50)/2-0,51)*(287,70-217,20) "v komunikaci" |  | 74.378
| "UV68" 1,0*(1,58-0,51)*1,6 |  | 1.712
| "HV69" 1,0*(1,57-0,51)*4,3 |  | 4.558
| "UV70" 1,0*(2,16-0,51)*2,3 |  | 3.795
| "UV71" 1,0*(2,14-0,51)*4,6 |  | 7.498
| "UV72" 1,0*(1,60-0,51)*2,2 |  | 2.398
| "HV73" 1,0*(1,57-0,51)*5,8 |  | 6.148
| "UV74" 1,0*(1,50-0,51)*1,9 |  | 1.881
| "UV110" 1,0*(1,57-0,51)*1,5 |  | 1.59
| "UV111" 1,0*(2,04-0,51)*1,4 |  | 2.142
| "UV112" 1,0*(2,04-0,51)*5,4 |  | 8.262
| "dešť. svod 113" 1,0*(1,80-0,51)*5,1 |  | 6.579
| "Rozšíření v prostoru šachet - B7" 2*0,5*((1,68+1,59)/2-0,51)*2,0 * 4 "KS |  | 9
| "Rozšíření v prostoru šachet - B7" 2*0,5*((2,16+1,50)/2-0,51)*2,0 * 6 "KS |  | 15.84
| Stoka B8 - viz D.3.2.2.6, D.3.2.3.8 a D.3.2.4.1-4 |  | 0
| 1,0*((1,39+1,83)/2-0,15)*(3,70-0,00) "v zeleném" |  | 5.402
| 1,0*((1,83+1,38)/2-0,51)*(11,10-3,70) "v komunikaci" |  | 8.103
| 1,0*((1,39+1,34)/2-0,51)*(17,60-11,10) "v komunikaci" |  | 5.558
| 1,0*((1,34+1,37)/2-0,51)*(44,30-17,60) "v komunikaci" |  | 22.562
| "UV75" 1,0*(1,37-0,51)*2,9 |  | 2.494
| "UV114" 1,0*(1,35-0,51)*1,8 |  | 1.512
| "Rozšíření v prostoru šachet - B8" 2*0,5*((1,83+1,37)/2-0,51)*2,0 * 2 "KS |  | 4.36
| Stoka B9-1 - viz D.3.2.2.6, D.3.2.3.9 a D.3.2.4.1-4 |  | 0
| 1,0*((1,40+1,79)/2-0,15)*(4,60-0,00) "v zeleném" |  | 6.647
| 1,0*((1,79+1,29)/2-0,51)*(29,40-4,60) "v komunikaci" |  | 25.544
| 1,0*((1,29+1,41)/2-0,51)*(44,40-29,40) "v komunikaci" |  | 12.6
| 1,0*((1,41+1,40)/2-0,51)*(81,80-44,40) "v komunikaci" |  | 33.473
| 1,0*((1,40+1,32)/2-0,51)*(89,30-81,80) "v komunikaci" |  | 6.375
| "UV76" 1,0*(1,40-0,51)*1,4 |  | 1.246
| "UV77" 1,0*(1,32-0,51)*1,5 |  | 1.215
| "UV115" 1,0*(1,40-0,51)*4,0 |  | 3.56
| "Rozšíření v prostoru šachet - B9-1" 2*0,5*(1,73-0,15)*2,0 * 1 "KS |  | 3.16
| "Rozšíření v prostoru šachet - B9-1" 2*0,5*((1,80+1,32)/2-0,51)*2,0 * 4 "KS |  | 8.4
| Stoka B9-2 - viz D.3.2.2.6, D.3.2.3.9 a D.3.2.4.1-4 |  | 0
| 1,0*((1,32+1,84)/2-0,15)*(11,10-0,00) "v zeleném" |  | 15.873
| 1,0*((1,84+1,84)/2-0,51)*(13,00-11,10) "v komunikaci" |  | 2.527
| 1,0*((1,25+1,30)/2-0,51)*(32,50-13,00) "v komunikaci" |  | 14.918
| "UV78" 1,0*(1,60-0,15)*2,8 |  | 4.06
| "UV79" 1,0*(1,60-0,15)*3,8 |  | 5.51
| "UV80" 1,0*(1,84-0,51)*4,5 |  | 5.985
| "UV81" 1,0*(1,30-0,51)*2,1 |  | 1.659
| "Rozšíření v prostoru šachet - B9-2" 2*0,5*(1,52-0,15)*2,0 * 1 "KS |  | 2.74
| "Rozšíření v prostoru šachet - B9-2" 2*0,5*((1,84+1,30)/2-0,51)*2,0 * 2 "KS |  | 4.24
| Stoka B10- viz D.3.2.2.6, D.3.2.3.10 a D.3.2.4.1-4 |  | 0
| 1,0*((0,47+1,34)/2-0,15)*(5,30-0,00) "v zeleném" |  | 4.002
| 1,0*((1,34+1,13)/2-0,51)*(48,80-5,30) "v komunikaci" |  | 31.538
| 1,0*((1,13+1,46)/2-0,51)*(79,60-48,80) "v komunikaci" |  | 24.178
| 1,0*((1,46+1,32)/2-0,51)*(117,10-79,60) "v komunikaci" |  | 33
| 1,0*((1,32+1,43)/2-0,51)*(147,21-117,10) "v komunikaci" |  | 26.045
| "UV82" 1,0*(1,32-0,51)*1,4 |  | 1.134
| "HV83" 1,0*(1,32-0,51)*1,5 |  | 1.215
| "UV84" 1,0*(1,46-0,51)*2,8 |  | 2.66
| "UV84" 1,0*(1,42-0,51)*3,8 |  | 3.458
| "HV116" 1,0*(1,43-0,51)*5,6 |  | 5.152
| "Rozšíření v prostoru šachet - B10" 2*0,5*((1,37+1,27)/2-0,51)*2,0 * 4 "KS |  | 6.48
| "Rozšíření v prostoru šachet - B10" 2*0,5*((1,45+1,42)/2-0,51)*2,0 * 2 "KS |  | 3.7
| Odpočet ručního výkopu v prostoru inženýrských sítí |  | 0
| -vykop_rucne |  | -135.116
vykop_ryh | Součet |  | 2071.488
Použití figury:
132251255 | Hloubení rýh nezapažených š do 2000 mm v hornině třídy těžitelnosti I, skupiny 3 objem do 1000 m3 strojně | m3 | 1450.042
132351255 | Hloubení rýh nezapažených š do 2000 mm v hornině třídy těžitelnosti II, skupiny 4 objem do 1000 m3 strojně | m3 | 621.446
162751117 | Vodorovné přemístění do 10000 m výkopku/sypaniny z horniny třídy těžitelnosti I, skupiny 1 až 3 | m3 | 1455.62
162751137 | Vodorovné přemístění do 10000 m výkopku/sypaniny z horniny třídy těžitelnosti II, skupiny 4 a 5 | m3 | 661.981
zasyp | Zásyp zeminou se zhutněním | m3 | 89.003
| Stoka B1 - viz D.3.2.2.1, D.3.2.3.1 a D.3.2.4.1-4 |  | 0
| 1,1*((1,37+1,46)/2-0,15-(0,10+0,40+0,30))*(14,76-0,00) "v zeleném" |  | 7.55
| "Rozšíření v prostoru šachet - B9-2" 2*0,5*(1,52-0,15)*2,0 * 1 "KS |  | 2.74
| "Odpočet šachty" -1,24^2*pi/4*(1,52-0,15) * 1 "KS |  | -1.654
| Stoka B10- viz D.3.2.2.6, D.3.2.3.10 a D.3.2.4.1-4 |  | 0
| 1,1*((0,47+1,34)/2-0,15-(0,10+0,40+0,255))*(5,30-0,00) "v zeleném" |  | 0
zasyp | Součet |  | 89.003
Použití figury:
174151101a | Zásyp jam, šachet rýh nebo kolem objektů sypaninou se zhutněním - zeminou | m3 | 89.003
162751117 | Vodorovné přemístění do 10000 m výkopku/sypaniny z horniny třídy těžitelnosti I, skupiny 1 až 3 | m3 | 1455.62
167151101 | Nakládání výkopku z hornin třídy těžitelnosti I, skupiny 1 až 3 do 100 m3 | m3 | 89.003
171201201 | Uložení sypaniny na skládky nebo meziskládky | m3 | 89.003
zasyp_CS | Zásyp kolem ČS | m3 | 0
zasyp_SD | Zásyp ze štěrkodrti se zhutněním | m3 | 753.453
| Stoka B1 - viz D.3.2.2.1, D.3.2.3.1 a D.3.2.4.1-4 |  | 0
| 1,1*((1,90+1,79)/2-0,51-(0,10+0,40+0,30))*(52,30-41,40)"v komunikaci" |  | 6.415
| 1,1*((1,79+1,94)/2-0,51-(0,10+0,40+0,30))*(83,40-52,30)"v komunikaci" |  | 18.987
| 1,0*((1,94+1,30)/2-0,51-(0,10+0,40+0,30))*(109,00-83,40)"v komunikaci" |  | 7.936
| 1,0*((1,94+1,30)/2-0,51-(0,10+0,25+0,30))*(154,60-109,00)"v komunikaci" |  | 20.976
| "HV38" 1,0*(1,81-0,51-(0,10+0,20+0,30))*5,2 |  | 3.64
| "UV39" 1,0*(1,79-0,51-(0,10+0,20+0,30))*1,4 |  | 0.952
| 1,0*((1,58+1,70)/2-0,51-(0,10+0,315+0,30))*(30,30-8,00) "v komunikaci" |  | 9.255
| 1,0*((1,70+1,49)/2-0,51-(0,10+0,25+0,30))*(88,00-30,30) "v komunikaci" |  | 25.1
| "UV49" 1,0*(1,67-0,51-(0,10+0,20+0,30))*2,0 |  | 1.12
| "HV50" 1,0*(1,49-0,51-(0,10+0,20+0,30))*8,5 |  | 3.23
| "UV51" 1,0*(1,49-0,51-(0,10+0,20+0,30))*4,2 |  | 1.596
| "UV104" 1,0*(1,59-0,51-(0,10+0,20+0,30))*1,2 |  | 0.576
| "UV105" 1,0*(1,67-0,51-(0,10+0,20+0,30))*4,3 |  | 2.408
| "Rozšíření v prostoru šachet - B3" 2*0,5*((1,70+1,47)/2-0,51)*2,0 * 4 "KS |  | 8.6
| "Odpočet šachet" -1,24^2*pi/4*((1,70+1,47)/2-0,51) * 4 "KS |  | -5.193
| Stoka B4 - viz D.3.2.2.2, D.3.2.3.4 a D.3.2.4.1-4 |  | 0
| 1,0*((1,56+1,80)/2-0,51-(0,10+0,315+0,30))*(1,80-0,00) "v komunikaci" |  | 0.819
| 1,0*((1,80+1,51)/2-0,51-(0,10+0,315+0,30))*(8,50-1,80) "v komunikaci" |  | 2.881
| 1,0*((1,51+1,24)/2-0,51-(0,10+0,315+0,30))*(39,20-8,50) "v komunikaci" |  | 4.605
| 1,0*((1,24+1,30)/2-0,51-(0,10+0,315+0,30))*(76,80-39,20) "v komunikaci" |  | 1.692
| "UV52" 1,0*(1,30-0,51-(0,10+0,20+0,30))*1,8 |  | 0.342
| "HV53" 1,0*(1,30-0,51-(0,10+0,20+0,30))*7,8 |  | 1.482
| "UV106" 1,0*(1,32-0,51-(0,10+0,20+0,30))*4,4 |  | 0.924
| "Rozšíření v prostoru šachet - B4" 2*0,5*((1,68+1,30)/2-0,51)*2,0 * 5 "KS |  | 9.8
| "Odpočet šachet" -1,24^2*pi/4*((1,68+1,30)/2-0,51) * 5 "KS |  | -5.917
| Stoka B5 - viz D.3.2.2.3, D.3.2.3.5 a D.3.2.4.1-4 |  | 0
| 1,1*((2,71+2,06)/2-0,51-(0,10+0,40+0,30))*(121,60-17,20) "v komunikaci" |  | 123.453
| 1,0*((1,56+1,47)/2-0,51-(0,10+0,30+0,30))*(153,90-121,60) "v komunikaci" |  | 9.852
| "UV60" 1,0*(1,60-0,51-(0,10+0,20+0,30))*2,5 |  | 1.225
| "61 udvodňovací žlab" 1,0*(1,57-0,51-(0,10+0,20+0,30))*7,6 |  | 3.496
| "UV62" 1,0*(1,45-0,51-(0,10+0,20+0,30))*2,0 |  | 0.68
| "UV63" 1,0*(1,45-0,51-(0,10+0,20+0,30))*4,5 |  | 1.53
| "UV64" 1,0*(1,38-0,51-(0,10+0,20+0,30))*1,8 |  | 0.486
| "65 příčný propustek" 1,0*(1,38-0,51-(0,10+0,20+0,30))*5,4 |  | 1.458
| "UV66" 1,0*(1,21-0,51-(0,10+0,20+0,30))*1,6 |  | 0.16
| "UV67" 1,0*(1,05-0,51-(0,10+0,20+0,24))*1,7 |  | 0
| "dešť. svod 108" 1,0*(1,21-0,51-(0,10+0,20+0,30))*2,9 |  | 0.29
| "UV109" 1,0*(1,52-0,51-(0,10+0,20+0,30))*1,9 |  | 0.779
| "Rozšíření v prostoru šachet - B6" 2*0,5*((1,70+1,45)/2-0,51)*2,0 * 4 "KS |  | 8.52
| "Rozšíření v prostoru šachet - B6" 2*0,5*((1,55+1,05)/2-0,51)*2,0 * 6 "KS |  | 9.48
| "Odpočet šachet" -1,24^2*pi/4*((1,70+1,45)/2-0,51) * 4 "KS |  | -5.144
| "Odpočet šachet" -1,24^2*pi/4*((1,55+1,05)/2-0,51) * 6 "KS |  | -5.724
| Stoka B7 - viz D.3.2.2.5, D.3.2.3.7 a D.3.2.4.1-4 |  | 0
| 1,1*((1,71+1,59)/2-0,51-(0,10+0,40+0,30))*(94,50-4,30) "v komunikaci" |  | 33.735
| 1,0*((1,59+1,54)/2-0,51-(0,10+0,315+0,30))*(130,23-94,50) "v komunikaci" |  | 12.148
| 1,0*((1,54+1,75)/2-0,51-(0,10+0,315+0,30))*(131,60-130,23) "v komunikaci" |  | 0.575
| 1,0*((1,75+2,04)/2-0,51-(0,10+0,315+0,30))*(160,80-131,60) "v komunikaci" |  | 19.564
| 1,0*((1,75+2,04)/2-0,51-(0,10+0,25+0,30))*(193,30-160,80) "v komunikaci" |  | 23.888
| 1,0*((2,04+1,63)/2-0,51-(0,10+0,25+0,30))*(217,20-193,30) "v komunikaci" |  | 16.133
| "Odpočet šachet" -1,24^2*pi/4*((1,83+1,37)/2-0,51) * 2 "KS |  | -2.633
| Stoka B9-1 - viz D.3.2.2.6, D.3.2.3.9 a D.3.2.4.1-4 |  | 0
| 1,0*((1,79+1,29)/2-0,51-(0,10+0,25+0,30))*(29,40-4,60) "v komunikaci" |  | 9.424
| 1,0*((1,29+1,41)/2-0,51-(0,10+0,25+0,30))*(44,40-29,40) "v komunikaci" |  | 2.85
| 1,0*((1,41+1,40)/2-0,51-(0,10+0,25+0,30))*(81,80-44,40) "v komunikaci" |  | 9.163
| 1,0*((1,40+1,32)/2-0,51-(0,10+0,25+0,30))*(89,30-81,80) "v komunikaci" |  | 1.5
| "UV76" 1,0*(1,40-0,51-(0,10+0,20+0,30))*1,4 |  | 0.406
| "UV77" 1,0*(1,32-0,51-(0,10+0,20+0,30))*1,5 |  | 0.315
| "UV115" 1,0*(1,40-0,51-(0,10+0,20+0,30))*4,0 |  | 1.16
| "Rozšíření v prostoru šachet - B9-1" 2*0,5*((1,80+1,32)/2-0,51)*2,0 * 4 "KS |  | 8.4
| "Odpočet šachet" -1,24^2*pi/4*((1,80+1,32)/2-0,51) * 4 "KS |  | -5.072
| Stoka B9-2 - viz D.3.2.2.6, D.3.2.3.9 a D.3.2.4.1-4 |  | 0
| 1,0*((1,84+1,84)/2-0,51-(0,10+0,25+0,30))*(13,00-11,10) "v komunikaci" |  | 1.292
| 1,0*((1,25+1,30)/2-0,51-(0,10+0,25+0,30))*(32,50-13,00) "v komunikaci" |  | 2.243
| "UV80" 1,0*(1,84-0,51-(0,10+0,20+0,30))*4,5 |  | 3.285
| "UV81" 1,0*(1,30-0,51-(0,10+0,20+0,30))*2,1 |  | 0.399
| "Rozšíření v prostoru šachet - B9-2" 2*0,5*((1,84+1,30)/2-0,51)*2,0 * 2 "KS |  | 4.24
| "Odpočet šachet" -1,24^2*pi/4*((1,84+1,30)/2-0,51) * 2 "KS |  | -2.56
| Stoka B10- viz D.3.2.2.6, D.3.2.3.10 a D.3.2.4.1-4 |  | 0
| 1,0*((1,34+1,13)/2-0,51-(0,10+0,25+0,30))*(48,80-5,30) "v komunikaci" |  | 3.263
| 1,0*((1,13+1,46)/2-0,51-(0,10+0,25+0,30))*(79,60-48,80) "v komunikaci" |  | 4.158
| 1,1*((1,46+2,01)/2-0,15-(0,10+0,40+0,30))*(17,26-14,76)"v zeleném" |  | 2.159
| 1,1*((2,01+1,90)/2-0,15-(0,10+0,40+0,30))*(41,40-17,26)"v zeleném" |  | 26.687
| Stoka B2 - viz D.3.2.2.2, D.3.2.3.2 a D.3.2.4.1-4 |  | 0
| 1,1*((1,74+1,45)/2-0,15-(0,10+0,40+0,30))*(7,30-0,00) "v zeleném" |  | 5.179
| 1,1*((2,24+2,44)/2-0,15-(0,10+0,40+0,30))*(10,40-7,30) "v zeleném" |  | 4.74
| Stoka B5 - viz D.3.2.2.3, D.3.2.3.5 a D.3.2.4.1-4 |  | 0
| 1,1*((0,50+1,06)/2-0,15-(0,10+0,40+0,13))*(5,50-0,00) "v zeleném" |  | 0
| 1,1*((1,06+2,71)/2-0,15-(0,10+0,40+0,30))*(17,20-5,50) "v zeleném" |  | 12.033
| Stoka B6 - viz D.3.2.2.4, D.3.2.3.6 a D.3.2.4.1-4 |  | 0
| 1,1*((1,17+1,70)/2-0,15-(0,10+0,40+0,30))*(4,70-0,00) "v zeleném" |  | 2.507
| Stoka B7 - viz D.3.2.2.5, D.3.2.3.7 a D.3.2.4.1-4 |  | 0
| 1,1*((1,45+1,71)/2-0,15-(0,10+0,40+0,30))*(4,30-0,00) "v zeleném" |  | 2.98
| Stoka B8 - viz D.3.2.2.6, D.3.2.3.8 a D.3.2.4.1-4 |  | 0
| 1,0*((1,39+1,83)/2-0,15-(0,10+0,25+0,30))*(3,70-0,00) "v zeleném" |  | 2.997
| Stoka B9-1 - viz D.3.2.2.6, D.3.2.3.9 a D.3.2.4.1-4 |  | 0
| 1,0*((1,40+1,79)/2-0,15-(0,10+0,25+0,30))*(4,60-0,00) "v zeleném" |  | 3.657
| "Rozšíření v prostoru šachet - B9-1" 2*0,5*(1,73-0,15)*2,0 * 1 "KS |  | 3.16
| Stoka B9-2 - viz D.3.2.2.6, D.3.2.3.9 a D.3.2.4.1-4 |  | 0
| 1,0*((1,32+1,84)/2-0,15-(0,10+0,25+0,30))*(11,10-0,00) "v zeleném" |  | 8.658
| "UV78" 1,0*(1,60-0,15-(0,10+0,20+0,30))*2,8 |  | 2.38
| "UV79" 1,0*(1,60-0,15-(0,10+0,20+0,30))*3,8 |  | 3.23
| "UV40" 1,0*(1,70-0,51-(0,10+0,20+0,30))*7,4 |  | 4.366
| "UV41" 1,0*(1,69-0,51-(0,10+0,20+0,30))*5,0 |  | 2.9
| "UV41" 1,0*(1,30-0,51-(0,10+0,20+0,30))*3,1 |  | 0.589
| "UV100" 1,0*(1,20-0,51-(0,10+0,20+0,30))*9,9 |  | 0.891
| "UV101" 1,0*(1,97-0,51-(0,10+0,20+0,30))*4,5 |  | 3.87
| "Rozšíření v prostoru šachet - B1" 2*0,5*(1,90-0,51)*2,0 * 5 "KS |  | 13.9
| "Odpočet šachet" -1,24^2*pi/4*(1,90-0,51) * 5 "KS |  | -8.393
| Stoka B2 - viz D.3.2.2.2, D.3.2.3.2 a D.3.2.4.1-4 |  | 0
| 1,1*((2,44+1,90)/2-0,51-(0,10+0,40+0,30))*(59,60-10,40) "v komunikaci" |  | 46.543
| 1,1*((1,90+1,85)/2-0,51-(0,10+0,40+0,30))*(65,50-59,60) "v komunikaci" |  | 3.667
| 1,0*((1,85+1,65)/2-0,51-(0,10+0,315+0,30))*(88,50-65,50) "v komunikaci" |  | 12.075
| 1,0*((1,85+1,65)/2-0,51-(0,10+0,25+0,30))*(127,40-88,50) "v komunikaci" |  | 22.951
| "HV43" 1,0*(2,25-0,51-(0,10+0,20+0,30))*4,9 |  | 5.586
| "UV44" 1,0*(2,25-0,51-(0,10+0,20+0,30))*1,4 |  | 1.596
| "UV45" 1,0*(1,85-0,51-(0,10+0,20+0,30))*4,6 |  | 3.404
| "UV46" 1,0*(1,79-0,51-(0,10+0,20+0,30))*1,8 |  | 1.224
| "UV47" 1,0*(1,79-0,51-(0,10+0,20+0,30))*5,0 |  | 3.4
| "UV48" 1,0*(1,65-0,51-(0,10+0,20+0,30))*4,1 |  | 2.214
| "UV102" 1,0*(1,94-0,51-(0,10+0,20+0,30))*1,3 |  | 1.079
| "Rozšíření v prostoru šachet - B2" 2*0,5*((2,44+1,65)/2-0,51)*2,0 * 7 "KS |  | 21.49
| "Odpočet šachet" -1,24^2*pi/4*((2,44+1,65)/2-0,51) * 7 "KS |  | -12.976
| Stoka B3 - viz D.3.2.2.2, D.3.2.3.3 a D.3.2.4.1-4 |  | 0
| 1,0*((1,21+1,58)/2-0,51-(0,10+0,315+0,30))*(8,00-0,00) "v komunikaci" |  | 1.36
| 1,0*((1,47+1,22)/2-0,51-(0,10+0,30+0,30))*(174,20-153,90) "v komunikaci" |  | 2.741
| "UV54" 1,0*(2,28-0,51-(0,10+0,20+0,30))*16,6 |  | 19.422
| "UV55" 1,0*(2,25-0,51-(0,10+0,20+0,30))*1,4 |  | 1.596
| "UV56" 1,0*(2,25-0,51-(0,10+0,20+0,30))*1,2 |  | 1.368
| "UV57" 1,0*(2,06-0,51-(0,10+0,20+0,30))*1,7 |  | 1.615
| "HV58" 1,0*(2,06-0,51-(0,10+0,20+0,30))*5,5 |  | 5.225
| "UV59" 1,0*(1,22-0,51-(0,10+0,20+0,30))*5,0 |  | 0.55
| "otevřený nátok 107" 1,2*(2,28-0,51-(0,10+0,40+0,30))*5,2 |  | 6.053
| "Rozšíření v prostoru šachet - B4" 2*0,5*((2,70+2,06)/2-0,51)*2,0 * 4 "KS |  | 14.96
| "Rozšíření v prostoru šachet - B4" 2*0,5*((1,47+1,22)/2-0,51)*2,0 * 3 "KS |  | 5.01
| "Odpočet šachet" -1,24^2*pi/4*((2,70+2,06)/2-0,51) * 4 "KS |  | -9.033
| "Odpočet šachet" -1,24^2*pi/4*((1,47+1,22)/2-0,51) * 3 "KS |  | -3.025
| Stoka B6 - viz D.3.2.2.4, D.3.2.3.6 a D.3.2.4.1-4 |  | 0
| 1,1*((1,70+1,45)/2-0,51-(0,10+0,40+0,30))*(54,10-4,70) "v komunikace" |  | 14.4
| 1,1*((1,45+1,60)/2-0,51-(0,10+0,40+0,30))*(67,00-54,10) "v komunikace" |  | 3.051
| 1,1*((1,60+1,45)/2-0,51-(0,10+0,40+0,30))*(103,80-67,00) "v komunikace" |  | 8.703
| 1,0*((1,45+1,55)/2-0,51-(0,10+0,315+0,30))*(143,30-103,80) "v komunikace" |  | 10.863
| 1,0*((1,55+1,37)/2-0,51-(0,10+0,315+0,30))*(166,70-143,30) "v komunikace" |  | 5.499
| 1,0*((1,37+1,18)/2-0,51-(0,10+0,25+0,30))*(200,90-166,70) "v komunikace" |  | 3.933
| 1,0*((1,18+1,28)/2-0,51-(0,10+0,25+0,30))*(281,40-200,90) "v komunikace" |  | 5.635
| 1,0*((1,28+1,05)/2-0,51-(0,10+0,25+0,30))*(309,30-281,40) "v komunikace" |  | 0.14
| 1,0*((1,63+1,50)/2-0,51-(0,10+0,25+0,30))*(287,70-217,20) "v komunikaci" |  | 28.553
| "UV68" 1,0*(1,58-0,51-(0,10+0,20+0,30))*1,6 |  | 0.752
| "HV69" 1,0*(1,57-0,51-(0,10+0,20+0,30))*4,3 |  | 1.978
| "UV70" 1,0*(2,16-0,51-(0,10+0,20+0,30))*2,3 |  | 2.415
| "UV71" 1,0*(2,14-0,51-(0,10+0,20+0,30))*4,6 |  | 4.738
| "UV72" 1,0*(1,60-0,51-(0,10+0,20+0,30))*2,2 |  | 1.078
| "HV73" 1,0*(1,57-0,51-(0,10+0,20+0,30))*5,8 |  | 2.668
| "UV74" 1,0*(1,50-0,51-(0,10+0,20+0,30))*1,9 |  | 0.741
| "UV110" 1,0*(1,57-0,51-(0,10+0,20+0,30))*1,5 |  | 0.69
| "UV111" 1,0*(2,04-0,51-(0,10+0,20+0,30))*1,4 |  | 1.302
| "UV112" 1,0*(2,04-0,51-(0,10+0,20+0,30))*5,4 |  | 5.022
| "dešť. svod 113" 1,0*(1,80-0,51-(0,10+0,20+0,30))*5,1 |  | 3.519
| "Rozšíření v prostoru šachet - B7" 2*0,5*((1,68+1,59)/2-0,51)*2,0 * 4 "KS |  | 9
| "Rozšíření v prostoru šachet - B7" 2*0,5*((2,16+1,50)/2-0,51)*2,0 * 6 "KS |  | 15.84
| "Odpočet šachet" -1,24^2*pi/4*((1,68+1,59)/2-0,51) * 4 "KS |  | -5.434
| "Odpočet šachet" -1,24^2*pi/4*((2,16+1,50)/2-0,51) * 6 "KS |  | -9.564
| Stoka B8 - viz D.3.2.2.6, D.3.2.3.8 a D.3.2.4.1-4 |  | 0
| 1,0*((1,83+1,38)/2-0,51-(0,10+0,25+0,30))*(11,10-3,70) "v komunikaci" |  | 3.293
| 1,0*((1,39+1,34)/2-0,51-(0,10+0,25+0,30))*(17,60-11,10) "v komunikaci" |  | 1.333
| 1,0*((1,34+1,37)/2-0,51-(0,10+0,25+0,30))*(44,30-17,60) "v komunikaci" |  | 5.207
| "UV75" 1,0*(1,37-0,51-(0,10+0,20+0,30))*2,9 |  | 0.754
| "UV114" 1,0*(1,35-0,51-(0,10+0,20+0,30))*1,8 |  | 0.432
| "Rozšíření v prostoru šachet - B8" 2*0,5*((1,83+1,37)/2-0,51)*2,0 * 2 "KS |  | 4.36
| 1,0*((1,46+1,32)/2-0,51-(0,10+0,25+0,30))*(117,10-79,60) "v komunikaci" |  | 8.625
| 1,0*((1,32+1,43)/2-0,51-(0,10+0,25+0,30))*(147,21-117,10) "v komunikaci" |  | 6.474
| "UV82" 1,0*(1,32-0,51-(0,10+0,20+0,30))*1,4 |  | 0.294
| "HV83" 1,0*(1,32-0,51-(0,10+0,20+0,30))*1,5 |  | 0.315
| "UV84" 1,0*(1,46-0,51-(0,10+0,20+0,30))*2,8 |  | 0.98
| "UV84" 1,0*(1,42-0,51-(0,10+0,20+0,30))*3,8 |  | 1.178
| "HV116" 1,0*(1,43-0,51-(0,10+0,20+0,30))*5,6 |  | 1.792
| "Rozšíření v prostoru šachet - B10" 2*0,5*((1,37+1,27)/2-0,51)*2,0 * 4 "KS |  | 6.48
| "Rozšíření v prostoru šachet - B10" 2*0,5*((1,45+1,42)/2-0,51)*2,0 * 2 "KS |  | 3.7
| "Odpočet šachet" -1,24^2*pi/4*((1,37+1,27)/2-0,51) * 4 "KS |  | -3.913
| "Odpočet šachet" -1,24^2*pi/4*((1,45+1,42)/2-0,51) * 2 "KS |  | -2.234
zasyp_SD | Součet |  | 753.453
Použití figury:
174151101b | Zásyp jam, šachet rýh nebo kolem objektů sypaninou se zhutněním - štěrkodrtí | m3 | 753.453
58344171 | štěrkodrť frakce 0/32 | t | 1424.026

## Pokyny pro vyplnění
Struktura údajů, formát souboru a metodika pro zpracování
Struktura
Soubor je složen ze záložky Rekapitulace stavby a záložek s názvem soupisu prací pro jednotlivé objekty ve formátu XLSX. Každá ze záložek přitom obsahuje
ještě samostatné sestavy vymezené orámovaním a nadpisem sestavy.
Rekapitulace stavby obsahuje sestavu Rekapitulace stavby a Rekapitulace objektů stavby a soupisů prací.
V sestavě Rekapitulace stavby jsou uvedeny informace identifikující předmět veřejné zakázky na stavební práce, KSO, CC-CZ, CZ-CPV, CZ-CPA a rekapitulaci
celkové nabídkové ceny uchazeče.
Termínem "uchazeč" (resp. zhotovitel) se myslí "účastník zadávacího řízení" ve smyslu zákona o zadávání veřejných zakázek.
V sestavě Rekapitulace objektů stavby a soupisů prací je uvedena rekapitulace stavebních objektů, inženýrských objektů, provozních souborů,
vedlejších a ostatních nákladů a ostatních nákladů s rekapitulací nabídkové ceny za jednotlivé soupisy prací. Na základě údaje Typ je možné
identifikovat, zda se jedná o objekt nebo soupis prací pro daný objekt:
|  | STA | Stavební objekt pozemní
|  | ING | Stavební objekt inženýrský
|  | PRO | Provozní soubor
|  | VON | Vedlejší a ostatní náklady
|  | OST | Ostatní
|  | Soupis | Soupis prací pro daný typ objektu
Soupis prací pro jednotlivé objekty obsahuje sestavy Krycí list soupisu prací, Rekapitulace členění soupisu prací, Soupis prací. Za soupis prací může být považován
i objekt stavby v případě, že neobsahuje podřízenou zakázku.
Krycí list soupisu obsahuje rekapitulaci informací o předmětu veřejné zakázky ze sestavy Rekapitulace stavby, informaci o zařazení objektu do KSO,
CC-CZ, CZ-CPV, CZ-CPA a rekapitulaci celkové nabídkové ceny uchazeče za aktuální soupis prací.
Rekapitulace členění soupisu prací obsahuje rekapitulaci soupisu prací ve všech úrovních členění soupisu tak, jak byla tato členění použita (např.
stavební díly, funkční díly, případně jiné členění) s rekapitulací nabídkové ceny.
Soupis prací obsahuje položky veškerých stavebních nebo montážních prací, dodávek materiálů a služeb nezbytných pro zhotovení stavebního objektu,
inženýrského objektu, provozního souboru, vedlejších a ostatních nákladů.
Pro položky soupisu prací se zobrazují následující informace:
|  | PČ |  | Pořadové číslo položky v aktuálním soupisu
|  | TYP |  | Typ položky: K - konstrukce, M - materiál, PP - plný popis, PSC - poznámka k souboru cen, P - poznámka k položce, VV - výkaz výměr
|  | Kód |  | Kód položky
|  | Popis |  | Zkrácený popis položky
|  | MJ |  | Měrná jednotka položky
|  | Množství |  | Množství v měrné jednotce
|  | J.cena |  | Jednotková cena položky. Zadaní může obsahovat namísto J.ceny sloupce J.materiál a J.montáž, jejichž součet definuje
J.cenu položky.
|  | Cena celkem |  | Celková cena položky daná jako součin množství a j.ceny
|  | Cenová soustava |  | Příslušnost položky do cenové soustavy
Ke každé položce soupisu prací se na samostatných řádcích může zobrazovat:
Plný popis položky
Poznámka k souboru cen a poznámka zadavatele
Výkaz výměr
Pokud je k řádku výkazu výměr evidovaný údaj ve sloupci Kód, jedná se o definovaný odkaz, na který se může odvolávat výkaz výměr z jiné položky.
Metodika pro zpracování
Jednotlivé sestavy jsou v souboru provázány. Editovatelné pole jsou zvýrazněny žlutým podbarvením, ostatní pole neslouží k editaci a nesmí být jakkoliv
modifikovány.
Uchazeč je pro podání nabídky povinen vyplnit žlutě podbarvená pole:
Pole Uchazeč v sestavě Rekapitulace stavby - zde uchazeč vyplní svůj název (název subjektu)
Pole IČ a DIČ v sestavě Rekapitulace stavby - zde uchazeč vyplní svoje IČ a DIČ
Datum v sestavě Rekapitulace stavby - zde uchazeč vyplní datum vytvoření nabídky
J.cena = jednotková cena v sestavě Soupis prací o maximálním počtu desetinných míst uvedených v poli
- pokud sestavy soupisů prací obsahují pole J.cena, měla by být všechna tato pole vyplněna nenulovými
Poznámka - nepovinný údaj pro položku soupisu
V případě, že sestavy soupisů prací neobsahují pole J.cena, potom ve všech soupisech prací obsahují pole:
- J.materiál - jednotková cena materiálu
- J.montáž - jednotková cena montáže
Uchazeč v tomto případě by měl vyplnit všechna pole J.materiál a pole J.montáž nenulovými kladnými číslicemi. V případech, kdy položka
neobsahuje žádný materiál je přípustné, aby pole J.materiál bylo vyplněno nulou. V případech, kdy položka neobsahuje žádnou montáž je přípustné,
aby pole J.montáž bylo vyplněno nulou. Obě pole - J.materiál, J.Montáž u jedné položky by však neměly být vyplněny nulou.
Rekapitulace stavby
Název |  |  | Povinný |  | Popis | Typ | Max. počet
atributu |  |  | (A/N) |  |  |  | znaků
Kód |  |  | A |  | Kód stavby | String | 20
Stavba |  |  | A |  | Název stavby | String | 120
Místo |  |  | N |  | Místo stavby | String | 50
Datum |  |  | A |  | Datum vykonaného exportu | Date
KSO |  |  | N |  | Klasifikace stavebního objektu | String | 15
CC-CZ |  |  | N |  | Klasifikace stavbeních děl | String | 15
CZ-CPV |  |  | N |  | Společný slovník pro veřejné zakázky | String | 20
CZ-CPA |  |  | N |  | Klasifikace produkce podle činností | String | 20
Zadavatel |  |  | N |  | Zadavatel zadaní | String | 50
IČ |  |  | N |  | IČ zadavatele zadaní | String | 20
DIČ |  |  | N |  | DIČ zadavatele zadaní | String | 20
Uchazeč |  |  | N |  | Uchazeč veřejné zakázky | String | 50
Projektant |  |  | N |  | Projektant | String | 50
Poznámka |  |  | N |  | Poznámka k zadání | String | 255
Sazba DPH |  |  | A |  | Rekapitulace sazeb DPH u položek soupisů | eGSazbaDph
Základna DPH |  |  | A |  | Základna DPH určena součtem celkové ceny z položek soupisů | Double
Hodnota DPH |  |  | A |  | Hodnota DPH | Double
Cena bez DPH |  |  | A |  | Celková cena bez DPH za celou stavbu. Sčítává se ze všech listů. | Double
Cena s DPH |  |  | A |  | Celková cena s DPH za celou stavbu | Double
Rekapitulace objektů stavby a soupisů prací
Název |  |  | Povinný |  | Popis | Typ | Max. počet
atributu |  |  | (A/N) |  |  |  | znaků
Kód |  |  | A |  | Přebírá se z Rekapitulace stavby | String | 20
Stavba |  |  | A |  | Přebírá se z Rekapitulace stavby | String | 120
Místo |  |  | N |  | Přebírá se z Rekapitulace stavby | String | 50
Datum |  |  | A |  | Přebírá se z Rekapitulace stavby | Date
Zadavatel |  |  | N |  | Přebírá se z Rekapitulace stavby | String | 50
Projektant |  |  | N |  | Přebírá se z Rekapitulace stavby | String | 50
Uchazeč |  |  | N |  | Přebírá se z Rekapitulace stavby | String | 50
Kód |  |  | A |  | Kód objektu | String | 20
Objektu, Soupis prací |  |  | A |  | Název objektu | String | 120
Cena bez DPH |  |  | A |  | Cena bez DPH za daný objekt | Double
Cena s DPH |  |  | A |  | Cena spolu s DPH za daný objekt | Double
Typ |  |  | A |  | Typ zakázky | eGTypZakazky
Krycí list soupisu
Název |  |  | Povinný |  | Popis | Typ | Max. počet
atributu |  |  | (A/N) |  |  |  | znaků
Stavba |  |  | A |  | Přebírá se z Rekapitulace stavby | String | 120
Objekt |  |  | A |  | Kód a název objektu | String | 20 + 120
Soupis |  |  | A |  | Kód a název soupisu | String | 20 + 120
KSO |  |  | N |  | Klasifikace stavebního objektu | String | 15
CC-CZ |  |  | N |  | Klasifikace stavbeních děl | String | 15
CZ-CPV |  |  | N |  | Společný slovník pro veřejné zakázky | String | 20
CZ-CPA |  |  | N |  | Klasifikace produkce podle činností | String | 20
Místo |  |  | N |  | Přebírá se z Rekapitulace stavby | String | 50
Zadavatel |  |  | N |  | Přebírá se z Rekapitulace stavby | String | 50
Uchazeč |  |  | N |  | Přebírá se z Rekapitulace stavby | String | 50
Projektant |  |  | N |  | Přebírá se z Rekapitulace stavby | String | 50
Poznámka |  |  | N |  | Poznámka k soupisu prací | String | 255
Sazba DPH |  |  | A |  | Rekapitulace sazeb DPH na položkách aktuálního soupisu | eGSazbaDph
Základna DPH |  |  | A |  | Základna DPH určena součtem celkové ceny z položek aktuálního soupisu | Double
Hodnota DPH |  |  | A |  | Hodnota DPH | Double
Cena bez DPH |  |  | A |  | Cena bez DPH za daný soupis | Double
Cena s DPH |  |  | A |  | Cena s DPH za daný soupis | Double
Rekapitulace členění soupisu prací
Název |  |  | Povinný |  | Popis | Typ | Max. počet
atributu |  |  | (A/N) |  |  |  | znaků
Stavba |  |  | A |  | Přebírá se z Rekapitulace stavby | String | 120
Objekt |  |  | A |  | Kód a název objektu, přebírá se z Krycího listu soupisu | String | 20 + 120
Soupis |  |  | A |  | Kód a název objektu, přebírá se z Krycího listu soupisu | String | 20 + 120
Místo |  |  | N |  | Přebírá se z Rekapitulace stavby | String | 50
Datum |  |  | A |  | Přebírá se z Rekapitulace stavby | Date
Zadavatel |  |  | N |  | Přebírá se z Rekapitulace stavby | String | 50
Projektant |  |  | N |  | Přebírá se z Rekapitulace stavby | String | 50
Uchazeč |  |  | N |  | Přebírá se z Rekapitulace stavby | String | 50
Kód dílu - Popis |  |  | A |  | Kód a název dílu ze soupisu | String | 20 + 100
Cena celkem |  |  | A |  | Cena celkem za díl ze soupisu | Double
Soupis prací
Název |  |  | Povinný |  | Popis | Typ | Max. počet
atributu |  |  | (A/N) |  |  |  | znaků
Stavba |  |  | A |  | Přebírá se z Rekapitulace stavby | String | 120
Objekt |  |  | A |  | Kód a název objektu | String | 20 + 120
Soupis |  |  | A |  | Přebírá se z Krycího listu soupisu | String | 20 + 120
Místo |  |  | N |  | Přebírá se z Krycího listu soupisu | String | 50
Datum |  |  | A |  | Přebírá se z Krycího listu soupisu | Date
Zadavatel |  |  | N |  | Přebírá se z Krycího listu soupisu | String | 50
Projektant |  |  | N |  | Přebírá se z Krycího listu soupisu | String | 50
Uchazeč |  |  | N |  | Přebírá se z Krycího listu soupisu | String | 50
PČ |  |  | A |  | Pořadové číslo položky soupisu | Long
Typ |  |  | A |  | Typ položky soupisu | eGTypPolozky | 1
Kód |  |  | A |  | Kód položky ze soupisu | String | 20
Popis |  |  | A |  | Popis položky ze soupisu | String | 255
MJ |  |  | A |  | Měrná jednotka položky | String | 10
Množství |  |  | A |  | Množství položky soupisu | Double
J.Cena |  |  | A |  | Jednotková cena položky | Double
Cena celkem |  |  | A |  | Cena celkem vyčíslena jako J.Cena * Množství | Double
Cenová soustava |  |  | N |  | Zařazení položky do cenové soustavy | String | 50
p |  |  | N |  | Poznámka položky ze soupisu | Memo
psc |  |  | N |  | Poznámka k souboru cen ze soupisu | Memo
pp |  |  | N |  | Plný popis položky ze soupisu | Memo
vv |  |  | N |  | Výkaz výměr (figura, výraz, výměra) ze soupisu | Text,Text,Double | 20, 150
DPH |  |  | A |  | Sazba DPH pro položku | eGSazbaDPH
Hmotnost |  |  | A |  | Hmotnost položky ze soupisu | Double
Suť |  |  | A |  | Suť položky ze soupisu | Double
Nh |  |  | N |  | Normohodiny položky ze soupisu | Double
Datová věta
Typ věty |  |  | Hodnota |  | Význam
eGSazbaDPH |  |  | základní |  | Základní sazba DPH
|  |  | snížená |  | Snížená sazba DPH
|  |  | nulová |  | Nulová sazba DPH
|  |  | zákl. přenesená |  | Základní sazba DPH přenesená
|  |  | sníž. přenesená |  | Snížená sazba DPH přenesená
eGTypZakazky |  |  | STA |  | Stavební objekt
|  |  | PRO |  | Provozní soubor
|  |  | ING |  | Inženýrský objekt
|  |  | VON |  | Vedlejší a ostatní náklady
|  |  | OST |  | Ostatní náklady
eGTypPolozky |  |  | 1 |  | Položka typu HSV
|  |  | 2 |  | Položka typu PSV
|  |  | 3 |  | Položka typu M
|  |  | 4 |  | Položka typu OST