## Rekapitulace
Firma: MDS Projekt s.r.o.
Rekapitulace ceny
Stavba: 1926-18-3 - Rekonstrukce silnice III/35724 Borová - Oldřiš, PD
Varianta: ZŘ -
Celková cena bez DPH:
Celková cena s DPH:
Objekt | Popis | Cena bez DPH | DPH | Cena s DPH
000 | VŠEOBECNÉ A OSTATNÍ NÁKLADY
SO 101 | SILNICE III/35724 - BOROVÁ
SO 102 | SILNICE III/35724 - OLDŘIŠ
SO 103 | CHODNÍKY PODÉL SILNICE III/35724 - BOROVÁ
SO 104 | CHODNÍKY PODÉL SILNICE III/35724 - OLDŘIŠ
SO 181 | DOČASNÉ DOPRAVNÍ OPATŘENÍ BOROVÁ
SO 182 | DOČASNÉ DOPRAVNÍ OPATŘENÍ OLDŘIŠ
SO 201 | OPĚRNÁ ZEĎ v km 1,79
SO 202 | OPĚRNÁ ZEĎ v km 2,56
SO 203 | OPĚRNÁ ZEĎ v km 2,83
SO 204 | OPĚRNÁ ZEĎ v km 3,83
SO 205 | OPĚRNÁ ZEĎ v km 3,87
SO 206 | OPĚRNÁ ZEĎ v km 3,89
SO 207 | OPĚRNÁ ZEĎ v km 4,20
SO 301 | DEŠŤOVÁ KANALIZACE BOROVÁ
SO 302 | DEŠŤOVÁ KANALIZACE OLDŘIŠ
SO 401 | VEŘEJNÉ OSVĚTLENÍ BOROVÁ
SO 402 | VEŘEJNÉ OSVĚTLENÍ OLDŘIŠ

## 000
ASPE10 |  |  |  | Firma: MDS Projekt s.r.o. | [6 empty] | 3
|  |  |  | Soupis prací objektu | [6 empty] | 3
S | Stavba: | 1926-18-3 |  | Rekonstrukce silnice III/35724 Borová - Oldřiš, PD |  |  | 000 |  |  | 0,00 | 2
O | Rozpočet: | 000 |  | VŠEOBECNÉ A OSTATNÍ NÁKLADY | [5 empty] | 15,00 | 2
Typ | Poř. číslo | Kód položky | Varianta | Název položky | MJ | Množství | Jednotková cena |  | Cenová soustava | 21,00 | 2
[7 empty] | Jednotková | Celkem
0 | 1 | 2 | 3 | 4 | 5 | 6 | 9 | 10 | 11
SD |  | 0 |  | Všeobecné konstrukce a práce
P | 1 | 02910 |  | OSTATNÍ POŽADAVKY - ZEMĚMĚŘIČSKÁ MĚŘENÍ | KPL | 1 | 0 |  | 2020_OTSKP |  | 2
PP |  |  |  | vytyčovací práce + cena za vytyčení prostorové polohy stavby před jejím zahájením odborně způsobilými osobami. Kompletní geodetické práce na vytyčení vytyčovaných bodů definovaného objektu v rozsahu PD a TKP. celkem včetně ochrany vytyčovacích a vytyčovaných bodů Celkem rozsah dle SOD
VV |  |  |  | 1=1,000 [A]
TS |  |  |  | zahrnuje veškeré náklady spojené s objednatelem požadovanými pracemi, - pro stanovení orientační investorské ceny určete jednotkovou cenu jako 1% odhadované ceny stavby
P | 2 | 02911 |  | OSTATNÍ POŽADAVKY - GEODETICKÉ ZAMĚŘENÍ | KPL | 1 | 0 |  | 2020_OTSKP |  | 2
PP |  |  |  | "Vytýčení polohopisu a výškopisu stavby (3x tištěná forma a 3x CD) Zaměření skutečného provedení stavby (3x tištěná forma+3 ks CD) Vytyčovací práce + cena za vytyčení prostorové polohy a všech objektů"
VV |  |  |  | 1=1,000 [A]
TS |  |  |  | zahrnuje veškeré náklady spojené s objednatelem požadovanými pracemi
P | 3 | 02945 |  | OSTAT POŽADAVKY - GEOMETRICKÝ PLÁN | KPL | 1 | 0 |  | 2020_OTSKP |  | 2
PP |  |  |  | " Ostatní požadavky - geometrický oddělovací plán dle požadavku objednatele po dokončení stavby. Plán bude odpovídat záborovému elaborátu stavby dle dokumentace DSPS. Práce dle SOD" v 20-ti vyhotoveních
VV |  |  |  | 1=1,000 [A]
TS |  |  |  | položka zahrnuje: - přípravu podkladů, vyhotovení žádosti pro vklad na katastrální úřad - polní práce spojené s vyhotovením geometrického plánu - výpočetní a grafické kancelářské práce - úřední ověření výsledného elaborátu - schválení návrhu vkladu do katastru nemovitostí příslušným katastrálním úřadem
P | 4 | 02947 |  | PASPORTIZACE STAVU PŘILEHLÝCH NEMOVITOSTÍ | SOUBOR | 2 | 0 |  | 2020_OTSKP |  | 2
PP |  |  |  | "Pasportizace nemovitostí v zájmovém území stavby před zahájením a po dokončení prací - přilehlé pozemky, nemovitosti a objekty inženýrských sítí (v zájmovém prostoru). Projednání pasportizace provedené před zahájením prací. Následně pasportizace po dokončení akce s projednáním a prokázáním stavů konstrukcí, objektů a pozemků před a po akci. Celkem pasportizace včetně kompletní dokumentace v tištěné podobě a předání na CD dle požadavku objednatele."
VV |  |  |  | 2=2,000 [A]
TS
P | 5 | 02948 |  | PASPORTIZACE STAVU OBJÍZDNÝCH TRAS | SOUBOR | 2 | 0 |  | 2020_OTSKP |  | 2
PP |  |  |  | před stavbou, po stavbě, vyhodnocení ve dvou vyhotoveních + CD
VV |  |  |  | 2=2,000 [A]
TS
P | 6 | 02991 |  | OSTATNÍ POŽADAVKY - INFORMAČNÍ TABULE | KUS | 1 | 0 |  | 2020_OTSKP |  | 2
PP |  |  |  | logo SFDI, základní údaje o stavbě, velikost 1,0/2,0 m
VV |  |  |  | 1=1,000 [A]
TS |  |  |  | položka zahrnuje: - dodání a osazení informačních tabulí v předepsaném provedení a množství s obsahem předepsaným zadavatelem - veškeré nosné a upevňovací konstrukce - základové konstrukce včetně nutných zemních prací - demontáž a odvoz po skončení platnosti - případně nutné opravy poškozených čátí během platnosti
P | 7 | 03100 |  | ZAŘÍZENÍ STAVENIŠTĚ - ZŘÍZENÍ, PROVOZ, DEMONTÁŽ | SOUBOR | 1 | 0 |  | 2020_OTSKP |  | 2
PP |  |  |  | "Zařízení staveniště – zřízení, provoz, demontáž úhrnná částka na položku musí pokrývat všechna potřebná zařízení staveniště po celou dobu výstavby. Zahrnuje náklady na veškeré zařízení staveniště vč. jeho zřízení, provoz a odstranění či jakékoliv potřebné přemisťování v rozsahu stavby, etap nebo ve fází výstavby, do doby úplného dokončení a předání stavby objednateli." "Komplet - vybudování, provoz a likvidaci zařízení staveniště pro všechny stavební objekty akce komplet včetně oplocení a zajištění - komplet na uvedenou akci poro všechny objeky po celou dobu výstavby."
VV |  |  |  | 1=1,000 [A]
TS |  |  |  | zahrnuje objednatelem povolené náklady na pořízení (event. pronájem), provozování, udržování a likvidaci zhotovitelova zařízení
P | 8 | 03720 |  | POMOC PRÁCE ZAJIŠŤ NEBO ZŘÍZ REGULACI A OCHRANU DOPRAVY | KPL | 1 | 0 |  | 2020_OTSKP |  | 2
PP |  |  |  | Úhrnná částka musí obsahovat veškeré náklady na dočasné úpravy a regulaci dopravy ( i pěší ) na staveništi a nezbytné značení a opatření vyplývající z požadavků BOZP na staveništi. Trasy pro pěší v souladu s vyhl. č. 398/2009 Sb. o obecných technických požadavcích zabezpečujících bezbariérové užívání staveb. Po dobu realizace stavby zajištěn přístup k objektům pro požární techniku, policii, záchranné služby .
VV |  |  |  | 1=1,000 [A]
TS |  |  |  | zahrnuje objednatelem povolené náklady na požadovaná zařízení zhotovitele

## SO 101
ASPE10 |  |  |  | Firma: MDS Projekt s.r.o. | [6 empty] | 3
|  |  |  | Soupis prací objektu | [6 empty] | 3
S | Stavba: | 1926-18-3 |  | Rekonstrukce silnice III/35724 Borová - Oldřiš, PD |  |  | SO 101 |  |  | 0,00 | 2
O | Rozpočet: | SO 101 |  | SILNICE III/35724 - BOROVÁ | [5 empty] | 15,00 | 2
Typ | Poř. číslo | Kód položky | Varianta | Název položky | MJ | Množství | Jednotková cena |  | Cenová soustava | 21,00 | 2
[7 empty] | Jednotková | Celkem
0 | 1 | 2 | 3 | 4 | 5 | 6 | 9 | 10 | 11
SD |  | 0 |  | Všeobecné konstrukce a práce
P | 1 | 014101 | A | POPLATKY ZA SKLÁDKU | T | 20399.204 | 0 |  | 2020_OTSKP |  | 2
PP |  |  |  | poplatky za uložení zemin a přebytků výkopku-skládka dle zadávacích podmínek v režii dodavatele s poplatkem a evidencí
VV |  |  |  | pol.č. 11332 - 1097,1*1,9=2 084,490 [A] pol.č. 12383 - 7939,07*1,9=15 084,233 [B] pol.č. 12920 - 168*1,9=319,200 [C] pol.č. 129945 -19*0,03*1,9=1,083 [D] pol.č. 13273 - 62,94*1,9=119,586 [E] pol.č. 13373 - 129,65*1,9=246,335 [F] pol. č. 12932 - 961*0,5*1,9=912,950 [G] pol. č. 13183 - 143,05*1,9=271,795 [H] pol. č. 13283 - 559,843*1,9=1 063,702 [I] pol. č. 13383 - 155,7*1,9=295,830 [J] Celkem: A+B+C+D+E+F+G+H+I+J=20 399,204 [K]
TS |  |  |  | zahrnuje veškeré poplatky provozovateli skládky související s uložením odpadu na skládce.
P | 2 | 014101 | B. | POPLATKY ZA SKLÁDKU | T | 3408.911 | 0 |  | 2020_OTSKP |  | 2
PP |  |  |  | poplatky za uložení materiálů se živicemi a pojivy na asfaltové bázi - skládka dle zadávacích podmínek v režii dodavatele s poplatkem a evidencí
VV |  |  |  | pol.č.11313 - 232,985*2,2=512,567 [A] pol.č.11333 -1316,52 *2,2=2 896,344 [B] Celkem: A+B=3 408,911 [C]
TS |  |  |  | zahrnuje veškeré poplatky provozovateli skládky související s uložením odpadu na skládce.
P | 3 | 014122 |  | POPLATKY ZA SKLÁDKU TYP S-OO (OSTATNÍ ODPAD) | T | 594.155 | 0 |  | 2020_OTSKP |  | 2
PP |  |  |  | poplatky za uložení stavebních sutí a kamene - skládka dle zadávacích podmínek v režii dodavatele s poplatkem a evidencí
VV |  |  |  | 11315 - 3,6*2,5=9,000 [A] 11318 - 1,08*2,5=2,700 [B] 11328 - 477*0,1*2,5=119,250 [C] 11352- 134*0,05*2,5=16,750 [D] 915402 - 2,375*0,05*2,5=0,297 [E] 96612 - 18*2,5=45,000 [F] 96613 - 65,16*2,5=162,900 [G] 96614 - 5,4*2,5=13,500 [H] 96615 - 23,94*2,5=59,850 [I] 96616- 4,584*2,5=11,460 [J] 96687 - 5*0,6*0,6*1,3*2,5=5,850 [K] 96688 - 3*1,2*1,2*2*2,5=21,600 [L] 96814 - 0,444*2,5=1,110 [M] 969245 - 116*0,19*2,5=55,100 [N] 969246 - 69*0,29*2,5=50,025 [O] 962257 - 8,5*0,39*2,5=8,288 [P] 969258 - 9*0,51*2,5=11,475 [Q] Celkem: A+B+C+D+E+F+G+H+I+J+K+L+M+N+O+P+Q=594,155 [R]
TS |  |  |  | zahrnuje veškeré poplatky provozovateli skládky související s uložením odpadu na skládce.
P | 4 | 02730 |  | POMOC PRÁCE ZŘÍZ NEBO ZAJIŠŤ OCHRANU INŽENÝRSKÝCH SÍTÍ | KPL | 1 | 0 |  | 2020_OTSKP |  | 2
PP |  |  |  | "Zahrnuje náklady na veškeré případné nutné ochrany a oprávněně požadovaná opatření vlastníkem dotčené inženýrské sítě a případné další související práce na obnažených nebo jiným způsobem dotčených inženýrských sítích a to včeteně případných výškových či polohových přeložek inženýrských vedení Opětovné prověření existence inženýrských sítí. Vytyčení, sondy, zajištění před zahájením stavebních prací, po celou dobu výstavby akce. "
VV |  |  |  | 1=1,000 [A]
TS |  |  |  | zahrnuje veškeré náklady spojené s objednatelem požadovanými zařízeními
P | 5 | 02943 |  | OSTATNÍ POŽADAVKY - VYPRACOVÁNÍ RDS | KPL | 1 | 0 |  | 2020_OTSKP |  | 2
PP |  |  |  | cena za vypracování RDS SO 101 (REALIZAČNÍ DOKUMENTACE STAVBY) dle všeobecných obchodních podmínek objednatele
VV |  |  |  | 1=1,000 [A]
TS |  |  |  | zahrnuje veškeré náklady spojené s objednatelem požadovanými pracemi
P | 6 | 02944 |  | OSTAT POŽADAVKY - DOKUMENTACE SKUTEČ PROVEDENÍ V DIGIT FORMĚ | KPL | 1 | 0 |  | 2020_OTSKP |  | 2
PP |  |  |  | cena za vypracování DSPS SO 101 (dokumentace skutečného provedení stavby) dle všeobecných obchodních podmínek objednatele
VV |  |  |  | 1=1,000 [A]
TS |  |  |  | zahrnuje veškeré náklady spojené s objednatelem požadovanými pracemi
P | 7 | 02946 |  | OSTAT POŽADAVKY - FOTODOKUMENTACE | KPL | 1 | 0 |  | 2020_OTSKP |  | 2
PP |  |  |  | Fotodokumentace SO 101 v průběhu realizace stavby v maximálně týdenním cyklu. Vše včetně předání v el. podobě a tištěné podobě dle požadavku objednatele a SOD.
VV |  |  |  | 1=1,000 [A]
TS |  |  |  | položka zahrnuje: - fotodokumentaci zadavatelem požadovaného děje a konstrukcí v požadovaných časových intervalech - zadavatelem specifikované výstupy (fotografie v papírovém a digitálním formátu) v požadovaném počtu
SD |  | 1 |  | Zemní práce
P | 8 | 11120 |  | ODSTRANĚNÍ KŘOVIN | M2 | 1150 | 0 |  | 2020_OTSKP |  | 2
PP |  |  |  | Rozsah odečet ploch dle grafického systému AutoCAD.
VV |  |  |  | 1150 m2 =1 150,000 [A]
TS |  |  |  | odstranění křovin a stromů do průměru 100 mm doprava dřevin bez ohledu na vzdálenost spálení na hromadách nebo štěpkování
P | 9 | 11201 |  | KÁCENÍ STROMŮ D KMENE DO 0,5M S ODSTRANĚNÍM PAŘEZŮ | KUS | 50 | 0 |  | 2020_OTSKP |  | 2
PP
VV |  |  |  | celkem 50 ks=50,000 [A] - odkup dřevní hmoty zhotovitelem
TS |  |  |  | Kácení stromů se měří v [ks] poražených stromů (průměr stromů se měří ve výšce 1,3m nad terénem) a zahrnuje zejména: - poražení stromu a osekání větví - spálení větví na hromadách nebo štěpkování - dopravu a uložení kmenů, případné další práce s nimi dle pokynů zadávací dokumentace Odstranění pařezů se měří v [ks] vytrhaných nebo vykopaných pařezů a zahrnuje zejména: - vytrhání nebo vykopání pařezů - veškeré zemní práce spojené s odstraněním pařezů - dopravu a uložení pařezů, případně další práce s nimi dle pokynů zadávací dokumentace - zásyp jam po pařezech
P | 10 | 11313 |  | ODSTRANĚNÍ KRYTU ZPEVNĚNÝCH PLOCH S ASFALTOVÝM POJIVEM | M3 | 232.985 | 0 |  | 2020_OTSKP |  | 2
PP |  |  |  | vč. odvozu na trvalou skládku v dodavatelem definované vzdálenosti Rozsah odečet ploch dle grafického systému AutoCAD.
VV |  |  |  | ostatní plochy, boční napojení atd. - 1051*0,11=115,610 [A] v rýze splaškové kanalizace po celoplošném frézování tl. 2 cm - 0,05*1,5*(70+125+380+730+60+125+75)=117,375 [B] Celkem: A+B=232,985 [C]
TS |  |  |  | Položka zahrnuje veškerou manipulaci s vybouranou sutí a s vybouranými hmotami vč. uložení na skládku. Nezahrnuje poplatek za skládku, který se vykazuje v položce 0141** (s výjimkou malého množství bouraného materiálu, kde je možné poplatek zahrnout do jednotkové ceny bourání – tento fakt musí být uveden v doplňujícím textu k položce).
P | 11 | 11315 |  | ODSTRANĚNÍ KRYTU ZPEVNĚNÝCH PLOCH Z BETONU | M3 | 3.6 | 0 |  | 2020_OTSKP |  | 2
PP |  |  |  | vč. odvozu na trvalou skládku v dodavatelem definované vzdálenosti Rozsah odečet ploch dle grafického systému AutoCAD.
VV |  |  |  | ostatní plochy, boční napojení atd. - (12+8+16)*0,1=3,600 [A]
TS |  |  |  | Položka zahrnuje veškerou manipulaci s vybouranou sutí a s vybouranými hmotami vč. uložení na skládku. Nezahrnuje poplatek za skládku, který se vykazuje v položce 0141** (s výjimkou malého množství bouraného materiálu, kde je možné poplatek zahrnout do jednotkové ceny bourání – tento fakt musí být uveden v doplňujícím textu k položce).
P | 12 | 11318 |  | ODSTRANĚNÍ KRYTU ZPEVNĚNÝCH PLOCH Z DLAŽDIC | M3 | 1.08 | 0 |  | 2020_OTSKP |  | 2
PP |  |  |  | vč. odvozu na trvalou skládku v dodavatelem definované vzdálenosti Rozsah odečet ploch dle grafického systému AutoCAD.
VV |  |  |  | ostatní plochy, boční napojení atd. - (2+6+8+11)*0,04=1,080 [A]
TS |  |  |  | Položka zahrnuje veškerou manipulaci s vybouranou sutí a s vybouranými hmotami vč. uložení na skládku. Nezahrnuje poplatek za skládku, který se vykazuje v položce 0141** (s výjimkou malého množství bouraného materiálu, kde je možné poplatek zahrnout do jednotkové ceny bourání – tento fakt musí být uveden v doplňujícím textu k položce).
P | 13 | 11328 |  | ODSTRANĚNÍ PŘÍKOPŮ, ŽLABŮ A RIGOLŮ Z PŘÍKOPOVÝCH TVÁRNIC | M2 | 477 | 0 |  | 2020_OTSKP |  | 2
PP |  |  |  | vč. odvozu na trvalou skládku v dodavatelem definované vzdálenosti Rozsah odečet délek dle grafického systému AutoCAD.
VV |  |  |  | stávající bet. příkopové žlabovky - (32+10+37+34+42+80+37+32+32+50+10+32+26+62+122+24+56+43+34)*0,6=477,000 [A]
TS |  |  |  | Položka zahrnuje odstranění tvárnic včetně podkladu, veškerou manipulaci s vybouranou sutí a s vybouranými hmotami, vč. uložení na skládku. Nezahrnuje poplatek za skládku, který se vykazuje v položce 0141** (s výjimkou malého množství bouraného materiálu, kde je možné poplatek zahrnout do jednotkové ceny bourání – tento fakt musí být uveden v doplňujícím textu k položce).
P | 14 | 11332 |  | ODSTRANĚNÍ PODKLADŮ ZPEVNĚNÝCH PLOCH Z KAMENIVA NESTMELENÉHO | M3 | 1097.1 | 0 |  | 2020_OTSKP |  | 2
PP |  |  |  | vč. odvozu na trvalou skládku v dodavatelem definované vzdálenosti Rozsah odečet ploch dle grafického systému AutoCAD. hlavní trasa - dle diagnostického průzkumu prům tl. 100 mm
VV |  |  |  | 9920*0,1+1051*0,1=1 097,100 [A]
TS |  |  |  | Položka zahrnuje veškerou manipulaci s vybouranou sutí a s vybouranými hmotami vč. uložení na skládku. Nezahrnuje poplatek za skládku, který se vykazuje v položce 0141** (s výjimkou malého množství bouraného materiálu, kde je možné poplatek zahrnout do jednotkové ceny bourání – tento fakt musí být uveden v doplňujícím textu k položce).
P | 15 | 11333 |  | ODSTRANĚNÍ PODKLADU ZPEVNĚNÝCH PLOCH S ASFALT POJIVEM | M3 | 1316.52 | 0 |  | 2020_OTSKP |  | 2
PP |  |  |  | vč. odvozu na trvalou skládku v dodavatelem definované vzdálenosti Penetrační makadam - hlavní trasa - dle diagnostického průzkumu prům tl. 120 mm
VV |  |  |  | 9920*0,12+1051*0,12=1 316,520 [A]
TS |  |  |  | Položka zahrnuje veškerou manipulaci s vybouranou sutí a s vybouranými hmotami vč. uložení na skládku. Nezahrnuje poplatek za skládku, který se vykazuje v položce 0141** (s výjimkou malého množství bouraného materiálu, kde je možné poplatek zahrnout do jednotkové ceny bourání – tento fakt musí být uveden v doplňujícím textu k položce).
P | 16 | 11352 |  | ODSTRANĚNÍ CHODNÍKOVÝCH A SILNIČNÍCH OBRUBNÍKŮ BETONOVÝCH | M | 134 | 0 |  | 2020_OTSKP |  | 2
PP |  |  |  | vč. odvozu na trvalou skládku v dodavatelem definované vzdálenosti Rozsah odečet délek dle grafického systému AutoCAD.
VV |  |  |  | 20+41+73=134,000 [A]
TS |  |  |  | Položka zahrnuje veškerou manipulaci s vybouranou sutí a s vybouranými hmotami vč. uložení na skládku. Nezahrnuje poplatek za skládku, který se vykazuje v položce 0141** (s výjimkou malého množství bouraného materiálu, kde je možné poplatek zahrnout do jednotkové ceny bourání – tento fakt musí být uveden v doplňujícím textu k položce).
P | 17 | 11372 |  | FRÉZOVÁNÍ ZPEVNĚNÝCH PLOCH ASFALTOVÝCH | M3 | 198.4 | 0 |  | 2020_OTSKP |  | 2
PP |  |  |  | bez odvozu odkup zhotovitelem Rozsah odečet ploch dle grafického systému AutoCAD. hlavní trasa - dle diagnostického průzkumu prům tl. asf. vrstev 20 mm
VV |  |  |  | (9920*0,02)=198,400 [A]
TS |  |  |  | Položka zahrnuje veškerou manipulaci s vybouranou sutí a s vybouranými hmotami vč. uložení na skládku. Nezahrnuje poplatek za skládku, který se vykazuje v položce 0141** (s výjimkou malého množství bouraného materiálu, kde je možné poplatek zahrnout do jednotkové ceny bourání – tento fakt musí být uveden v doplňujícím textu k položce).
P | 18 | 113764 |  | FRÉZOVÁNÍ DRÁŽKY PRŮŘEZU DO 400MM2 V ASFALTOVÉ VOZOVCE | M | 2571.4 | 0 |  | 2020_OTSKP |  | 2
PP |  |  |  | bez odvozu odkup zhotovitelem Rozsah odečet délek dle grafického systému AutoCAD.
VV |  |  |  | SPÁRY MEZI NOVÝM A STÁVAJÍCM ASFALTEM, MEZI ETAPAMI, V OSE VOZOVKY - 20+5+6+5,5+3,3+15,5+7+4,0+13,3+4,2+10,5+8,5+6,2+3,5+5+4,9+6,5+9,5+5,5+98+1450+363+5,5*5=2 082,400 [A] napojení sjezdů a místních komuikací - 13+14+19+33+50+25+7+9+6+17+16+58+18+15+11+9+16+12+40+13+19+14+10+6+5+5+6,5+6,5+6+5+4+6+7+7+7=489,000 [B] Celkem: A+B=2 571,400 [C]
TS |  |  |  | Položka zahrnuje veškerou manipulaci s vybouranou sutí a s vybouranými hmotami vč. uložení na skládku.
P | 19 | 12383 |  | ODKOP PRO SPOD STAVBU SILNIC A ŽELEZNIC TŘ. II | M3 | 7939.07 | 0 |  | 2020_OTSKP |  | 2
PP |  |  |  | vč. Odvozu na trvalou skládku v dodavatelem definované vzdálenosti Rozsah odečet ploch dle grafického systému AutoCAD.
VV |  |  |  | pro konstrukci vozovky po odtěžení stávající kce vozovky (9920+1051)*(0,510-0,240) + ((70+25+32+37+34+50+42+80+37+55+32+50+10+100+32+26+62+122+52+24+56+43+34+72+17+23+46+9+11+3+3+3+3+5+4+4+5+6+6+4+6+5+8+8)*0,5+1,5*88+30+280)*0,36+(22+42+42+75+115+110+90+35+8+15+70+105+250+70+30+17+40+15+10+17+35+40+20+70+30+39+45)*0,4=3 948,170 [A] výměna podloží - 13303*0,3=3 990,900 [B] Celkem: A+B=7 939,070 [C]
TS |  |  |  | položka zahrnuje: - vodorovná a svislá doprava, přemístění, přeložení, manipulace s výkopkem - kompletní provedení vykopávky nezapažené i zapažené - ošetření výkopiště po celou dobu práce v něm vč. klimatických opatření - ztížení vykopávek v blízkosti podzemního vedení, konstrukcí a objektů vč. jejich dočasného zajištění - ztížení pod vodou, v okolí výbušnin, ve stísněných prostorech a pod. - těžení po vrstvách, pásech a po jiných nutných částech (figurách) - čerpání vody vč. čerpacích jímek, potrubí a pohotovostní čerpací soupravy (viz ustanovení k pol. 1151,2) - potřebné snížení hladiny podzemní vody - těžení a rozpojování jednotlivých balvanů - vytahování a nošení výkopku - svahování a přesvah. svahů do konečného tvaru, výměna hornin v podloží a v pláni znehodnocené klimatickými vlivy - eventuelně nutné druhotné rozpojení odstřelené horniny - ruční vykopávky, odstranění kořenů a napadávek - pažení, vzepření a rozepření vč. přepažování (vyjma štětových stěn) - úpravu, ochranu a očištění dna, základové spáry, stěn a svahů - zhutnění podloží, případně i svahů vč. svahování - zřízení stupňů v podloží a lavic na svazích, není-li pro tyto práce zřízena samostatná položka - udržování výkopiště a jeho ochrana proti vodě - odvedení nebo obvedení vody v okolí výkopiště a ve výkopišti - třídění výkopku - veškeré pomocné konstrukce umožňující provedení vykopávky (příjezdy, sjezdy, nájezdy, lešení, podpěr. konstr., přemostění, zpevněné plochy, zakrytí a pod.) - nezahrnuje uložení zeminy (na skládku, do násypu) ani poplatky za skládku, vykazují se v položce č.0141**
P | 20 | 12920 |  | ČIŠTĚNÍ KRAJNIC OD NÁNOSU | M3 | 168 | 0 |  | 2020_OTSKP |  | 2
PP |  |  |  | vč. odvozu na trvalou skládku v dodavatelem definované vzdálenosti Rozsah odečet délek dle grafického systému AutoCAD.
VV |  |  |  | ((70+25+32+37+34+50+42+80+37+55+32+50+10+100+32+26+62+122+52+24+56+43+34+72+17+23+46+9+11+3+3+3+3+5+4+4+5+6+6+4+6+5+8+8)*0,5+1,5*88+30+280)*0,15=168,000 [A]
TS |  |  |  | Součástí položky je vodorovná a svislá doprava, přemístění, přeložení, manipulace s materiálem a uložení na skládku. Nezahrnuje poplatek za skládku, který se vykazuje v položce 0141** (s výjimkou malého množství materiálu, kde je možné poplatek zahrnout do jednotkové ceny položky – tento fakt musí být uveden v doplňujícím textu k položce)
P | 21 | 12932 |  | ČIŠTĚNÍ PŘÍKOPŮ OD NÁNOSU DO 0,5M3/M | M | 961 | 0 |  | 2020_OTSKP |  | 2
PP |  |  |  | vč. odvozu na trvalou skládku v dodavatelem definované vzdálenosti Rozsah odečet délek dle grafického systému AutoCAD.
VV |  |  |  | 0,5 m3/m 32+37+34+50+42+80+37+55+32+50+10+32+26+62+122+52+24+56+43+34+51=961,000 [B]
TS |  |  |  | Součástí položky je vodorovná a svislá doprava, přemístění, přeložení, manipulace s materiálem a uložení na skládku. Nezahrnuje poplatek za skládku, který se vykazuje v položce 0141** (s výjimkou malého množství materiálu, kde je možné poplatek zahrnout do jednotkové ceny položky – tento fakt musí být uveden v doplňujícím textu k položce)
P | 22 | 129945 |  | ČIŠTĚNÍ POTRUBÍ DN DO 300MM | M | 19 | 0 |  | 2020_OTSKP |  | 2
PP |  |  |  | vč. odvozu na trvalou skládku v dodavatelem definované vzdálenosti Rozsah odečet délky dle grafického systému AutoCAD.
VV |  |  |  | KM 0,860 - OC. dn 300 - dl. 19 m=19,000 [A]
TS |  |  |  | Součástí položky je vodorovná a svislá doprava, přemístění, přeložení, manipulace s materiálem a uložení na skládku. Nezahrnuje poplatek za skládku, který se vykazuje v položce 0141** (s výjimkou malého množství materiálu, kde je možné poplatek zahrnout do jednotkové ceny položky – tento fakt musí být uveden v doplňujícím textu k položce)
P | 23 | 13183 |  | HLOUBENÍ JAM ZAPAŽ I NEPAŽ TŘ II | M3 | 143.05 | 0 |  | 2020_OTSKP |  | 2
PP |  |  |  | vč. odvozu na trvalou skládku v dodavatelem definované vzdálenosti Rozsah odečet délek a ploch dle grafického systému AutoCAD.
VV |  |  |  | výkop pro žb. čela příčných propustků KM 0,587 - 2,45*3=7,350 [A] KM 1,144 - 2,6*4=10,400 [B] KM 1,248 - 2,5*3=7,500 [C] KM 1,493 - (2,3+2,4)*(5+5)=47,000 [D] KM 1,993 a 2,001 - 5,9*12=70,800 [E] Celkem: A+B+C+D+E=143,050 [F]
TS |  |  |  | položka zahrnuje: - vodorovná a svislá doprava, přemístění, přeložení, manipulace s výkopkem - kompletní provedení vykopávky nezapažené i zapažené - ošetření výkopiště po celou dobu práce v něm vč. klimatických opatření - ztížení vykopávek v blízkosti podzemního vedení, konstrukcí a objektů vč. jejich dočasného zajištění - ztížení pod vodou, v okolí výbušnin, ve stísněných prostorech a pod. - těžení po vrstvách, pásech a po jiných nutných částech (figurách) - čerpání vody vč. čerpacích jímek, potrubí a pohotovostní čerpací soupravy (viz ustanovení k pol. 1151,2) - potřebné snížení hladiny podzemní vody - těžení a rozpojování jednotlivých balvanů - vytahování a nošení výkopku - svahování a přesvah. svahů do konečného tvaru, výměna hornin v podloží a v pláni znehodnocené klimatickými vlivy - eventuelně nutné druhotné rozpojení odstřelené horniny - ruční vykopávky, odstranění kořenů a napadávek - pažení, vzepření a rozepření vč. přepažování (vyjma štětových stěn) - úpravu, ochranu a očištění dna, základové spáry, stěn a svahů - odvedení nebo obvedení vody v okolí výkopiště a ve výkopišti - třídění výkopku - veškeré pomocné konstrukce umožňující provedení vykopávky (příjezdy, sjezdy, nájezdy, lešení, podpěr. konstr., přemostění, zpevněné plochy, zakrytí a pod.) - nezahrnuje uložení zeminy (na skládku, do násypu) ani poplatky za skládku, vykazují se v položce č.0141**
P | 24 | 13273 |  | HLOUBENÍ RÝH ŠÍŘ DO 2M PAŽ I NEPAŽ TŘ. I | M3 | 62.94 | 0 |  | 2020_OTSKP |  | 2
PP |  |  |  | vč. odvozu na trvalou skládku v dodavatelem definované vzdálenosti Rozsah odečet délek dle grafického systému AutoCAD.
VV |  |  |  | rýhy pro prahy (1,5+2,5+3+3+3+2+4+3+3,5+3,5+3+2,5+2,5+3,5+4+3+2+2,5+2+3,5+3,5+3+2,5+1,5+2+2+3,5+3,5+4+4+3+3+3+3+4+4+4+3+3+3+5+3,5+3,5+4+4+3+2,5+3,5+2,5+2,5+2,5+3+4+5+9+4+11+2+3,5+100)*0,3*0,5=44,700 [A] pro palisády 38*0,6*0,8=18,240 [B] Celkem: A+B=62,940 [C]
TS |  |  |  | položka zahrnuje: - vodorovná a svislá doprava, přemístění, přeložení, manipulace s výkopkem - kompletní provedení vykopávky nezapažené i zapažené - ošetření výkopiště po celou dobu práce v něm vč. klimatických opatření - ztížení vykopávek v blízkosti podzemního vedení, konstrukcí a objektů vč. jejich dočasného zajištění - ztížení pod vodou, v okolí výbušnin, ve stísněných prostorech a pod. - příplatek za lepivost - těžení po vrstvách, pásech a po jiných nutných částech (figurách) - čerpání vody vč. čerpacích jímek, potrubí a pohotovostní čerpací soupravy (viz ustanovení k pol. 1151,2) - potřebné snížení hladiny podzemní vody - těžení a rozpojování jednotlivých balvanů - vytahování a nošení výkopku - svahování a přesvah. svahů do konečného tvaru, výměna hornin v podloží a v pláni znehodnocené klimatickými vlivy - ruční vykopávky, odstranění kořenů a napadávek - pažení, vzepření a rozepření vč. přepažování (vyjma štětových stěn) - úpravu, ochranu a očištění dna, základové spáry, stěn a svahů - odvedení nebo obvedení vody v okolí výkopiště a ve výkopišti - třídění výkopku - veškeré pomocné konstrukce umožňující provedení vykopávky (příjezdy, sjezdy, nájezdy, lešení, podpěr. konstr., přemostění, zpevněné plochy, zakrytí a pod.) - nezahrnuje uložení zeminy (na skládku, do násypu) ani poplatky za skládku, vykazují se v položce č.0141**
P | 25 | 13283 |  | HLOUBENÍ RÝH ŠÍŘ DO 2M PAŽ I NEPAŽ TŘ. II | M3 | 559.843 | 0 |  | 2020_OTSKP |  | 2
PP |  |  |  | vč. odvozu na trvalou skládku v dodavatelem definované vzdálenosti Rozsah odečet délek a ploch dle grafického systému AutoCAD.
VV |  |  |  | pro vybourání potrubí propustky dn 300 - (9+7,5+12,5+7,5+13,5+9,5+5+5+14+8+8,5+8,5+7,5+8)*0,8=99,200 [A] propustky dn 400 - (7,5+7,5+7,5+15+9+7,5+15+12)*1,2=97,200 [B] propustky dn 500 - (8,5+8,5+11+11)*2=78,000 [C] propustky dn 600 - 9*2,5=22,500 [D] rýhy pro nové trouby PODÉLNÉ PROPUSTKY dn 300 KM 0,871 - 7,5*0,8=6,000 [E] KM 0,981 - 14,0*0,81=11,340 [F] KM 1,339 - 9,0*0,83=7,470 [G] KM 1,403 - 9,0*0,78=7,020 [H] PŘÍČNÉ PROPUSTKY dn 400 KM 0,587 - 8,72*1,25=10,900 [I] KM 1,248 - 7,54*1,27=9,576 [J] PODÉLNÉ PROPUSTKY dn 400 KM 0,702 - 7,0*1,22=8,540 [K] KM 0,470 - 7,0*1,25=8,750 [L] KM 1,084 - 7,5*1,19=8,925 [M] KM 1,209 - 8,0*1,23=9,840 [N] KM 1,228 - 7,0*1,28=8,960 [O] KM 1,263 - 3,0*1,25=3,750 [P] KM 1,274 - 6,5*1,22=7,930 [Q] KM 1,339 - 9,0*1,21=10,890 [R] KM 1,403 - 9,0*1,2=10,800 [S] KM 1,454 - 9,0*1,23=11,070 [T] PŘÍČNÉ PROPUSTKY dn 500 KM 1,144 2x500 - 7,56*2,51=18,976 [U] PŘÍČNÉ PROPUSTKY dn 600 KM 1,993 - 7,05*1,42=10,011 [V] KM 2,001 - 11,30*2,83=31,979 [W] PODÉLNÉ PROPUSTKY dn 600 KM 0,672 - 25,4*1,42=36,068 [X] PŘÍČNÉ PROPUSTKY dn 800 KM 1,493 - 8,27*2,92=24,148 [Y] Celkem: A+B+C+D+E+F+G+H+I+J+K+L+M+N+O+P+Q+R+S+T+U+V+W+X+Y=559,843 [Z]
TS |  |  |  | položka zahrnuje: - vodorovná a svislá doprava, přemístění, přeložení, manipulace s výkopkem - kompletní provedení vykopávky nezapažené i zapažené - ošetření výkopiště po celou dobu práce v něm vč. klimatických opatření - ztížení vykopávek v blízkosti podzemního vedení, konstrukcí a objektů vč. jejich dočasného zajištění - ztížení pod vodou, v okolí výbušnin, ve stísněných prostorech a pod. - těžení po vrstvách, pásech a po jiných nutných částech (figurách) - čerpání vody vč. čerpacích jímek, potrubí a pohotovostní čerpací soupravy (viz ustanovení k pol. 1151,2) - potřebné snížení hladiny podzemní vody - těžení a rozpojování jednotlivých balvanů - vytahování a nošení výkopku - svahování a přesvah. svahů do konečného tvaru, výměna hornin v podloží a v pláni znehodnocené klimatickými vlivy - eventuelně nutné druhotné rozpojení odstřelené horniny - ruční vykopávky, odstranění kořenů a napadávek - pažení, vzepření a rozepření vč. přepažování (vyjma štětových stěn) - úpravu, ochranu a očištění dna, základové spáry, stěn a svahů - odvedení nebo obvedení vody v okolí výkopiště a ve výkopišti - třídění výkopku - veškeré pomocné konstrukce umožňující provedení vykopávky (příjezdy, sjezdy, nájezdy, lešení, podpěr. konstr., přemostění, zpevněné plochy, zakrytí a pod.) - nezahrnuje uložení zeminy (na skládku, do násypu) ani poplatky za skládku, vykazují se v položce č.0141**
P | 26 | 13373 |  | HLOUBENÍ ŠACHET ZAPAŽ I NEPAŽ TŘ. I | M3 | 129.654 | 0 |  | 2020_OTSKP |  | 2
PP |  |  |  | vč. odvozu na trvalou skládku v dodavatelem definované vzdálenosti
VV |  |  |  | celkem výkop pro UV - (1,4*1,4*1,2)*40=94,080 [A] pro vybourání uličních vpustí a šachet 1,4*1,4*1,2*5 + 2,1*2,1*1,8*3=35,574 [B] Celkem: A+B=129,654 [C]
TS |  |  |  | položka zahrnuje: - vodorovná a svislá doprava, přemístění, přeložení, manipulace s výkopkem - kompletní provedení vykopávky nezapažené i zapažené - ošetření výkopiště po celou dobu práce v něm vč. klimatických opatření - ztížení vykopávek v blízkosti podzemního vedení, konstrukcí a objektů vč. jejich dočasného zajištění - ztížení pod vodou, v okolí výbušnin, ve stísněných prostorech a pod. - příplatek za lepivost - těžení po vrstvách, pásech a po jiných nutných částech (figurách) - čerpání vody vč. čerpacích jímek, potrubí a pohotovostní čerpací soupravy (viz ustanovení k pol. 1151,2) - potřebné snížení hladiny podzemní vody - těžení a rozpojování jednotlivých balvanů - vytahování a nošení výkopku - svahování a přesvah. svahů do konečného tvaru, výměna hornin v podloží a v pláni znehodnocené klimatickými vlivy - ruční vykopávky, odstranění kořenů a napadávek - pažení, vzepření a rozepření vč. přepažování (vyjma štětových stěn) - úpravu, ochranu a očištění dna, základové spáry, stěn a svahů - odvedení nebo obvedení vody v okolí výkopiště a ve výkopišti - třídění výkopku - veškeré pomocné konstrukce umožňující provedení vykopávky (příjezdy, sjezdy, nájezdy, lešení, podpěr. konstr., přemostění, zpevněné plochy, zakrytí a pod.) - nezahrnuje uložení zeminy (na skládku, do násypu) ani poplatky za skládku, vykazují se v položce č.0141**
P | 27 | 13383 |  | HLOUBENÍ ŠACHET ZAPAŽ I NEPAŽ TŘ. II | M3 | 155.7 | 0 |  | 2020_OTSKP |  | 2
PP |  |  |  | vč. odvozu na trvalou skládku v dodavatelem definované vzdálenosti
VV |  |  |  | celkem výkop pro HV - (3,4*1,5+1,1*2,4*2)*15=155,700 [A]
TS |  |  |  | položka zahrnuje: - vodorovná a svislá doprava, přemístění, přeložení, manipulace s výkopkem - kompletní provedení vykopávky nezapažené i zapažené - ošetření výkopiště po celou dobu práce v něm vč. klimatických opatření - ztížení vykopávek v blízkosti podzemního vedení, konstrukcí a objektů vč. jejich dočasného zajištění - ztížení pod vodou, v okolí výbušnin, ve stísněných prostorech a pod. - těžení po vrstvách, pásech a po jiných nutných částech (figurách) - čerpání vody vč. čerpacích jímek, potrubí a pohotovostní čerpací soupravy (viz ustanovení k pol. 1151,2) - potřebné snížení hladiny podzemní vody - těžení a rozpojování jednotlivých balvanů - vytahování a nošení výkopku - svahování a přesvah. svahů do konečného tvaru, výměna hornin v podloží a v pláni znehodnocené klimatickými vlivy - eventuelně nutné druhotné rozpojení odstřelené horniny - ruční vykopávky, odstranění kořenů a napadávek - pažení, vzepření a rozepření vč. přepažování (vyjma štětových stěn) - úpravu, ochranu a očištění dna, základové spáry, stěn a svahů - odvedení nebo obvedení vody v okolí výkopiště a ve výkopišti - třídění výkopku - veškeré pomocné konstrukce umožňující provedení vykopávky (příjezdy, sjezdy, nájezdy, lešení, podpěr. konstr., přemostění, zpevněné plochy, zakrytí a pod.) - nezahrnuje uložení zeminy (na skládku, do násypu) ani poplatky za skládku, vykazují se v položce č.0141**
P | 28 | 17120 |  | ULOŽENÍ SYPANINY DO NÁSYPŮ A NA SKLÁDKY BEZ ZHUTNĚNÍ | M3 | 8990.376 | 0 |  | 2020_OTSKP |  | 2
PP
VV |  |  |  | pol.č. 12383 - 7939,07=7 939,070 [A] pol. č. 13183 - 143,05=143,050 [B] pol. č. 13273 - 62,94=62,940 [C] pol. č. 13283 - 559,843=559,843 [D] pol. č. 13373 - 129,654=129,654 [E] pol. č. 13383 - 155,7=155,700 [F] pol. č. 915402 - 2,375*0,05=0,119 [G] Celkem: A+B+C+D+E+F+G=8 990,376 [H]
TS |  |  |  | položka zahrnuje: - kompletní provedení zemní konstrukce do předepsaného tvaru - ošetření úložiště po celou dobu práce v něm vč. klimatických opatření - ztížení v okolí vedení, konstrukcí a objektů a jejich dočasné zajištění - ztížení provádění ve ztížených podmínkách a stísněných prostorech - ztížené ukládání sypaniny pod vodu - ukládání po vrstvách a po jiných nutných částech (figurách) vč. dosypávek - spouštění a nošení materiálu - úprava, očištění a ochrana podloží a svahů - svahování, uzavírání povrchů svahů - udržování úložiště a jeho ochrana proti vodě - odvedení nebo obvedení vody v okolí úložiště a v úložišti - veškeré pomocné konstrukce umožňující provedení zemní konstrukce (příjezdy, sjezdy, nájezdy, lešení, podpěrné konstrukce, přemostění, zpevněné plochy, zakrytí a pod.)
P | 29 | 17481 |  | ZÁSYP JAM A RÝH Z NAKUPOVANÝCH MATERIÁLŮ | M3 | 332.474 | 0 |  | 2020_OTSKP |  | 2
PP |  |  |  | Rozsah odečet délek a ploch dle grafického systému AutoCAD.
VV |  |  |  | po vybourání uličních vpustí a šachet 1,4*1,4*1,2*5 + 2,1*2,1*1,8*3=35,574 [A] po vybourání potrubí propustky dn 300 - (9+7,5+12,5+7,5+13,5+9,5+5+5+14+8+8,5+8,5+7,5+8)*0,8=99,200 [B] propustky dn 400 - (7,5+7,5+7,5+15+9+7,5+15+12)*1,2=97,200 [C] propustky dn 500 - (8,5+8,5+11+11)*2=78,000 [D] propustky dn 600 - 9*2,5=22,500 [E] Celkem: A+B+C+D+E=332,474 [F]
TS |  |  |  | položka zahrnuje: - kompletní provedení zemní konstrukce včetně nákupu a dopravy materiálu dle zadávací dokumentace - úprava ukládaného materiálu vlhčením, tříděním, promícháním nebo vysoušením, příp. jiné úpravy za účelem zlepšení jeho mech. vlastností - hutnění i různé míry hutnění - ošetření úložiště po celou dobu práce v něm vč. klimatických opatření - ztížení v okolí vedení, konstrukcí a objektů a jejich dočasné zajištění - ztížení provádění vč. hutnění ve ztížených podmínkách a stísněných prostorech - ztížené ukládání sypaniny pod vodu - ukládání po vrstvách a po jiných nutných částech (figurách) vč. dosypávek - spouštění a nošení materiálu - výměna částí zemní konstrukce znehodnocené klimatickými vlivy - udržování úložiště a jeho ochrana proti vodě - odvedení nebo obvedení vody v okolí úložiště a v úložišti - veškeré pomocné konstrukce umožňující provedení zemní konstrukce (příjezdy, sjezdy, nájezdy, lešení, podpěrné konstrukce, přemostění, zpevněné plochy, zakrytí a pod.)
P | 30 | 17581 |  | OBSYP POTRUBÍ A OBJEKTŮ Z NAKUPOVANÝCH MATERIÁLŮ | M3 | 524.508 | 0 |  | 2020_OTSKP |  | 2
PP
VV |  |  |  | trubní propustky PODÉLNÉ PROPUSTKY dn 300 KM 0,871 - 7,5*0,25=1,875 [A] KM 0,981 - 14,0*0,24=3,360 [B] KM 1,339 - 9,0*0,27=2,430 [C] KM 1,403 - 9,0*0,22=1,980 [D] PŘÍČNÉ PROPUSTKY dn 400 KM 0,587 - 8,72*0,32=2,790 [E] KM 1,248 - 7,54*0,33=2,488 [F] PODÉLNÉ PROPUSTKY dn 400 KM 0,702 - 7,0*0,37 =2,590 [G] KM 0,470 - 7,0*0,37 =2,590 [H] KM 1,084 - 7,5*0,36=2,700 [I] KM 1,209 - 8,0*0,35=2,800 [J] KM 1,228 - 7,0*0,38=2,660 [K] KM 1,263 - 3,0*0,36=1,080 [L] KM 1,274 - 6,5*0,37=2,405 [M] KM 1,339 - 9,0*0,35=3,150 [N] KM 1,403 - 9,0*0,39=3,510 [O] KM 1,454 - 9,0*0,36=3,240 [P] PŘÍČNÉ PROPUSTKY dn 500 KM 1,144 2x500 - 7,56*0,52=3,931 [Q] PŘÍČNÉ PROPUSTKY dn 600 KM 1,993 - 7,05*0,63=4,442 [R] KM 2,001 - 11,30*1,84=20,792 [S] PODÉLNÉ PROPUSTKY dn 600 KM 0,672 - 25,4*0,55=13,970 [T] PŘÍČNÉ PROPUSTKY dn 800 KM 1,493 - 8,27*1,13=9,345 [U] žb čela KM 0,587 - 2,6*3=7,800 [V] KM 1,144 - 3*4=12,000 [W] KM 1,248 - 2,6*3=7,800 [X] KM 1,493 - (5,55+4,4)*(5+5)=99,500 [Y] KM 1,993 a 2,001 - 5,1*12=61,200 [Z] horské vpusti 15*1,2*7,8=140,400 [AA] uliční vpusti 0,5*4,4*40=88,000 [AB] palisády 38*0,8*0,45=13,680 [AD] Celkem: A+B+C+D+E+F+G+H+I+J+K+L+M+N+O+P+Q+R+S+T+U+V+W+X+Y+Z+AA+AB+AD=524,508 [AC]
TS |  |  |  | položka zahrnuje: - kompletní provedení zemní konstrukce včetně nákupu a dopravy materiálu dle zadávací dokumentace - úprava ukládaného materiálu vlhčením, tříděním, promícháním nebo vysoušením, příp. jiné úpravy za účelem zlepšení jeho mech. vlastností - hutnění i různé míry hutnění - ošetření úložiště po celou dobu práce v něm vč. klimatických opatření - ztížení v okolí vedení, konstrukcí a objektů a jejich dočasné zajištění - ztížení provádění vč. hutnění ve ztížených podmínkách a stísněných prostorech - ztížené ukládání sypaniny pod vodu - ukládání po vrstvách a po jiných nutných částech (figurách) vč. dosypávek - spouštění a nošení materiálu - výměna částí zemní konstrukce znehodnocené klimatickými vlivy - ruční hutnění a výplň jam a prohlubní v podloží - úprava, očištění, ochrana a zhutnění podloží - svahování, hutnění a uzavírání povrchů svahů - zřízení lavic na svazích - udržování úložiště a jeho ochrana proti vodě - odvedení nebo obvedení vody v okolí úložiště a v úložišti - veškeré pomocné konstrukce umožňující provedení zemní konstrukce (příjezdy, sjezdy, nájezdy, lešení, podpěrné konstrukce, přemostění, zpevněné plochy, zakrytí a pod.) - zemina vytlačená potrubím o DN do 180mm se od kubatury obsypů neodečítá
P | 31 | 18110 |  | ÚPRAVA PLÁNĚ SE ZHUTNĚNÍM V HORNINĚ TŘ. I | M2 | 13302.95 | 0 |  | 2020_OTSKP |  | 2
PP |  |  |  | Rozsah odečet ploch a délek dle grafického systému AutoCAD.
VV |  |  |  | 555+22+42+42+7910+75+115+110+90+35+8+15+10+70+105+250+70+12+30+17+40+15+14+10+17+35+16+19+18+40+20+1860+70+30+45+45+(70+25+32+37+34+50+42+80+37+55+32+50+10+100+32+26+62+122+52+24+56+43+34+72+17+23+46+9+11+3+3+3+3+5+4+4+5+6+6+4+6+5+8+8)*0,1+88*1,5+(15+25+91+22+42+33+21+105)*0,85+(36+39+11+41+16+38+229+40+205+3,5+3+73+24+25+69+118+55+70+100+196+8+82+6+6,5+6,5+6+5+4,5+10,5+9+7+7+9,5)*0,55=13 302,950 [A]
TS |  |  |  | položka zahrnuje úpravu pláně včetně vyrovnání výškových rozdílů. Míru zhutnění určuje projekt.
P | 32 | 18221 | a | ROZPROSTŘENÍ ORNICE VE SVAHU V TL DO 0,10M | M2 | 1907 | 0 |  | 2020_OTSKP |  | 2
PP |  |  |  | Rozsah odečet ploch dle grafického systému AutoCAD. „ vč. nákupu v zemníku, natěžení a dopravy na stavbu“
VV |  |  |  | 15+35+78+45+90+70+50+100+15+86+104+33+130+45+24+53+145+53+35+42+40+70+53+10+37+101+132+10+116+20+25+25+20=1 907,000 [A]
TS |  |  |  | položka zahrnuje: nutné přemístění ornice z dočasných skládek vzdálených do 50m rozprostření ornice v předepsané tloušťce ve svahu přes 1:5
P | 33 | 18241 |  | ZALOŽENÍ TRÁVNÍKU RUČNÍM VÝSEVEM | M2 | 1907 | 0 |  | 2020_OTSKP |  | 2
PP |  |  |  | Rozsah-odečet ploch dle grafického systému AutoCAD.
VV |  |  |  | 15+35+78+45+90+70+50+100+15+86+104+33+130+45+24+53+145+53+35+42+40+70+53+10+37+101+132+10+116+20+25+25+20=1 907,000 [A]
TS |  |  |  | Zahrnuje dodání předepsané travní směsi, její výsev na ornici, zalévání, první pokosení, to vše bez ohledu na sklon terénu
SD |  | 2 |  | Základy
P | 34 | 21197 |  | OPLÁŠTĚNÍ ODVODŇOVACÍCH ŽEBER Z GEOTEXTILIE | M2 | 7656 | 0 |  | 2020_OTSKP |  | 2
PP
VV |  |  |  | PRO DRENÁŽNÍ TRATIVOD - NETKANÁ FILTRAČNÍ GEOTEXTILIE Z PP 200 G/M2 3828*2=7 656,000 [A]
TS |  |  |  | položka zahrnuje dodávku předepsané geotextilie, mimostaveništní a vnitrostaveništní dopravu a její uložení včetně potřebných přesahů (nezapočítávají se do výměry)
P | 35 | 212636 |  | TRATIVODY KOMPL Z TRUB Z PLAST HM DN DO 150MM, RÝHA TŘ II | M | 3828 | 0 |  | 2020_OTSKP |  | 2
PP |  |  |  | vč. odvozu výkopku na trvalou skládku v dodavatelem definované vzdálenosti
VV |  |  |  | DRENÁŽNÍ TRATIVOD DN MIN 150 mm 118+65+1465+50+50+1385+365+140+140+50=3 828,000 [A]
TS |  |  |  | Položka platí pro kompletní konstrukce trativodů a zahrnuje zejména: - výkop rýhy předepsaného tvaru v dané třídě těžitelnosti, výplň, zásyp trativodu včetně dopravy, uložení přebytečného materiálu, dodávky předepsaného materiálu pro výplň a zásyp - zřízení spojovací vrstvy - zřízení podkladu a lože trativodu z předepsaného materiálu - dodávka a uložení trativodu předepsaného materiálu a profilu - obsyp trativodu předepsaným materiálem - ukončení trativodu zaústěním do potrubí nebo vodoteče, případně vybudování ukončujícího objektu (kapličky) dle VL - veškerý materiál, výrobky a polotovary, včetně mimostaveništní a vnitrostaveništní dopravy - nezahrnuje opláštění z geotextilie, fólie
P | 36 | 21361 |  | DRENÁŽNÍ VRSTVY Z GEOTEXTILIE | M2 | 13302.95 | 0 |  | 2020_OTSKP |  | 2
PP |  |  |  | Rozsah odečet ploch dle grafického systému AutoCAD. SEPARAČNÍ GEOTEXTILIE NAD VÝMĚNOU PODLOŽÍ výměna podloží - bude provedena na základě prohlídky základové spáry a na základě zkoušek prokazující vhodnost či nevhodnost v podloží
VV |  |  |  | 555+22+42+42+7910+75+115+110+90+35+8+15+10+70+105+250+70+12+30+17+40+15+14+10+17+35+16+19+18+40+20+1860+70+30+45+45+(70+25+32+37+34+50+42+80+37+55+32+50+10+100+32+26+62+122+52+24+56+43+34+72+17+23+46+9+11+3+3+3+3+5+4+4+5+6+6+4+6+5+8+8)*0,1+88*1,5+(15+25+91+22+42+33+21+105)*0,85+(36+39+11+41+16+38+229+40+205+3,5+3+73+24+25+69+118+55+70+100+196+8+82+6+6,5+6,5+6+5+4,5+10,5+9+7+7+9,5)*0,55=13 302,950 [A]
TS |  |  |  | Položka zahrnuje: - dodávku předepsané geotextilie (včetně nutných přesahů) pro drenážní vrstvu, včetně mimostaveništní a vnitrostaveništní dopravy - provedení drenážní vrstvy předepsaných rozměrů a předepsaného tvaru
P | 37 | 272315 |  | ZÁKLADY Z PROSTÉHO BETONU DO C30/37 | M3 | 11.4 | 0 |  | 2020_OTSKP |  | 2
PP
VV |  |  |  | základy palisád - 0,3*38=11,400 [A]
TS |  |  |  | - dodání čerstvého betonu (betonové směsi) požadované kvality, jeho uložení do požadovaného tvaru při jakékoliv hustotě výztuže, konzistenci čerstvého betonu a způsobu hutnění, ošetření a ochranu betonu, - zhotovení nepropustného, mrazuvzdorného betonu a betonu požadované trvanlivosti a vlastností, - užití potřebných přísad a technologií výroby betonu, - zřízení pracovních a dilatačních spar, včetně potřebných úprav, výplně, vložek, opracování, očištění a ošetření, - bednění požadovaných konstr. (i ztracené) s úpravou dle požadované kvality povrchu betonu, včetně odbedňovacích a odskružovacích prostředků, - podpěrné konstr. (skruže) a lešení všech druhů pro bednění, uložení čerstvého betonu, výztuže a doplňkových konstr., vč. požadovaných otvorů, ochranných a bezpečnostních opatření a základů těchto konstrukcí a lešení, - vytvoření kotevních čel, kapes, nálitků, a sedel, - zřízení všech požadovaných otvorů, kapes, výklenků, prostupů, dutin, drážek a pod., vč. ztížení práce a úprav kolem nich, - úpravy pro osazení výztuže, doplňkových konstrukcí a vybavení, - úpravy povrchu pro položení požadované izolace, povlaků a nátěrů, případně vyspravení, - ztížení práce u kabelových a injektážních trubek a ostatních zařízení osazovaných do betonu, - konstrukce betonových kloubů, upevnění kotevních prvků a doplňkových konstrukcí, - nátěry zabraňující soudržnost betonu a bednění, - výplň, těsnění a tmelení spar a spojů, - opatření povrchů betonu izolací proti zemní vlhkosti v částech, kde přijdou do styku se zeminou nebo kamenivem, - případné zřízení spojovací vrstvy u základů, - úpravy pro osazení zařízení ochrany konstrukce proti vlivu bludných proudů,
P | 38 | 27232 |  | ZÁKLADY ZE ŽELEZOBETONU | M3 | 34.536 | 0 |  | 2020_OTSKP |  | 2
PP
VV |  |  |  | betonové sedlo trub- C20/25nXF3, výztuž z karisítě 150/6 PŘÍČNÉ PROPUSTKY - ŽB hrdlové trouby KM 0,587 DN 400 DL. 8,72 M*0,14=1,221 [A] KM 1,144 DN 2x500 DL. 7,56 M*0,55=4,158 [B] KM 1,248 DN 400 DL. 7,54 M*0,14=1,056 [C] KM 1,493 DN 800 DL. 8,27 M*0,17=1,406 [D] betonové sedlo trub, suchá směs - C 12/15-S1, výztuž z karisítě 150/6 PŘÍČNÉ PROPUSTKY - TROUBY PVC-U KM 1,993 DN 600 DL. 7,05 M*0,16=1,128 [E] KM 2,001 DN 600 DL. 11,30 M*0,16=1,808 [F] PODÉLNÉ PROPUSTKY - TROUBY PVC-U KM 0,470 DN 300 DL. 7,0 M*0,13=0,910 [G] KM 0,672 DN 600 DL. 25,4 M*0,16=4,064 [H] KM 0,871 DN 300 DL. 7,5 M*0,13=0,975 [I] KM 0,981 DN 300 DL. 14 M*0,13=1,820 [J] KM 0,702 DN 400 DL. 7=7,000 [T] KM 1,084 DN 400 DL. 7,5 M*0,14=1,050 [K] KM 1,209 DN 400 DL. 8 M*0,14=1,120 [L] KM 1,228 DN 400 DL. 7 M*0,14=0,980 [M] KM 1,270 DN 400 DL. 16 M*0,14=2,240 [N] KM 1,339 DN 300 DL. 9 M*0,13=1,170 [P] KM 1,403 DN 300 DL. 9 M*0,13=1,170 [Q] KM 1,454 DN 400 DL. 9 M*0,14=1,260 [R] Celkem: A+B+C+D+E+F+G+H+I+J+K+L+M+N+P+Q+R+T=34,536 [S]
TS |  |  |  | - dodání čerstvého betonu (betonové směsi) požadované kvality, jeho uložení do požadovaného tvaru při jakékoliv hustotě výztuže, konzistenci čerstvého betonu a způsobu hutnění, ošetření a ochranu betonu, - zhotovení nepropustného, mrazuvzdorného betonu a betonu požadované trvanlivosti a vlastností, - užití potřebných přísad a technologií výroby betonu, - zřízení pracovních a dilatačních spar, včetně potřebných úprav, výplně, vložek, opracování, očištění a ošetření, - bednění požadovaných konstr. (i ztracené) s úpravou dle požadované kvality povrchu betonu, včetně odbedňovacích a odskružovacích prostředků, - podpěrné konstr. (skruže) a lešení všech druhů pro bednění, uložení čerstvého betonu, výztuže a doplňkových konstr., vč. požadovaných otvorů, ochranných a bezpečnostních opatření a základů těchto konstrukcí a lešení, - vytvoření kotevních čel, kapes, nálitků, a sedel, - zřízení všech požadovaných otvorů, kapes, výklenků, prostupů, dutin, drážek a pod., vč. ztížení práce a úprav kolem nich, - úpravy pro osazení výztuže, doplňkových konstrukcí a vybavení, - úpravy povrchu pro položení požadované izolace, povlaků a nátěrů, případně vyspravení, - ztížení práce u kabelových a injektážních trubek a ostatních zařízení osazovaných do betonu, - konstrukce betonových kloubů, upevnění kotevních prvků a doplňkových konstrukcí, - nátěry zabraňující soudržnost betonu a bednění, - výplň, těsnění a tmelení spar a spojů, - opatření povrchů betonu izolací proti zemní vlhkosti v částech, kde přijdou do styku se zeminou nebo kamenivem, - případné zřízení spojovací vrstvy u základů, - úpravy pro osazení zařízení ochrany konstrukce proti vlivu bludných proudů,
P | 39 | 272325 |  | ZÁKLADY ZE ŽELEZOBETONU DO C30/37 | M3 | 19.25 | 0 |  | 2020_OTSKP |  | 2
PP
VV |  |  |  | beton C30/37 XF2, XA2 PŘÍČNÉ PROPUSTKY KM 0,587 - 0,7*2,5=1,750 [A] KM 1,144 - 0,7*3,5=2,450 [B] KM 1,248 - 0,7*2,5=1,750 [C] KM 1,493 - 0,7*4,5*2=6,300 [D] KM 1,993 a 2,001- 0,7*10=7,000 [E] Celkem: A+B+C+D+E=19,250 [F]
TS |  |  |  | - dodání čerstvého betonu (betonové směsi) požadované kvality, jeho uložení do požadovaného tvaru při jakékoliv hustotě výztuže, konzistenci čerstvého betonu a způsobu hutnění, ošetření a ochranu betonu, - zhotovení nepropustného, mrazuvzdorného betonu a betonu požadované trvanlivosti a vlastností, - užití potřebných přísad a technologií výroby betonu, - zřízení pracovních a dilatačních spar, včetně potřebných úprav, výplně, vložek, opracování, očištění a ošetření, - bednění požadovaných konstr. (i ztracené) s úpravou dle požadované kvality povrchu betonu, včetně odbedňovacích a odskružovacích prostředků, - podpěrné konstr. (skruže) a lešení všech druhů pro bednění, uložení čerstvého betonu, výztuže a doplňkových konstr., vč. požadovaných otvorů, ochranných a bezpečnostních opatření a základů těchto konstrukcí a lešení, - vytvoření kotevních čel, kapes, nálitků, a sedel, - zřízení všech požadovaných otvorů, kapes, výklenků, prostupů, dutin, drážek a pod., vč. ztížení práce a úprav kolem nich, - úpravy pro osazení výztuže, doplňkových konstrukcí a vybavení, - úpravy povrchu pro položení požadované izolace, povlaků a nátěrů, případně vyspravení, - ztížení práce u kabelových a injektážních trubek a ostatních zařízení osazovaných do betonu, - konstrukce betonových kloubů, upevnění kotevních prvků a doplňkových konstrukcí, - nátěry zabraňující soudržnost betonu a bednění, - výplň, těsnění a tmelení spar a spojů, - opatření povrchů betonu izolací proti zemní vlhkosti v částech, kde přijdou do styku se zeminou nebo kamenivem, - případné zřízení spojovací vrstvy u základů, - úpravy pro osazení zařízení ochrany konstrukce proti vlivu bludných proudů,
P | 40 | 272365 |  | VÝZTUŽ ZÁKLADŮ Z OCELI 10505, B500B | T | 3.294 | 0 |  | 2020_OTSKP |  | 2
PP
VV |  |  |  | celkem dle množství výztuže v kubatuře betonu 150 kg/m3 = 0,15 * 19,25 m3=2,888 [A] karisítě 150/6 - celkem dl. 203 m š. 0,6 m, 1ks 0,6 m=2,0 kg - 203*2,0= 406 kg *0,001=0,406 [B] Celkem: A+B=3,294 [C]
TS |  |  |  | Položka zahrnuje veškerý materiál, výrobky a polotovary, včetně mimostaveništní a vnitrostaveništní dopravy (rovněž přesuny), včetně naložení a složení, případně s uložením - dodání betonářské výztuže v požadované kvalitě, stříhání, řezání, ohýbání a spojování do všech požadovaných tvarů (vč. armakošů) a uložení s požadovaným zajištěním polohy a krytí výztuže betonem, - veškeré svary nebo jiné spoje výztuže, - pomocné konstrukce a práce pro osazení a upevnění výztuže, - zednické výpomoci pro montáž betonářské výztuže, - úpravy výztuže pro osazení doplňkových konstrukcí, - ochranu výztuže do doby jejího zabetonování, - úpravy výztuže pro zřízení železobetonových kloubů, kotevních prvků, závěsných ok a doplňkových konstrukcí, - veškerá opatření pro zajištění soudržnosti výztuže a betonu, - vodivé propojení výztuže, které je součástí ochrany konstrukce proti vlivům bludných proudů, vyvedení do měřících skříní nebo míst pro měření bludných proudů (vlastní měřící skříně se uvádějí položkami SD 74), - povrchovou antikorozní úpravu výztuže, - separaci výztuže, - osazení měřících zařízení a úpravy pro ně, - osazení měřících skříní nebo míst pro měření bludných proudů.
SD |  | 3 |  | Svislé konstrukce
P | 41 | 317325 |  | ŘÍMSY ZE ŽELEZOBETONU DO C30/37 | M3 | 4.13 | 0 |  | 2020_OTSKP |  | 2
PP
VV |  |  |  | beton C30/37 XC4, XF4, XD3 PŘÍČNÉ PROPUSTKY KM 0,587 - 0,14*2,5=0,350 [A] KM 1,144 - 0,22*3,5=0,770 [B] KM 1,248 - 0,14*2,5=0,350 [C] KM 1,493 - 0,14*4,5*2=1,260 [D] KM 1,993 a 2,001- 0,14*10=1,400 [E] Celkem: A+B+C+D+E=4,130 [F]
TS |  |  |  | položka zahrnuje: - dodání čerstvého betonu (betonové směsi) požadované kvality, jeho uložení do požadovaného tvaru při jakékoliv hustotě výztuže, konzistenci čerstvého betonu a způsobu hutnění, ošetření a ochranu betonu, - zhotovení nepropustného, mrazuvzdorného betonu a betonu požadované trvanlivosti a vlastností, - užití potřebných přísad a technologií výroby betonu, - zřízení pracovních a dilatačních spar, včetně potřebných úprav, výplně, vložek, opracování, očištění a ošetření, - bednění požadovaných konstr. (i ztracené) s úpravou dle požadované kvality povrchu betonu, včetně odbedňovacích a odskružovacích prostředků, - podpěrné konstr. (skruže) a lešení všech druhů pro bednění, uložení čerstvého betonu, výztuže a doplňkových konstr., vč. požadovaných otvorů, ochranných a bezpečnostních opatření a základů těchto konstrukcí a lešení, - vytvoření kotevních čel, kapes, nálitků, a sedel, - zřízení všech požadovaných otvorů, kapes, výklenků, prostupů, dutin, drážek a pod., vč. ztížení práce a úprav kolem nich, - úpravy pro osazení výztuže, doplňkových konstrukcí a vybavení, - úpravy povrchu pro položení požadované izolace, povlaků a nátěrů, případně vyspravení, - ztížení práce u kabelových a injektážních trubek a ostatních zařízení osazovaných do betonu, - konstrukce betonových kloubů, upevnění kotevních prvků a doplňkových konstrukcí, - nátěry zabraňující soudržnost betonu a bednění, - výplň, těsnění a tmelení spar a spojů, - opatření povrchů betonu izolací proti zemní vlhkosti v částech, kde přijdou do styku se zeminou nebo kamenivem, - případné zřízení spojovací vrstvy u základů, - úpravy pro osazení zařízení ochrany konstrukce proti vlivu bludných proudů
P | 42 | 317365 |  | VÝZTUŽ ŘÍMS Z OCELI 10505, B500B | T | 0.475 | 0 |  | 2020_OTSKP |  | 2
PP
VV |  |  |  | celkem dle množství výztuže v kubatuře betonu 115 kg/m3 = 0,115 * 4,13 m3=0,475 [A]
TS |  |  |  | položka zahrnuje: - dodání betonářské výztuže v požadované kvalitě, stříhání, řezání, ohýbání a spojování do všech požadovaných tvarů (vč. armakošů) a uložení s požadovaným zajištěním polohy a krytí výztuže betonem, - veškeré svary nebo jiné spoje výztuže, - pomocné konstrukce a práce pro osazení a upevnění výztuže, - zednické výpomoci pro montáž betonářské výztuže, - úpravy výztuže pro osazení doplňkových konstrukcí, - ochranu výztuže do doby jejího zabetonování, - úpravy výztuže pro zřízení železobetonových kloubů, kotevních prvků, závěsných ok a doplňkových konstrukcí, - veškerá opatření pro zajištění soudržnosti výztuže a betonu, - vodivé propojení výztuže, které je součástí ochrany konstrukce proti vlivům bludných proudů, vyvedení do měřících skříní nebo míst pro měření bludných proudů (vlastní měřící skříně se uvádějí položkami SD 74) - povrchovou antikorozní úpravu výztuže, - separaci výztuže, - osazení měřících zařízení a úpravy pro ně, - osazení měřících skříní nebo míst pro měření bludných proudů.
P | 43 | 327125 |  | ZDI OPĚR, ZÁRUB, NÁBŘEŽ Z DÍLCŮ ŽELEZOBETON DO C30/37 | M3 | 7.296 | 0 |  | 2020_OTSKP |  | 2
PP
VV |  |  |  | stěny z palisád v km 1,74 160x160x1200 mm - 38*0,16*1,2=7,296 [A]
TS |  |  |  | - dodání dílce požadovaného tvaru a vlastností, jeho skladování, doprava a osazení do definitivní polohy, včetně komplexní technologie výroby a montáže dílců, ošetření a ochrana dílců, - u dílců železobetonových a předpjatých veškerá výztuž, případně i tuhé kovové prvky a závěsná oka, - úpravy a zařízení pro uložení a transport dílce, - veškeré požadované úpravy dílců, včetně doplňkových konstrukcí a vybavení, - sestavení dílce na stavbě včetně montážních zařízení, plošin a prahů a pod., - výplň, těsnění a tmelení spár a spojů, - očištění a ošetření úložných ploch, - zednické výpomoce pro montáž dílců, - označení dílce výrobním štítkem nebo jiným způsobem, - úpravy dílce pro dodržení požadované přesnosti jeho osazení, včetně případných měření, - veškerá zařízení pro zajištění stability v každém okamžiku, - další práce dané případně specifikací k příslušnému prefabrik. dílci (úprava pohledových ploch, příp. rubových ploch, osazení měřících zařízení, zkoušení a měření dílců a pod.).
P | 44 | 327215 |  | PŘEZDĚNÍ ZDÍ Z KAMENNÉHO ZDIVA | M3 | 1.275 | 0 |  | 2020_OTSKP |  | 2
PP
VV |  |  |  | "VYÚSTĚNÍ POTRUBÍ SKRZE STÁVAJÍCÍ KAMENNOU ZEĎ - OBNOVA VYBOURANÉ ČÁSTI ZDI Z KAMENE NA CEM. MALTU" 1*0,85*1,5=1,275 [A]
TS |  |  |  | položka zahrnuje rozebrání stávajícího zdiva, nezbytnou manipulaci s rozebraným materiálem (nakládání, doprava, složení, očištění, odvoz nepoužitelného materiálu a suti), vyzdění z tohoto materiálu (bez dodávky nového) včetně dodávky předepsaného materiálu pro výplň spar.
P | 45 | 333325 |  | MOSTNÍ OPĚRY A KŘÍDLA ZE ŽELEZOVÉHO BETONU DO C30/37 | M3 | 17.445 | 0 |  | 2020_OTSKP |  | 2
PP
VV |  |  |  | beton C30/37 XF2, XA2 PŘÍČNÉ PROPUSTKY - dříky čel KM 0,587 - 0,4*1,1*2,5=1,100 [A] KM 1,144 - 0,5*1,1*3,5=1,925 [B] KM 1,248 - 0,4*1,1*2,5=1,100 [C] KM 1,493 - 0,4*4,5*1,7*2=6,120 [D] KM 1,993 a 2,001- 0,4*10*1,8=7,200 [E] Celkem: A+B+C+D+E=17,445 [F]
TS |  |  |  | - dodání čerstvého betonu (betonové směsi) požadované kvality, jeho uložení do požadovaného tvaru při jakékoliv hustotě výztuže, konzistenci čerstvého betonu a způsobu hutnění, ošetření a ochranu betonu, - zhotovení nepropustného, mrazuvzdorného betonu a betonu požadované trvanlivosti a vlastností, - užití potřebných přísad a technologií výroby betonu, - zřízení pracovních a dilatačních spar, včetně potřebných úprav, výplně, vložek, opracování, očištění a ošetření, - bednění požadovaných konstr. (i ztracené) s úpravou dle požadované kvality povrchu betonu, včetně odbedňovacích a odskružovacích prostředků, - podpěrné konstr. (skruže) a lešení všech druhů pro bednění, uložení čerstvého betonu, výztuže a doplňkových konstr., vč. požadovaných otvorů, ochranných a bezpečnostních opatření a základů těchto konstrukcí a lešení, - vytvoření kotevních čel, kapes, nálitků, a sedel, - zřízení všech požadovaných otvorů, kapes, výklenků, prostupů, dutin, drážek a pod., vč. ztížení práce a úprav kolem nich, - úpravy pro osazení výztuže, doplňkových konstrukcí a vybavení, - úpravy povrchu pro položení požadované izolace, povlaků a nátěrů, případně vyspravení, - ztížení práce u kabelových a injektážních trubek a ostatních zařízení osazovaných do betonu, - konstrukce betonových kloubů, upevnění kotevních prvků a doplňkových konstrukcí, - nátěry zabraňující soudržnost betonu a bednění, - výplň, těsnění a tmelení spar a spojů, - opatření povrchů betonu izolací proti zemní vlhkosti v částech, kde přijdou do styku se zeminou nebo kamenivem, - případné zřízení spojovací vrstvy u základů, - úpravy pro osazení zařízení ochrany konstrukce proti vlivu bludných proudů
P | 46 | 333365 |  | VÝZTUŽ MOSTNÍCH OPĚR A KŘÍDEL Z OCELI 10505, B500B | T | 2.094 | 0 |  | 2020_OTSKP |  | 2
PP
VV |  |  |  | celkem dle množství výztuže v kubatuře betonu 120 kg/m3 = 0,12 * 17,45 m3=2,094 [A]
TS |  |  |  | Položka zahrnuje veškerý materiál, výrobky a polotovary, včetně mimostaveništní a vnitrostaveništní dopravy (rovněž přesuny), včetně naložení a složení, případně s uložením - dodání betonářské výztuže v požadované kvalitě, stříhání, řezání, ohýbání a spojování do všech požadovaných tvarů (vč. armakošů) a uložení s požadovaným zajištěním polohy a krytí výztuže betonem, - veškeré svary nebo jiné spoje výztuže, - pomocné konstrukce a práce pro osazení a upevnění výztuže, - zednické výpomoci pro montáž betonářské výztuže, - úpravy výztuže pro osazení doplňkových konstrukcí, - ochranu výztuže do doby jejího zabetonování, - úpravy výztuže pro zřízení železobetonových kloubů, kotevních prvků, závěsných ok a doplňkových konstrukcí, - veškerá opatření pro zajištění soudržnosti výztuže a betonu, - vodivé propojení výztuže, které je součástí ochrany konstrukce proti vlivům bludných proudů, vyvedení do měřících skříní nebo míst pro měření bludných proudů (vlastní měřící skříně se uvádějí položkami SD 74), - povrchovou antikorozní úpravu výztuže, - separaci výztuže, - osazení měřících zařízení a úpravy pro ně, - osazení měřících skříní nebo míst pro měření bludných proudů.
SD |  | 4 |  | Vodorovné konstrukce
P | 47 | 45131 |  | PODKL A VÝPLŇ VRSTVY Z PROST BET | M3 | 75.009 | 0 |  | 2020_OTSKP |  | 2
PP
VV |  |  |  | podkladní beton čel propustků - C20/25nXF3 PŘÍČNÉ PROPUSTKY KM 0,587 - 1,7*0,15*2,8=0,714 [A] KM 1,144 - 1,8*0,15*3,8=1,026 [B] KM 1,248 - 1,7*0,15*2,8=0,714 [C] KM 1,493 - 1,7*4,8*0,15*2=2,448 [D] KM 1,993 a 2,001- 1,7*10,3*0,15=2,627 [E] lože pod kam. dlažbu - beton C16/20 Nxf1 (3+6+2+6+4+5+5+6+2+48+2+7+9+6+7+2+3+5+8+3+5+6+12+9+5+5+6+6+6+6+7+8+5+6+4+5+6+6+15+21+2+26+4+9+3+150)*0,14=67,480 [F] Celkem: A+B+C+D+E+F=75,009 [G]
TS |  |  |  | - dodání čerstvého betonu (betonové směsi) požadované kvality, jeho uložení do požadovaného tvaru při jakékoliv hustotě výztuže, konzistenci čerstvého betonu a způsobu hutnění, ošetření a ochranu betonu, - zhotovení nepropustného, mrazuvzdorného betonu a betonu požadované trvanlivosti a vlastností, - užití potřebných přísad a technologií výroby betonu, - zřízení pracovních a dilatačních spar, včetně potřebných úprav, výplně, vložek, opracování, očištění a ošetření, - bednění požadovaných konstr. (i ztracené) s úpravou dle požadované kvality povrchu betonu, včetně odbedňovacích a odskružovacích prostředků, - podpěrné konstr. (skruže) a lešení všech druhů pro bednění, uložení čerstvého betonu, výztuže a doplňkových konstr., vč. požadovaných otvorů, ochranných a bezpečnostních opatření a základů těchto konstrukcí a lešení, - vytvoření kotevních čel, kapes, nálitků, a sedel, - zřízení všech požadovaných otvorů, kapes, výklenků, prostupů, dutin, drážek a pod., vč. ztížení práce a úprav kolem nich, - úpravy pro osazení výztuže, doplňkových konstrukcí a vybavení, - úpravy povrchu pro položení požadované izolace, povlaků a nátěrů, případně vyspravení, - ztížení práce u kabelových a injektážních trubek a ostatních zařízení osazovaných do betonu, - konstrukce betonových kloubů, upevnění kotevních prvků a doplňkových konstrukcí, - nátěry zabraňující soudržnost betonu a bednění, - výplň, těsnění a tmelení spar a spojů, - opatření povrchů betonu izolací proti zemní vlhkosti v částech, kde přijdou do styku se zeminou nebo kamenivem, - případné zřízení spojovací vrstvy u základů, - úpravy pro osazení zařízení ochrany konstrukce proti vlivu bludných proudů
P | 48 | 45152 |  | PODKLADNÍ A VÝPLŇOVÉ VRSTVY Z KAMENIVA DRCENÉHO | M3 | 4027.425 | 0 |  | 2020_OTSKP |  | 2
PP |  |  |  | Rozsah odečet délek a ploch dle grafického systému AutoCAD. výměna podloží - bude provedena na základě prohlídky základové spáry a na základě zkoušek prokazující vhodnost či nevhodnost v podloží
VV |  |  |  | ŠDa FR. 32-63 TL. 2x150 MM komunikace - (555+22+42+42+7910+75+115+110+90+35+8+15+10+70+105+250+70+12+30+17+40+15+14+10+17+35+16+19+18+40+20+1860+70+30+45+45+(70+25+32+37+34+50+42+80+37+55+32+50+10+100+32+26+62+122+52+24+56+43+34+72+17+23+46+9+11+3+3+3+3+5+4+4+5+6+6+4+6+5+8+8)*0,1+88*1,5+(15+25+91+22+42+33+21+105)*0,85+(36+39+11+41+16+38+229+40+205+3,5+3+73+24+25+69+118+55+70+100+196+8+82+6+6,5+6,5+6+5+4,5+10,5+9+7+7+9,5)*0,55)*0,15*2=3 990,885 [A] pod propustky - (203*0,6)*0,15*2=36,540 [B] Celkem: A+B=4 027,425 [C]
TS |  |  |  | položka zahrnuje dodávku předepsaného kameniva, mimostaveništní a vnitrostaveništní dopravu a jeho uložení není-li v zadávací dokumentaci uvedeno jinak, jedná se o nakupovaný materiál
P | 49 | 461314 |  | PATKY Z PROSTÉHO BETONU C25/30 | M3 | 45.6 | 0 |  | 2020_OTSKP |  | 2
PP |  |  |  | Rozsah odečet délek dle grafického systému AutoCAD.
VV |  |  |  | betonové zajišťující prahy dlažby - beton C 25/30nXF3 (1,5+2,5+3+3+3+2+4+3+3,5+3,5+3+2,5+2,5+3,5+4+3+2+2,5+2+3,5+3,5+3+2,5+1,5+2+2+3,5+3,5+4+4+3+3+3+3+4+4+4+3+3+3+5+3,5+3,5+4+4+3+2,5+3,5+2,5+2,5+2,5+3+4+5+9+4+11+2+3,5+3+3+100)*0,3*0,5=45,600 [A]
TS |  |  |  | položka zahrnuje: - nutné zemní práce (hloubení rýh a pod.) - dodání čerstvého betonu (betonové směsi) požadované kvality, jeho uložení do požadovaného tvaru při jakékoliv konzistenci čerstvého betonu a způsobu hutnění, ošetření a ochranu betonu, - zhotovení nepropustného, mrazuvzdorného betonu a betonu požadované trvanlivosti a vlastností, - užití potřebných přísad a technologií výroby betonu, - zřízení pracovních a dilatačních spar, včetně potřebných úprav, výplně, vložek, opracování, očištění a ošetření, - bednění požadovaných konstr. (i ztracené) s úpravou dle požadované kvality povrchu betonu, včetně odbedňovacích a odskružovacích prostředků, - zřízení všech požadovaných otvorů, kapes, výklenků, prostupů, dutin, drážek a pod., vč. ztížení práce a úprav kolem nich, - úpravy pro osazení doplňkových konstrukcí a vybavení, - úpravy povrchu pro položení požadované izolace, povlaků a nátěrů, případně vyspravení, - konstrukce betonových kloubů, upevnění kotevních prvků a doplňkových konstrukcí, - nátěry zabraňující soudržnost betonu a bednění, - výplň, těsnění a tmelení spar a spojů, - opatření povrchů betonu izolací proti zemní vlhkosti v částech, kde přijdou do styku se zeminou nebo kamenivem
P | 50 | 46321 |  | ROVNANINA Z LOMOVÉHO KAMENE | M3 | 7.7 | 0 |  | 2020_OTSKP |  | 2
PP |  |  |  | Rozsah odečet ploch dle grafického systému AutoCAD.
VV |  |  |  | výústní objekty potrubí do vodního toku - kámen nad 80 kg (2+5+4+11)*0,35=7,700 [A]
TS |  |  |  | položka zahrnuje: - dodávku a vyrovnání lomového kamene předepsané frakce do předepsaného tvaru včetně mimostaveništní a vnitrostaveništní dopravy není-li v zadávací dokumentaci uvedeno jinak, jedná se o nakupovaný materiál
P | 51 | 465512 |  | DLAŽBY Z LOMOVÉHO KAMENE NA MC | M3 | 96.4 | 0 |  | 2020_OTSKP |  | 2
PP |  |  |  | Rozsah odečet ploch dle grafického systému AutoCAD.
VV |  |  |  | (3+6+2+6+4+5+5+6+2+48+2+7+9+6+7+2+3+5+8+3+5+6+12+9+5+5+6+6+6+6+7+8+5+6+4+5+6+6+15+21+2+26+4+9+3)*0,2=66,400 [A] OPEVNĚNÍ LEVO. SVAHU za svodidlem v km 1,9 DL. 100 M = 100*1,5*0,2=30,000 [E] Celkem: A+E=96,400 [F]
TS |  |  |  | položka zahrnuje: - nutné zemní práce (svahování, úpravu pláně a pod.) - zřízení spojovací vrstvy - zřízení lože dlažby z cementové malty předepsané kvality a předepsané tloušťky - dodávku a položení dlažby z lomového kamene do předepsaného tvaru - spárování, těsnění, tmelení a vyplnění spar MC případně s vyklínováním - úprava povrchu pro odvedení srážkové vody - nezahrnuje podklad pod dlažbu, vykazuje se samostatně položkami SD 45
P | 52 | 465923 |  | PŘEDLÁŽDĚNÍ DLAŽBY Z BETON DLAŽDIC | M2 | 9 | 0 |  | 2020_OTSKP |  | 2
PP |  |  |  | Rozsah odečet délek dle grafického systému AutoCAD.
VV |  |  |  | 18*0,5=9,000 [A]
TS |  |  |  | - pod pojmem *předláždění* se rozumí rozebrání stávající dlažby a pokládka dlažby ze stávajícího dlažebního materiálu (bez dodávky nového) - zahrnuje nezbytnou manipulaci s tímto materiálem (nakládání, doprava, složení, očištění) - dodání a rozprostření materiálu pro lože a jeho tloušťku předepsanou dokumentací a pro předepsanou výplň spar - nutné zemní práce (svahování, úpravu pláně a pod.) - nezahrnuje podklad pod dlažbu, vykazuje se samostatně položkami SD 45
SD |  | 5 |  | Komunikace
P | 53 | 56333 |  | VOZOVKOVÉ VRSTVY ZE ŠTĚRKODRTI TL. DO 150MM | M2 | 7.8 | 0 |  | 2020_OTSKP |  | 2
PP |  |  |  | Rozsah odečet ploch dle grafického systému AutoCAD.
VV |  |  |  | DODLÁŽDĚNÍ STÁVAJÍCÍCH VCHODŮ 1,3+1,3+1,8+1,4+2=7,800 [A]
TS |  |  |  | - dodání kameniva předepsané kvality a zrnitosti - rozprostření a zhutnění vrstvy v předepsané tloušťce - zřízení vrstvy bez rozlišení šířky, pokládání vrstvy po etapách - nezahrnuje postřiky, nátěry
P | 54 | 56334 |  | VOZOVKOVÉ VRSTVY ZE ŠTĚRKODRTI TL. DO 200MM | M2 | 13000.8 | 0 |  | 2020_OTSKP |  | 2
PP |  |  |  | Rozsah odečet ploch a délek dle grafického systému AutoCAD.
VV |  |  |  | ŠDa fr. 0-45 TL. 200 MM 555+22+42+42+7910+75+115+110+90+35+8+15+10+70+105+250+70+12+30+17+40+15+14+10+17+35+16+19+18+40+20+1860+70+30+45+45+10+10+13+13+(70+25+32+37+34+50+42+80+37+55+32+50+10+100+32+26+62+122+52+24+56+43+34+72+17+23+46+9+11+3+3+3+3+5+4+4+5+6+6+4+6+5+8+8)*0,6+88*1,4+(15+25+91+42+33+21+105+52+38+48)*0,3=13 000,800 [A]
TS |  |  |  | - dodání kameniva předepsané kvality a zrnitosti - rozprostření a zhutnění vrstvy v předepsané tloušťce - zřízení vrstvy bez rozlišení šířky, pokládání vrstvy po etapách - nezahrnuje postřiky, nátěry
P | 55 | 56354 |  | VOZOVKOVÉ VRSTVY Z MECH ZPEV ZEMINY TL. DO 200MM | M2 | 13302.95 | 0 |  | 2020_OTSKP |  | 2
PP |  |  |  | Rozsah odečet ploch a délek dle grafického systému AutoCAD.
VV |  |  |  | kce vozovky MZ fr. 0-45 tl. 200 mm - 555+22+42+42+7910+75+115+110+90+35+8+15+10+70+105+250+70+12+30+17+40+15+14+10+17+35+16+19+18+40+20+1860+70+30+45+45+(70+25+32+37+34+50+42+80+37+55+32+50+10+100+32+26+62+122+52+24+56+43+34+72+17+23+46+9+11+3+3+3+3+5+4+4+5+6+6+4+6+5+8+8)*0,1+88*1,5+(15+25+91+22+42+33+21+105)*0,85+(36+39+11+41+16+38+229+40+205+3,5+3+73+24+25+69+118+55+70+100+196+8+82+6+6,5+6,5+6+5+4,5+10,5+9+7+7+9,5)*0,55=13 302,950 [A]
TS |  |  |  | - dodání kameniva předepsané kvality a zrnitosti - rozprostření a zhutnění vrstvy v předepsané tloušťce - zřízení vrstvy bez rozlišení šířky, pokládání vrstvy po etapách - nezahrnuje postřiky, nátěry
P | 56 | 56932 |  | ZPEVNĚNÍ KRAJNIC ZE ŠTĚRKODRTI TL. DO 100MM | M2 | 1056 | 0 |  | 2020_OTSKP |  | 2
PP |  |  |  | Rozsah odečet ploch a délek dle grafického systému AutoCAD.
VV |  |  |  | tl. 100 mm, š 0,5m, ŠD fr. 0/32 (70+25+32+37+34+50+42+80+37+50+32+50+10+52+32+26+62+122+24+56+43+34+72+17+46+9+11+3+3+3+3+5+4+4+5+6+6+4+6+5+8+8)*0,5+1,5*88+30+280=1 056,000 [A]
TS |  |  |  | - dodání kameniva předepsané kvality a zrnitosti - rozprostření a zhutnění vrstvy v předepsané tloušťce - zřízení vrstvy bez rozlišení šířky, pokládání vrstvy po etapách
P | 57 | 572213 |  | SPOJOVACÍ POSTŘIK Z EMULZE DO 0,5KG/M2 | M2 | 12067.4 | 0 |  | 2020_OTSKP |  | 2
PP |  |  |  | Rozsah odečet ploch a délek dle grafického systému AutoCAD.
VV |  |  |  | kce vozovky PS-C 0,4 KG/M2 555+22+42+42+7910+75+115+110+90+35+8+15+10+70+105+250+70+12+30+17+40+15+14+10+17+35+16+19+18+40+20+1860+70+30+45+45+10+10+13+13+(70+25+32+37+34+50+42+80+37+55+32+50+10+100+32+26+62+122+52+24+56+43+34+72+17+23+46+88+9+11+3+3+3+3+5+4+4+5+6+6+4+6+5+8+8)*0,1=12 067,400 [A]
TS |  |  |  | - dodání všech předepsaných materiálů pro postřiky v předepsaném množství - provedení dle předepsaného technologického předpisu - zřízení vrstvy bez rozlišení šířky, pokládání vrstvy po etapách - úpravu napojení, ukončení
P | 58 | 574A34 |  | ASFALTOVÝ BETON PRO OBRUSNÉ VRSTVY ACO 11+, 11S TL. 40MM | M2 | 12064 | 0 |  | 2020_OTSKP |  | 2
PP |  |  |  | Rozsah odečet ploch a délek dle grafického systému AutoCAD.
VV |  |  |  | ACO 11+; 50/70 TL. 40 MM 555+22+42+42+7910+75+115+110+90+35+8+15+10+70+105+250+70+12+30+17+40+15+14+10+17+35+16+19+18+40+20+1860+70+30+45+45+10+10+13+13+(15+25+91+42+33+21+105+52+38+48)*0,3=12 064,000 [A]
TS |  |  |  | - dodání směsi v požadované kvalitě - očištění podkladu - uložení směsi dle předepsaného technologického předpisu, zhutnění vrstvy v předepsané tloušťce - zřízení vrstvy bez rozlišení šířky, pokládání vrstvy po etapách, včetně pracovních spar a spojů - úpravu napojení, ukončení podél obrubníků, dilatačních zařízení, odvodňovacích proužků, odvodňovačů, vpustí, šachet a pod. - nezahrnuje postřiky, nátěry - nezahrnuje těsnění podél obrubníků, dilatačních zařízení, odvodňovacích proužků, odvodňovačů, vpustí, šachet a pod.
P | 59 | 574E66 |  | ASFALTOVÝ BETON PRO PODKLADNÍ VRSTVY ACP 16+, 16S TL. 70MM | M2 | 12208.4 | 0 |  | 2020_OTSKP |  | 2
PP |  |  |  | Rozsah odečet ploch a délek dle grafického systému AutoCAD.
VV |  |  |  | ACP 16+; 50/70 TL. 70 MM 555+22+42+42+7910+75+115+110+90+35+8+15+10+70+105+250+70+12+30+17+40+15+14+10+17+35+16+19+18+40+20+1860+70+30+45+45+10+10+13+13+(70+25+32+37+34+50+42+80+37+55+32+50+10+100+32+26+62+122+52+24+56+43+34+72+17+23+46+88+9+11+3+3+3+3+5+4+4+5+6+6+4+6+5+8+8)*0,1+(15+25+91+42+33+21+105+52+38+48)*0,3=12 208,400 [A]
TS |  |  |  | - dodání směsi v požadované kvalitě - očištění podkladu - uložení směsi dle předepsaného technologického předpisu, zhutnění vrstvy v předepsané tloušťce - zřízení vrstvy bez rozlišení šířky, pokládání vrstvy po etapách, včetně pracovních spar a spojů - úpravu napojení, ukončení podél obrubníků, dilatačních zařízení, odvodňovacích proužků, odvodňovačů, vpustí, šachet a pod. - nezahrnuje postřiky, nátěry - nezahrnuje těsnění podél obrubníků, dilatačních zařízení, odvodňovacích proužků, odvodňovačů, vpustí, šachet a pod.
P | 60 | 582611 |  | KRYTY Z BETON DLAŽDIC SE ZÁMKEM ŠEDÝCH TL 60MM DO LOŽE Z KAM | M2 | 7.8 | 0 |  | 2020_OTSKP |  | 2
PP |  |  |  | Rozsah odečet ploch dle grafického systému AutoCAD.
VV |  |  |  | DODLÁŽDĚNÍ STÁVAJÍCÍCH VCHODŮ 1,3+1,3+1,8+1,4+2=7,800 [A]
TS |  |  |  | - dodání dlažebního materiálu v požadované kvalitě, dodání materiálu pro předepsané lože v tloušťce předepsané dokumentací a pro předepsanou výplň spar - očištění podkladu - uložení dlažby dle předepsaného technologického předpisu včetně předepsané podkladní vrstvy a předepsané výplně spar - zřízení vrstvy bez rozlišení šířky, pokládání vrstvy po etapách - úpravu napojení, ukončení podél obrubníků, dilatačních zařízení, odvodňovacích proužků, odvodňovačů, vpustí, šachet a pod., nestanoví-li zadávací dokumentace jinak - nezahrnuje postřiky, nátěry - nezahrnuje těsnění podél obrubníků, dilatačních zařízení, odvodňovacích proužků, odvodňovačů, vpustí, šachet a pod.
P | 61 | 587205 |  | PŘEDLÁŽDĚNÍ KRYTU Z BETONOVÝCH DLAŽDIC | M2 | 9 | 0 |  | 2020_OTSKP |  | 2
PP |  |  |  | Rozsah odečet ploch a délek dle grafického systému AutoCAD.
VV |  |  |  | 18*0,5=9,000 [A]
TS |  |  |  | - pod pojmem *předláždění* se rozumí rozebrání stávající dlažby a pokládka dlažby ze stávajícího dlažebního materiálu (bez dodávky nového) - zahrnuje nezbytnou manipulaci s tímto materiálem (nakládání, doprava, složení, očištění) - dodání a rozprostření materiálu pro lože a jeho tloušťku předepsanou dokumentací a pro předepsanou výplň spar - eventuelní doplnění plochy s použitím nového materiálu se vykazuje v položce č.582
SD |  | 7 |  | Přidružená stavební výroba
P | 62 | 711132 |  | IZOLACE BĚŽNÝCH KONSTRUKCÍ PROTI VOLNĚ STÉKAJÍCÍ VODĚ ASFALTOVÝMI PÁSY | M2 | 70.15 | 0 |  | 2020_OTSKP |  | 2
PP
VV |  |  |  | ŽB čela propustků celkem podél vodorovné pracovní spáry základu a dříku - (2,5+3,5+2,5+4,5*2+10)*0,5*2=27,500 [A] izolace dříku KM 0,587 - 1,1*2,5=2,750 [B] KM 1,144 - 1,1*3,5=3,850 [C] KM 1,248 - 1,1*2,5=2,750 [D] KM 1,493 - 4,5*1,7*2=15,300 [E] KM 1,993 a 2,001- 10*1,8=18,000 [F] Celkem: A+B+C+D+E+F=70,150 [G]
TS |  |  |  | položka zahrnuje: - dodání předepsaného izolačního materiálu - očištění a ošetření podkladu, zadávací dokumentace může zahrnout i případné vyspravení - zřízení izolace jako kompletního povlaku, případně komplet. soustavy nebo systému podle příslušného technolog. předpisu - zřízení izolace i jednotlivých vrstev po etapách, včetně pracovních spár a spojů - úprava u okrajů, rohů, hran, dilatačních i pracovních spojů, kotev, obrubníků, dilatačních zařízení, odvodnění, otvorů, neizolovaných míst a pod. - zajištění odvodnění povrchu izolace, včetně odvodnění nejnižších míst, pokud dokumentace pro zadání stavby nestanoví jinak - ochrana izolace do doby zřízení definitivní ochranné vrstvy nebo konstrukce - úprava, očištění a ošetření prostoru kolem izolace - provedení požadovaných zkoušek - nezahrnuje ochranné vrstvy, např. geotextilii
P | 63 | 711509 |  | OCHRANA IZOLACE NA POVRCHU TEXTILIÍ | M2 | 70.2 | 0 |  | 2020_OTSKP |  | 2
PP
VV |  |  |  | ŽB čela propustků Ochrana izolace z geotextílie 500 g/m2 - ochrana izolace dříku - 70,2=70,200 [A]
TS |  |  |  | položka zahrnuje: - dodání předepsaného ochranného materiálu - zřízení ochrany izolace
P | 64 | 78383 |  | NÁTĚRY BETON KONSTR TYP S4 (OS-C) | M2 | 33.84 | 0 |  | 2020_OTSKP |  | 2
PP
VV |  |  |  | ŽB čela propustků celkem římsy 1,1 *2,5 + 0,14 *2,0 +1,6*3,5+0,22*2+1,1*2,5+0,14*2+1,1*4,5*2+0,14*4+0,14*2+1,1*10=33,840 [A]
TS |  |  |  | - položka zahrnuje kompletní povlaky (i různobarevné), včetně úpravy podkladu (odmaštění, odstranění starých nátěrů a nečistot) a jeho vyspravení, provedení nátěru předepsaným postupem a splnění všech požadavků daných technologickým předpisem.
P | 65 | 78384 |  | NÁTĚRY BETON KONSTR TYP S5 (OS-DI) | M2 | 13.5 | 0 |  | 2020_OTSKP |  | 2
PP
VV |  |  |  | ŽB čela propustků celkem římsy 0,5 *(2+3,5+2,5+4,5*2+10)=13,500 [B]
TS |  |  |  | - položka zahrnuje kompletní povlaky (i různobarevné), včetně úpravy podkladu (odmaštění, odstranění starých nátěrů a nečistot) a jeho vyspravení, provedení nátěru předepsaným postupem a splnění všech požadavků daných technologickým předpisem.
P | 66 | 78386 |  | NÁTĚRY BETON KONSTR TYP S9 (OS-E) | M2 | 2.7 | 0 |  | 2020_OTSKP |  | 2
PP
VV |  |  |  | ŽB čela propustků NÁTĚR PENETRAČNÍ POLYMEROVÝ celkem římsy - 0,1 * (2+3,5+2,5+4,5*2+10)=2,700 [A]
TS |  |  |  | - položka zahrnuje kompletní povlaky (i různobarevné), včetně úpravy podkladu (odmaštění, odstranění starých nátěrů a nečistot) a jeho vyspravení, provedení nátěru předepsaným postupem a splnění všech požadavků daných technologickým předpisem.
SD |  | 8 |  | Potrubí
P | 67 | 87434 |  | POTRUBÍ Z TRUB PLASTOVÝCH ODPADNÍCH DN DO 200MM | M | 31 | 0 |  | 2020_OTSKP |  | 2
PP |  |  |  | Rozsah odečet délek dle grafického systému AutoCAD.
VV |  |  |  | potrubí od uličních vpustí samostatných km 1,060 - 29 m=29,000 [A] 1,248 - 2*1 =2,000 [B] Celkem: A+B=31,000 [C]
TS |  |  |  | položky pro zhotovení potrubí platí bez ohledu na sklon zahrnuje: - výrobní dokumentaci (včetně technologického předpisu) - dodání veškerého trubního a pomocného materiálu (trouby, trubky, tvarovky, spojovací a těsnící materiál a pod.), podpěrných, závěsných a upevňovacích prvků, včetně potřebných úprav - úprava a příprava podkladu a podpěr, očištění a ošetření podkladu a podpěr - zřízení plně funkčního potrubí, kompletní soustavy, podle příslušného technologického předpisu - zřízení potrubí i jednotlivých částí po etapách, včetně pracovních spar a spojů, pracovního zaslepení konců a pod. - úprava prostupů, průchodů šachtami a komorami, okolí podpěr a vyústění, zaústění, napojení, vyvedení a upevnění odpad. výustí - ochrana potrubí nátěrem (vč. úpravy povrchu), případně izolací, nejsou-li tyto práce předmětem jiné položky - úprava, očištění a ošetření prostoru kolem potrubí - položky platí pro práce prováděné v prostoru zapaženém i nezapaženém a i v kolektorech, chráničkách - položky zahrnují i práce spojené s nutnými obtoky, převáděním a čerpáním vody nezahrnuje zkoušky vodotěsnosti a televizní prohlídku
P | 68 | 87627 |  | CHRÁNIČKY Z TRUB PLASTOVÝCH DN DO 100MM | M | 10.5 | 0 |  | 2020_OTSKP |  | 2
PP
VV |  |  |  | "CHRÁNIČKA Z PE75 DL. 10,5 M PRO PLÁNOVANÉ PODZEMNÍ VEDENÍ VO V RÁMCI SAMOSTATNÉHO PROJEKTU BOROVÁ-VO" 10,5=10,500 [A]
TS |  |  |  | položky pro zhotovení potrubí platí bez ohledu na sklon zahrnuje: - výrobní dokumentaci (včetně technologického předpisu) - dodání veškerého trubního a pomocného materiálu (trouby, trubky, tvarovky, spojovací a těsnící materiál a pod.), podpěrných, závěsných a upevňovacích prvků, včetně potřebných úprav - úprava a příprava podkladu a podpěr, očištění a ošetření podkladu a podpěr - zřízení plně funkčního potrubí, kompletní soustavy, podle příslušného technologického předpisu - zřízení potrubí i jednotlivých částí po etapách, včetně pracovních spar a spojů, pracovního zaslepení konců a pod. - úprava prostupů, průchodů šachtami a komorami, okolí podpěr a vyústění, zaústění, napojení, vyvedení a upevnění odpad. výustí - ochrana potrubí nátěrem (vč. úpravy povrchu), případně izolací, nejsou-li tyto práce předmětem jiné položky - úprava, očištění a ošetření prostoru kolem potrubí včetně případně předepsaného utěsnění konců chrániček - položky platí pro práce prováděné v prostoru zapaženém i nezapaženém a i v kolektorech, chráničkách
P | 69 | 894145 |  | ŠACHTY KANALIZAČNÍ Z BETON DÍLCŮ NA POTRUBÍ DN DO 300MM | KUS | 2 | 0 |  | 2020_OTSKP |  | 2
PP
VV |  |  |  | RŠ pro přepojení výtoku z rybníka v km 1,2 - 1=1,000 [A] NAHRAZENÍ UV REVIZNÍ ŠACHTOU S MŘÍŽÍ -PŘEPOJENÍ DO DEŠŤOVÉ KANALIZACE km 0,411 - 1=1,000 [B] Celkem: A+B=2,000 [C]
TS |  |  |  | položka zahrnuje: - poklopy s rámem, mříže s rámem, stupadla, žebříky, stropy z bet. dílců a pod. - předepsané betonové skruže, prefabrikované nebo monolitické betonové dno - dodání dílce požadovaného tvaru a vlastností, jeho skladování, doprava a osazení do definitivní polohy, včetně komplexní technologie výroby a montáže dílců, ošetření a ochrana dílců, - u dílců železobetonových a předpjatých veškerá výztuž, případně i tuhé kovové prvky a závěsná oka, - úpravy a zařízení pro uložení a transport dílce, - veškeré požadované úpravy dílců, včetně doplňkových konstrukcí a vybavení, - sestavení dílce na stavbě včetně montážních zařízení, plošin a prahů a pod., - výplň, těsnění a tmelení spár a spojů, - očištění a ošetření úložných ploch, - zednické výpomoce pro montáž dílců, - označení dílce výrobním štítkem nebo jiným způsobem, - úpravy dílce pro dodržení požadované přesnosti jeho osazení, včetně případných měření, - veškerá zařízení pro zajištění stability v každém okamžiku - předepsané podkladní konstrukce
P | 70 | 89536 |  | DRENÁŽNÍ VÝUSŤ Z PROST BETONU | KUS | 6 | 0 |  | 2020_OTSKP |  | 2
PP
VV |  |  |  | 6=6,000 [A]
TS |  |  |  | položka zahrnuje: - dodání čerstvého betonu (betonové směsi) požadované kvality, jeho uložení do požadovaného tvaru, ošetření a ochranu betonu, - bednění požadovaných konstr. (i ztracené) s úpravou dle požadované kvality povrchu betonu, včetně odbedňovacích a odskružovacích prostředků, - zřízení všech požadovaných otvorů, kapes, výklenků, prostupů, dutin, drážek a pod., vč. ztížení práce a úprav kolem nich, - úpravy povrchu pro položení požadované izolace, povlaků a nátěrů, případně vyspravení, - nátěry zabraňující soudržnost betonu a bednění, - opatření povrchů betonu izolací proti zemní vlhkosti v částech, kde přijdou do styku se zeminou nebo kamenivem
P | 71 | 89712 |  | VPUSŤ KANALIZAČNÍ ULIČNÍ KOMPLETNÍ Z BETONOVÝCH DÍLCŮ | KUS | 40 | 0 |  | 2020_OTSKP |  | 2
PP |  |  |  | Dle prostorového uspořádání sítí budou případně použity zapuštěné/obrubníkové
VV |  |  |  | celkem 40 ks=40,000 [A]
TS |  |  |  | položka zahrnuje: - dodávku a osazení předepsaných dílů včetně mříže - výplň, těsnění a tmelení spar a spojů, - opatření povrchů betonu izolací proti zemní vlhkosti v částech, kde přijdou do styku se zeminou nebo kamenivem, - předepsané podkladní konstrukce
P | 72 | 89722 |  | VPUSŤ KANALIZAČNÍ HORSKÁ KOMPLETNÍ Z BETON DÍLCŮ | KUS | 15 | 0 |  | 2020_OTSKP |  | 2
PP
VV |  |  |  | HV 1500/1500/900 celkem 15 ks=15,000 [A]
TS |  |  |  | položka zahrnuje: - dodávku a osazení předepsaných dílů včetně mříže - výplň, těsnění a tmelení spar a spojů, - opatření povrchů betonu izolací proti zemní vlhkosti v částech, kde přijdou do styku se zeminou nebo kamenivem, - předepsané podkladní konstrukce
P | 73 | 897545 |  | VPUSŤ ODVOD ŽLABŮ Z POLYMERBETONU SV. ŠÍŘKY DO 300MM | KUS | 1 | 0 |  | 2020_OTSKP |  | 2
PP
VV |  |  |  | 1=1,000 [A]
TS |  |  |  | položka zahrnuje dodávku a osazení předepsaného dílce včetně mříže nezahrnuje předepsané podkladní konstrukce
P | 74 | 899122 |  | MŘÍŽE LITINOVÉ SAMOSTATNÉ | KUS | 1 | 0 |  | 2020_OTSKP |  | 2
PP
VV |  |  |  | NAHRAZENÍ UV REVIZNÍ ŠACHTOU S MŘÍŽÍ -PŘEPOJENÍ DO DEŠŤOVÉ KANALIZACE km 0,411 1=1,000 [A]
TS |  |  |  | Položka zahrnuje dodávku a osazení předepsané mříže včetně rámu
P | 75 | 89921 |  | VÝŠKOVÁ ÚPRAVA POKLOPŮ | KUS | 53 | 0 |  | 2020_OTSKP |  | 2
PP
VV |  |  |  | stávající poklopy kanalizace 53=53,000 [A]
TS |  |  |  | - položka výškové úpravy zahrnuje všechny nutné práce a materiály pro zvýšení nebo snížení zařízení (včetně nutné úpravy stávajícího povrchu vozovky nebo chodníku).
P | 76 | 89922 |  | VÝŠKOVÁ ÚPRAVA MŘÍŽÍ | KUS | 20 | 0 |  | 2020_OTSKP |  | 2
PP
VV |  |  |  | 20=20,000 [A]
TS |  |  |  | - položka výškové úpravy zahrnuje všechny nutné práce a materiály pro zvýšení nebo snížení zařízení (včetně nutné úpravy stávajícího povrchu vozovky nebo chodníku).
P | 77 | 89923 |  | VÝŠKOVÁ ÚPRAVA KRYCÍCH HRNCŮ | KUS | 10 | 0 |  | 2020_OTSKP |  | 2
PP
VV |  |  |  | 10=10,000 [A]
TS |  |  |  | - položka výškové úpravy zahrnuje všechny nutné práce a materiály pro zvýšení nebo snížení zařízení (včetně nutné úpravy stávajícího povrchu vozovky nebo chodníku).
P | 78 | 899522 |  | OBETONOVÁNÍ POTRUBÍ Z PROSTÉHO BETONU DO C12/15 | M3 | 40.532 | 0 |  | 2020_OTSKP |  | 2
PP |  |  |  | Rozsah odečet ploch a délek dle grafického systému AutoCAD.
VV |  |  |  | obetonování trub - C20/25nXF3 PŘÍČNÉ PROPUSTKY - ŽB hrdlové trouby KM 0,587 DN 400 DL. 8,72 M*0,2=1,744 [A] KM 1,144 DN 2x500 DL. 7,56 M*0,6=4,536 [B] KM 1,248 DN 400 DL. 7,54 M*0,2=1,508 [C] KM 1,493 DN 800 DL. 8,27 M*0,32=2,646 [D] obetonování trub, suchá směs - C 12/15-S1 PŘÍČNÉ PROPUSTKY - TROUBY PVC-U KM 1,993 DN 600 DL. 7,05 M*0,29=2,045 [E] KM 2,001 DN 600 DL. 11,30 M*0,29=3,277 [F] PODÉLNÉ PROPUSTKY - TROUBY PVC-U KM 0,470 DN 300 DL. 7,0 M*0,14=0,980 [G] KM 0,672 DN 600 DL. 25,4 M*0,29=7,366 [H] KM 0,871 DN 300 DL. 7,5 M*0,14=1,050 [I] KM 0,981 DN 300 DL. 14 M*0,14=1,960 [J] KM 0,702 DN 400 DL. 7 M*0,2=1,400 [T] KM 1,084 DN 400 DL. 7,5 M*0,2=1,500 [K] KM 1,209 DN 400 DL. 8 M*0,2=1,600 [L] KM 1,228 DN 400 DL. 7 M*0,2=1,400 [M] KM 1,270 DN 400 DL. 16 M*0,2=3,200 [N] KM 1,339 DN 300 DL. 9 M*0,14=1,260 [P] KM 1,403 DN 300 DL. 9 M*0,14=1,260 [Q] KM 1,454 DN 400 DL. 9 M*0,2=1,800 [R] Celkem: A+B+C+D+E+F+G+H+I+J+K+L+M+N+P+Q+R+T=40,532 [S]
TS |  |  |  | - dodání čerstvého betonu (betonové směsi) požadované kvality, jeho uložení do požadovaného tvaru při jakékoliv hustotě výztuže, konzistenci čerstvého betonu a způsobu hutnění, ošetření a ochranu betonu, - zhotovení nepropustného, mrazuvzdorného betonu a betonu požadované trvanlivosti a vlastností, - užití potřebných přísad a technologií výroby betonu, - zřízení pracovních a dilatačních spar, včetně potřebných úprav, výplně, vložek, opracování, očištění a ošetření, - bednění požadovaných konstr. (i ztracené) s úpravou dle požadované kvality povrchu betonu, včetně odbedňovacích a odskružovacích prostředků, - podpěrné konstr. (skruže) a lešení všech druhů pro bednění, uložení čerstvého betonu, výztuže a doplňkových konstr., vč. požadovaných otvorů, ochranných a bezpečnostních opatření a základů těchto konstrukcí a lešení, - vytvoření kotevních čel, kapes, nálitků, a sedel, - zřízení všech požadovaných otvorů, kapes, výklenků, prostupů, dutin, drážek a pod., vč. ztížení práce a úprav kolem nich, - úpravy pro osazení výztuže, doplňkových konstrukcí a vybavení, - úpravy povrchu pro položení požadované izolace, povlaků a nátěrů, případně vyspravení, - ztížení práce u kabelových a injektážních trubek a ostatních zařízení osazovaných do betonu, - konstrukce betonových kloubů, upevnění kotevních prvků a doplňkových konstrukcí, - nátěry zabraňující soudržnost betonu a bednění, - výplň, těsnění a tmelení spar a spojů, - opatření povrchů betonu izolací proti zemní vlhkosti v částech, kde přijdou do styku se zeminou nebo kamenivem, - případné zřízení spojovací vrstvy u základů, - úpravy pro osazení zařízení ochrany konstrukce proti vlivu bludných proudů
SD |  | 9 |  | Ostatní konstrukce a práce
P | 79 | 9111A1 |  | ZÁBRADLÍ SILNIČNÍ S VODOR MADLY - DODÁVKA A MONTÁŽ | M | 7 | 0 |  | 2020_OTSKP |  | 2
PP
VV |  |  |  | PŘÍČNÉ PROPUSTKY KM 0,587 - 2=2,000 [A] KM 1,144 - 3=3,000 [B] KM 1,248 - 2=2,000 [C] Celkem: A+B+C=7,000 [D]
TS |  |  |  | položka zahrnuje: - dodání zábradlí včetně předepsané povrchové úpravy - osazení sloupků zaberaněním nebo osazením do betonových bloků (včetně betonových bloků a nutných zemních prací) - případné bednění ( trubku) betonové patky v gabionové zdi
P | 80 | 9112B1 |  | ZÁBRADLÍ MOSTNÍ SE SVISLOU VÝPLNÍ - DODÁVKA A MONTÁŽ | M | 14.5 | 0 |  | 2020_OTSKP |  | 2
PP
VV |  |  |  | PŘÍČNÉ PROPUSTKY KM 1,493 - 4,5=4,500 [A] KM 1,993 a 2,001- 10=10,000 [B] Celkem: A+B=14,500 [C]
TS |  |  |  | položka zahrnuje: dodání zábradlí včetně předepsané povrchové úpravy kotvení sloupků, t.j. kotevní desky, šrouby z nerez oceli, vrty a zálivku, pokud zadávací dokumentace nestanoví jinak případné nivelační hmoty pod kotevní desky
P | 81 | 9113B1 |  | SVODIDLO OCEL SILNIČ JEDNOSTR, ÚROVEŇ ZADRŽ H1 -DODÁVKA A MONTÁŽ | M | 100.66 | 0 |  | 2020_OTSKP |  | 2
PP
VV |  |  |  | JSAM-2/H1 100,66 M =100,660 [A]
TS |  |  |  | položka zahrnuje: - kompletní dodávku všech dílů ocelového svodidla s předepsanou povrchovou úpravou včetně spojovacích prvků - montáž a osazení svodidla, osazení sloupků zaberaněním nebo osazením do betonových bloků (včetně betonových bloků a nutných zemních prací - ukončení zapuštěním do betonových bloků (včetně betonového bloku a nutných zemních prací) nebo koncovkou - přechod na jiný typ svodidla nebo přes mostní závěr - ochranu proti bludným proudům a vývody pro jejich měření nezahrnuje odrazky nebo retroreflexní fólie
P | 82 | 912153 |  | SVODNICE SAMOSTATNÁ - DEMONTÁŽ A ODVOZ | KUS | 25 | 0 |  | 2020_OTSKP |  | 2
PP |  |  |  | "vč. odvozu a uložení na dodavatelem definovanou skládku a odkup dodavatelem za cenu šrotu dle ZOP"
VV |  |  |  | stávající svodidlo v km 1,9 - 100 m/4 m=25,000 [A]
TS |  |  |  | položka zahrnuje demontáž stávající svodnice, její odvoz do skladu nebo do šrotu
P | 83 | 912453 |  | SVODIDLOVÉ SLOUPKY S DISTANČNÍM KUSEM - DEMONTÁŽ A ODVOZ | KUS | 50 | 0 |  | 2020_OTSKP |  | 2
PP |  |  |  | "vč. Odvozu a uložení na dodavatelem definovanou skládku a odkup dodavatelem za cenu šrotu dle ZOP"
VV |  |  |  | stávající svodidlo v km 1,9 - 100 m /2 m=50,000 [A]
TS |  |  |  | položka zahrnuje demontáž stávajícího svodidlového sloupku s distančním kusem, jeho odvoz do skladu nebo do šrotu
P | 84 | 914113 |  | DOPRAVNÍ ZNAČKY ZÁKLADNÍ VELIKOSTI OCELOVÉ NEREFLEXNÍ - DEMONTÁŽ | KUS | 9 | 0 |  | 2020_OTSKP |  | 2
PP |  |  |  | "vč. odvozu a uložení na dodavatelem definovanou skládku a odkup dodavatelem za cenu šrotu dle ZOP"
VV |  |  |  | P2, P4, A12, A12, IP5+E3a, P2, IZ4a, IZ4a 9=9,000 [A]
TS |  |  |  | Položka zahrnuje odstranění, demontáž a odklizení materiálu s odvozem na předepsané místo
P | 85 | 914131 |  | DOPRAVNÍ ZNAČKY ZÁKLADNÍ VELIKOSTI OCELOVÉ FÓLIE TŘ 2 - DODÁVKA A MONTÁŽ | KUS | 9 | 0 |  | 2020_OTSKP |  | 2
PP
VV |  |  |  | P2, P4, A12, A12, IP5+E3a, P2, IZ4a, IZ4a 9=9,000 [A]
TS |  |  |  | položka zahrnuje: - dodávku a montáž značek v požadovaném provedení
P | 86 | 914913 |  | SLOUPKY A STOJKY DZ Z OCEL TRUBEK ZABETON DEMONTÁŽ | KUS | 8 | 0 |  | 2020_OTSKP |  | 2
PP |  |  |  | "vč. odvozu a uložení na dodavatelem definovanou skládku a odkup dodavatelem za cenu šrotu dle ZOP"
VV |  |  |  | 8 ks=8,000 [A]
TS |  |  |  | Položka zahrnuje odstranění, demontáž a odklizení materiálu s odvozem na předepsané místo
P | 87 | 914921 |  | SLOUPKY A STOJKY DOPRAVNÍCH ZNAČEK Z OCEL TRUBEK DO PATKY - DODÁVKA A MONTÁŽ | KUS | 8 | 0 |  | 2020_OTSKP |  | 2
PP
VV |  |  |  | 8 ks=8,000 [A]
TS |  |  |  | položka zahrnuje: - sloupky a upevňovací zařízení včetně jejich osazení (betonová patka, zemní práce)
P | 88 | 915111 |  | VODOROVNÉ DOPRAVNÍ ZNAČENÍ BARVOU HLADKÉ - DODÁVKA A POKLÁDKA | M2 | 12 | 0 |  | 2020_OTSKP |  | 2
PP |  |  |  | Rozsah odečet ploch dle grafického systému AutoCAD.
VV |  |  |  | V7a, V7b 1,5+9+1,5 M2=12,000 [A]
TS |  |  |  | položka zahrnuje: - dodání a pokládku nátěrového materiálu (měří se pouze natíraná plocha) - předznačení a reflexní úpravu
P | 89 | 915211 |  | VODOROVNÉ DOPRAVNÍ ZNAČENÍ PLASTEM HLADKÉ - DODÁVKA A POKLÁDKA | M2 | 12 | 0 |  | 2020_OTSKP |  | 2
PP |  |  |  | Rozsah odečet ploch dle grafického systému AutoCAD.
VV |  |  |  | V7a, V7b 1,5+9+1,5 M2=12,000 [A]
TS |  |  |  | položka zahrnuje: - dodání a pokládku nátěrového materiálu (měří se pouze natíraná plocha) - předznačení a reflexní úpravu
P | 90 | 915401 |  | VODOROVNÉ DOPRAVNÍ ZNAČENÍ BETON PREFABRIK - DODÁVKA A POKLÁDKA | M2 | 2.375 | 0 |  | 2020_OTSKP |  | 2
PP |  |  |  | Rozsah odečet délek dle grafického systému AutoCAD.
VV |  |  |  | nahrazení stávajících proužků v km 0,057 0,25*(5+4,5)=2,375 [A]
TS |  |  |  | zahrnuje dodávku betonových prefabrikátů a jejich osazení do předepsaného lože
P | 91 | 915402 |  | VODOR DOPRAV ZNAČ BETON PREFABRIK - ODSTRANĚNÍ | M2 | 2.375 | 0 |  | 2020_OTSKP |  | 2
PP |  |  |  | Rozsah odečet délek dle grafického systému AutoCAD.
VV |  |  |  | stávajicí bet. proužky v km 0,057 0,25*(5+4,5)=2,375 [A]
TS |  |  |  | zahrnuje odstranění a odklizení vybouraného materiálu s odvozem na skládku
P | 92 | 917211 |  | ZÁHONOVÉ OBRUBY Z BETONOVÝCH OBRUBNÍKŮ ŠÍŘ 50MM | M | 14.8 | 0 |  | 2020_OTSKP |  | 2
PP
VV |  |  |  | OBRUBNÍK BETONOVÝ ZÁHONOVÝ (500/200/50) KM 1,263 - 2*2 M =4,000 [A] 0,75+0,65+3,2+1,25*2+0,95+0,75+1+1=10,800 [B] Celkem: A+B=14,800 [C]
TS |  |  |  | Položka zahrnuje: dodání a pokládku betonových obrubníků o rozměrech předepsaných zadávací dokumentací betonové lože i boční betonovou opěrku.
P | 93 | 917224 |  | SILNIČNÍ A CHODNÍKOVÉ OBRUBY Z BETONOVÝCH OBRUBNÍKŮ ŠÍŘ 150MM | M | 2383.3 | 0 |  | 2020_OTSKP |  | 2
PP |  |  |  | Rozsah odečet délek dle grafického systému AutoCAD.
VV |  |  |  | obruby 150/250/1000 hrana vozovky - 36+39+11+41+16+38+229+40+205+3,5+3+73+24+25+69+118+55+70+100+196+8+82+6+6,5+6,5+6+5+4,5+10,5+9+7+7+9,5=1 559,000 [A] opěra žul. proužku - 15+25+91+26+38+42+33+2*21+52+105+79+48=596,000 [B] sjezdy a boční napojení - 4+3,5+3,7+2,6+5+5+2,5+3,5+3+6+5+3,5+3,5+3+7+7+4+6+8,5=86,300 [C] nájezdový obrubník 150/150/1000 sjezdy - (6+5+5+6,5+6,5+6+5+4+6+7+7+7)*2=142,000 [E] Celkem: A+B+C+E=2 383,300 [F]
TS |  |  |  | Položka zahrnuje: dodání a pokládku betonových obrubníků o rozměrech předepsaných zadávací dokumentací betonové lože i boční betonovou opěrku.
P | 94 | 918345 |  | PROPUSTY Z TRUB DN 300MM | M | 39.5 | 0 |  | 2020_OTSKP |  | 2
PP
VV |  |  |  | "PODÉLNÉ PROPUSTKY - TROUBA PVC-U, PLNOSTĚNNÁ HLADKÁ KONSTRUKCE, SN16" KM 0,871 - 7,5=7,500 [A] KM 0,981 - 14,0=14,000 [B] KM 1,339 - 9,0=9,000 [C] KM 1,403 - 9,0=9,000 [D] Celkem: A+B+C+D=39,500 [E]
TS |  |  |  | Položka zahrnuje: - dodání a položení potrubí z trub z dokumentací předepsaného materiálu a předepsaného průměru - případné úpravy trub (zkrácení, šikmé seříznutí) Nezahrnuje podkladní vrstvy a obetonování.
P | 95 | 918346 |  | PROPUSTY Z TRUB DN 400MM | M | 95.76 | 0 |  | 2020_OTSKP |  | 2
PP
VV |  |  |  | "PŘÍČNÉ PROPUSTKY - ŽB. HRDLOVÉ TROUBY" KM 0,587 - 8,72=8,720 [A] KM 1,248 - 7,54=7,540 [B] "PODÉLNÉ PROPUSTKY - TROUBA PVC-U, PLNOSTĚNNÁ HLADKÁ KONSTRUKCE, SN16 KM 0,470 - 7,0=7,000 [C] KM 0,702 - 7=7,000 [M] KM 1,084 - 7,5=7,500 [D] KM 1,209 - 8,0=8,000 [E] KM 1,228 - 7,0=7,000 [F] KM 1,270 - 16,0=16,000 [G] KM 1,339 - 9,0=9,000 [I] KM 1,403 - 9,0=9,000 [J] KM 1,454 - 9,0=9,000 [K] Celkem: A+B+C+D+E+F+G+I+J+K+M=95,760 [L]
TS |  |  |  | Položka zahrnuje: - dodání a položení potrubí z trub z dokumentací předepsaného materiálu a předepsaného průměru - případné úpravy trub (zkrácení, šikmé seříznutí) Nezahrnuje podkladní vrstvy a obetonování.
P | 96 | 918357 |  | PROPUSTY Z TRUB DN 500MM | M | 15.12 | 0 |  | 2020_OTSKP |  | 2
PP
VV |  |  |  | "PŘÍČNÉ PROPUSTKY - ŽB. HRDLOVÉ TROUBY" KM 1,144 2xDN500 - 2*7,56=15,120 [A]
TS |  |  |  | Položka zahrnuje: - dodání a položení potrubí z trub z dokumentací předepsaného materiálu a předepsaného průměru - případné úpravy trub (zkrácení, šikmé seříznutí) Nezahrnuje podkladní vrstvy a obetonování.
P | 97 | 918358 |  | PROPUSTY Z TRUB DN 600MM | M | 43.75 | 0 |  | 2020_OTSKP |  | 2
PP
VV |  |  |  | "PŘÍČNÉ PROPUSTKY - TROUBA PVC-U, PLNOSTĚNNÁ HLADKÁ KONSTRUKCE, SN16" KM 1,993 - 7,05=7,050 [A] KM 2,001 - 11,30=11,300 [B] "PODÉLNÉ PROPUSTKY - TROUBA PVC-U, PLNOSTĚNNÁ HLADKÁ KONSTRUKCE, SN16" KM 0,672 - 25,4=25,400 [C] Celkem: A+B+C=43,750 [D]
TS |  |  |  | Položka zahrnuje: - dodání a položení potrubí z trub z dokumentací předepsaného materiálu a předepsaného průměru - případné úpravy trub (zkrácení, šikmé seříznutí) Nezahrnuje podkladní vrstvy a obetonování.
P | 98 | 91836 |  | PROPUSTY Z TRUB DN 800MM | M | 8.27 | 0 |  | 2020_OTSKP |  | 2
PP
VV |  |  |  | "PŘÍČNÉ PROPUSTKY - ŽB. HRDLOVÉ TROUBY" KM 1,493 - 8,27=8,270 [A]
TS |  |  |  | Položka zahrnuje: - dodání a položení potrubí z trub z dokumentací předepsaného materiálu a předepsaného průměru - případné úpravy trub (zkrácení, šikmé seříznutí) Nezahrnuje podkladní vrstvy a obetonování.
P | 99 | 919112 |  | ŘEZÁNÍ ASFALTOVÉHO KRYTU VOZOVEK TL DO 100MM | M | 240 | 0 |  | 2020_OTSKP |  | 2
PP
VV |  |  |  | 12*16+24+8+16=240,000 [A]
TS |  |  |  | položka zahrnuje řezání vozovkové vrstvy v předepsané tloušťce, včetně spotřeby vody
P | 100 | 93132 |  | TĚSNĚNÍ DILATAČ SPAR ASF ZÁLIVKOU MODIFIK | M3 | 1.039 | 0 |  | 2020_OTSKP |  | 2
PP |  |  |  | Rozsah odečet délek dle grafického systému AutoCAD.
VV |  |  |  | SPÁRY MEZI NOVÝM A STÁVAJÍCM ASFALTEM, MEZI ETAPAMI, V OSE VOZOVKY - (20+5+6+5,5+3,3+15,5+7+4,0+13,3+4,2+10,5+8,5+6,2+3,5+5+4,9+6,5+9,5+5,5+98+1450+363+5,5*5)*0,01*0,04=0,833 [A] napojení sjezdů a místních komuikací - (13+14+19+33+50+25+7+9+6+17+16+58+18+15+11+9+16+12+40+13+19+14+10+6+5+5+6,5+6,5+6+5+4+6+7+7+7)*0,01*0,04=0,206 [B] Celkem: A+B=1,039 [C]
TS |  |  |  | položka zahrnuje dodávku a osazení předepsaného materiálu, očištění ploch spáry před úpravou, očištění okolí spáry po úpravě nezahrnuje těsnící profil
P | 101 | 935111 |  | ŠTĚRBINOVÉ ŽLABY Z BETONOVÝCH DÍLCŮ ŠÍŘ DO 400MM VÝŠ DO 500MM BEZ OBRUBY | M | 4 | 0 |  | 2020_OTSKP |  | 2
PP
VV |  |  |  | KM 0,775 - PRŮTOČNÝ ŽLAB 4=4,000 [A]
TS |  |  |  | položka zahrnuje: - veškerý materiál, výrobky a polotovary, včetně mimostaveništní a vnitrostaveništní dopravy (rovněž přesuny), včetně naložení a složení,případně s uložením. - veškeré práce nutné pro zřízení těchto konstrukcí, včetně zemních prací, lože, ukončení, patek, spárování, úpravy vtoku a výtoku. Měří se v [m] délky osy žlabu bez čistících kusů a odtokových vpustí.
P | 102 | 935212 |  | PŘÍKOPOVÉ ŽLABY Z BETON TVÁRNIC ŠÍŘ DO 600MM DO BETONU TL 100MM | M | 795 | 0 |  | 2020_OTSKP |  | 2
PP |  |  |  | Rozsah odečet délek dle grafického systému AutoCAD.
VV |  |  |  | OBNOVA RIGOLU, ŽLABOVKY Š 0,56 M - 32+10+37+34+42+80+37+32+32+50+10+32+26+62+122+24+56+43+34=795,000 [A]
TS |  |  |  | položka zahrnuje: - dodávku a uložení příkopových tvárnic předepsaného rozměru a kvality - dodání a rozprostření lože z předepsaného materiálu v předepsané kvalitěa v předepsané tloušťce - veškerou manipulaci s materiálem, vnitrostaveništní i mimostaveništní dopravu - ukončení, patky, spárování - měří se v metrech běžných délky osy žlabu
P | 103 | 935232 |  | PŘÍKOPOVÉ ŽLABY Z BETON TVÁRNIC ŠÍŘ DO 1200MM DO BETONU TL 100MM | M | 51 | 0 |  | 2020_OTSKP |  | 2
PP |  |  |  | Rozsah odečet délek dle grafického systému AutoCAD.
VV |  |  |  | OBNOVA RIGOLU, ŽLABOVKY š 1,0 M- 51=51,000 [A]
TS |  |  |  | položka zahrnuje: - dodávku a uložení příkopových tvárnic předepsaného rozměru a kvality - dodání a rozprostření lože z předepsaného materiálu v předepsané kvalitěa v předepsané tloušťce - veškerou manipulaci s materiálem, vnitrostaveništní i mimostaveništní dopravu - ukončení, patky, spárování - měří se v metrech běžných délky osy žlabu
P | 104 | 93545 |  | ŽLABY Z DÍLCŮ Z POLYMERBETONU SVĚTLÉ ŠÍŘKY DO 300MM VČETNĚ MŘÍŽÍ | M | 4.5 | 0 |  | 2020_OTSKP |  | 2
PP |  |  |  | Rozsah odečet délek dle grafického systému AutoCAD. liniový žlab v patě svahu komunikace v km 0,095
VV |  |  |  | 4,5=4,500 [A]
TS |  |  |  | položka zahrnuje: -dodávku a uložení dílců žlabu z předepsaného materiálu předepsaných rozměrů včetně mříže - spárování, úpravy vtoku a výtoku - nezahrnuje nutné zemní práce, předepsané lože, obetonování - měří se v metrech běžných délky osy žlabu, odečítají se čistící kusy a vpustě
P | 105 | 935712 |  | SVODNICE PRO PŘEVEDENÍ VODY OCELOVÁ DO BETONU | M | 15 | 0 |  | 2020_OTSKP |  | 2
PP |  |  |  | Rozsah odečet délek dle grafického systému AutoCAD.
VV |  |  |  | km 1,300 - oc. Svodnice 120/110 - dl 6 m=6,000 [B] km 1,586 - oc. Svodnice 120/110 - dl 9 m=9,000 [A] Celkem: B+A=15,000 [C]
TS |  |  |  | položka zahrnuje: - dodání a uložení předepsaného svodnice v požadované kvalitě, tvaru a šířce - dodání a rozprostření lože z předepsaného materiálu v předepsané tloušťce a šířce - úpravu napojení a ukončení - vnitrostaveništní i mimostaveništní dopravu
P | 106 | 935812 |  | ŽLABY A RIGOLY DLÁŽDĚNÉ Z KOSTEK DROBNÝCH DO BETONU TL 100MM | M2 | 141 | 0 |  | 2020_OTSKP |  | 2
PP |  |  |  | Rozsah odečet délek dle grafického systému AutoCAD.
VV |  |  |  | ODVODŇOVACÍ PROUŽEK ZE ŽULOVÝCH KOSTEK - (15+25+91+42+33+21+105+52+38+48)*0,3=141,000 [A]
TS |  |  |  | položka zahrnuje: - dodání a uložení předepsaného dlažebního materiálu v požadované kvalitě do předepsaného tvaru a v předepsané šířce - dodání a rozprostření lože z předepsaného materiálu v předepsané tloušťce a šířce - úpravu napojení a ukončení - vnitrostaveništní i mimostaveništní dopravu - měří se vydlážděná plocha.
P | 107 | 96612 |  | BOURÁNÍ KONSTRUKCÍ Z KAMENE NA SUCHO | M3 | 18 | 0 |  | 2020_OTSKP |  | 2
PP |  |  |  | Rozsah odečet ploch a délek dle grafického systému AutoCAD. vč. odvozu na trvalou skládku v dodavatelem definované vzdálenosti
VV |  |  |  | stávající kamenné rovnaniny podél komunikace - (12+13+11)*0,5*1=18,000 [A]
TS |  |  |  | položka zahrnuje: - rozbourání konstrukce bez ohledu na použitou technologii - veškeré pomocné konstrukce (lešení a pod.) - veškerou manipulaci s vybouranou sutí a hmotami včetně uložení na skládku. Nezahrnuje poplatek za skládku, který se vykazuje v položce 0141** (s výjimkou malého množství bouraného materiálu, kde je možné poplatek zahrnout do jednotkové ceny bourání – tento fakt musí být uveden v doplňujícím textu k položce) - veškeré další práce plynoucí z technologického předpisu a z platných předpisů
P | 108 | 96613 |  | BOURÁNÍ KONSTRUKCÍ Z KAMENE NA MC | M3 | 65.159 | 0 |  | 2020_OTSKP |  | 2
PP |  |  |  | Rozsah odečet ploch a délek dle grafického systému AutoCAD. vč. odvozu na trvalou skládku v dodavatelem definované vzdálenosti
VV |  |  |  | kam. desk. propustek v km 1,14 - 6,5*0,5*1,5*2+1,50*0,25*6,5+2,5*1,5*0,5*2=15,938 [A] stávající čela propustků - 0,3*1,3*1,2*7+0,4*1,5*1,4*4+0,5*2*1,5*2=9,636 [B] stávající kam zeď v km 1,8- 29*2,1*0,65=39,585 [C] Celkem: A+B+C=65,159 [D]
TS |  |  |  | položka zahrnuje: - rozbourání konstrukce bez ohledu na použitou technologii - veškeré pomocné konstrukce (lešení a pod.) - veškerou manipulaci s vybouranou sutí a hmotami včetně uložení na skládku. Nezahrnuje poplatek za skládku, který se vykazuje v položce 0141** (s výjimkou malého množství bouraného materiálu, kde je možné poplatek zahrnout do jednotkové ceny bourání – tento fakt musí být uveden v doplňujícím textu k položce) - veškeré další práce plynoucí z technologického předpisu a z platných předpisů
P | 109 | 96614 |  | BOURÁNÍ KONSTRUKCÍ Z CIHEL A TVÁRNIC | M3 | 5.4 | 0 |  | 2020_OTSKP |  | 2
PP |  |  |  | Rozsah odečet ploch a délek dle grafického systému AutoCAD. vč. odvozu na trvalou skládku v dodavatelem definované vzdálenosti
VV |  |  |  | 9*0,4*1,5=5,400 [A]
TS |  |  |  | položka zahrnuje: - rozbourání konstrukce bez ohledu na použitou technologii - veškeré pomocné konstrukce (lešení a pod.) - veškerou manipulaci s vybouranou sutí a hmotami včetně uložení na skládku. Nezahrnuje poplatek za skládku, který se vykazuje v položce 0141** (s výjimkou malého množství bouraného materiálu, kde je možné poplatek zahrnout do jednotkové ceny bourání – tento fakt musí být uveden v doplňujícím textu k položce) - veškeré další práce plynoucí z technologického předpisu a z platných předpisů
P | 110 | 96615 |  | BOURÁNÍ KONSTRUKCÍ Z PROSTÉHO BETONU | M3 | 23.938 | 0 |  | 2020_OTSKP |  | 2
PP |  |  |  | Rozsah odečet ploch a délek dle grafického systému AutoCAD. vč. odvozu na trvalou skládku v dodavatelem definované vzdálenosti
VV |  |  |  | stávající čela propustků - 0,8*0,3*1,2+0,3*1,3*1,2*4+0,4*1,5*1,4*2+0,5*2*1,5*1=5,340 [A] podkladní beton propustků - 0,5*0,1*(9+7,5+12,5+7,5+13,5+9,5+5+5+14+8+8,5+8,5+7,5+8)+0,6*0,15*(7,5+7,5+7,5+15+9+7,5+15+12)+0,7*0,15*(8,5+11+11+8,5)+0,75*0,15*9=18,598 [B] Celkem: A+B=23,938 [C]
TS |  |  |  | položka zahrnuje: - rozbourání konstrukce bez ohledu na použitou technologii - veškeré pomocné konstrukce (lešení a pod.) - veškerou manipulaci s vybouranou sutí a hmotami včetně uložení na skládku. Nezahrnuje poplatek za skládku, který se vykazuje v položce 0141** (s výjimkou malého množství bouraného materiálu, kde je možné poplatek zahrnout do jednotkové ceny bourání – tento fakt musí být uveden v doplňujícím textu k položce) - veškeré další práce plynoucí z technologického předpisu a z platných předpisů
P | 111 | 96616 |  | BOURÁNÍ KONSTRUKCÍ ZE ŽELEZOBETONU | M3 | 4.584 | 0 |  | 2020_OTSKP |  | 2
PP |  |  |  | Rozsah odečet ploch a délek dle grafického systému AutoCAD. vč. odvozu na trvalou skládku v dodavatelem definované vzdálenosti
VV |  |  |  | stávající čela propustků - 0,3*1,3*1,2*3+0,4*1,5*1,4*2+0,5*2*1,5*1=4,584 [A]
TS |  |  |  | položka zahrnuje: - rozbourání konstrukce bez ohledu na použitou technologii - veškeré pomocné konstrukce (lešení a pod.) - veškerou manipulaci s vybouranou sutí a hmotami včetně uložení na skládku. Nezahrnuje poplatek za skládku, který se vykazuje v položce 0141** (s výjimkou malého množství bouraného materiálu, kde je možné poplatek zahrnout do jednotkové ceny bourání – tento fakt musí být uveden v doplňujícím textu k položce) - veškeré další práce plynoucí z technologického předpisu a z platných předpisů
P | 112 | 96687 |  | VYBOURÁNÍ ULIČNÍCH VPUSTÍ KOMPLETNÍCH | KUS | 5 | 0 |  | 2020_OTSKP |  | 2
PP |  |  |  | vč. odvozu na trvalou skládku v dodavatelem definované vzdálenosti
VV |  |  |  | 5=5,000 [A]
TS |  |  |  | položka zahrnuje: - kompletní bourací práce včetně nezbytného rozsahu zemních prací, - veškerou manipulaci s vybouranou sutí a hmotami včetně uložení na skládku, - veškeré další práce plynoucí z technologického předpisu a z platných předpisů, nezahrnuje poplatek za skládku, který se vykazuje v položce 0141** (s výjimkou malého množství bouraného materiálu, kde je možné poplatek zahrnout do jednotkové ceny bourání – tento fakt musí být uveden v doplňujícím textu k položce)
P | 113 | 96688 |  | VYBOURÁNÍ KANALIZAČ ŠACHET KOMPLETNÍCH | KUS | 3 | 0 |  | 2020_OTSKP |  | 2
PP |  |  |  | vč. odvozu na trvalou skládku v dodavatelem definované vzdálenosti
VV |  |  |  | 3=3,000 [A]
TS |  |  |  | položka zahrnuje: - kompletní bourací práce včetně nezbytného rozsahu zemních prací, - veškerou manipulaci s vybouranou sutí a hmotami včetně uložení na skládku, - veškeré další práce plynoucí z technologického předpisu a z platných předpisů, nezahrnuje poplatek za skládku, který se vykazuje v položce 0141** (s výjimkou malého množství bouraného materiálu, kde je možné poplatek zahrnout do jednotkové ceny bourání – tento fakt musí být uveden v doplňujícím textu k položce)
P | 114 | 96814 |  | VYSEKÁNÍ OTVORŮ, KAPES, RÝH V BETONOVÉ KONSTRUKCI | M3 | 0.444 | 0 |  | 2020_OTSKP |  | 2
PP
VV |  |  |  | OTVOR DO UV NEBO RŠ PRO ZAÚSTĚNÍ TRATIVODU - 0,2*0,2*0,15*74=0,444 [A]
TS |  |  |  | - položka zahrnuje veškerou manipulaci s vybouranou sutí a hmotami včetně uložení na skládku. Nezahrnuje poplatek za skládku, který se vykazuje v položce 0141** (s výjimkou malého množství bouraného materiálu, kde je možné poplatek zahrnout do jednotkové ceny bourání – tento fakt musí být uveden v doplňujícím textu k položce) - položka zahrnuje veškeré další práce plynoucí z technologického předpisu a z platných předpisů
P | 115 | 969245 |  | VYBOURÁNÍ POTRUBÍ DN DO 300MM KANALIZAČ | M | 116 | 0 |  | 2020_OTSKP |  | 2
PP |  |  |  | Rozsah odečet délek dle grafického systému AutoCAD. vč. odvozu na trvalou skládku v dodavatelem definované vzdálenosti
VV |  |  |  | bet. tr. příčných propustků - 7,5=7,500 [A] bet. tr. podélných propustků - 9+7,5+12,5+7,5+13,5+9,5+5+5+14+8+8,5+8,5=108,500 [B] Celkem: A+B=116,000 [C]
TS |  |  |  | - položka zahrnuje veškerou manipulaci s vybouranou sutí a hmotami včetně uložení na skládku. Nezahrnuje poplatek za skládku, který se vykazuje v položce 0141** (s výjimkou malého množství bouraného materiálu, kde je možné poplatek zahrnout do jednotkové ceny bourání – tento fakt musí být uveden v doplňujícím textu k položce) - položka zahrnuje veškeré další práce plynoucí z technologického předpisu a z platných předpisů
P | 116 | 969245 | a | VYBOURÁNÍ POTRUBÍ DN DO 300MM KANALIZAČ | M | 8 | 0 |  | 2020_OTSKP |  | 2
PP |  |  |  | Rozsah odečet délek dle grafického systému AutoCAD. "vč. odvozu a uložení na dodavatelem definovanou skládku a odkup dodavatelem za cenu šrotu dle ZOP"
VV |  |  |  | oc. tr. příčných propustků - 8=8,000 [A]
TS |  |  |  | - položka zahrnuje veškerou manipulaci s vybouranou sutí a hmotami včetně uložení na skládku. Nezahrnuje poplatek za skládku, který se vykazuje v položce 0141** (s výjimkou malého množství bouraného materiálu, kde je možné poplatek zahrnout do jednotkové ceny bourání – tento fakt musí být uveden v doplňujícím textu k položce) - položka zahrnuje veškeré další práce plynoucí z technologického předpisu a z platných předpisů
P | 117 | 969246 |  | VYBOURÁNÍ POTRUBÍ DN DO 400MM KANALIZAČ | M | 69 | 0 |  | 2020_OTSKP |  | 2
PP |  |  |  | Rozsah odečet délek dle grafického systému AutoCAD. vč. odvozu na trvalou skládku v dodavatelem definované vzdálenosti
VV |  |  |  | bet. tr. příčných propustků - 7,5+7,5+7,5+15+9=46,500 [A] bet. tr. podélných propustků - 7,5+15=22,500 [B] Celkem: A+B=69,000 [C]
TS |  |  |  | - položka zahrnuje veškerou manipulaci s vybouranou sutí a hmotami včetně uložení na skládku. Nezahrnuje poplatek za skládku, který se vykazuje v položce 0141** (s výjimkou malého množství bouraného materiálu, kde je možné poplatek zahrnout do jednotkové ceny bourání – tento fakt musí být uveden v doplňujícím textu k položce) - položka zahrnuje veškeré další práce plynoucí z technologického předpisu a z platných předpisů
P | 118 | 969246 | a | VYBOURÁNÍ POTRUBÍ DN DO 400MM KANALIZAČ | M | 12 | 0 |  | 2020_OTSKP |  | 2
PP |  |  |  | Rozsah odečet ploch a délek dle grafického systému AutoCAD. "vč. odvozu a uložení na dodavatelem definovanou skládku a odkup dodavatelem za cenu šrotu dle ZOP"
VV |  |  |  | oc. tr. příčných propustků - 12=12,000 [A]
TS |  |  |  | - položka zahrnuje veškerou manipulaci s vybouranou sutí a hmotami včetně uložení na skládku. Nezahrnuje poplatek za skládku, který se vykazuje v položce 0141** (s výjimkou malého množství bouraného materiálu, kde je možné poplatek zahrnout do jednotkové ceny bourání – tento fakt musí být uveden v doplňujícím textu k položce) - položka zahrnuje veškeré další práce plynoucí z technologického předpisu a z platných předpisů
P | 119 | 969257 |  | VYBOURÁNÍ POTRUBÍ DN DO 500MM KANALIZAČ | M | 8.5 | 0 |  | 2020_OTSKP |  | 2
PP |  |  |  | Rozsah odečet délek dle grafického systému AutoCAD. vč. odvozu na trvalou skládku v dodavatelem definované vzdálenosti
VV |  |  |  | bet. tr. příčných propustků - 8,5=8,500 [A]
TS |  |  |  | - položka zahrnuje veškerou manipulaci s vybouranou sutí a hmotami včetně uložení na skládku. Nezahrnuje poplatek za skládku, který se vykazuje v položce 0141** (s výjimkou malého množství bouraného materiálu, kde je možné poplatek zahrnout do jednotkové ceny bourání – tento fakt musí být uveden v doplňujícím textu k položce) - položka zahrnuje veškeré další práce plynoucí z technologického předpisu a z platných předpisů
P | 120 | 969257 | a | VYBOURÁNÍ POTRUBÍ DN DO 500MM KANALIZAČ | M | 30.5 | 0 |  | 2020_OTSKP |  | 2
PP |  |  |  | Rozsah odečet délek dle grafického systému AutoCAD. "vč. odvozu a uložení na dodavatelem definovanou skládku a odkup dodavatelem za cenu šrotu dle ZOP"
VV |  |  |  | oc. tr. příčných propustků - 11+11=22,000 [A] oc. tr. podélných propustků - 8,5=8,500 [B] Celkem: A+B=30,500 [C]
TS |  |  |  | - položka zahrnuje veškerou manipulaci s vybouranou sutí a hmotami včetně uložení na skládku. Nezahrnuje poplatek za skládku, který se vykazuje v položce 0141** (s výjimkou malého množství bouraného materiálu, kde je možné poplatek zahrnout do jednotkové ceny bourání – tento fakt musí být uveden v doplňujícím textu k položce) - položka zahrnuje veškeré další práce plynoucí z technologického předpisu a z platných předpisů
P | 121 | 969258 |  | VYBOURÁNÍ POTRUBÍ DN DO 600MM KANALIZAČ | M | 9 | 0 |  | 2020_OTSKP |  | 2
PP |  |  |  | Rozsah odečet délek dle grafického systému AutoCAD. vč. odvozu na trvalou skládku v dodavatelem definované vzdálenosti
VV |  |  |  | 9=9,000 [A]
TS |  |  |  | - položka zahrnuje veškerou manipulaci s vybouranou sutí a hmotami včetně uložení na skládku. Nezahrnuje poplatek za skládku, který se vykazuje v položce 0141** (s výjimkou malého množství bouraného materiálu, kde je možné poplatek zahrnout do jednotkové ceny bourání – tento fakt musí být uveden v doplňujícím textu k položce) - položka zahrnuje veškeré další práce plynoucí z technologického předpisu a z platných předpisů

## SO 102
ASPE10 |  |  |  | Firma: MDS Projekt s.r.o. | [6 empty] | 3
|  |  |  | Soupis prací objektu | [6 empty] | 3
S | Stavba: | 1926-18-3 |  | Rekonstrukce silnice III/35724 Borová - Oldřiš, PD |  |  | SO 102 |  |  | 0,00 | 2
O | Rozpočet: | SO 102 |  | SILNICE III/35724 - OLDŘIŠ | [5 empty] | 15,00 | 2
Typ | Poř. číslo | Kód položky | Varianta | Název položky | MJ | Množství | Jednotková cena |  | Cenová soustava | 21,00 | 2
[7 empty] | Jednotková | Celkem
0 | 1 | 2 | 3 | 4 | 5 | 6 | 9 | 10 | 11
SD |  | 0 |  | Všeobecné konstrukce a práce
P | 1 | 014101 | A | POPLATKY ZA SKLÁDKU | T | 31216.412 | 0 |  | 2020_OTSKP |  | 2
PP |  |  |  | poplatky za uložení zemin a přebytků výkopku-skládka dle zadávacích podmínek v režii dodavatele s poplatkem a evidencí
VV |  |  |  | pol.č. 11332 - 1513,7*1,9=2 876,030 [A] pol.č. 12383 - 12018,17 *1,9=22 834,523 [B] pol.č. 12920 - 460,95 *1,9=875,805 [C] pol.č. 129946 - 150*0,05*1,9=14,250 [D] pol.č. 13273 - 56,865*1,9=108,044 [E] pol.č. 13373 - 145,3*1,9=276,070 [F] pol.č. 12932 - 1568*0,5*1,9=1 489,600 [H] pol.č. 13183 - 64,624*1,9=122,786 [I] pol.č. 13283 - 1157,697*1,9=2 199,624 [J] pol.č. 13383 - 220,884*1,9=419,680 [K] Celkem: A+B+C+D+E+F+H+I+J+K=31 216,412 [L]
TS |  |  |  | zahrnuje veškeré poplatky provozovateli skládky související s uložením odpadu na skládce.
P | 2 | 014101 | B | POPLATKY ZA SKLÁDKU | T | 2988.942 | 0 |  | 2020_OTSKP |  | 2
PP |  |  |  | poplatky za uložení materiálů se živicemi a pojivy na asfaltové bázi - skládka dle zadávacích podmínek v režii dodavatele s poplatkem a evidencí
VV |  |  |  | pol.č.11313 - 169,17*2,2=372,174 [A] pol.č.11333 - 1189,44*2,2 ( PM s nízkým obsahem PAU)=2 616,768 [B] Celkem: A+B=2 988,942 [C]
TS |  |  |  | zahrnuje veškeré poplatky provozovateli skládky související s uložením odpadu na skládce.
P | 3 | 014122 |  | POPLATKY ZA SKLÁDKU TYP S-OO (OSTATNÍ ODPAD) | T | 929.96 | 0 |  | 2020_OTSKP |  | 2
PP |  |  |  | poplatky za uložení stavebních sutí a kamene - skládka dle zadávacích podmínek v režii dodavatele s poplatkem a evidencí
VV |  |  |  | 11315 - 1,58*2,5=3,950 [A] 11318 - 0,608*2,5=1,520 [B] 11328 - 940,08*2,5*0,1=235,020 [C] 11352 - 35*0,1*2,5=8,750 [D] 915402 - 4,25*0,05*2,5=0,531 [E] 96612 - 25,46*2,5=63,650 [F] 96613 - 42,602*2,5=106,505 [G] 96614 - 1,56*2,5=3,900 [H] 96615 - 46,979*2,5=117,448 [I] 96616 - 11,758*2,5=29,395 [J] 96656 - 10,5*0,4*0,6*2,5=6,300 [K] 96687 - 5*0,6*0,6*1,3*2,5=5,850 [L] 96688 - 5*1,2*1,2*2*2,5=36,000 [M] 96814 - 0,696*2,5=1,740 [N] 969245 - 175*0,19*2,5=83,125 [O] 969246 - 208,5*0,29*2,5=151,163 [P] 969257 - 11*0,39*2,5=10,725 [Q] 969258 - 50,5*0,51*2,5=64,388 [R] Celkem: A+B+C+D+E+F+G+H+I+J+K+L+M+N+O+P+Q+R=929,960 [S]
TS |  |  |  | zahrnuje veškeré poplatky provozovateli skládky související s uložením odpadu na skládce.
P | 4 | 014132 |  | POPLATKY ZA SKLÁDKU TYP S-NO (NEBEZPEČNÝ ODPAD) | T | 1724.25 | 0 |  | 2020_OTSKP |  | 2
PP |  |  |  | poplatky za uložení materiálů se živicemi a pojivy na asfaltové bázi - skládka dle zadávacích podmínek v režii dodavatele s poplatkem a evidencí
VV |  |  |  | pol.č.11333 - 783,75*2,2 ( PM s vysokým obsahem PAU)=1 724,250 [A]
TS |  |  |  | zahrnuje veškeré poplatky provozovateli skládky související s uložením odpadu na skládce.
P | 5 | 02730 |  | POMOC PRÁCE ZŘÍZ NEBO ZAJIŠŤ OCHRANU INŽENÝRSKÝCH SÍTÍ | KPL | 1 | 0 |  | 2020_OTSKP |  | 2
PP |  |  |  | "Zahrnuje náklady na veškeré případné nutné ochrany a oprávněně požadovaná opatření vlastníkem dotčené inženýrské sítě a případné další související práce na obnažených nebo jiným způsobem dotčených inženýrských sítích a to včeteně případných výškových či polohových přeložek inženýrských vedení Opětovné prověření existence inženýrských sítí. Vytyčení, sondy, zajištění před zahájením stavebních prací, po celou dobu výstavby akce. "
VV |  |  |  | 1=1,000 [A]
TS |  |  |  | zahrnuje veškeré náklady spojené s objednatelem požadovanými zařízeními
P | 6 | 02943 |  | OSTATNÍ POŽADAVKY - VYPRACOVÁNÍ RDS | KPL | 1 | 0 |  | 2020_OTSKP |  | 2
PP |  |  |  | cena za vypracování RDS SO 102 (REALIZAČNÍ DOKUMENTACE STAVBY) dle všeobecných obchodních podmínek objednatele
VV |  |  |  | 1=1,000 [A]
TS |  |  |  | zahrnuje veškeré náklady spojené s objednatelem požadovanými pracemi
P | 7 | 02944 |  | OSTAT POŽADAVKY - DOKUMENTACE SKUTEČ PROVEDENÍ V DIGIT FORMĚ | KPL | 1 | 0 |  | 2020_OTSKP |  | 2
PP |  |  |  | cena za vypracování DSPS SO 102 (dokumentace skutečného provedení stavby) dle všeobecných obchodních podmínek objednatele
VV |  |  |  | 1=1,000 [A]
TS |  |  |  | zahrnuje veškeré náklady spojené s objednatelem požadovanými pracemi
P | 8 | 02946 |  | OSTAT POŽADAVKY - FOTODOKUMENTACE | KPL | 1 | 0 |  | 2020_OTSKP |  | 2
PP |  |  |  | Fotodokumentace SO 102 v průběhu realizace stavby v maximálně týdenním cyklu. Vše včetně předání v el. podobě a tištěné podobě dle požadavku objednatele a SOD.
VV |  |  |  | 1=1,000 [A]
TS |  |  |  | položka zahrnuje: - fotodokumentaci zadavatelem požadovaného děje a konstrukcí v požadovaných časových intervalech - zadavatelem specifikované výstupy (fotografie v papírovém a digitálním formátu) v požadovaném počtu
SD |  | 1 |  | Zemní práce
P | 9 | 11120 |  | ODSTRANĚNÍ KŘOVIN | M2 | 1220 | 0 |  | 2020_OTSKP |  | 2
PP
VV |  |  |  | Rozsah odečet ploch dle grafického systému AutoCAD. 1220=1 220,000 [A]
TS |  |  |  | odstranění křovin a stromů do průměru 100 mm doprava dřevin bez ohledu na vzdálenost spálení na hromadách nebo štěpkování
P | 10 | 11201 |  | KÁCENÍ STROMŮ D KMENE DO 0,5M S ODSTRANĚNÍM PAŘEZŮ | KUS | 190 | 0 |  | 2020_OTSKP |  | 2
PP
VV |  |  |  | celkem 190 ks =190,000 [A] - odkup dřevní hmoty zhotovitelem
TS |  |  |  | Kácení stromů se měří v [ks] poražených stromů (průměr stromů se měří ve výšce 1,3m nad terénem) a zahrnuje zejména: - poražení stromu a osekání větví - spálení větví na hromadách nebo štěpkování - dopravu a uložení kmenů, případné další práce s nimi dle pokynů zadávací dokumentace Odstranění pařezů se měří v [ks] vytrhaných nebo vykopaných pařezů a zahrnuje zejména: - vytrhání nebo vykopání pařezů - veškeré zemní práce spojené s odstraněním pařezů - dopravu a uložení pařezů, případně další práce s nimi dle pokynů zadávací dokumentace - zásyp jam po pařezech
P | 11 | 11221 |  | ODSTRANĚNÍ PAŘEZŮ D DO 0,5M | KUS | 16 | 0 |  | 2020_OTSKP |  | 2
PP
VV |  |  |  | 16=16,000 [A]
TS |  |  |  | Odstranění pařezů se měří v [ks] vytrhaných nebo vykopaných pařezů, průměr pařezu je uvažován dle stromu ve výšce 1,3m nad terénem, u stávajícího pařezu se stanoví jako změřený průměr vynásobený koeficientem 1/1,38. Položka zahrnuje zejména: - vytrhání nebo vykopání pařezů - veškeré zemní práce spojené s odstraněním pařezů - dopravu a uložení pařezů, případně další práce s nimi dle pokynů zadávací dokumentace - zásyp jam po pařezech.
P | 12 | 11313 |  | ODSTRANĚNÍ KRYTU ZPEVNĚNÝCH PLOCH S ASFALTOVÝM POJIVEM | M3 | 169.17 | 0 |  | 2020_OTSKP |  | 2
PP |  |  |  | vč. odvozu na trvalou skládku v dodavatelem definované vzdálenosti Rozsah odečet ploch dle grafického systému AutoCAD.
VV |  |  |  | ostatní plochy, boční napojení atd. - 807*0,11=88,770 [A] v rýze splakové kanaliazce po celoplošném frézování tl. 2 cm - 0,05*1,5*(182+35+105+310+380+60)=80,400 [B] Celkem: A+B=169,170 [C]
TS |  |  |  | Položka zahrnuje veškerou manipulaci s vybouranou sutí a s vybouranými hmotami vč. uložení na skládku. Nezahrnuje poplatek za skládku, který se vykazuje v položce 0141** (s výjimkou malého množství bouraného materiálu, kde je možné poplatek zahrnout do jednotkové ceny bourání – tento fakt musí být uveden v doplňujícím textu k položce).
P | 13 | 11315 |  | ODSTRANĚNÍ KRYTU ZPEVNĚNÝCH PLOCH Z BETONU | M3 | 1.58 | 0 |  | 2020_OTSKP |  | 2
PP |  |  |  | vč. odvozu na trvalou skládku v dodavatelem definované vzdálenosti Rozsah odečet ploch dle grafického systému AutoCAD.
VV |  |  |  | ostatní plochy, boční napojení atd. - (2,3+2,7+3,9+4,8+2,1) *0,1=1,580 [A]
TS |  |  |  | Položka zahrnuje veškerou manipulaci s vybouranou sutí a s vybouranými hmotami vč. uložení na skládku. Nezahrnuje poplatek za skládku, který se vykazuje v položce 0141** (s výjimkou malého množství bouraného materiálu, kde je možné poplatek zahrnout do jednotkové ceny bourání – tento fakt musí být uveden v doplňujícím textu k položce).
P | 14 | 11318 |  | ODSTRANĚNÍ KRYTU ZPEVNĚNÝCH PLOCH Z DLAŽDIC | M3 | 0.608 | 0 |  | 2020_OTSKP |  | 2
PP |  |  |  | vč. odvozu na trvalou skládku v dodavatelem definované vzdálenosti Rozsah odečet ploch dle grafického systému AutoCAD.
VV |  |  |  | ostatní plochy, boční napojení atd. - (2,2+2,7+3,6+4,5+2,2) *0,04=0,608 [A]
TS |  |  |  | Položka zahrnuje veškerou manipulaci s vybouranou sutí a s vybouranými hmotami vč. uložení na skládku. Nezahrnuje poplatek za skládku, který se vykazuje v položce 0141** (s výjimkou malého množství bouraného materiálu, kde je možné poplatek zahrnout do jednotkové ceny bourání – tento fakt musí být uveden v doplňujícím textu k položce).
P | 15 | 11328 |  | ODSTRANĚNÍ PŘÍKOPŮ, ŽLABŮ A RIGOLŮ Z PŘÍKOPOVÝCH TVÁRNIC | M2 | 940.8 | 0 |  | 2020_OTSKP |  | 2
PP |  |  |  | vč. Odvozu a uložení na dodavatelem definovanou skládku Rozsah odečet délek dle grafického systému AutoCAD.
VV |  |  |  | stávající bet. příkopové žlabovky - (55+21+82+32+77+73+27+90+21+21+36+48+53+25+37+33+19+77+23+40+16+31+35+65+23+44+114+72+52+15+66+22+20+25+51+22+5)*0,6=940,800 [A]
TS |  |  |  | Položka zahrnuje odstranění tvárnic včetně podkladu, veškerou manipulaci s vybouranou sutí a s vybouranými hmotami, vč. uložení na skládku. Nezahrnuje poplatek za skládku, který se vykazuje v položce 0141** (s výjimkou malého množství bouraného materiálu, kde je možné poplatek zahrnout do jednotkové ceny bourání – tento fakt musí být uveden v doplňujícím textu k položce).
P | 16 | 11332 |  | ODSTRANĚNÍ PODKLADŮ ZPEVNĚNÝCH PLOCH Z KAMENIVA NESTMELENÉHO | M3 | 1513.7 | 0 |  | 2020_OTSKP |  | 2
PP |  |  |  | vč. odvozu na trvalou skládku v dodavatelem definované vzdálenosti Rozsah odečet ploch dle grafického systému AutoCAD. hlavní trasa - dle diagnostického průzkumu prům tl. 100 mm
VV |  |  |  | 14330*0,1+807*0,1=1 513,700 [A]
TS |  |  |  | Položka zahrnuje veškerou manipulaci s vybouranou sutí a s vybouranými hmotami vč. uložení na skládku. Nezahrnuje poplatek za skládku, který se vykazuje v položce 0141** (s výjimkou malého množství bouraného materiálu, kde je možné poplatek zahrnout do jednotkové ceny bourání – tento fakt musí být uveden v doplňujícím textu k položce).
P | 17 | 11333 |  | ODSTRANĚNÍ PODKLADU ZPEVNĚNÝCH PLOCH S ASFALT POJIVEM | M3 | 1973.19 | 0 |  | 2020_OTSKP |  | 2
PP |  |  |  | vč. odvozu na trvalou skládku v dodavatelem definované vzdálenosti Rozsah odečet ploch dle grafického systému AutoCAD. Penetrační makadam - hlavní trasa - dle diagnostického průzkumu prům tl. 120 mm
VV |  |  |  | (14330-5225)*0,12+807*0,12=1 189,440 [A] PM s vysokým obsahem PAU - KM 3,0-4,6 - 5225*0,15=783,750 [B] Celkem: A+B=1 973,190 [C]
TS |  |  |  | Položka zahrnuje veškerou manipulaci s vybouranou sutí a s vybouranými hmotami vč. uložení na skládku. Nezahrnuje poplatek za skládku, který se vykazuje v položce 0141** (s výjimkou malého množství bouraného materiálu, kde je možné poplatek zahrnout do jednotkové ceny bourání – tento fakt musí být uveden v doplňujícím textu k položce).
P | 18 | 11352 |  | ODSTRANĚNÍ CHODNÍKOVÝCH A SILNIČNÍCH OBRUBNÍKŮ BETONOVÝCH | M | 35 | 0 |  | 2020_OTSKP |  | 2
PP |  |  |  | vč. odvozu na trvalou skládku v dodavatelem definované vzdálenosti Rozsah odečet délek dle grafického systému AutoCAD.
VV |  |  |  | 12+13+10=35,000 [A]
TS |  |  |  | Položka zahrnuje veškerou manipulaci s vybouranou sutí a s vybouranými hmotami vč. uložení na skládku. Nezahrnuje poplatek za skládku, který se vykazuje v položce 0141** (s výjimkou malého množství bouraného materiálu, kde je možné poplatek zahrnout do jednotkové ceny bourání – tento fakt musí být uveden v doplňujícím textu k položce).
P | 19 | 11372 |  | FRÉZOVÁNÍ ZPEVNĚNÝCH PLOCH ASFALTOVÝCH | M3 | 286.6 | 0 |  | 2020_OTSKP |  | 2
PP |  |  |  | bez odvozu odkup zhotovitelem Rozsah odečet ploch dle grafického systému AutoCAD. hlavní trasa - dle diagnostického průzkumu prům tl. asf. vrstev 20 mm
VV |  |  |  | 14330*0,02=286,600 [A]
TS |  |  |  | Položka zahrnuje veškerou manipulaci s vybouranou sutí a s vybouranými hmotami vč. uložení na skládku. Nezahrnuje poplatek za skládku, který se vykazuje v položce 0141** (s výjimkou malého množství bouraného materiálu, kde je možné poplatek zahrnout do jednotkové ceny bourání – tento fakt musí být uveden v doplňujícím textu k položce).
P | 20 | 113764 |  | FRÉZOVÁNÍ DRÁŽKY PRŮŘEZU DO 400MM2 V ASFALTOVÉ VOZOVCE | M | 3978.95 | 0 |  | 2020_OTSKP |  | 2
PP |  |  |  | Rozsah odečet délek dle grafického systému AutoCAD.
VV |  |  |  | bez odvozu odkup zhotovitelem SPÁRY MEZI NOVÝM A STÁVAJÍCM ASFALTEM, MEZI ETAPAMI, V OSE VOZOVKY - 3048+5,5*5+22+22+8+12+21+7+7+14+10+18+20+5+7,5+9,2+12,8+8+3+4+15,5+10,5+20+47+15+12+16+3,5+7+9,5+5+7+6+6+4+7+7,5+4+3,4+3,0+6,15+3,5+2,75+9,4+2+3,7+6,5+5,5+4+1,5+9+2,5+3,5+9+5+5+3,7+5,8=3 583,400 [A] napojení sjezdů a místních komuikací - 5+5+9+3,5+9+1,5+4+6+7,5+6+3,5+6,15+3,4+3,9+6,6+6+6+7+5+22+21+15+8+18+25+35+8+10+8+9,5+13+8+13+19+15=395,550 [B] Celkem: A+B=3 978,950 [C]
TS |  |  |  | Položka zahrnuje veškerou manipulaci s vybouranou sutí a s vybouranými hmotami vč. uložení na skládku.
P | 21 | 12383 |  | ODKOP PRO SPOD STAVBU SILNIC A ŽELEZNIC TŘ. II | M3 | 12018.17 | 0 |  | 2020_OTSKP |  | 2
PP |  |  |  | vč. odvozu na trvalou skládku v dodavatelem definované vzdálenosti Rozsah odečet ploch dle grafického systému AutoCAD.
VV |  |  |  | pro konstrukci vozovky po odtěžení stávající kce vozovky (14330+807)*(0,51-0,24) + ((55+21+82+32+77+73+27+90+21+21+36+48+53+25+37+33+19+77+23+40+16+31+35+65+23+44+114+72+52+15+66+22+20+19+38+62+75+17+27+43+49+120+69+68+123+123+26+86+34+135+164+130+238+87+106+52+69+154+259+39+37+31+39+30+43+35+24+34+55+52+73+69+17+587+51)*0,5+1,5*80+1,5*65+56*1,5+163*1,5)*0,36+(70+47+65+24+62+62+50+50+65+25+40+82+28+19+35+30+60+45+100)*0,4=5 576,870 [A] výměna podloží - 21471*0,3=6 441,300 [B] Celkem: A+B=12 018,170 [C]
TS |  |  |  | položka zahrnuje: - vodorovná a svislá doprava, přemístění, přeložení, manipulace s výkopkem - kompletní provedení vykopávky nezapažené i zapažené - ošetření výkopiště po celou dobu práce v něm vč. klimatických opatření - ztížení vykopávek v blízkosti podzemního vedení, konstrukcí a objektů vč. jejich dočasného zajištění - ztížení pod vodou, v okolí výbušnin, ve stísněných prostorech a pod. - těžení po vrstvách, pásech a po jiných nutných částech (figurách) - čerpání vody vč. čerpacích jímek, potrubí a pohotovostní čerpací soupravy (viz ustanovení k pol. 1151,2) - potřebné snížení hladiny podzemní vody - těžení a rozpojování jednotlivých balvanů - vytahování a nošení výkopku - svahování a přesvah. svahů do konečného tvaru, výměna hornin v podloží a v pláni znehodnocené klimatickými vlivy - eventuelně nutné druhotné rozpojení odstřelené horniny - ruční vykopávky, odstranění kořenů a napadávek - pažení, vzepření a rozepření vč. přepažování (vyjma štětových stěn) - úpravu, ochranu a očištění dna, základové spáry, stěn a svahů - zhutnění podloží, případně i svahů vč. svahování - zřízení stupňů v podloží a lavic na svazích, není-li pro tyto práce zřízena samostatná položka - udržování výkopiště a jeho ochrana proti vodě - odvedení nebo obvedení vody v okolí výkopiště a ve výkopišti - třídění výkopku - veškeré pomocné konstrukce umožňující provedení vykopávky (příjezdy, sjezdy, nájezdy, lešení, podpěr. konstr., přemostění, zpevněné plochy, zakrytí a pod.) - nezahrnuje uložení zeminy (na skládku, do násypu) ani poplatky za skládku, vykazují se v položce č.0141**
P | 22 | 12920 |  | ČIŠTĚNÍ KRAJNIC OD NÁNOSU | M3 | 460.95 | 0 |  | 2020_OTSKP |  | 2
PP |  |  |  | vč. odvozu na trvalou skládku v dodavatelem definované vzdálenosti Rozsah odečet délek dle grafického systému AutoCAD.
VV |  |  |  | ((55+21+82+32+77+73+27+90+21+21+36+48+53+25+37+33+19+77+23+40+16+31+35+65+23+44+114+72+52+15+66+22+20+19+38+62+75+17+27+43+49+120+69+68+123+123+26+86+34+135+164+130+238+87+106+52+69+154+259+39+37+31+39+30+43+35+24+34+55+52+73+69+17+587+51)*0,5+1,5*80+1,5*65+56*1,5+163*1,5)*0,15=460,950 [A]
TS |  |  |  | Součástí položky je vodorovná a svislá doprava, přemístění, přeložení, manipulace s materiálem a uložení na skládku. Nezahrnuje poplatek za skládku, který se vykazuje v položce 0141** (s výjimkou malého množství materiálu, kde je možné poplatek zahrnout do jednotkové ceny položky – tento fakt musí být uveden v doplňujícím textu k položce)
P | 23 | 12932 |  | ČIŠTĚNÍ PŘÍKOPŮ OD NÁNOSU DO 0,5M3/M | M | 1568 | 0 |  | 2020_OTSKP |  | 2
PP |  |  |  | vč. odvozu na trvalou skládku v dodavatelem definované vzdálenosti Rozsah odečet délek dle grafického systému AutoCAD.
VV |  |  |  | 0,5 m3/m (55+21+82+32+77+73+27+90+21+21+36+48+53+25+37+33+19+77+23+40+16+31+35+65+23+44+114+72+52+15+66+22+20+25+51+22+5)=1 568,000 [A]
TS |  |  |  | Součástí položky je vodorovná a svislá doprava, přemístění, přeložení, manipulace s materiálem a uložení na skládku. Nezahrnuje poplatek za skládku, který se vykazuje v položce 0141** (s výjimkou malého množství materiálu, kde je možné poplatek zahrnout do jednotkové ceny položky – tento fakt musí být uveden v doplňujícím textu k položce)
P | 24 | 129946 |  | ČIŠTĚNÍ POTRUBÍ DN DO 400MM | M | 150 | 0 |  | 2020_OTSKP |  | 2
PP |  |  |  | vč. odvozu na trvalou skládku v dodavatelem definované vzdálenosti
VV |  |  |  | KM 4,940 - BET. POTR. dn 400 - dl. 150 m=150,000 [A]
TS |  |  |  | Součástí položky je vodorovná a svislá doprava, přemístění, přeložení, manipulace s materiálem a uložení na skládku. Nezahrnuje poplatek za skládku, který se vykazuje v položce 0141** (s výjimkou malého množství materiálu, kde je možné poplatek zahrnout do jednotkové ceny položky – tento fakt musí být uveden v doplňujícím textu k položce)
P | 25 | 13183 |  | HLOUBENÍ JAM ZAPAŽ I NEPAŽ TŘ II | M3 | 235.974 | 0 |  | 2020_OTSKP |  | 2
PP |  |  |  | vč. odvozu na trvalou skládku v dodavatelem definované vzdálenosti
VV |  |  |  | výkop pro žb. čela příčných propustků KM 3,431 - 5,2*4,5=23,400 [A] KM 3,452 - 4*3,7+4,5*4,2=33,700 [B] KM 3,460 -5,5*3,9*2=42,900 [C] km 4,271 - 10,2*5=51,000 [D] km 4,934 - 3,7*5,5=20,350 [E] výkop pro gabiony v km 4,02 a 4,13 s palisádami 5,92*8,2+1,34*12=64,624 [G] Celkem: A+B+C+D+E+G=235,974 [F]
TS |  |  |  | položka zahrnuje: - vodorovná a svislá doprava, přemístění, přeložení, manipulace s výkopkem - kompletní provedení vykopávky nezapažené i zapažené - ošetření výkopiště po celou dobu práce v něm vč. klimatických opatření - ztížení vykopávek v blízkosti podzemního vedení, konstrukcí a objektů vč. jejich dočasného zajištění - ztížení pod vodou, v okolí výbušnin, ve stísněných prostorech a pod. - těžení po vrstvách, pásech a po jiných nutných částech (figurách) - čerpání vody vč. čerpacích jímek, potrubí a pohotovostní čerpací soupravy (viz ustanovení k pol. 1151,2) - potřebné snížení hladiny podzemní vody - těžení a rozpojování jednotlivých balvanů - vytahování a nošení výkopku - svahování a přesvah. svahů do konečného tvaru, výměna hornin v podloží a v pláni znehodnocené klimatickými vlivy - eventuelně nutné druhotné rozpojení odstřelené horniny - ruční vykopávky, odstranění kořenů a napadávek - pažení, vzepření a rozepření vč. přepažování (vyjma štětových stěn) - úpravu, ochranu a očištění dna, základové spáry, stěn a svahů - odvedení nebo obvedení vody v okolí výkopiště a ve výkopišti - třídění výkopku - veškeré pomocné konstrukce umožňující provedení vykopávky (příjezdy, sjezdy, nájezdy, lešení, podpěr. konstr., přemostění, zpevněné plochy, zakrytí a pod.) - nezahrnuje uložení zeminy (na skládku, do násypu) ani poplatky za skládku, vykazují se v položce č.0141**
P | 26 | 13273 |  | HLOUBENÍ RÝH ŠÍŘ DO 2M PAŽ I NEPAŽ TŘ. I | M3 | 56.865 | 0 |  | 2020_OTSKP |  | 2
PP |  |  |  | vč. odvozu na trvalou skládku v dodavatelem definované vzdálenosti Rozsah odečet délek dle grafického systému AutoCAD.
VV |  |  |  | rýhy pro bet. prahy (1+2+2,1+5+5+3+4+2,5+2,5+2,5+2,5+2,5+2,5+4+2,5+2+2,5+2,5+2,5+6+6+3+3+4+2,5+2,5+2+2+2,5+2+2+2,5+2,5+2,5+2+2+2+2+3+3+3+3+5+4+2,5+2,5+3+3+4+5+2+2+2+2+2+2+2+2+8+2,5+3+3+6+5+2,5+3+3+4+2,5+2+4+4+3+3+2+2+2+2+2+2+2+2+1+1+3,5+3,5+2,5+1,5+1,5+2,2+1,8+1+1+65+56)*0,3*0,5=56,865 [A]
TS |  |  |  | položka zahrnuje: - vodorovná a svislá doprava, přemístění, přeložení, manipulace s výkopkem - kompletní provedení vykopávky nezapažené i zapažené - ošetření výkopiště po celou dobu práce v něm vč. klimatických opatření - ztížení vykopávek v blízkosti podzemního vedení, konstrukcí a objektů vč. jejich dočasného zajištění - ztížení pod vodou, v okolí výbušnin, ve stísněných prostorech a pod. - příplatek za lepivost - těžení po vrstvách, pásech a po jiných nutných částech (figurách) - čerpání vody vč. čerpacích jímek, potrubí a pohotovostní čerpací soupravy (viz ustanovení k pol. 1151,2) - potřebné snížení hladiny podzemní vody - těžení a rozpojování jednotlivých balvanů - vytahování a nošení výkopku - svahování a přesvah. svahů do konečného tvaru, výměna hornin v podloží a v pláni znehodnocené klimatickými vlivy - ruční vykopávky, odstranění kořenů a napadávek - pažení, vzepření a rozepření vč. přepažování (vyjma štětových stěn) - úpravu, ochranu a očištění dna, základové spáry, stěn a svahů - odvedení nebo obvedení vody v okolí výkopiště a ve výkopišti - třídění výkopku - veškeré pomocné konstrukce umožňující provedení vykopávky (příjezdy, sjezdy, nájezdy, lešení, podpěr. konstr., přemostění, zpevněné plochy, zakrytí a pod.) - nezahrnuje uložení zeminy (na skládku, do násypu) ani poplatky za skládku, vykazují se v položce č.0141**
P | 27 | 13283 |  | HLOUBENÍ RÝH ŠÍŘ DO 2M PAŽ I NEPAŽ TŘ. II | M3 | 1157.697 | 0 |  | 2020_OTSKP |  | 2
PP |  |  |  | vč. odvozu na trvalou skládku v dodavatelem definované vzdálenosti
VV |  |  |  | pro vybourání potrubí propustky dn 300 - (7+5+4+5+1,5+10,5+10+7+23+15+9+1,5+5+8,5+5,5+1,5+10+4+7+9+10,5+3,5+4+8+8)*0,8=146,400 [A] propustky dn 400 - (48+14+9+8,5+8,5+8,5+7+10,5+8,5+8,5+10,5+8,5+6,5+7,5+17,5+7,5+6,5+7,5+5,5+6+13+6,5+6,5)*1,2=288,600 [B] propustky dn 500 - 11*2=22,000 [C] propustky dn 600 - (13,5+12+10,5+7+7,5)*2,5=126,250 [D] pro potrubí od uličních vpustí samostatných DN 200 - 42*0,8*0,8=26,880 [E] pro trubní propustky PŘÍČNÉ PROPUSTKY dn 300 KM 3,810 2XDN 300 DL. 12,1*1,95=23,595 [F] PODÉLNÉ PROPUSTKY dn 300 KM 2,316 DN 300 DL. 6,5*0,8=5,200 [G] KM 2,340 DN 300 DL. 7,0*0,8=5,600 [H] KM 3,022 DN 300 DL. 10,5*0,8=8,400 [I] KM 3,022 DN 300 DL. 10,5*0,8=8,400 [J] KM 3,068 DN 300 DL. 5,5*0,8=4,400 [K] KM 3,211 DN 300 DL. 9*0,8=7,200 [L] KM 3,244 DN 300 DL. 9,35*0,8=7,480 [M] KM 3,425 DN 300 DL. 7,5*0,8=6,000 [N] KM 3,725 DN 300 DL. 5*0,8=4,000 [O] KM 3,76 DN 300 DL. 7,60*0,8=6,080 [P] PŘÍČNÉ PROPUSTKY DN 400 KM 2,535 DN 400 DL. 7,35*1,2=8,820 [Q] KM 2,579 DN 400 DL. 7,35*1,2=8,820 [R] KM 2,616 DN 400 DL. 9,1*1,25=11,375 [S] KM 2,788 DN 400 DL. 9,8*1,3=12,740 [T] KM 2,807 DN 400 DL. 7,57*1,9=14,383 [U] KM 2,824 DN 400 DL. 7,63*1,8=13,734 [V] KM 2,828 DN 400 DL. 8,6*1,8=15,480 [W] KM 3,595 DN 400 DL. (5,5+1,65)*1,35=9,653 [X] PŘÍČNÉ PROPUSTKY DN 400 KM 3,431 DN 400 DL. 9,175*1,55=14,221 [Y] PODÉLNÉ PROPUSTKY DN 400 KM 2,685 DN 400 DL. 11*1,2=13,200 [Z] KM 3,545 DN 400 DL. 11*1,2=13,200 [AA] KM 3,890 DN 400 DL. 10*1,2=12,000 [AB] KM 3,922 DN 400 DL. 12,30*1,2=14,760 [AC] KM 4,615 DN 400 DL. 5,25*1,2=6,300 [AD] KM 4,672 DN 400 DL. 5,75*1,2=6,900 [AE] KM 4,972 DN 400 DL. 8,87*1,2=10,644 [AF] KM 5,008 DN 400 DL. 8,20*1,2=9,840 [AG] KM 5,055 DN 400 DL. 7,80*1,2=9,360 [AH] KM 5,084 DN 400 DL. 9,0*1,2=10,800 [AI] KM 5,118 DN 400 DL. 6,9*1,2=8,280 [AJ] PŘÍČNÉ PROPUSTKY dn 500 KM 3,452 DN 500 DL. 11,80*1,7=20,060 [AK] KM 3,460 2XDN 500 DL. 6,60*2,7=17,820 [AL] KM 4,934 DN 500 DL. 8,2*1,55=12,710 [AM] KM 5,124 DN 500 DL. 8,75*1,6=14,000 [AN] PODÉLNÉ PROPUSTKY DN 600 KM 4,534 - DN 600 15,66 *1,4=21,924 [AO] PŘÍČNÉ PROPUSTKY dn 600 KM 4,815 - 11,36*2,35=26,696 [AP] PŘÍČNÉ PROPUSTKY dn 800 KM 4,271 - 11,44*9,3=106,392 [AQ] pro liniové žlaby (10,5+22+7+8)*0,6*0,6=17,100 [AR] Celkem: A+B+C+D+E+F+G+H+I+J+K+L+M+N+O+P+Q+R+S+T+U+V+W+X+Y+Z+AA+AB+AC+AD+AE+AF+AG+AH+AI+AJ+AK+AL+AM+AN+AO+AP+AQ+AR=1 157,697 [AS]
TS |  |  |  | položka zahrnuje: - vodorovná a svislá doprava, přemístění, přeložení, manipulace s výkopkem - kompletní provedení vykopávky nezapažené i zapažené - ošetření výkopiště po celou dobu práce v něm vč. klimatických opatření - ztížení vykopávek v blízkosti podzemního vedení, konstrukcí a objektů vč. jejich dočasného zajištění - ztížení pod vodou, v okolí výbušnin, ve stísněných prostorech a pod. - těžení po vrstvách, pásech a po jiných nutných částech (figurách) - čerpání vody vč. čerpacích jímek, potrubí a pohotovostní čerpací soupravy (viz ustanovení k pol. 1151,2) - potřebné snížení hladiny podzemní vody - těžení a rozpojování jednotlivých balvanů - vytahování a nošení výkopku - svahování a přesvah. svahů do konečného tvaru, výměna hornin v podloží a v pláni znehodnocené klimatickými vlivy - eventuelně nutné druhotné rozpojení odstřelené horniny - ruční vykopávky, odstranění kořenů a napadávek - pažení, vzepření a rozepření vč. přepažování (vyjma štětových stěn) - úpravu, ochranu a očištění dna, základové spáry, stěn a svahů - odvedení nebo obvedení vody v okolí výkopiště a ve výkopišti - třídění výkopku - veškeré pomocné konstrukce umožňující provedení vykopávky (příjezdy, sjezdy, nájezdy, lešení, podpěr. konstr., přemostění, zpevněné plochy, zakrytí a pod.) - nezahrnuje uložení zeminy (na skládku, do násypu) ani poplatky za skládku, vykazují se v položce č.0141**
P | 28 | 13373 |  | HLOUBENÍ ŠACHET ZAPAŽ I NEPAŽ TŘ. I | M3 | 145.32 | 0 |  | 2020_OTSKP |  | 2
PP
VV |  |  |  | vč. odvozu na trvalou skládku v dodavatelem definované vzdálenosti celkem výkop pro HV - (3,4*1,5+1,1*2,4*2)*14=145,320 [A]
TS |  |  |  | položka zahrnuje: - vodorovná a svislá doprava, přemístění, přeložení, manipulace s výkopkem - kompletní provedení vykopávky nezapažené i zapažené - ošetření výkopiště po celou dobu práce v něm vč. klimatických opatření - ztížení vykopávek v blízkosti podzemního vedení, konstrukcí a objektů vč. jejich dočasného zajištění - ztížení pod vodou, v okolí výbušnin, ve stísněných prostorech a pod. - příplatek za lepivost - těžení po vrstvách, pásech a po jiných nutných částech (figurách) - čerpání vody vč. čerpacích jímek, potrubí a pohotovostní čerpací soupravy (viz ustanovení k pol. 1151,2) - potřebné snížení hladiny podzemní vody - těžení a rozpojování jednotlivých balvanů - vytahování a nošení výkopku - svahování a přesvah. svahů do konečného tvaru, výměna hornin v podloží a v pláni znehodnocené klimatickými vlivy - ruční vykopávky, odstranění kořenů a napadávek - pažení, vzepření a rozepření vč. přepažování (vyjma štětových stěn) - úpravu, ochranu a očištění dna, základové spáry, stěn a svahů - odvedení nebo obvedení vody v okolí výkopiště a ve výkopišti - třídění výkopku - veškeré pomocné konstrukce umožňující provedení vykopávky (příjezdy, sjezdy, nájezdy, lešení, podpěr. konstr., přemostění, zpevněné plochy, zakrytí a pod.) - nezahrnuje uložení zeminy (na skládku, do násypu) ani poplatky za skládku, vykazují se v položce č.0141**
P | 29 | 13383 |  | HLOUBENÍ ŠACHET ZAPAŽ I NEPAŽ TŘ. II | M3 | 220.884 | 0 |  | 2020_OTSKP |  | 2
PP
VV |  |  |  | celkem výkop pro UV - (1,4*1,4*1,2)*60=141,120 [A] pro vybourání uličních vpustí a šachet 1,4*1,4*1,2*5 + 2,1*2,1*1,8*5=51,450 [B] pro vybourání šachty propustku v km 4,271 3,3*3,3*2,6=28,314 [C] Celkem: A+B+C=220,884 [D]
TS |  |  |  | položka zahrnuje: - vodorovná a svislá doprava, přemístění, přeložení, manipulace s výkopkem - kompletní provedení vykopávky nezapažené i zapažené - ošetření výkopiště po celou dobu práce v něm vč. klimatických opatření - ztížení vykopávek v blízkosti podzemního vedení, konstrukcí a objektů vč. jejich dočasného zajištění - ztížení pod vodou, v okolí výbušnin, ve stísněných prostorech a pod. - těžení po vrstvách, pásech a po jiných nutných částech (figurách) - čerpání vody vč. čerpacích jímek, potrubí a pohotovostní čerpací soupravy (viz ustanovení k pol. 1151,2) - potřebné snížení hladiny podzemní vody - těžení a rozpojování jednotlivých balvanů - vytahování a nošení výkopku - svahování a přesvah. svahů do konečného tvaru, výměna hornin v podloží a v pláni znehodnocené klimatickými vlivy - eventuelně nutné druhotné rozpojení odstřelené horniny - ruční vykopávky, odstranění kořenů a napadávek - pažení, vzepření a rozepření vč. přepažování (vyjma štětových stěn) - úpravu, ochranu a očištění dna, základové spáry, stěn a svahů - odvedení nebo obvedení vody v okolí výkopiště a ve výkopišti - třídění výkopku - veškeré pomocné konstrukce umožňující provedení vykopávky (příjezdy, sjezdy, nájezdy, lešení, podpěr. konstr., přemostění, zpevněné plochy, zakrytí a pod.) - nezahrnuje uložení zeminy (na skládku, do násypu) ani poplatky za skládku, vykazují se v položce č.0141**
P | 30 | 17120 |  | ULOŽENÍ SYPANINY DO NÁSYPŮ A NA SKLÁDKY BEZ ZHUTNĚNÍ | M3 | 13663.723 | 0 |  | 2020_OTSKP |  | 2
PP
VV |  |  |  | pol.č. 12383 - 12018,12=12 018,120 [A] pol.č. 13183 - 64,624=64,624 [B] pol.č. 13273 - 56,865=56,865 [C] pol.č. 13283 - 1157,697=1 157,697 [D] pol. č. 13373 - 145,32=145,320 [E] pol. č.13383 - 220,884=220,884 [F] pol. č. 915402 - 4,25*0,05=0,213 [G] Celkem: A+B+C+D+E+F+G=13 663,723 [H]
TS |  |  |  | položka zahrnuje: - kompletní provedení zemní konstrukce do předepsaného tvaru - ošetření úložiště po celou dobu práce v něm vč. klimatických opatření - ztížení v okolí vedení, konstrukcí a objektů a jejich dočasné zajištění - ztížení provádění ve ztížených podmínkách a stísněných prostorech - ztížené ukládání sypaniny pod vodu - ukládání po vrstvách a po jiných nutných částech (figurách) vč. dosypávek - spouštění a nošení materiálu - úprava, očištění a ochrana podloží a svahů - svahování, uzavírání povrchů svahů - udržování úložiště a jeho ochrana proti vodě - odvedení nebo obvedení vody v okolí úložiště a v úložišti - veškeré pomocné konstrukce umožňující provedení zemní konstrukce (příjezdy, sjezdy, nájezdy, lešení, podpěrné konstrukce, přemostění, zpevněné plochy, zakrytí a pod.)
P | 31 | 17481 |  | ZÁSYP JAM A RÝH Z NAKUPOVANÝCH MATERIÁLŮ | M3 | 655.138 | 0 |  | 2020_OTSKP |  | 2
PP
VV |  |  |  | po vybourání uličních vpustí a šachet 1,4*1,4*1,2*5 + 2,1*2,1*1,8*5=51,450 [A] po vybourání potrubí propustky dn 300 - (7+5+4+5+1,5+10,5+10+7+23+15+9+1,5+5+8,5+5,5+1,5+10+4+7+9+10,5+3,5+4+8+8)*0,8=146,400 [B] propustky dn 400 - (48+14+9+8,5+8,5+8,5+7+10,5+8,5+8,5+10,5+8,5+6,5+7,5+17,5+7,5+6,5+7,5+5,5+6+13+6,5+6,5)*1,2=288,600 [C] propustky dn 500 - 11*2=22,000 [D] propustky dn 600 - (13,5+12+10,5+7+7,5)*2,5=126,250 [E] po vybourání kam. desk. propustku v km 4,02 (historický náhon) - 7,5*0,5*1,5*2+1,50*0,35*7,5+2*0,35*7,5=20,438 [F] Celkem: A+B+C+D+E+F=655,138 [G]
TS |  |  |  | položka zahrnuje: - kompletní provedení zemní konstrukce včetně nákupu a dopravy materiálu dle zadávací dokumentace - úprava ukládaného materiálu vlhčením, tříděním, promícháním nebo vysoušením, příp. jiné úpravy za účelem zlepšení jeho mech. vlastností - hutnění i různé míry hutnění - ošetření úložiště po celou dobu práce v něm vč. klimatických opatření - ztížení v okolí vedení, konstrukcí a objektů a jejich dočasné zajištění - ztížení provádění vč. hutnění ve ztížených podmínkách a stísněných prostorech - ztížené ukládání sypaniny pod vodu - ukládání po vrstvách a po jiných nutných částech (figurách) vč. dosypávek - spouštění a nošení materiálu - výměna částí zemní konstrukce znehodnocené klimatickými vlivy - udržování úložiště a jeho ochrana proti vodě - odvedení nebo obvedení vody v okolí úložiště a v úložišti - veškeré pomocné konstrukce umožňující provedení zemní konstrukce (příjezdy, sjezdy, nájezdy, lešení, podpěrné konstrukce, přemostění, zpevněné plochy, zakrytí a pod.)
P | 32 | 17581 |  | OBSYP POTRUBÍ A OBJEKTŮ Z NAKUPOVANÝCH MATERIÁLŮ | M3 | 773.363 | 0 |  | 2020_OTSKP |  | 2
PP
VV |  |  |  | potrubí od uličních vpustí samostatných DN 200 42*0,8*0,6=20,160 [A] trubní propustky PŘÍČNÉ PROPUSTKY dn 300 KM 3,810 2XDN 300 DL.12,1*0,3=3,630 [B] PODÉLNÉ PROPUSTKY dn 300 KM 2,316 DN 300 DL. 6,5*0,2=1,300 [C] KM 2,340 DN 300 DL. 7,0*0,2=1,400 [D] KM 3,022 DN 300 DL. 10,5*0,2=2,100 [E] KM 3,040 DN 300 DL. 3*0,2=0,600 [F] KM 3,068 DN 300 DL. 5,5*0,2=1,100 [G] KM 3,211 DN 300 DL. 9*0,2=1,800 [H] KM 3,244 DN 300 DL. 9,35*0,2=1,870 [I] KM 3,425 DN 300 DL. 7,5*0,2=1,500 [J] KM 3,725 DN 300 DL. 5*0,2=1,000 [K] KM 3,76 DN 300 DL. 7,60*0,2=1,520 [L] PŘÍČNÉ PROPUSTKY DN 400 KM 2,535 DN 400 DL. 7,35*0,5=3,675 [M] KM 2,579 DN 400 DL. 7,35*0,5=3,675 [N] KM 2,616 DN 400 DL. 9,1*0,5=4,550 [O] KM 2,788 DN 400 DL. 9,8*1,05=10,290 [P] KM 2,807 DN 400 DL. 7,57*1,05=7,949 [Q] KM 2,824 DN 400 DL. 7,63*1,05=8,012 [R] KM 2,828 DN 400 DL. 8,6*1,05=9,030 [S] KM 3,595 DN 400 DL. (5,5+1,65)*0,55=3,933 [T] PŘÍČNÉ PROPUSTKY DN 400 KM 3,431 DN 400 DL. 9,175*0,6=5,505 [U] PODÉLNÉ PROPUSTKY DN 400 KM 2,685 DN 400 DL. 11*0,35=3,850 [V] KM 3,545 DN 400 DL. 11*0,35=3,850 [W] KM 3,890 DN 400 DL. 10*0,35=3,500 [X] KM 3,922 DN 400 DL. 12,30*0,35=4,305 [Y] KM 4,615 DN 400 DL. 5,25*0,35=1,838 [Z] KM 4,672 DN 400 DL. 5,75*0,35=2,013 [AA] KM 4,972 DN 400 DL. 8,87*0,35=3,105 [AB] KM 5,008 DN 400 DL. 8,20*0,35=2,870 [AC] KM 5,055 DN 400 DL. 7,80*0,35=2,730 [AD] KM 5,084 DN 400 DL. 9,0*0,35=3,150 [AE] KM 5,118 DN 400 DL. 6,9*0,35=2,415 [AF] PŘÍČNÉ PROPUSTKY dn 500 KM 3,452 DN 500 DL. 11,80*0,7=8,260 [AG] KM 3,460 2XDN 500 DL. 6,60*0,55=3,630 [AH] KM 4,934 DN 500 DL. 8,2*0,5=4,100 [AI] KM 5,124 DN 500 DL. 8,75*0,55=4,813 [AJ] PODÉLNÉ PROPUSTKY DN 600 KM 4,534 - DN 600 15,66 *0,5=7,830 [AK] PŘÍČNÉ PROPUSTKY dn 600 KM 4,815 - 11,36*1,1=12,496 [AL] "PŘÍČNÉ PROPUSTKY dn 800 KM 4,271 (včetně šachty) - 11,44*7,1+2,2*11,8=107,184 [AM] žb čela KM 3,431 - 5,2*4,5=23,400 [AN] KM 3,452 - 4*3,7+4,5*4,2=33,700 [AO] KM 3,460 - 5,5*3,9*2=42,900 [AP] km 4,271 - 10,2*5=51,000 [AQ] km 4,934 - 3,7*5,5=20,350 [AR] horské vpusti 16*1,2*7,8=149,760 [AS] uliční vpusti 0,5*4,4*60=132,000 [AT] gabiony v km 4,02 a 4,13 s palisádami 3,2*8,2+1,1*12=39,440 [AU] liniové žlaby (10,5+22+7+8)*0,3*0,3=4,275 [AV] Celkem: A+B+C+D+E+F+G+H+I+J+K+L+M+N+O+P+Q+R+S+T+U+V+W+X+Y+Z+AA+AB+AC+AD+AE+AF+AG+AH+AI+AJ+AK+AL+AM+AN+AO+AP+AQ+AR+AS+AT+AU+AV=773,363 [AW]
TS |  |  |  | položka zahrnuje: - kompletní provedení zemní konstrukce včetně nákupu a dopravy materiálu dle zadávací dokumentace - úprava ukládaného materiálu vlhčením, tříděním, promícháním nebo vysoušením, příp. jiné úpravy za účelem zlepšení jeho mech. vlastností - hutnění i různé míry hutnění - ošetření úložiště po celou dobu práce v něm vč. klimatických opatření - ztížení v okolí vedení, konstrukcí a objektů a jejich dočasné zajištění - ztížení provádění vč. hutnění ve ztížených podmínkách a stísněných prostorech - ztížené ukládání sypaniny pod vodu - ukládání po vrstvách a po jiných nutných částech (figurách) vč. dosypávek - spouštění a nošení materiálu - výměna částí zemní konstrukce znehodnocené klimatickými vlivy - ruční hutnění a výplň jam a prohlubní v podloží - úprava, očištění, ochrana a zhutnění podloží - svahování, hutnění a uzavírání povrchů svahů - zřízení lavic na svazích - udržování úložiště a jeho ochrana proti vodě - odvedení nebo obvedení vody v okolí úložiště a v úložišti - veškeré pomocné konstrukce umožňující provedení zemní konstrukce (příjezdy, sjezdy, nájezdy, lešení, podpěrné konstrukce, přemostění, zpevněné plochy, zakrytí a pod.) - zemina vytlačená potrubím o DN do 180mm se od kubatury obsypů neodečítá
P | 33 | 18110 |  | ÚPRAVA PLÁNĚ SE ZHUTNĚNÍM V HORNINĚ TŘ. I | M2 | 21571.2 | 0 |  | 2020_OTSKP |  | 2
PP |  |  |  | Rozsah odečet ploch dle grafického systému AutoCAD.
VV |  |  |  | 15100+70+15+12+10+11+9+7+47+65+24+6+24+21+3+9+4+62+62+11+4+11+50+50+65+25+33+40+7+13+82+50+35+28+19+35+30+17+45+60+100+10+10+20+15+17+17+20+15 +8+5+12+24+4+9+38+(55+21+82+32+77+73+27+90+21+21+36+48+53+25+37+33+19+77+23+40+16+31+35+65+23+44+114+72+52+15+66+22+20+19+38+62+75+17+27+43+49+120+69+68+123+123+26+86+34+135+164+80+65+56+163)*0,6+(9+43+24+238+34+55+52+106+52+73+69+154+259+69+17+39+37+578+91+587+31+39+30+51+15)*1+360*1=21 571,200 [A]
TS |  |  |  | položka zahrnuje úpravu pláně včetně vyrovnání výškových rozdílů. Míru zhutnění určuje projekt.
P | 34 | 18221 | a | ROZPROSTŘENÍ ORNICE VE SVAHU V TL DO 0,10M | M2 | 3041 | 0 |  | 2020_OTSKP |  | 2
PP |  |  |  | Rozsah odečet ploch dle grafického systému AutoCAD. „ vč. nákupu v zemníku, natěžení a dopravy na stavbu“
VV |  |  |  | 22+10+25+22+33+24+29+42+18+65+30+75+57+96+20+23+10+60+50+52+57+14+35+60+119+17+104+101+30+20+41+51+65+15+115+300+45+210+6+180+75+80+190+20+25+66+110+52+75=3 041,000 [A]
TS |  |  |  | položka zahrnuje: nutné přemístění ornice z dočasných skládek vzdálených do 50m rozprostření ornice v předepsané tloušťce ve svahu přes 1:5
P | 35 | 18241 |  | ZALOŽENÍ TRÁVNÍKU RUČNÍM VÝSEVEM | M2 | 3041 | 0 |  | 2020_OTSKP |  | 2
PP |  |  |  | Rozsah odečet ploch dle grafického systému AutoCAD.
VV |  |  |  | 22+10+25+22+33+24+29+42+18+65+30+75+57+96+20+23+10+60+50+52+57+14+35+60+119+17+104+101+30+20+41+51+65+15+115+300+45+210+6+180+75+80+190+20+25+66+110+52+75=3 041,000 [A]
TS |  |  |  | Zahrnuje dodání předepsané travní směsi, její výsev na ornici, zalévání, první pokosení, to vše bez ohledu na sklon terénu
SD |  | 2 |  | Základy
P | 36 | 21197 |  | OPLÁŠTĚNÍ ODVODŇOVACÍCH ŽEBER Z GEOTEXTILIE | M2 | 10164 | 0 |  | 2020_OTSKP |  | 2
PP
VV |  |  |  | PRO DRENÁŽNÍ TRATIVOD - NETKANÁ FILTRAČNÍ GEOTEXTILIE Z PP 200 G/M2 5082*2=10 164,000 [A]
TS |  |  |  | položka zahrnuje dodávku předepsané geotextilie, mimostaveništní a vnitrostaveništní dopravu a její uložení včetně potřebných přesahů (nezapočítávají se do výměry)
P | 37 | 212636 |  | TRATIVODY KOMPL Z TRUB Z PLAST HM DN DO 150MM, RÝHA TŘ II | M | 5082 | 0 |  | 2020_OTSKP |  | 2
PP |  |  |  | vč. odvozu na trvalou skládku v dodavatelem definované vzdálenosti
VV |  |  |  | DRENÁŽNÍ TRATIVOD DN MIN 150 mm 128+2480+240+195+900+40+62+82+60+100+295+305+145+50=5 082,000 [A]
TS |  |  |  | Položka platí pro kompletní konstrukce trativodů a zahrnuje zejména: - výkop rýhy předepsaného tvaru v dané třídě těžitelnosti, výplň, zásyp trativodu včetně dopravy, uložení přebytečného materiálu, dodávky předepsaného materiálu pro výplň a zásyp - zřízení spojovací vrstvy - zřízení podkladu a lože trativodu z předepsaného materiálu - dodávka a uložení trativodu předepsaného materiálu a profilu - obsyp trativodu předepsaným materiálem - ukončení trativodu zaústěním do potrubí nebo vodoteče, případně vybudování ukončujícího objektu (kapličky) dle VL - veškerý materiál, výrobky a polotovary, včetně mimostaveništní a vnitrostaveništní dopravy - nezahrnuje opláštění z geotextilie, fólie
P | 38 | 21361 |  | DRENÁŽNÍ VRSTVY Z GEOTEXTILIE | M2 | 21471.2 | 0 |  | 2020_OTSKP |  | 2
PP |  |  |  | Rozsah odečet ploch dle grafického systému AutoCAD. SEPARAČNÍ GEOTEXTILIE NAD VÝMĚNOU PODLOŽÍ výměna podloží - bude provedena na základě prohlídky základové spáry a na základě zkoušek prokazující vhodnost či nevhodnost v podloží
VV |  |  |  | 15100+70+15+12+10+11+9+7+47+65+24+6+24+21+3+9+4+62+62+11+4+11+50+50+65+25+33+40+7+13+82+50+35+28+19+35+30+17+45+60+100+10+10+20+15+17+17+20+15 +(55+21+82+32+77+73+27+90+21+21+36+48+53+25+37+33+19+77+23+40+16+31+35+65+23+44+114+72+52+15+66+22+20+19+38+62+75+17+27+43+49+120+69+68+123+123+26+86+34+135+164+80+65+56+163)*0,6+(9+43+24+238+34+55+52+106+52+73+69+154+259+69+17+39+37+578+91+587+31+39+30+51+15)*1+360*1=21 471,200 [A]
TS |  |  |  | Položka zahrnuje: - dodávku předepsané geotextilie (včetně nutných přesahů) pro drenážní vrstvu, včetně mimostaveništní a vnitrostaveništní dopravy - provedení drenážní vrstvy předepsaných rozměrů a předepsaného tvaru
P | 39 | 272315 |  | ZÁKLADY Z PROSTÉHO BETONU DO C30/37 | M3 | 3.51 | 0 |  | 2020_OTSKP |  | 2
PP
VV |  |  |  | základy palisád - 0,3*(4+2,5+2+3,2)=3,510 [A]
TS |  |  |  | - dodání čerstvého betonu (betonové směsi) požadované kvality, jeho uložení do požadovaného tvaru při jakékoliv hustotě výztuže, konzistenci čerstvého betonu a způsobu hutnění, ošetření a ochranu betonu, - zhotovení nepropustného, mrazuvzdorného betonu a betonu požadované trvanlivosti a vlastností, - užití potřebných přísad a technologií výroby betonu, - zřízení pracovních a dilatačních spar, včetně potřebných úprav, výplně, vložek, opracování, očištění a ošetření, - bednění požadovaných konstr. (i ztracené) s úpravou dle požadované kvality povrchu betonu, včetně odbedňovacích a odskružovacích prostředků, - podpěrné konstr. (skruže) a lešení všech druhů pro bednění, uložení čerstvého betonu, výztuže a doplňkových konstr., vč. požadovaných otvorů, ochranných a bezpečnostních opatření a základů těchto konstrukcí a lešení, - vytvoření kotevních čel, kapes, nálitků, a sedel, - zřízení všech požadovaných otvorů, kapes, výklenků, prostupů, dutin, drážek a pod., vč. ztížení práce a úprav kolem nich, - úpravy pro osazení výztuže, doplňkových konstrukcí a vybavení, - úpravy povrchu pro položení požadované izolace, povlaků a nátěrů, případně vyspravení, - ztížení práce u kabelových a injektážních trubek a ostatních zařízení osazovaných do betonu, - konstrukce betonových kloubů, upevnění kotevních prvků a doplňkových konstrukcí, - nátěry zabraňující soudržnost betonu a bednění, - výplň, těsnění a tmelení spar a spojů, - opatření povrchů betonu izolací proti zemní vlhkosti v částech, kde přijdou do styku se zeminou nebo kamenivem, - případné zřízení spojovací vrstvy u základů, - úpravy pro osazení zařízení ochrany konstrukce proti vlivu bludných proudů,
P | 40 | 27232 |  | ZÁKLADY ZE ŽELEZOBETONU | M3 | 72.064 | 0 |  | 2020_OTSKP |  | 2
PP
VV |  |  |  | betonové sedlo trub- C20/25nXF3, výztuž z karisítě 150/6 PŘÍČNÉ PROPUSTKY - ŽB hrdlové trouby KM 3,810 2XDN 300 DL. 12,1*0,45=5,445 [A] KM 3,431 DN 400 DL. 9,175*0,35=3,211 [B] KM 3,452 DN 500 DL. 11,80*0,35=4,130 [C] KM 3,460 2XDN 500 DL. 6,60*0,6=3,960 [D] KM 4,934 DN 500 DL. 8,2*0,35=2,870 [E] KM 5,124 DN 500 DL. 8,75*0,35=3,063 [F] KM 4,815 - DN 600 11,36 *0,4=4,544 [G] KM 4,271 - DN 800 11,44 *0,5=5,720 [H] betonové sedlo trub, suchá směs - C 12/15-S1, výztuž z karisítě 150/6 PŘÍČNÉ PROPUSTKY - TROUBY PVC-U KM 2,535 DN 400 DL. 7,35*0,22=1,617 [I] KM 2,579 DN 400 DL. 7,35*0,22=1,617 [J] KM 2,616 DN 400 DL. 9,1*0,22=2,002 [K] KM 2,788 DN 400 DL. 9,8*0,22=2,156 [AK] KM 2,807 DN 400 DL. 7,57*0,22=1,665 [L] KM 2,824 DN 400 DL. 7,63*0,22=1,679 [M] KM 2,828 DN 400 DL. 8,6*0,22=1,892 [AL] KM 3,595 DN 400 DL. (5,5+1,65)*0,22=1,573 [N] PODÉLNÉ PROPUSTKY - TROUBY PVC-U KM 2,316 DN 300 DL. 6,5*0,13=0,845 [O] KM 2,340 DN 300 DL. 7,0*0,13=0,910 [P] KM 3,022 DN 300 DL. 10,5*0,13=1,365 [AI] KM 3,040 DN 300 DL. 3*0,13=0,390 [AH] KM 3,068 DN 300 DL. 5,5*0,13=0,715 [AG] KM 3,211 DN 300 DL. 7*0,13=0,910 [AF] KM 3,244 DN 300 DL. 9,35*0,13=1,216 [AE] KM 3,425 DN 300 DL. 7,5*0,13=0,975 [AD] KM 3,725 DN 300 DL. 5*0,13=0,650 [AC] KM 3,76 DN 300 DL. 7,60*0,13=0,988 [AB] KM 2,685 DN 400 DL. 11*0,14=1,540 [AA] KM 3,545 DN 400 DL. 11*0,14=1,540 [Z] KM 3,890 DN 400 DL. 10*0,14=1,400 [Y] KM 3,922 DN 400 DL. 12,30*0,14=1,722 [X] KM 4,615 DN 400 DL. 5,25*0,14=0,735 [W] KM 4,672 DN 400 DL. 5,75*0,14=0,805 [V] KM 4,972 DN 400 DL. 8,87*0,14=1,242 [U] KM 5,008 DN 400 DL. 8,20*0,14=1,148 [T] KM 5,055 DN 400 DL. 7,80*0,14=1,092 [S] KM 5,084 DN 400 DL. 9,0*0,14=1,260 [R] KM 5,118 DN 400 DL. 6,9*0,14=0,966 [Q] KM 4,534 DN 600 DL. 15,66*0,16=2,506 [AM] Celkem: A+B+C+D+E+F+G+H+I+J+K+L+M+N+O+P+AI+AH+AG+AF+AE+AD+AC+AB+AA+Z+Y+X+W+V+U+T+S+R+Q+AK+AL+AM=72,064 [AJ]
TS |  |  |  | - dodání čerstvého betonu (betonové směsi) požadované kvality, jeho uložení do požadovaného tvaru při jakékoliv hustotě výztuže, konzistenci čerstvého betonu a způsobu hutnění, ošetření a ochranu betonu, - zhotovení nepropustného, mrazuvzdorného betonu a betonu požadované trvanlivosti a vlastností, - užití potřebných přísad a technologií výroby betonu, - zřízení pracovních a dilatačních spar, včetně potřebných úprav, výplně, vložek, opracování, očištění a ošetření, - bednění požadovaných konstr. (i ztracené) s úpravou dle požadované kvality povrchu betonu, včetně odbedňovacích a odskružovacích prostředků, - podpěrné konstr. (skruže) a lešení všech druhů pro bednění, uložení čerstvého betonu, výztuže a doplňkových konstr., vč. požadovaných otvorů, ochranných a bezpečnostních opatření a základů těchto konstrukcí a lešení, - vytvoření kotevních čel, kapes, nálitků, a sedel, - zřízení všech požadovaných otvorů, kapes, výklenků, prostupů, dutin, drážek a pod., vč. ztížení práce a úprav kolem nich, - úpravy pro osazení výztuže, doplňkových konstrukcí a vybavení, - úpravy povrchu pro položení požadované izolace, povlaků a nátěrů, případně vyspravení, - ztížení práce u kabelových a injektážních trubek a ostatních zařízení osazovaných do betonu, - konstrukce betonových kloubů, upevnění kotevních prvků a doplňkových konstrukcí, - nátěry zabraňující soudržnost betonu a bednění, - výplň, těsnění a tmelení spar a spojů, - opatření povrchů betonu izolací proti zemní vlhkosti v částech, kde přijdou do styku se zeminou nebo kamenivem, - případné zřízení spojovací vrstvy u základů, - úpravy pro osazení zařízení ochrany konstrukce proti vlivu bludných proudů,
P | 41 | 272325 |  | ZÁKLADY ZE ŽELEZOBETONU DO C30/37 | M3 | 20.95 | 0 |  | 2020_OTSKP |  | 2
PP
VV |  |  |  | beton C30/37 XF2, XA2 PŘÍČNÉ PROPUSTKY KM 3,431 - 0,7*3,5=2,450 [A] KM 3,452 - 0,7*3,5+0,7*3=4,550 [B] KM 3,460 - 0,7*4,5*2=6,300 [C] KM 4,271 - 0,9*5=4,500 [D] KM 4,934 - 0,7*4,5=3,150 [E] Celkem: A+B+C+D+E=20,950 [F]
TS |  |  |  | - dodání čerstvého betonu (betonové směsi) požadované kvality, jeho uložení do požadovaného tvaru při jakékoliv hustotě výztuže, konzistenci čerstvého betonu a způsobu hutnění, ošetření a ochranu betonu, - zhotovení nepropustného, mrazuvzdorného betonu a betonu požadované trvanlivosti a vlastností, - užití potřebných přísad a technologií výroby betonu, - zřízení pracovních a dilatačních spar, včetně potřebných úprav, výplně, vložek, opracování, očištění a ošetření, - bednění požadovaných konstr. (i ztracené) s úpravou dle požadované kvality povrchu betonu, včetně odbedňovacích a odskružovacích prostředků, - podpěrné konstr. (skruže) a lešení všech druhů pro bednění, uložení čerstvého betonu, výztuže a doplňkových konstr., vč. požadovaných otvorů, ochranných a bezpečnostních opatření a základů těchto konstrukcí a lešení, - vytvoření kotevních čel, kapes, nálitků, a sedel, - zřízení všech požadovaných otvorů, kapes, výklenků, prostupů, dutin, drážek a pod., vč. ztížení práce a úprav kolem nich, - úpravy pro osazení výztuže, doplňkových konstrukcí a vybavení, - úpravy povrchu pro položení požadované izolace, povlaků a nátěrů, případně vyspravení, - ztížení práce u kabelových a injektážních trubek a ostatních zařízení osazovaných do betonu, - konstrukce betonových kloubů, upevnění kotevních prvků a doplňkových konstrukcí, - nátěry zabraňující soudržnost betonu a bednění, - výplň, těsnění a tmelení spar a spojů, - opatření povrchů betonu izolací proti zemní vlhkosti v částech, kde přijdou do styku se zeminou nebo kamenivem, - případné zřízení spojovací vrstvy u základů, - úpravy pro osazení zařízení ochrany konstrukce proti vlivu bludných proudů,
P | 42 | 272365 |  | VÝZTUŽ ZÁKLADŮ Z OCELI 10505, B500B | T | 3.828 | 0 |  | 2020_OTSKP |  | 2
PP
VV |  |  |  | celkem dle množství výztuže v kubatuře betonu 150 kg/m3 = 0,15 * 21 m3=3,150 [A] karisítě 150/6 - celkem dl. 339 m š. 0,6 m, 1ks 0,6 m=2,0 kg - 339*2,0= 678 kg 339*2*0,001=0,678 [B] Celkem: A+B=3,828 [C]
TS |  |  |  | Položka zahrnuje veškerý materiál, výrobky a polotovary, včetně mimostaveništní a vnitrostaveništní dopravy (rovněž přesuny), včetně naložení a složení, případně s uložením - dodání betonářské výztuže v požadované kvalitě, stříhání, řezání, ohýbání a spojování do všech požadovaných tvarů (vč. armakošů) a uložení s požadovaným zajištěním polohy a krytí výztuže betonem, - veškeré svary nebo jiné spoje výztuže, - pomocné konstrukce a práce pro osazení a upevnění výztuže, - zednické výpomoci pro montáž betonářské výztuže, - úpravy výztuže pro osazení doplňkových konstrukcí, - ochranu výztuže do doby jejího zabetonování, - úpravy výztuže pro zřízení železobetonových kloubů, kotevních prvků, závěsných ok a doplňkových konstrukcí, - veškerá opatření pro zajištění soudržnosti výztuže a betonu, - vodivé propojení výztuže, které je součástí ochrany konstrukce proti vlivům bludných proudů, vyvedení do měřících skříní nebo míst pro měření bludných proudů (vlastní měřící skříně se uvádějí položkami SD 74), - povrchovou antikorozní úpravu výztuže, - separaci výztuže, - osazení měřících zařízení a úpravy pro ně, - osazení měřících skříní nebo míst pro měření bludných proudů.
P | 43 | 28997 |  | OPLÁŠTĚNÍ (ZPEVNĚNÍ) Z GEOTEXTILIE A GEOMŘÍŽOVIN | M2 | 240.7 | 0 |  | 2020_OTSKP |  | 2
PP |  |  |  | protierozní ochrana svahu z geobuněk z vysokohustotního polyetylenu SVAH DL. 150 M KM 4,04-4,19 SVAH DL. 20 M KM 3,1
VV |  |  |  | 0,85*20+1,35*2+1,8*20+1,75*20+1,45*20+1,9*20+2,4*20+1,5*10 + 1*20=240,700 [A]
TS |  |  |  | Položka zahrnuje: - dodávku předepsané geotextilie nebo geomřížoviny - úpravu, očištění a ochranu podkladu - přichycení k podkladu, případně zatížení - úpravy spojů a zajištění okrajů - úpravy pro odvodnění - nutné přesahy - mimostaveništní a vnitrostaveništní dopravu
SD |  | 3 |  | Svislé konstrukce
P | 44 | 317325 |  | ŘÍMSY ZE ŽELEZOBETONU DO C30/37 | M3 | 4.22 | 0 |  | 2020_OTSKP |  | 2
PP
VV |  |  |  | beton C30/37 XC4, XF4, XD3 PŘÍČNÉ PROPUSTKY KM 3,431 - 0,14*3,5=0,490 [A] KM 3,452 - 0,14*3,5+0,15*3=0,940 [B] KM 3,460 - 0,14*4,5*2=1,260 [C] KM 4,271 - 0,18*5=0,900 [D] KM 4,934 - 0,14*4,5=0,630 [E] Celkem: A+B+C+D+E=4,220 [F]
TS |  |  |  | položka zahrnuje: - dodání čerstvého betonu (betonové směsi) požadované kvality, jeho uložení do požadovaného tvaru při jakékoliv hustotě výztuže, konzistenci čerstvého betonu a způsobu hutnění, ošetření a ochranu betonu, - zhotovení nepropustného, mrazuvzdorného betonu a betonu požadované trvanlivosti a vlastností, - užití potřebných přísad a technologií výroby betonu, - zřízení pracovních a dilatačních spar, včetně potřebných úprav, výplně, vložek, opracování, očištění a ošetření, - bednění požadovaných konstr. (i ztracené) s úpravou dle požadované kvality povrchu betonu, včetně odbedňovacích a odskružovacích prostředků, - podpěrné konstr. (skruže) a lešení všech druhů pro bednění, uložení čerstvého betonu, výztuže a doplňkových konstr., vč. požadovaných otvorů, ochranných a bezpečnostních opatření a základů těchto konstrukcí a lešení, - vytvoření kotevních čel, kapes, nálitků, a sedel, - zřízení všech požadovaných otvorů, kapes, výklenků, prostupů, dutin, drážek a pod., vč. ztížení práce a úprav kolem nich, - úpravy pro osazení výztuže, doplňkových konstrukcí a vybavení, - úpravy povrchu pro položení požadované izolace, povlaků a nátěrů, případně vyspravení, - ztížení práce u kabelových a injektážních trubek a ostatních zařízení osazovaných do betonu, - konstrukce betonových kloubů, upevnění kotevních prvků a doplňkových konstrukcí, - nátěry zabraňující soudržnost betonu a bednění, - výplň, těsnění a tmelení spar a spojů, - opatření povrchů betonu izolací proti zemní vlhkosti v částech, kde přijdou do styku se zeminou nebo kamenivem, - případné zřízení spojovací vrstvy u základů, - úpravy pro osazení zařízení ochrany konstrukce proti vlivu bludných proudů
P | 45 | 317365 |  | VÝZTUŽ ŘÍMS Z OCELI 10505, B500B | T | 0.483 | 0 |  | 2020_OTSKP |  | 2
PP
VV |  |  |  | celkem dle množství výztuže v kubatuře betonu 115 kg/m3 = 0,115 * 4,2 m3 =0,483 [A]
TS |  |  |  | položka zahrnuje: - dodání betonářské výztuže v požadované kvalitě, stříhání, řezání, ohýbání a spojování do všech požadovaných tvarů (vč. armakošů) a uložení s požadovaným zajištěním polohy a krytí výztuže betonem, - veškeré svary nebo jiné spoje výztuže, - pomocné konstrukce a práce pro osazení a upevnění výztuže, - zednické výpomoci pro montáž betonářské výztuže, - úpravy výztuže pro osazení doplňkových konstrukcí, - ochranu výztuže do doby jejího zabetonování, - úpravy výztuže pro zřízení železobetonových kloubů, kotevních prvků, závěsných ok a doplňkových konstrukcí, - veškerá opatření pro zajištění soudržnosti výztuže a betonu, - vodivé propojení výztuže, které je součástí ochrany konstrukce proti vlivům bludných proudů, vyvedení do měřících skříní nebo míst pro měření bludných proudů (vlastní měřící skříně se uvádějí položkami SD 74) - povrchovou antikorozní úpravu výztuže, - separaci výztuže, - osazení měřících zařízení a úpravy pro ně, - osazení měřících skříní nebo míst pro měření bludných proudů.
P | 46 | 327125 |  | ZDI OPĚR, ZÁRUB, NÁBŘEŽ Z DÍLCŮ ŽELEZOBETON DO C30/37 | M3 | 2.246 | 0 |  | 2020_OTSKP |  | 2
PP
VV |  |  |  | stěny z palisád 160x160x1200 mm - (4+2,5+2+3,2)*0,16*1,2=2,246 [A]
TS |  |  |  | - dodání dílce požadovaného tvaru a vlastností, jeho skladování, doprava a osazení do definitivní polohy, včetně komplexní technologie výroby a montáže dílců, ošetření a ochrana dílců, - u dílců železobetonových a předpjatých veškerá výztuž, případně i tuhé kovové prvky a závěsná oka, - úpravy a zařízení pro uložení a transport dílce, - veškeré požadované úpravy dílců, včetně doplňkových konstrukcí a vybavení, - sestavení dílce na stavbě včetně montážních zařízení, plošin a prahů a pod., - výplň, těsnění a tmelení spár a spojů, - očištění a ošetření úložných ploch, - zednické výpomoce pro montáž dílců, - označení dílce výrobním štítkem nebo jiným způsobem, - úpravy dílce pro dodržení požadované přesnosti jeho osazení, včetně případných měření, - veškerá zařízení pro zajištění stability v každém okamžiku, - další práce dané případně specifikací k příslušnému prefabrik. dílci (úprava pohledových ploch, příp. rubových ploch, osazení měřících zařízení, zkoušení a měření dílců a pod.).
P | 47 | 3272A7 |  | ZDI OPĚR, ZÁRUB, NÁBŘEŽ Z GABIONŮ RUČNĚ ROVNANÝCH, DRÁT O4,0MM, POVRCHOVÁ ÚPRAVA Zn + Al | M3 | 17.5 | 0 |  | 2020_OTSKP |  | 2
PP
VV |  |  |  | obnova kamenné podezdívky v km 3,69 - 7*0,5*1=3,500 [D] KM 4,02 - OBNOVA KAMENNÉ ROVNANINY Z GABIONŮ DL. 10,0 M = 10*1*1=10,000 [A] LEVOSTRANNÝ SJEZD V KM 4,13 - 2*1*2=4,000 [B] Celkem: A+B+D=17,500 [C]
TS |  |  |  | - položka zahrnuje dodávku a osazení drátěných košů s výplní lomovým kamenem. - gabionové matrace se vykazují v pol.č.2722**.
P | 48 | 333325 |  | MOSTNÍ OPĚRY A KŘÍDLA ZE ŽELEZOVÉHO BETONU DO C30/37 | M3 | 17.578 | 0 |  | 2020_OTSKP |  | 2
PP
VV |  |  |  | beton C30/37 XF2, XA2 PŘÍČNÉ PROPUSTKY KM 3,431 - 1*0,4*3,5=1,400 [A] KM 3,452 - 0,4*1,06*3,5+0,4*1,06*3=2,756 [B] KM 3,460 - 0,4*1,06*4,5+0,4*1,06*4,5=3,816 [C] KM 4,271 - 3*0,5*5=7,500 [D] KM 4,934 - 1,17*0,4*4,5=2,106 [E] Celkem: A+B+C+D+E=17,578 [F]
TS |  |  |  | - dodání čerstvého betonu (betonové směsi) požadované kvality, jeho uložení do požadovaného tvaru při jakékoliv hustotě výztuže, konzistenci čerstvého betonu a způsobu hutnění, ošetření a ochranu betonu, - zhotovení nepropustného, mrazuvzdorného betonu a betonu požadované trvanlivosti a vlastností, - užití potřebných přísad a technologií výroby betonu, - zřízení pracovních a dilatačních spar, včetně potřebných úprav, výplně, vložek, opracování, očištění a ošetření, - bednění požadovaných konstr. (i ztracené) s úpravou dle požadované kvality povrchu betonu, včetně odbedňovacích a odskružovacích prostředků, - podpěrné konstr. (skruže) a lešení všech druhů pro bednění, uložení čerstvého betonu, výztuže a doplňkových konstr., vč. požadovaných otvorů, ochranných a bezpečnostních opatření a základů těchto konstrukcí a lešení, - vytvoření kotevních čel, kapes, nálitků, a sedel, - zřízení všech požadovaných otvorů, kapes, výklenků, prostupů, dutin, drážek a pod., vč. ztížení práce a úprav kolem nich, - úpravy pro osazení výztuže, doplňkových konstrukcí a vybavení, - úpravy povrchu pro položení požadované izolace, povlaků a nátěrů, případně vyspravení, - ztížení práce u kabelových a injektážních trubek a ostatních zařízení osazovaných do betonu, - konstrukce betonových kloubů, upevnění kotevních prvků a doplňkových konstrukcí, - nátěry zabraňující soudržnost betonu a bednění, - výplň, těsnění a tmelení spar a spojů, - opatření povrchů betonu izolací proti zemní vlhkosti v částech, kde přijdou do styku se zeminou nebo kamenivem, - případné zřízení spojovací vrstvy u základů, - úpravy pro osazení zařízení ochrany konstrukce proti vlivu bludných proudů
P | 49 | 333365 |  | VÝZTUŽ MOSTNÍCH OPĚR A KŘÍDEL Z OCELI 10505, B500B | T | 2.112 | 0 |  | 2020_OTSKP |  | 2
PP
VV |  |  |  | celkem dle množství výztuže v kubatuře betonu 120 kg/m3 = 0,12 * 17,6 m3 =2,112 [A]
TS |  |  |  | Položka zahrnuje veškerý materiál, výrobky a polotovary, včetně mimostaveništní a vnitrostaveništní dopravy (rovněž přesuny), včetně naložení a složení, případně s uložením - dodání betonářské výztuže v požadované kvalitě, stříhání, řezání, ohýbání a spojování do všech požadovaných tvarů (vč. armakošů) a uložení s požadovaným zajištěním polohy a krytí výztuže betonem, - veškeré svary nebo jiné spoje výztuže, - pomocné konstrukce a práce pro osazení a upevnění výztuže, - zednické výpomoci pro montáž betonářské výztuže, - úpravy výztuže pro osazení doplňkových konstrukcí, - ochranu výztuže do doby jejího zabetonování, - úpravy výztuže pro zřízení železobetonových kloubů, kotevních prvků, závěsných ok a doplňkových konstrukcí, - veškerá opatření pro zajištění soudržnosti výztuže a betonu, - vodivé propojení výztuže, které je součástí ochrany konstrukce proti vlivům bludných proudů, vyvedení do měřících skříní nebo míst pro měření bludných proudů (vlastní měřící skříně se uvádějí položkami SD 74), - povrchovou antikorozní úpravu výztuže, - separaci výztuže, - osazení měřících zařízení a úpravy pro ně, - osazení měřících skříní nebo míst pro měření bludných proudů.
SD |  | 4 |  | Vodorovné konstrukce
P | 50 | 45131 |  | PODKL A VÝPLŇ VRSTVY Z PROST BET | M3 | 124.492 | 0 |  | 2020_OTSKP |  | 2
PP
VV |  |  |  | podkladní beton čel propustků - C20/25nXF3 PŘÍČNÉ PROPUSTKY KM 3,431 - 0,15*1,7*3,5=0,893 [A] KM 3,452 - 0,15*1,7*3,8+0,15*1,7*3,3=1,811 [B] KM 3,460 - 0,15*1,7*4,8+0,15*1,7*4,8=2,448 [C] KM 4,271 - 5,3*0,15*1,8=1,431 [D] KM 4,934 - 1,7*0,15*4,8=1,224 [E] lože pod kam. dlažbu - beton C16/20 Nxf1 (2+3+5+5,5+3+3,5+3+3+4+2+4,5+3,5+13+5+4,5+5+7,5+4+4+3,5+3+3+3+3+5+3+3+3+4+7+10+4+75+4,5+26+4,5+4,5+5+18+15+2,5+3+3+3+3+3+45+19+2+4+5+5+10+9+7+4,5+5,5+4,5+9+21+8+6+5+3+6+5+5+5+5+5+6+13+9+6+2+1)*0,14+0,5*150*0,14+20*0,5*0,14+(65+56)*1,5*0,14=114,310 [F] podkladní beton liniových žlabů (10,5+22+7+8)*0,1*0,5=2,375 [H] Celkem: A+B+C+D+E+F+H=124,492 [G]
TS |  |  |  | - dodání čerstvého betonu (betonové směsi) požadované kvality, jeho uložení do požadovaného tvaru při jakékoliv hustotě výztuže, konzistenci čerstvého betonu a způsobu hutnění, ošetření a ochranu betonu, - zhotovení nepropustného, mrazuvzdorného betonu a betonu požadované trvanlivosti a vlastností, - užití potřebných přísad a technologií výroby betonu, - zřízení pracovních a dilatačních spar, včetně potřebných úprav, výplně, vložek, opracování, očištění a ošetření, - bednění požadovaných konstr. (i ztracené) s úpravou dle požadované kvality povrchu betonu, včetně odbedňovacích a odskružovacích prostředků, - podpěrné konstr. (skruže) a lešení všech druhů pro bednění, uložení čerstvého betonu, výztuže a doplňkových konstr., vč. požadovaných otvorů, ochranných a bezpečnostních opatření a základů těchto konstrukcí a lešení, - vytvoření kotevních čel, kapes, nálitků, a sedel, - zřízení všech požadovaných otvorů, kapes, výklenků, prostupů, dutin, drážek a pod., vč. ztížení práce a úprav kolem nich, - úpravy pro osazení výztuže, doplňkových konstrukcí a vybavení, - úpravy povrchu pro položení požadované izolace, povlaků a nátěrů, případně vyspravení, - ztížení práce u kabelových a injektážních trubek a ostatních zařízení osazovaných do betonu, - konstrukce betonových kloubů, upevnění kotevních prvků a doplňkových konstrukcí, - nátěry zabraňující soudržnost betonu a bednění, - výplň, těsnění a tmelení spar a spojů, - opatření povrchů betonu izolací proti zemní vlhkosti v částech, kde přijdou do styku se zeminou nebo kamenivem, - případné zřízení spojovací vrstvy u základů, - úpravy pro osazení zařízení ochrany konstrukce proti vlivu bludných proudů
P | 51 | 45152 |  | PODKLADNÍ A VÝPLŇOVÉ VRSTVY Z KAMENIVA DRCENÉHO | M3 | 6509.324 | 0 |  | 2020_OTSKP |  | 2
PP |  |  |  | Rozsah odečet ploch dle grafického systému AutoCAD.
VV |  |  |  | výměna podloží - bude provedena na základě prohlídky základové spáry a na základě zkoušek prokazující vhodnost či nevhodnost v podloží ŠDa FR. 32-63 TL. 2x150 MM komunikace - (15100+70+15+12+10+11+9+7+47+65+24+6+24+21+3+9+4+62+62+11+4+11+50+50+65+25+33+40+7+13+82+50+35+28+19+35+30+17+45+60+100+10+10+20+15+17+17+20+15 +(55+21+82+32+77+73+27+90+21+21+36+48+53+25+37+33+19+77+23+40+16+31+35+65+23+44+114+72+52+15+66+22+20+19+38+62+75+17+27+43+49+120+69+68+123+123+26+86+34+135+164+80+65+56+163)*0,6+(9+43+24+238+34+55+52+106+52+73+69+154+259+69+17+39+37+578+91+587+31+39+30+51+15)*1+360*1)*0,15*2=6 441,360 [A] pod propustky - (339*0,6)*0,15*2=61,020 [B] pod gabiony ŠDa FR. 0-32 - 0,2*1,4*(10,4+2,4)=3,584 [D] pod potrubí od uličních vpustí samostatných DN 200 FR. 0-8 - 42*0,8*0,1=3,360 [E] Celkem: A+B+D+E=6 509,324 [C]
TS |  |  |  | položka zahrnuje dodávku předepsaného kameniva, mimostaveništní a vnitrostaveništní dopravu a jeho uložení není-li v zadávací dokumentaci uvedeno jinak, jedná se o nakupovaný materiál
P | 52 | 461314 |  | PATKY Z PROSTÉHO BETONU C25/30 | M3 | 56.865 | 0 |  | 2020_OTSKP |  | 2
PP |  |  |  | Rozsah odečet délek dle grafického systému AutoCAD. betonové zajišťující prahy dlažby - beton C 25/30nXF3
VV |  |  |  | (1+2+2,1+5+5+3+4+2,5+2,5+2,5+2,5+2,5+2,5+4+2,5+2+2,5+2,5+2,5+6+6+3+3+4+2,5+2,5+2+2+2,5+2+2+2,5+2,5+2,5+2+2+2+2+3+3+3+3+5+4+2,5+2,5+3+3+4+5+2+2+2+2+2+2+2+2+8+2,5+3+3+6+5+2,5+3+3+4+2,5+2+4+4+3+3+2+2+2+2+2+2+2+2+1+1+3,5+3,5+2,5+1,5+1,5+2,2+1,8+1+1+65+56)*0,3*0,5=56,865 [A]
TS |  |  |  | položka zahrnuje: - nutné zemní práce (hloubení rýh a pod.) - dodání čerstvého betonu (betonové směsi) požadované kvality, jeho uložení do požadovaného tvaru při jakékoliv konzistenci čerstvého betonu a způsobu hutnění, ošetření a ochranu betonu, - zhotovení nepropustného, mrazuvzdorného betonu a betonu požadované trvanlivosti a vlastností, - užití potřebných přísad a technologií výroby betonu, - zřízení pracovních a dilatačních spar, včetně potřebných úprav, výplně, vložek, opracování, očištění a ošetření, - bednění požadovaných konstr. (i ztracené) s úpravou dle požadované kvality povrchu betonu, včetně odbedňovacích a odskružovacích prostředků, - zřízení všech požadovaných otvorů, kapes, výklenků, prostupů, dutin, drážek a pod., vč. ztížení práce a úprav kolem nich, - úpravy pro osazení doplňkových konstrukcí a vybavení, - úpravy povrchu pro položení požadované izolace, povlaků a nátěrů, případně vyspravení, - konstrukce betonových kloubů, upevnění kotevních prvků a doplňkových konstrukcí, - nátěry zabraňující soudržnost betonu a bednění, - výplň, těsnění a tmelení spar a spojů, - opatření povrchů betonu izolací proti zemní vlhkosti v částech, kde přijdou do styku se zeminou nebo kamenivem
P | 53 | 46138 |  | PATKY ZE ŽELEZOBETONU VČET VÝZTUŽE | M3 | 0.35 | 0 |  | 2020_OTSKP |  | 2
PP
VV |  |  |  | patky pro zábradlí na gabionu v km 4,02 - 5*1*0,07=0,350 [A]
TS |  |  |  | položka zahrnuje: - nutné zemní práce (hloubení rýh a pod.) - dodání čerstvého betonu (betonové směsi) požadované kvality, jeho uložení do požadovaného tvaru při jakékoliv hustotě výztuže, konzistenci čerstvého betonu a způsobu hutnění, ošetření a ochranu betonu, - zhotovení nepropustného, mrazuvzdorného betonu a betonu požadované trvanlivosti a vlastností, - užití potřebných přísad a technologií výroby betonu, - zřízení pracovních a dilatačních spar, včetně potřebných úprav, výplně, vložek, opracování, očištění a ošetření, - bednění požadovaných konstr. (i ztracené) s úpravou dle požadované kvality povrchu betonu, včetně odbedňovacích a odskružovacích prostředků, - podpěrné konstr. (skruže) a lešení všech druhů pro bednění, uložení čerstvého betonu, výztuže a doplňkových konstr., vč. požadovaných otvorů, ochranných a bezpečnostních opatření a základů těchto konstrukcí a lešení, - vytvoření kotevních čel, kapes, nálitků, a sedel, - zřízení všech požadovaných otvorů, kapes, výklenků, prostupů, dutin, drážek a pod., vč. ztížení práce a úprav kolem nich, - úpravy pro osazení výztuže, doplňkových konstrukcí a vybavení, - úpravy povrchu pro položení požadované izolace, povlaků a nátěrů, případně vyspravení, - ztížení práce u kabelových a injektážních trubek a ostatních zařízení osazovaných do betonu, - konstrukce betonových kloubů, upevnění kotevních prvků a doplňkových konstrukcí, - nátěry zabraňující soudržnost betonu a bednění, - výplň, těsnění a tmelení spar a spojů, - opatření povrchů betonu izolací proti zemní vlhkosti v částech, kde přijdou do styku se zeminou nebo kamenivem, - případné zřízení spojovací vrstvy u základů, - dodání betonářské výztuže v požadované kvalitě, stříhání, řezání, ohýbání a spojování do všech požadovaných tvarů (vč. armakošů) a uložení s požadovaným zajištěním polohy a krytí výztuže betonem, - veškeré svary nebo jiné spoje výztuže, - pomocné konstrukce a práce pro osazení a upevnění výztuže, - zednické výpomoci pro montáž betonářské výztuže, - úpravy výztuže pro osazení doplňkových konstrukcí, - ochranu výztuže do doby jejího zabetonování, - úpravy výztuže pro zřízení železobetonových kloubů, kotevních prvků, závěsných ok a doplňkových konstrukcí, - veškerá opatření pro zajištění soudržnosti výztuže a betonu, - vodivé propojení výztuže, které je součástí ochrany konstrukce proti vlivům bludných proudů, vyvedení do měřících skříní nebo míst pro měření bludných proudů (vlastní měřící skříně se uvádějí položkami SD 74), - povrchovou antikorozní úpravu výztuže, - separaci výztuže, - osazení měřících zařízení a úpravy pro ně, - osazení měřících skříní nebo míst pro měření bludných proudů.
P | 54 | 46321 |  | ROVNANINA Z LOMOVÉHO KAMENE | M3 | 56.35 | 0 |  | 2020_OTSKP |  | 2
PP |  |  |  | Rozsah odečet ploch dle grafického systému AutoCAD.
VV |  |  |  | výústní objekty potrubí do vodního toku - kámen nad 80 kg (110+15+2+6+10+2+10+5+1)*0,35=56,350 [A]
TS |  |  |  | položka zahrnuje: - dodávku a vyrovnání lomového kamene předepsané frakce do předepsaného tvaru včetně mimostaveništní a vnitrostaveništní dopravy není-li v zadávací dokumentaci uvedeno jinak, jedná se o nakupovaný materiál
P | 55 | 465512 |  | DLAŽBY Z LOMOVÉHO KAMENE NA MC | M3 | 163.3 | 0 |  | 2020_OTSKP |  | 2
PP |  |  |  | Rozsah odečet ploch dle grafického systému AutoCAD.
VV |  |  |  | (2+3+5+5,5+3+3,5+3+3+4+2+4,5+3,5+13+5+4,5+5+7,5+4+4+3,5+3+3+3+3+5+3+3+3+4+7+10+4+75+4,5+26+4,5+4,5+5+18+15+2,5+3+3+3+3+3+45+19+2+4+5+5+10+9+7+4,5+5,5+4,5+9+21+8+6+5+3+6+5+5+5+5+5+6+13+9+6+2+1)*0,2=110,000 [A] OPEVNĚNÍ PATY PRAV. SVAHU DL. 150 M KM 4,04-4,19 - 0,5M*150M*0,2 =15,000 [B] OPEVNĚNÍ PATY PRAV. SVAHU DL. 20 M KM 3,1- 0,5M*20 M*0,2 =2,000 [D] OPEVNĚNÍ LEVO. SVAHU v km 4,1 DL. 65 M a 56 m = (65+56)*1,5*0,2=36,300 [E] Celkem: A+B+D+E=163,300 [F]
TS |  |  |  | položka zahrnuje: - nutné zemní práce (svahování, úpravu pláně a pod.) - zřízení spojovací vrstvy - zřízení lože dlažby z cementové malty předepsané kvality a předepsané tloušťky - dodávku a položení dlažby z lomového kamene do předepsaného tvaru - spárování, těsnění, tmelení a vyplnění spar MC případně s vyklínováním - úprava povrchu pro odvedení srážkové vody - nezahrnuje podklad pod dlažbu, vykazuje se samostatně položkami SD 45
P | 56 | 465923 |  | PŘEDLÁŽDĚNÍ DLAŽBY Z BETON DLAŽDIC | M2 | 79.8 | 0 |  | 2020_OTSKP |  | 2
PP |  |  |  | Rozsah odečet ploch dle grafického systému AutoCAD.
VV |  |  |  | ostatní plochy, boční napojení bet. dlaž. nebo veg. tvárnic. - 2,5+2,3+75=79,800 [A]
TS |  |  |  | - pod pojmem *předláždění* se rozumí rozebrání stávající dlažby a pokládka dlažby ze stávajícího dlažebního materiálu (bez dodávky nového) - zahrnuje nezbytnou manipulaci s tímto materiálem (nakládání, doprava, složení, očištění) - dodání a rozprostření materiálu pro lože a jeho tloušťku předepsanou dokumentací a pro předepsanou výplň spar - nutné zemní práce (svahování, úpravu pláně a pod.) - nezahrnuje podklad pod dlažbu, vykazuje se samostatně položkami SD 45
SD |  | 5 |  | Komunikace
P | 57 | 56333 |  | VOZOVKOVÉ VRSTVY ZE ŠTĚRKODRTI TL. DO 150MM | M2 | 26.6 | 0 |  | 2020_OTSKP |  | 2
PP |  |  |  | Rozsah odečet ploch dle grafického systému AutoCAD.
VV |  |  |  | DODLÁŽDĚNÍ STÁVAJÍCÍCH VCHODŮ NEZPEVNĚNÉ PLOCHY 0,5+1+1,5+1,5+0,8+2,5+0,8=8,600 [A] 14+4=18,000 [B] Celkem: A+B=26,600 [C]
TS |  |  |  | - dodání kameniva předepsané kvality a zrnitosti - rozprostření a zhutnění vrstvy v předepsané tloušťce - zřízení vrstvy bez rozlišení šířky, pokládání vrstvy po etapách - nezahrnuje postřiky, nátěry
P | 58 | 56334 |  | VOZOVKOVÉ VRSTVY ZE ŠTĚRKODRTI TL. DO 200MM | M2 | 19709 | 0 |  | 2020_OTSKP |  | 2
PP |  |  |  | Rozsah odečet ploch dle grafického systému AutoCAD.
VV |  |  |  | ŠDa fr. 0-45 TL. 200 MM 15100+70+15+12+10+11+9+7+47+65+24+6+24+21+3+9+4+62+62+11+4+11+50+50+65+25+33+40+7+13+82+50+35+28+19+35+30+17+45+60+100+10+10+20+15+17+17+20+15+1+1+2+2+1+5+3+4+3,5+8+5+12+24+4+9+38+(55+21+82+32+77+73+27+90+21+21+36+48+53+25+37+33+19+77+23+40+16+31+35+65+23+44+114+72+52+15+66+22+20+19+38+62+75+17+27+43+49+120+69+68+123+123+26+86+34+135+164+80+65+56+163)*0,6+360*1+(9+43+24+238+34+55+52+106+52+85+69+154+259+69+17+39+37+578+91+587+31+39+30+51+15+86+41)*0,3=19 709,000 [A]
TS |  |  |  | - dodání kameniva předepsané kvality a zrnitosti - rozprostření a zhutnění vrstvy v předepsané tloušťce - zřízení vrstvy bez rozlišení šířky, pokládání vrstvy po etapách - nezahrnuje postřiky, nátěry
P | 59 | 56354 |  | VOZOVKOVÉ VRSTVY Z MECH ZPEV ZEMINY TL. DO 200MM | M2 | 21471.2 | 0 |  | 2020_OTSKP |  | 2
PP |  |  |  | Rozsah odečet ploch dle grafického systému AutoCAD.
VV |  |  |  | MZ fr. 0-45 tl. 200 mm - 15100+70+15+12+10+11+9+7+47+65+24+6+24+21+3+9+4+62+62+11+4+11+50+50+65+25+33+40+7+13+82+50+35+28+19+35+30+17+45+60+100+10+10+20+15+17+17+20+15 +(55+21+82+32+77+73+27+90+21+21+36+48+53+25+37+33+19+77+23+40+16+31+35+65+23+44+114+72+52+15+66+22+20+19+38+62+75+17+27+43+49+120+69+68+123+123+26+86+34+135+164+80+65+56+163)*0,6+(9+43+24+238+34+55+52+106+52+73+69+154+259+69+17+39+37+578+91+587+31+39+30+51+15)*1+360*1=21 471,200 [A]
TS |  |  |  | - dodání kameniva předepsané kvality a zrnitosti - rozprostření a zhutnění vrstvy v předepsané tloušťce - zřízení vrstvy bez rozlišení šířky, pokládání vrstvy po etapách - nezahrnuje postřiky, nátěry
P | 60 | 56932 |  | ZPEVNĚNÍ KRAJNIC ZE ŠTĚRKODRTI TL. DO 100MM | M2 | 1979.5 | 0 |  | 2020_OTSKP |  | 2
PP
VV |  |  |  | tl. 100 mm, š 0,5m, ŠD fr. 0/32 (55+21+82+32+77+73+27+90+21+21+36+48+41+25+37+33+19+77+23+40+16+31+35+65+23+44+114+72+52+15+66+22+20+19+38+62+75+17+27+43+49+120+69+68+123+123+26+34+135+164)*0,5+1,5*80+1,5*65+56*1,5+163*1,5+52+50+9=1 979,500 [A]
TS |  |  |  | - dodání kameniva předepsané kvality a zrnitosti - rozprostření a zhutnění vrstvy v předepsané tloušťce - zřízení vrstvy bez rozlišení šířky, pokládání vrstvy po etapách
P | 61 | 572213 |  | SPOJOVACÍ POSTŘIK Z EMULZE DO 0,5KG/M2 | M2 | 16905.7 | 0 |  | 2020_OTSKP |  | 2
PP |  |  |  | Rozsah odečet ploch dle grafického systému AutoCAD.
VV |  |  |  | PS-C 0,4 KG/M2 15100+70+15+12+10+11+9+7+47+65+24+6+24+21+3+9+4+62+62+11+4+11+50+50+65+25+33+40+7+13+82+50+35+28+19+35+30+17+45+60+100+10+10+20+15+17+17+20+15+8+5+12+24+4+9+38+(55+21+82+32+77+73+27+90+21+21+36+48+53+25+37+33+19+77+23+40+16+31+35+65+23+44+114+72+52+15+66+22+20+19+38+62+75+17+27+43+49+120+69+68+123+123+26+86+34+135+164+80+65+56+163)*0,1=16 905,700 [A]
TS |  |  |  | - dodání všech předepsaných materiálů pro postřiky v předepsaném množství - provedení dle předepsaného technologického předpisu - zřízení vrstvy bez rozlišení šířky, pokládání vrstvy po etapách - úpravu napojení, ukončení
P | 62 | 574A34 |  | ASFALTOVÝ BETON PRO OBRUSNÉ VRSTVY ACO 11+, 11S TL. 40MM | M2 | 17462.3 | 0 |  | 2020_OTSKP |  | 2
PP |  |  |  | Rozsah odečet ploch dle grafického systému AutoCAD.
VV |  |  |  | ACO 11+; 50/70 TL. 40 MM 15100+70+15+12+10+11+9+7+47+65+24+6+24+21+3+9+4+62+62+11+4+11+50+50+65+25+33+40+7+13+82+50+35+28+19+35+30+17+45+60+100+10+10+20+15+17+17+20+15+8+5+12+24+4+9+38+(9+43+24+238+34+55+52+106+52+85+69+154+259+69+17+39+37+578+91+587+31+39+30+51+15+86+41)*0,3=17 462,300 [A]
TS |  |  |  | - dodání směsi v požadované kvalitě - očištění podkladu - uložení směsi dle předepsaného technologického předpisu, zhutnění vrstvy v předepsané tloušťce - zřízení vrstvy bez rozlišení šířky, pokládání vrstvy po etapách, včetně pracovních spar a spojů - úpravu napojení, ukončení podél obrubníků, dilatačních zařízení, odvodňovacích proužků, odvodňovačů, vpustí, šachet a pod. - nezahrnuje postřiky, nátěry - nezahrnuje těsnění podél obrubníků, dilatačních zařízení, odvodňovacích proužků, odvodňovačů, vpustí, šachet a pod.
P | 63 | 574E66 |  | ASFALTOVÝ BETON PRO PODKLADNÍ VRSTVY ACP 16+, 16S TL. 70MM | M2 | 17773 | 0 |  | 2020_OTSKP |  | 2
PP |  |  |  | Rozsah odečet ploch dle grafického systému AutoCAD.
VV |  |  |  | ACP 16+; 50/70 TL. 70 MM 15100+70+15+12+10+11+9+7+47+65+24+6+24+21+3+9+4+62+62+11+4+11+50+50+65+25+33+40+7+13+82+50+35+28+19+35+30+17+45+60+100+10+10+20+15+17+17+20+15+8+5+12+24+4+9+38+(55+21+82+32+77+73+27+90+21+21+36+48+53+25+37+33+19+77+23+40+16+31+35+65+23+44+114+72+52+15+66+22+20+19+38+62+75+17+27+43+49+120+69+68+123+123+26+86+34+135+164+80+65+56+163)*0,1+(9+43+24+238+34+55+52+106+52+85+69+154+259+69+17+39+37+578+91+587+31+39+30+51+15+86+41)*0,3=17 773,000 [A]
TS |  |  |  | - dodání směsi v požadované kvalitě - očištění podkladu - uložení směsi dle předepsaného technologického předpisu, zhutnění vrstvy v předepsané tloušťce - zřízení vrstvy bez rozlišení šířky, pokládání vrstvy po etapách, včetně pracovních spar a spojů - úpravu napojení, ukončení podél obrubníků, dilatačních zařízení, odvodňovacích proužků, odvodňovačů, vpustí, šachet a pod. - nezahrnuje postřiky, nátěry - nezahrnuje těsnění podél obrubníků, dilatačních zařízení, odvodňovacích proužků, odvodňovačů, vpustí, šachet a pod.
P | 64 | 58221 |  | DLÁŽDĚNÉ KRYTY Z DROBNÝCH KOSTEK DO LOŽE Z KAMENIVA | M2 | 12 | 0 |  | 2020_OTSKP |  | 2
PP |  |  |  | Rozsah odečet ploch dle grafického systému AutoCAD.
VV |  |  |  | LOŽE DRCENÉ KAMENIVO FR. 4-8 MM TL. 40 MM dodláždění k vjezdům - 7+5=12,000 [A]
TS |  |  |  | - dodání dlažebního materiálu v požadované kvalitě, dodání materiálu pro předepsané lože v tloušťce předepsané dokumentací a pro předepsanou výplň spar - očištění podkladu - uložení dlažby dle předepsaného technologického předpisu včetně předepsané podkladní vrstvy a předepsané výplně spar - zřízení vrstvy bez rozlišení šířky, pokládání vrstvy po etapách - úpravu napojení, ukončení podél obrubníků, dilatačních zařízení, odvodňovacích proužků, odvodňovačů, vpustí, šachet a pod., nestanoví-li zadávací dokumentace jinak - nezahrnuje postřiky, nátěry - nezahrnuje těsnění podél obrubníků, dilatačních zařízení, odvodňovacích proužků, odvodňovačů, vpustí, šachet a pod.
P | 65 | 582611 |  | KRYTY Z BETON DLAŽDIC SE ZÁMKEM ŠEDÝCH TL 60MM DO LOŽE Z KAM | M2 | 8.6 | 0 |  | 2020_OTSKP |  | 2
PP |  |  |  | Rozsah odečet ploch dle grafického systému AutoCAD. DODLÁŽDĚNÍ STÁVAJÍCÍCH VCHODŮ
VV |  |  |  | DODLÁŽDĚNÍ STÁVAJÍCÍCH VCHODŮ 0,5+1+1,5+1,5+0,8+2,5+0,8=8,600 [A]
TS |  |  |  | - dodání dlažebního materiálu v požadované kvalitě, dodání materiálu pro předepsané lože v tloušťce předepsané dokumentací a pro předepsanou výplň spar - očištění podkladu - uložení dlažby dle předepsaného technologického předpisu včetně předepsané podkladní vrstvy a předepsané výplně spar - zřízení vrstvy bez rozlišení šířky, pokládání vrstvy po etapách - úpravu napojení, ukončení podél obrubníků, dilatačních zařízení, odvodňovacích proužků, odvodňovačů, vpustí, šachet a pod., nestanoví-li zadávací dokumentace jinak - nezahrnuje postřiky, nátěry - nezahrnuje těsnění podél obrubníků, dilatačních zařízení, odvodňovacích proužků, odvodňovačů, vpustí, šachet a pod.
P | 66 | 587201 |  | PŘEDLÁŽDĚNÍ KRYTU Z VELKÝCH KOSTEK | M2 | 3.5 | 0 |  | 2020_OTSKP |  | 2
PP |  |  |  | Rozsah odečet ploch dle grafického systému AutoCAD.
VV |  |  |  | km 3,528 - obnova pod. propustku - 3,5 =3,500 [A]
TS |  |  |  | - pod pojmem *předláždění* se rozumí rozebrání stávající dlažby a pokládka dlažby ze stávajícího dlažebního materiálu (bez dodávky nového) - zahrnuje nezbytnou manipulaci s tímto materiálem (nakládání, doprava, složení, očištění) - dodání a rozprostření materiálu pro lože a jeho tloušťku předepsanou dokumentací a pro předepsanou výplň spar - eventuelní doplnění plochy s použitím nového materiálu se vykazuje v položce č.582
P | 67 | 587205 |  | PŘEDLÁŽDĚNÍ KRYTU Z BETONOVÝCH DLAŽDIC | M2 | 4.5 | 0 |  | 2020_OTSKP |  | 2
PP |  |  |  | Rozsah odečet ploch dle grafického systému AutoCAD.
VV |  |  |  | 4,5=4,500 [A]
TS |  |  |  | - pod pojmem *předláždění* se rozumí rozebrání stávající dlažby a pokládka dlažby ze stávajícího dlažebního materiálu (bez dodávky nového) - zahrnuje nezbytnou manipulaci s tímto materiálem (nakládání, doprava, složení, očištění) - dodání a rozprostření materiálu pro lože a jeho tloušťku předepsanou dokumentací a pro předepsanou výplň spar - eventuelní doplnění plochy s použitím nového materiálu se vykazuje v položce č.582
SD |  | 7 |  | Přidružená stavební výroba
P | 68 | 711132 |  | IZOLACE BĚŽNÝCH KONSTRUKCÍ PROTI VOLNĚ STÉKAJÍCÍ VODĚ ASFALTOVÝMI PÁSY | M2 | 68.695 | 0 |  | 2020_OTSKP |  | 2
PP |  |  |  | žb. čela propustků
VV |  |  |  | celkem podél vodorovné pracovní spáry základu a dříku - (3,5+3,5+3+4,5+4,5+5+4,5)*0,5*2=28,500 [F] izolace dříku KM 3,431 - 1*3,5=3,500 [A] KM 3,452 - 1,06*3,5+1,06*3=6,890 [B] KM 3,460 - 1,06*4,5+1,06*4,5=9,540 [C] KM 4,271 - 3*5=15,000 [D] KM 4,934 - 1,17*4,5=5,265 [E] Celkem: F+A+B+C+D+E=68,695 [G]
TS |  |  |  | položka zahrnuje: - dodání předepsaného izolačního materiálu - očištění a ošetření podkladu, zadávací dokumentace může zahrnout i případné vyspravení - zřízení izolace jako kompletního povlaku, případně komplet. soustavy nebo systému podle příslušného technolog. předpisu - zřízení izolace i jednotlivých vrstev po etapách, včetně pracovních spár a spojů - úprava u okrajů, rohů, hran, dilatačních i pracovních spojů, kotev, obrubníků, dilatačních zařízení, odvodnění, otvorů, neizolovaných míst a pod. - zajištění odvodnění povrchu izolace, včetně odvodnění nejnižších míst, pokud dokumentace pro zadání stavby nestanoví jinak - ochrana izolace do doby zřízení definitivní ochranné vrstvy nebo konstrukce - úprava, očištění a ošetření prostoru kolem izolace - provedení požadovaných zkoušek - nezahrnuje ochranné vrstvy, např. geotextilii
P | 69 | 711509 |  | OCHRANA IZOLACE NA POVRCHU TEXTILIÍ | M2 | 50.695 | 0 |  | 2020_OTSKP |  | 2
PP
VV |  |  |  | Ochrana izolace z geotextílie 500 g/m2 - ochrana izolace dříku - příčné propustky KM 3,452 - 1,06*3,5+1,06*3=6,890 [B] KM 3,460 - 1,06*4,5+1,06*4,5=9,540 [C] KM 4,271 - 3*5=15,000 [D] KM 4,934 - 1,17*4,5=5,265 [E] gabiony - 10*1+2*2=14,000 [G] Celkem: A+B+C+D+E+G=
TS |  |  |  | položka zahrnuje: - dodání předepsaného ochranného materiálu - zřízení ochrany izolace
P | 70 | 78383 |  | NÁTĚRY BETON KONSTR TYP S4 (OS-C) | M2 | 33.89 | 0 |  | 2020_OTSKP |  | 2
PP
VV |  |  |  | nátěr říms KM 3,431 - 1,1*3,5+0,14*2=4,130 [A] KM 3,452 - 1,1*3,5+0,14*2+1,1*3+0,14*2=7,710 [B] KM 3,460 - 1,1*4,5*2+0,14*4=10,460 [C] KM 4,271 - 1,2*5+0,18*2=6,360 [D] KM 4,934 - 1,1*4,5 + 0,14*2=5,230 [E] Celkem: A+B+C+D+E=33,890 [F]
TS |  |  |  | - položka zahrnuje kompletní povlaky (i různobarevné), včetně úpravy podkladu (odmaštění, odstranění starých nátěrů a nečistot) a jeho vyspravení, provedení nátěru předepsaným postupem a splnění všech požadavků daných technologickým předpisem.
P | 71 | 78384 |  | NÁTĚRY BETON KONSTR TYP S5 (OS-DI) | M2 | 14.25 | 0 |  | 2020_OTSKP |  | 2
PP
VV |  |  |  | celkem římsy 0,5 * (3,5+3,5+3+4,5+4,5+5+4,5)=14,250 [A]
TS |  |  |  | - položka zahrnuje kompletní povlaky (i různobarevné), včetně úpravy podkladu (odmaštění, odstranění starých nátěrů a nečistot) a jeho vyspravení, provedení nátěru předepsaným postupem a splnění všech požadavků daných technologickým předpisem.
P | 72 | 78386 |  | NÁTĚRY BETON KONSTR TYP S9 (OS-E) | M2 | 2.85 | 0 |  | 2020_OTSKP |  | 2
PP
VV |  |  |  | NÁTĚR PENETRAČNÍ POLYMEROVÝ celkem římsy - 0,1*(3,5+3,5+3+4,5+4,5+5+4,5)=2,850 [A]
TS |  |  |  | - položka zahrnuje kompletní povlaky (i různobarevné), včetně úpravy podkladu (odmaštění, odstranění starých nátěrů a nečistot) a jeho vyspravení, provedení nátěru předepsaným postupem a splnění všech požadavků daných technologickým předpisem.
SD |  | 8 |  | Potrubí
P | 73 | 87434 |  | POTRUBÍ Z TRUB PLASTOVÝCH ODPADNÍCH DN DO 200MM | M | 42 | 0 |  | 2020_OTSKP |  | 2
PP
VV |  |  |  | potrubí od uličních vpustí samostatných km 2,005 - 6 m =6,000 [A] 2,560 - 1 =1,000 [B] 2,595 - 2,5=2,500 [C] 2,840 - 2*1=2,000 [D] 3,438 - 2=2,000 [E] 3,815 - 5=5,000 [F] 4,042 - 10=10,000 [G] 4,07 -7,5=7,500 [H] 2,93 - 6 =6,000 [J] Celkem: A+B+C+D+E+F+G+H+J=42,000 [I]
TS |  |  |  | položky pro zhotovení potrubí platí bez ohledu na sklon zahrnuje: - výrobní dokumentaci (včetně technologického předpisu) - dodání veškerého trubního a pomocného materiálu (trouby, trubky, tvarovky, spojovací a těsnící materiál a pod.), podpěrných, závěsných a upevňovacích prvků, včetně potřebných úprav - úprava a příprava podkladu a podpěr, očištění a ošetření podkladu a podpěr - zřízení plně funkčního potrubí, kompletní soustavy, podle příslušného technologického předpisu - zřízení potrubí i jednotlivých částí po etapách, včetně pracovních spar a spojů, pracovního zaslepení konců a pod. - úprava prostupů, průchodů šachtami a komorami, okolí podpěr a vyústění, zaústění, napojení, vyvedení a upevnění odpad. výustí - ochrana potrubí nátěrem (vč. úpravy povrchu), případně izolací, nejsou-li tyto práce předmětem jiné položky - úprava, očištění a ošetření prostoru kolem potrubí - položky platí pro práce prováděné v prostoru zapaženém i nezapaženém a i v kolektorech, chráničkách - položky zahrnují i práce spojené s nutnými obtoky, převáděním a čerpáním vody nezahrnuje zkoušky vodotěsnosti a televizní prohlídku
P | 74 | 87645 |  | CHRÁNIČKY Z TRUB PLASTOVÝCH DN DO 300MM | M | 5 | 0 |  | 2020_OTSKP |  | 2
PP
VV |  |  |  | pro patky pro zábradlí na gabionu - 1*5=5,000 [A]
TS |  |  |  | položky pro zhotovení potrubí platí bez ohledu na sklon zahrnuje: - výrobní dokumentaci (včetně technologického předpisu) - dodání veškerého trubního a pomocného materiálu (trouby, trubky, tvarovky, spojovací a těsnící materiál a pod.), podpěrných, závěsných a upevňovacích prvků, včetně potřebných úprav - úprava a příprava podkladu a podpěr, očištění a ošetření podkladu a podpěr - zřízení plně funkčního potrubí, kompletní soustavy, podle příslušného technologického předpisu - zřízení potrubí i jednotlivých částí po etapách, včetně pracovních spar a spojů, pracovního zaslepení konců a pod. - úprava prostupů, průchodů šachtami a komorami, okolí podpěr a vyústění, zaústění, napojení, vyvedení a upevnění odpad. výustí - ochrana potrubí nátěrem (vč. úpravy povrchu), případně izolací, nejsou-li tyto práce předmětem jiné položky - úprava, očištění a ošetření prostoru kolem potrubí včetně případně předepsaného utěsnění konců chrániček - položky platí pro práce prováděné v prostoru zapaženém i nezapaženém a i v kolektorech, chráničkách
P | 75 | 894146 |  | ŠACHTY KANALIZAČNÍ Z BETON DÍLCŮ NA POTRUBÍ DN DO 400MM | KUS | 1 | 0 |  | 2020_OTSKP |  | 2
PP
VV |  |  |  | PŘÍČNÝ PROPUSTEK V KM 2,828 1=1,000 [A]
TS |  |  |  | položka zahrnuje: - poklopy s rámem, mříže s rámem, stupadla, žebříky, stropy z bet. dílců a pod. - předepsané betonové skruže, prefabrikované nebo monolitické betonové dno - dodání dílce požadovaného tvaru a vlastností, jeho skladování, doprava a osazení do definitivní polohy, včetně komplexní technologie výroby a montáže dílců, ošetření a ochrana dílců, - u dílců železobetonových a předpjatých veškerá výztuž, případně i tuhé kovové prvky a závěsná oka, - úpravy a zařízení pro uložení a transport dílce, - veškeré požadované úpravy dílců, včetně doplňkových konstrukcí a vybavení, - sestavení dílce na stavbě včetně montážních zařízení, plošin a prahů a pod., - výplň, těsnění a tmelení spár a spojů, - očištění a ošetření úložných ploch, - zednické výpomoce pro montáž dílců, - označení dílce výrobním štítkem nebo jiným způsobem, - úpravy dílce pro dodržení požadované přesnosti jeho osazení, včetně případných měření, - veškerá zařízení pro zajištění stability v každém okamžiku - předepsané podkladní konstrukce
P | 76 | 894446 |  | ŠACHTY KANAL ZE ŽELEZOBET VČET VÝZT NA POTRUBÍ DN DO 400MM | KUS | 1 | 0 |  | 2020_OTSKP |  | 2
PP
VV |  |  |  | 1X1X2 M 1=1,000 [A]
TS |  |  |  | položka zahrnuje: - poklopy s rámem, mříže s rámem, stupadla, žebříky, stropy z bet. dílců a pod. - dodání čerstvého betonu (betonové směsi) požadované kvality, jeho uložení do požadovaného tvaru při jakékoliv hustotě výztuže, konzistenci čerstvého betonu a způsobu hutnění, ošetření a ochranu betonu, - zhotovení nepropustného, mrazuvzdorného betonu a betonu požadované trvanlivosti a vlastností, - užití potřebných přísad a technologií výroby betonu, - zřízení pracovních a dilatačních spar, včetně potřebných úprav, výplně, vložek, opracování, očištění a ošetření, - bednění požadovaných konstr. (i ztracené) s úpravou dle požadované kvality povrchu betonu, včetně odbedňovacích a odskružovacích prostředků, - dodání betonářské výztuže v požadované kvalitě, stříhání, řezání, ohýbání a spojování do všech požadovaných tvarů (vč. armakošů) a uložení s požadovaným zajištěním polohy a krytí výztuže betonem, - veškeré svary nebo jiné spoje výztuže, - podpěrné konstr. (skruže) a lešení všech druhů pro bednění, uložení čerstvého betonu, výztuže a doplňkových konstr., vč. požadovaných otvorů, ochranných a bezpečnostních opatření a základů těchto konstrukcí a lešení, - vytvoření kotevních čel, kapes, nálitků, a sedel, - zřízení všech požadovaných otvorů, kapes, výklenků, prostupů, dutin, drážek a pod., vč. ztížení práce a úprav kolem nich, - úpravy pro osazení výztuže, doplňkových konstrukcí a vybavení, - úpravy povrchu pro položení požadované izolace, povlaků a nátěrů, případně vyspravení, - ztížení práce u kabelových a injektážních trubek a ostatních zařízení osazovaných do betonu, - konstrukce betonových kloubů, upevnění kotevních prvků a doplňkových konstrukcí, - nátěry zabraňující soudržnost betonu a bednění, - výplň, těsnění a tmelení spar a spojů, - opatření povrchů betonu izolací proti zemní vlhkosti v částech, kde přijdou do styku se zeminou nebo kamenivem, - případné zřízení spojovací vrstvy u základů, - úpravy pro osazení zařízení ochrany konstrukce proti vlivu bludných proudů - předepsané podkladní konstrukce
P | 77 | 89536 |  | DRENÁŽNÍ VÝUSŤ Z PROST BETONU | KUS | 24 | 0 |  | 2020_OTSKP |  | 2
PP
VV |  |  |  | 24=24,000 [A]
TS |  |  |  | položka zahrnuje: - dodání čerstvého betonu (betonové směsi) požadované kvality, jeho uložení do požadovaného tvaru, ošetření a ochranu betonu, - bednění požadovaných konstr. (i ztracené) s úpravou dle požadované kvality povrchu betonu, včetně odbedňovacích a odskružovacích prostředků, - zřízení všech požadovaných otvorů, kapes, výklenků, prostupů, dutin, drážek a pod., vč. ztížení práce a úprav kolem nich, - úpravy povrchu pro položení požadované izolace, povlaků a nátěrů, případně vyspravení, - nátěry zabraňující soudržnost betonu a bednění, - opatření povrchů betonu izolací proti zemní vlhkosti v částech, kde přijdou do styku se zeminou nebo kamenivem
P | 78 | 89712 |  | VPUSŤ KANALIZAČNÍ ULIČNÍ KOMPLETNÍ Z BETONOVÝCH DÍLCŮ | KUS | 60 | 0 |  | 2020_OTSKP |  | 2
PP |  |  |  | Dle prostorového uspořádání sítí budou případně použity zapuštěné/obrubníkové
VV |  |  |  | celkem 60 ks=60,000 [A]
TS |  |  |  | položka zahrnuje: - dodávku a osazení předepsaných dílů včetně mříže - výplň, těsnění a tmelení spar a spojů, - opatření povrchů betonu izolací proti zemní vlhkosti v částech, kde přijdou do styku se zeminou nebo kamenivem, - předepsané podkladní konstrukce
P | 79 | 89722 |  | VPUSŤ KANALIZAČNÍ HORSKÁ KOMPLETNÍ Z BETON DÍLCŮ | KUS | 16 | 0 |  | 2020_OTSKP |  | 2
PP
VV |  |  |  | HV 1500/900 celkem 16 ks=16,000 [A]
TS |  |  |  | položka zahrnuje: - dodávku a osazení předepsaných dílů včetně mříže - výplň, těsnění a tmelení spar a spojů, - opatření povrchů betonu izolací proti zemní vlhkosti v částech, kde přijdou do styku se zeminou nebo kamenivem, - předepsané podkladní konstrukce
P | 80 | 897625 |  | VPUSŤ ŠTĚRBINOVÝCH ŽLABŮ Z BETON DÍLCŮ SV. ŠÍŘKY DO 300MM | KUS | 3 | 0 |  | 2020_OTSKP |  | 2
PP
VV |  |  |  | 3=3,000 [A]
TS |  |  |  | položka zahrnuje dodávku a osazení předepsaného dílce včetně mříže nezahrnuje předepsané podkladní konstrukce
P | 81 | 89914 |  | ŠACHTOVÉ BETONOVÉ SKRUŽE SAMOSTATNÉ | KUS | 1 | 0 |  | 2020_OTSKP |  | 2
PP
VV |  |  |  | pro výškovou úpravu bet. poklopu studny z betonových skruží v km 4,180 1=1,000 [A]
TS |  |  |  | - Položka zahrnuje veškerý materiál, výrobky a polotovary, včetně mimostaveništní a vnitrostaveništní dopravy (rovněž přesuny), včetně naložení a složení,případně s uložením.
P | 82 | 89921 |  | VÝŠKOVÁ ÚPRAVA POKLOPŮ | KUS | 47 | 0 |  | 2020_OTSKP |  | 2
PP
VV |  |  |  | výšková úprava bet. poklopu studny z betonových skruží v km 4,180 1=1,000 [A] Výšková úprava poklopů splaškové kanalizace 46=46,000 [B] Celkem: A+B=47,000 [C]
TS |  |  |  | - položka výškové úpravy zahrnuje všechny nutné práce a materiály pro zvýšení nebo snížení zařízení (včetně nutné úpravy stávajícího povrchu vozovky nebo chodníku).
P | 83 | 89922 |  | VÝŠKOVÁ ÚPRAVA MŘÍŽÍ | KUS | 20 | 0 |  | 2020_OTSKP |  | 2
PP
VV |  |  |  | 20=20,000 [A]
TS |  |  |  | - položka výškové úpravy zahrnuje všechny nutné práce a materiály pro zvýšení nebo snížení zařízení (včetně nutné úpravy stávajícího povrchu vozovky nebo chodníku).
P | 84 | 89923 |  | VÝŠKOVÁ ÚPRAVA KRYCÍCH HRNCŮ | KUS | 10 | 0 |  | 2020_OTSKP |  | 2
PP
VV |  |  |  | 10=10,000 [A]
TS |  |  |  | - položka výškové úpravy zahrnuje všechny nutné práce a materiály pro zvýšení nebo snížení zařízení (včetně nutné úpravy stávajícího povrchu vozovky nebo chodníku).
P | 85 | 899522 |  | OBETONOVÁNÍ POTRUBÍ Z PROSTÉHO BETONU DO C12/15 | M3 | 58.278 | 0 |  | 2020_OTSKP |  | 2
PP
VV |  |  |  | obetonování trub - C20/25nXF3 PŘÍČNÉ PROPUSTKY - ŽB hrdlové trouby KM 3,810 2XDN 300 DL. 12,1*0,35=4,235 [B] KM 3,431 DN 400 DL. 9,175*0,2=1,835 [C] KM 3,452 DN 500 DL. 11,80*0,3=3,540 [D] KM 3,460 2XDN 500 DL. 6,60*0,6=3,960 [E] KM 4,934 DN 500 DL. 8,2*0,3=2,460 [F] KM 5,124 DN 500 DL. 8,75*0,3=2,625 [G] "KM 4,815 - DN 600 11,36 *0,3=3,408 [H] KM 4,271 - DN 800 11,44 *0,45=5,148 [I] obetonování trub, suchá směs - C 12/15-S1 PŘÍČNÉ PROPUSTKY - TROUBY PVC-U KM 2,535 DN 400 DL. 7,35*0,12=0,882 [J] KM 2,579 DN 400 DL. 7,35*0,12=0,882 [A] KM 2,616 DN 400 DL. 9,1*0,12=1,092 [K] KM 2,788 DN 400 DL. 9,8*0,12=1,176 [AK] KM 2,807 DN 400 DL. 7,57*0,12=0,908 [L] KM 2,824 DN 400 DL. 7,63*0,12=0,916 [M] KM 2,828 DN 400 DL. 8,6*0,12=1,032 [AL] KM 3,595 DN 400 DL. (5,5+1,65)*0,12=0,858 [N] PODÉLNÉ PROPUSTKY - TROUBY PVC-U KM 2,316 DN 300 DL. 6,5*0,1=0,650 [O] KM 2,340 DN 300 DL. 7,0*0,1=0,700 [P] KM 3,022 DN 300 DL. 10,5*0,1=1,050 [Q] KM 3,040 DN 300 DL. 3*0,1=0,300 [R] KM 3,068 DN 300 DL. 5,5*0,1=0,550 [S] KM 3,211 DN 300 DL. 9*0,1=0,900 [T] KM 3,244 DN 300 DL. 9,35*0,1=0,935 [U] KM 3,425 DN 300 DL. 7,5*0,1=0,750 [V] KM 3,725 DN 300 DL. 5*0,1=0,500 [W] KM 3,76 DN 300 DL. 7,60*0,1=0,760 [X] KM 2,685 DN 400 DL. 11*0,12=1,320 [Y] KM 3,545 DN 400 DL. 11*0,12=1,320 [Z] KM 3,890 DN 400 DL. 10*0,12=1,200 [AA] KM 3,922 DN 400 DL. 12,30*0,12=1,476 [AB] KM 4,615 DN 400 DL. 5,25*0,12=0,630 [AC] KM 4,672 DN 400 DL. 5,75*0,12=0,690 [AD] KM 4,972 DN 400 DL. 8,87*0,12=1,064 [AE] KM 5,008 DN 400 DL. 8,20*0,12=0,984 [AF] KM 5,055 DN 400 DL. 7,80*0,12=0,936 [AG] KM 5,084 DN 400 DL. 9,0*0,12=1,080 [AH] KM 5,118 DN 400 DL. 6,9*0,12=0,828 [AI] KM 4,534 DN 600 DL. 15,66 *0,3=4,698 [AM] Celkem: B+C+D+E+F+G+H+I+J+A+K+L+M+N+O+P+Q+R+S+T+U+V+W+X+Y+Z+AA+AB+AC+AD+AE+AF+AG+AH+AI+AK+AL+AM=58,278 [AJ]
TS |  |  |  | - dodání čerstvého betonu (betonové směsi) požadované kvality, jeho uložení do požadovaného tvaru při jakékoliv hustotě výztuže, konzistenci čerstvého betonu a způsobu hutnění, ošetření a ochranu betonu, - zhotovení nepropustného, mrazuvzdorného betonu a betonu požadované trvanlivosti a vlastností, - užití potřebných přísad a technologií výroby betonu, - zřízení pracovních a dilatačních spar, včetně potřebných úprav, výplně, vložek, opracování, očištění a ošetření, - bednění požadovaných konstr. (i ztracené) s úpravou dle požadované kvality povrchu betonu, včetně odbedňovacích a odskružovacích prostředků, - podpěrné konstr. (skruže) a lešení všech druhů pro bednění, uložení čerstvého betonu, výztuže a doplňkových konstr., vč. požadovaných otvorů, ochranných a bezpečnostních opatření a základů těchto konstrukcí a lešení, - vytvoření kotevních čel, kapes, nálitků, a sedel, - zřízení všech požadovaných otvorů, kapes, výklenků, prostupů, dutin, drážek a pod., vč. ztížení práce a úprav kolem nich, - úpravy pro osazení výztuže, doplňkových konstrukcí a vybavení, - úpravy povrchu pro položení požadované izolace, povlaků a nátěrů, případně vyspravení, - ztížení práce u kabelových a injektážních trubek a ostatních zařízení osazovaných do betonu, - konstrukce betonových kloubů, upevnění kotevních prvků a doplňkových konstrukcí, - nátěry zabraňující soudržnost betonu a bednění, - výplň, těsnění a tmelení spar a spojů, - opatření povrchů betonu izolací proti zemní vlhkosti v částech, kde přijdou do styku se zeminou nebo kamenivem, - případné zřízení spojovací vrstvy u základů, - úpravy pro osazení zařízení ochrany konstrukce proti vlivu bludných proudů
SD |  | 9 |  | Ostatní konstrukce a práce
P | 86 | 9111A1 |  | ZÁBRADLÍ SILNIČNÍ S VODOR MADLY - DODÁVKA A MONTÁŽ | M | 20.5 | 0 |  | 2020_OTSKP |  | 2
PP
VV |  |  |  | PŘÍČNÉ PROPUSTKY KM 3,431 - 3=3,000 [A] KM 3,452 - 2,5+3=5,500 [B] KM 3,460 - 4+4=8,000 [C] KM 4,934 - 4=4,000 [D] Celkem: A+B+C+D=20,500 [E]
TS |  |  |  | položka zahrnuje: - dodání zábradlí včetně předepsané povrchové úpravy - osazení sloupků zaberaněním nebo osazením do betonových bloků (včetně betonových bloků a nutných zemních prací) - případné bednění ( trubku) betonové patky v gabionové zdi
P | 87 | 9112B1 |  | ZÁBRADLÍ MOSTNÍ SE SVISLOU VÝPLNÍ - DODÁVKA A MONTÁŽ | M | 8 | 0 |  | 2020_OTSKP |  | 2
PP
VV |  |  |  | na gabionu v km 4,02 = 8=8,000 [A]
TS |  |  |  | položka zahrnuje: dodání zábradlí včetně předepsané povrchové úpravy kotvení sloupků, t.j. kotevní desky, šrouby z nerez oceli, vrty a zálivku, pokud zadávací dokumentace nestanoví jinak případné nivelační hmoty pod kotevní desky
P | 88 | 9113B1 |  | SVODIDLO OCEL SILNIČ JEDNOSTR, ÚROVEŇ ZADRŽ H1 -DODÁVKA A MONTÁŽ | M | 360.64 | 0 |  | 2020_OTSKP |  | 2
PP
VV |  |  |  | JSAM-2/H1 76,66+64,66+56,66+162,66=360,640 [A]
TS |  |  |  | položka zahrnuje: - kompletní dodávku všech dílů ocelového svodidla s předepsanou povrchovou úpravou včetně spojovacích prvků - montáž a osazení svodidla, osazení sloupků zaberaněním nebo osazením do betonových bloků (včetně betonových bloků a nutných zemních prací - ukončení zapuštěním do betonových bloků (včetně betonového bloku a nutných zemních prací) nebo koncovkou - přechod na jiný typ svodidla nebo přes mostní závěr - ochranu proti bludným proudům a vývody pro jejich měření nezahrnuje odrazky nebo retroreflexní fólie
P | 89 | 912153 |  | SVODNICE SAMOSTATNÁ - DEMONTÁŽ A ODVOZ | KUS | 26 | 0 |  | 2020_OTSKP |  | 2
PP |  |  |  | "vč. Odvozu a uložení na dodavatelem definovanou skládku a odkup dodavatelem za cenu šrotu dle ZOP"
VV |  |  |  | stávající svodidla - (80+24)/4 m=26,000 [A]
TS |  |  |  | položka zahrnuje demontáž stávající svodnice, její odvoz do skladu nebo do šrotu
P | 90 | 91228 |  | SMĚROVÉ SLOUPKY Z PLAST HMOT VČETNĚ ODRAZNÉHO PÁSKU | KUS | 22 | 0 |  | 2020_OTSKP |  | 2
PP
VV |  |  |  | Flexibilní silniční směrový sloupek „F“ 4=4,000 [A] obnova stávajících 18 =18,000 [B] Celkem: A+B=22,000 [C]
TS |  |  |  | položka zahrnuje: - dodání a osazení sloupku včetně nutných zemních prací - vnitrostaveništní a mimostaveništní doprava - odrazky plastové nebo z retroreflexní fólie
P | 91 | 912283 |  | SMĚROVÉ SLOUPKY Z PLAST HMOT - DEMONTÁŽ A ODVOZ | KUS | 18 | 0 |  | 2020_OTSKP |  | 2
PP |  |  |  | vč. odvozu na trvalou skládku v dodavatelem definované vzdálenosti
VV |  |  |  | 18=18,000 [A]
TS |  |  |  | položka zahrnuje demontáž stávajícího sloupku, jeho odvoz do skladu nebo na skládku
P | 92 | 912453 |  | SVODIDLOVÉ SLOUPKY S DISTANČNÍM KUSEM - DEMONTÁŽ A ODVOZ | KUS | 52 | 0 |  | 2020_OTSKP |  | 2
PP |  |  |  | "vč. Odvozu a uložení na dodavatelem definovanou skládku a odkup dodavatelem za cenu šrotu dle ZOP"
VV |  |  |  | stávající svodidla - (80+24)/2 m=52,000 [A]
TS |  |  |  | položka zahrnuje demontáž stávajícího svodidlového sloupku s distančním kusem, jeho odvoz do skladu nebo do šrotu
P | 93 | 914113 |  | DOPRAVNÍ ZNAČKY ZÁKLADNÍ VELIKOSTI OCELOVÉ NEREFLEXNÍ - DEMONTÁŽ | KUS | 23 | 0 |  | 2020_OTSKP |  | 2
PP |  |  |  | "vč. odvozu a uložení na dodavatelem definovanou skládku a odkup dodavatelem za cenu šrotu dle ZOP"
VV |  |  |  | IP5+E3a, P2+E2d, P2, P2+E2b, A22+E13, P2+E2b, A12, P2, A22+E13, A12, P2, P2+E2d, P2+E2d, IZ4a, IZ4a 23=23,000 [A]
TS |  |  |  | Položka zahrnuje odstranění, demontáž a odklizení materiálu s odvozem na předepsané místo
P | 94 | 914131 |  | DOPRAVNÍ ZNAČKY ZÁKLADNÍ VELIKOSTI OCELOVÉ FÓLIE TŘ 2 - DODÁVKA A MONTÁŽ | KUS | 25 | 0 |  | 2020_OTSKP |  | 2
PP
VV |  |  |  | IP6, IP6, IP5+E3a, P2+E2d, P2, P2+E2b, A22+E13, P2+E2b, A12, P2, A22+E13, A12, P2, P2+E2d, P2+E2d, IZ4a, IZ4a 25=25,000 [A]
TS |  |  |  | položka zahrnuje: - dodávku a montáž značek v požadovaném provedení
P | 95 | 914913 |  | SLOUPKY A STOJKY DZ Z OCEL TRUBEK ZABETON DEMONTÁŽ | KUS | 15 | 0 |  | 2020_OTSKP |  | 2
PP |  |  |  | "vč. odvozu a uložení na dodavatelem definovanou skládku a odkup dodavatelem za cenu šrotu dle ZOP"
VV |  |  |  | 15 ks=15,000 [A]
TS |  |  |  | Položka zahrnuje odstranění, demontáž a odklizení materiálu s odvozem na předepsané místo
P | 96 | 914921 |  | SLOUPKY A STOJKY DOPRAVNÍCH ZNAČEK Z OCEL TRUBEK DO PATKY - DODÁVKA A MONTÁŽ | KUS | 17 | 0 |  | 2020_OTSKP |  | 2
PP
VV |  |  |  | 17 ks=17,000 [A]
TS |  |  |  | položka zahrnuje: - sloupky a upevňovací zařízení včetně jejich osazení (betonová patka, zemní práce)
P | 97 | 915111 |  | VODOROVNÉ DOPRAVNÍ ZNAČENÍ BARVOU HLADKÉ - DODÁVKA A POKLÁDKA | M2 | 9 | 0 |  | 2020_OTSKP |  | 2
PP |  |  |  | Rozsah odečet ploch dle grafického systému AutoCAD.
VV |  |  |  | V7a 9 M2 =9,000 [A]
TS |  |  |  | položka zahrnuje: - dodání a pokládku nátěrového materiálu (měří se pouze natíraná plocha) - předznačení a reflexní úpravu
P | 98 | 915211 |  | VODOROVNÉ DOPRAVNÍ ZNAČENÍ PLASTEM HLADKÉ - DODÁVKA A POKLÁDKA | M2 | 9 | 0 |  | 2020_OTSKP |  | 2
PP |  |  |  | Rozsah odečet ploch dle grafického systému AutoCAD.
VV |  |  |  | V7a 9 M2=9,000 [A]
TS |  |  |  | položka zahrnuje: - dodání a pokládku nátěrového materiálu (měří se pouze natíraná plocha) - předznačení a reflexní úpravu
P | 99 | 915401 |  | VODOROVNÉ DOPRAVNÍ ZNAČENÍ BETON PREFABRIK - DODÁVKA A POKLÁDKA | M2 | 4.25 | 0 |  | 2020_OTSKP |  | 2
PP |  |  |  | Rozsah odečet délek dle grafického systému AutoCAD.
VV |  |  |  | nahrazení stávajících proužků 0,25*17=4,250 [A]
TS |  |  |  | zahrnuje dodávku betonových prefabrikátů a jejich osazení do předepsaného lože
P | 100 | 915402 |  | VODOR DOPRAV ZNAČ BETON PREFABRIK - ODSTRANĚNÍ | M2 | 4.25 | 0 |  | 2020_OTSKP |  | 2
PP |  |  |  | Rozsah odečet délek dle grafického systému AutoCAD.
VV |  |  |  | stávajicí bet. proužky 0,25*17=4,250 [A]
TS |  |  |  | zahrnuje odstranění a odklizení vybouraného materiálu s odvozem na skládku
P | 101 | 917211 |  | ZÁHONOVÉ OBRUBY Z BETONOVÝCH OBRUBNÍKŮ ŠÍŘ 50MM | M | 35 | 0 |  | 2020_OTSKP |  | 2
PP |  |  |  | Rozsah odečet délek dle grafického systému AutoCAD.
VV |  |  |  | OBRUBNÍK BETONOVÝ ZÁHONOVÝ (500/200/50) 2,5+2,5+0,8+0,8+1,25+0,8+1+1,3+1,4+1,15+0,65+0,65+2+2+2+1,3+1,3+1,3+0,5+3+3+1,2+0,8+0,8+1=35,000 [A]
TS |  |  |  | Položka zahrnuje: dodání a pokládku betonových obrubníků o rozměrech předepsaných zadávací dokumentací betonové lože i boční betonovou opěrku.
P | 102 | 917224 |  | SILNIČNÍ A CHODNÍKOVÉ OBRUBY Z BETONOVÝCH OBRUBNÍKŮ ŠÍŘ 150MM | M | 3647.15 | 0 |  | 2020_OTSKP |  | 2
PP |  |  |  | Rozsah odečet délek dle grafického systému AutoCAD.
VV |  |  |  | obruby 150/250/1000 hrana vozovky - 129+35+87+35=286,000 [A] opěra žul. proužku - 9+43+24+238+34+55+52+106+52+85+69+154+259+69+17+39+37+578+91+587+31+39+30+51+86+41=2 876,000 [B] sjezdy a boční napojení - 5,75+5+3,7+5+5+1,5+1+3,5+2,5+9+1,5+4+6+4+7,5+3,7+1,8+4,5+2,75+3,5+6,15+3+15+3+26+2+3,4+3,9+7,5+5+3,9+6+6+7+5=184,050 [F] přejezdný rigol - 22+7=-15,000 [E]] nájezdový obrubník 150/150/1000 sjezdy - (5+5+9+3,5+9+1,5+4+6+7,5+6+3,5+6,15+3,4+3,9+6,6+6+6+7+5)*2=316,100 [G] Celkem: A+B+F+E+G=3 647,150 [H]
TS |  |  |  | Položka zahrnuje: dodání a pokládku betonových obrubníků o rozměrech předepsaných zadávací dokumentací betonové lože i boční betonovou opěrku.
P | 103 | 91781 |  | VÝŠKOVÁ ÚPRAVA OBRUBNÍKŮ BETONOVÝCH | M | 20 | 0 |  | 2020_OTSKP |  | 2
PP |  |  |  | Rozsah odečet délek dle grafického systému AutoCAD.
VV |  |  |  | km 3,528 - obnova pod. propustku - 2*3 m =6,000 [A] boční napojení 14=14,000 [B] Celkem: A+B=20,000 [C]
TS |  |  |  | Položka výšková úprava obrub zahrnuje jejich vytrhání, očištění, manipulaci, nové betonové lože a osazení. Případné nutné doplnění novými obrubami se uvede v položkách 9172 až 9177.
P | 104 | 918345 |  | PROPUSTY Z TRUB DN 300MM | M | 95.15 | 0 |  | 2020_OTSKP |  | 2
PP
VV |  |  |  | PŘÍČNÉ PROPUSTKY - ŽB. HRDLOVÉ TROUBY KM 3,810 2XDN 300 DL. 12,1 2*12,1=24,200 [A] PODÉLNÉ PROPUSTKY - TROUBA PVC-U, PLNOSTĚNNÁ HLADKÁ KONSTRUKCE, SN16 KM 2,316 DN 300 DL. 6,5=6,500 [B] KM 2,340 DN 300 DL. 7,0=7,000 [C] KM 3,022 DN 300 DL. 10,5=10,500 [D] KM 3,040 DN 300 DL. 3=3,000 [E] KM 3,068 DN 300 DL. 5,5=5,500 [F] KM 3,211 DN 300 DL. 9=9,000 [G] KM 3,244 DN 300 DL. 9,35=9,350 [H] KM 3,425 DN 300 DL. 7,5=7,500 [I] KM 3,725 DN 300 DL. 5=5,000 [J] KM 3,76 DN 300 DL. 7,60=7,600 [K] Celkem: A+B+C+D+E+F+G+H+I+J+K=95,150 [L]
TS |  |  |  | Položka zahrnuje: - dodání a položení potrubí z trub z dokumentací předepsaného materiálu a předepsaného průměru - případné úpravy trub (zkrácení, šikmé seříznutí) Nezahrnuje podkladní vrstvy a obetonování.
P | 105 | 918346 |  | PROPUSTY Z TRUB DN 400MM | M | 169.795 | 0 |  | 2020_OTSKP |  | 2
PP
VV |  |  |  | PŘÍČNÉ PROPUSTKY - TROUBA PVC-U, PLNOSTĚNNÁ HLADKÁ KONSTRUKCE, SN16 KM 2,535 DN 400 DL. 7,35=7,350 [A] KM 2,579 DN 400 DL. 7,35=7,350 [B] KM 2,616 DN 400 DL. 9,1=9,100 [C] KM 2,788 DN 400 DL. 9,8=9,800 [T] KM 2,807 DN 400 DL. 7,57=7,570 [D] KM 2,824 DN 400 DL. 7,63=7,630 [E] KM 2,828 DN 400 DL. 8,6=8,600 [U] KM 3,595 DN 400 DL. 5,5+1,65=7,150 [F] PŘÍČNÉ PROPUSTKY - ŽB. HRDLOVÉ TROUBY KM 3,431 DN 400 DL. 9,175=9,175 [G] PODÉLNÉ PROPUSTKY - TROUBA PVC-U, PLNOSTĚNNÁ HLADKÁ KONSTRUKCE, SN16 KM 2,685 DN 400 DL. 11=11,000 [H] KM 3,545 DN 400 DL. 11=11,000 [I] KM 3,890 DN 400 DL. 10=10,000 [J] KM 3,922 DN 400 DL. 12,30=12,300 [K] KM 4,615 DN 400 DL. 5,25=5,250 [L] KM 4,672 DN 400 DL. 5,75=5,750 [M] KM 4,972 DN 400 DL. 8,87=8,870 [N] KM 5,008 DN 400 DL. 8,20=8,200 [O] KM 5,055 DN 400 DL. 7,80=7,800 [P] KM 5,084 DN 400 DL. 9,0=9,000 [Q] KM 5,118 DN 400 DL. 6,9=6,900 [R] Celkem: A+B+C+D+E+F+G+H+I+J+K+L+M+N+O+P+Q+R+T+U=169,795 [S]
TS |  |  |  | Položka zahrnuje: - dodání a položení potrubí z trub z dokumentací předepsaného materiálu a předepsaného průměru - případné úpravy trub (zkrácení, šikmé seříznutí) Nezahrnuje podkladní vrstvy a obetonování.
P | 106 | 918357 |  | PROPUSTY Z TRUB DN 500MM | M | 35.35 | 0 |  | 2020_OTSKP |  | 2
PP
VV |  |  |  | PŘÍČNÉ PROPUSTKY - ŽB. HRDLOVÉ TROUBY KM 3,452 DN 500 DL. 11,80=11,800 [A] KM 3,460 2XDN 500 DL. 6,60=6,600 [B] KM 4,934 DN 500 DL. 8,2=8,200 [C] KM 5,124 DN 500 DL. 8,75=8,750 [D] Celkem: A+B+C+D=35,350 [E]
TS |  |  |  | Položka zahrnuje: - dodání a položení potrubí z trub z dokumentací předepsaného materiálu a předepsaného průměru - případné úpravy trub (zkrácení, šikmé seříznutí) Nezahrnuje podkladní vrstvy a obetonování.
P | 107 | 918358 |  | PROPUSTY Z TRUB DN 600MM | M | 27.02 | 0 |  | 2020_OTSKP |  | 2
PP
VV |  |  |  | PODÉLNÉ PROPUSTKY - TROUBA PVC-U, PLNOSTĚNNÁ HLADKÁ KONSTRUKCE, SN16 km 4,534 - 15,66=15,660 [B] PŘÍČNÉ PROPUSTKY - ŽB. HRDLOVÉ TROUBY KM 4,815 - 11,36=11,360 [A] Celkem: B+A=27,020 [C]
TS |  |  |  | Položka zahrnuje: - dodání a položení potrubí z trub z dokumentací předepsaného materiálu a předepsaného průměru - případné úpravy trub (zkrácení, šikmé seříznutí) Nezahrnuje podkladní vrstvy a obetonování.
P | 108 | 91836 |  | PROPUSTY Z TRUB DN 800MM | M | 11.44 | 0 |  | 2020_OTSKP |  | 2
PP
VV |  |  |  | PŘÍČNÉ PROPUSTKY - ŽB. HRDLOVÉ TROUBY KM 4,271 - 11,44=11,440 [A]
TS |  |  |  | Položka zahrnuje: - dodání a položení potrubí z trub z dokumentací předepsaného materiálu a předepsaného průměru - případné úpravy trub (zkrácení, šikmé seříznutí) Nezahrnuje podkladní vrstvy a obetonování.
P | 109 | 919112 |  | ŘEZÁNÍ ASFALTOVÉHO KRYTU VOZOVEK TL DO 100MM | M | 165 | 0 |  | 2020_OTSKP |  | 2
PP
VV |  |  |  | 6+11+17+8+12+14+32+41+12+8+4=165,000 [A]
TS |  |  |  | položka zahrnuje řezání vozovkové vrstvy v předepsané tloušťce, včetně spotřeby vody
P | 110 | 93132 |  | TĚSNĚNÍ DILATAČ SPAR ASF ZÁLIVKOU MODIFIK | M3 | 1.589 | 0 |  | 2020_OTSKP |  | 2
PP |  |  |  | Rozsah odečet délek dle grafického systému AutoCAD.
VV |  |  |  | SPÁRY MEZI NOVÝM A STÁVAJÍCM ASFALTEM, MEZI ETAPAMI, V OSE VOZOVKY - (3048+5,5*5+22+22+8+12+21+7+7+14+10+18+20+5+7,5+9,2+12,8+8+3+4+15,5+10,5+20+47+15+12+16+3,5+7+9,5+5+7+6+6+4+7+7,5+4+3,4+3,0+6,15+3,5+2,75+9,4+2+3,7+6,5+5,5+4+1,5+9+2,5+3,5+9+5+5+3,7+5,8)*0,01*0,04=1,433 [A] napojení sjezdů a místních komuikací - (5+5+9+3,5+9+1,5+4+6+7,5+6+3,5+6,15+3,4+3,9+6,6+6+6+7+5+22+21+15+8+18+25+35+8+10+8+9,5+13+8+13+19)*0,01*0,04=0,156 [B] Celkem: A+B=1,589 [C]
TS |  |  |  | položka zahrnuje dodávku a osazení předepsaného materiálu, očištění ploch spáry před úpravou, očištění okolí spáry po úpravě nezahrnuje těsnící profil
P | 111 | 935111 |  | ŠTĚRBINOVÉ ŽLABY Z BETONOVÝCH DÍLCŮ ŠÍŘ DO 400MM VÝŠ DO 500MM BEZ OBRUBY | M | 1 | 0 |  | 2020_OTSKP |  | 2
PP |  |  |  | Rozsah odečet délek dle grafického systému AutoCAD.
VV |  |  |  | KM 3,485 1=1,000 [A]
TS |  |  |  | položka zahrnuje: - veškerý materiál, výrobky a polotovary, včetně mimostaveništní a vnitrostaveništní dopravy (rovněž přesuny), včetně naložení a složení,případně s uložením. - veškeré práce nutné pro zřízení těchto konstrukcí, včetně zemních prací, lože, ukončení, patek, spárování, úpravy vtoku a výtoku. Měří se v [m] délky osy žlabu bez čistících kusů a odtokových vpustí.
P | 112 | 935212 |  | PŘÍKOPOVÉ ŽLABY Z BETON TVÁRNIC ŠÍŘ DO 600MM DO BETONU TL 100MM | M | 1562 | 0 |  | 2020_OTSKP |  | 2
PP |  |  |  | Rozsah odečet délek dle grafického systému AutoCAD.
VV |  |  |  | OBNOVA RIGOLU, ŽLABOVKY 0,56 M - 55+21+82+32+77+73+27+90+21+21+36+48+41+25+37+33+19+77+23+40+16+31+35+65+23+44+114+72+52+15+66+22+20+25+51+22+5+6=1 562,000 [A]
TS |  |  |  | položka zahrnuje: - dodávku a uložení příkopových tvárnic předepsaného rozměru a kvality - dodání a rozprostření lože z předepsaného materiálu v předepsané kvalitěa v předepsané tloušťce - veškerou manipulaci s materiálem, vnitrostaveništní i mimostaveništní dopravu - ukončení, patky, spárování - měří se v metrech běžných délky osy žlabu
P | 113 | 935213 |  | PŘEDLÁŽDĚNÍ ŽLABŮ Z TVÁRNIC ŠÍŘ DO 600MM | M | 30 | 0 |  | 2020_OTSKP |  | 2
PP |  |  |  | OCHRANA PLYNOVODU OTOČENÝMI STÁV. ŽLABOVKAMI POD ZÁSYPEM RIGOLU - KM 2,32 - DL. 30 M
VV |  |  |  | 30=30,000 [A]
TS |  |  |  | - pod pojmem *předláždění* se rozumí rozebrání stávající dlažby a pokládka dlažby ze stávajícího dlažebního materiálu (bez dodávky nového) - zahrnuje nezbytnou manipulaci s tímto materiálem (nakládání, doprava, složení, očištění) - dodání a rozprostření materiálu pro lože a jeho tloušťku předepsanou dokumentací a pro předepsanou výplň spar
P | 114 | 93545 |  | ŽLABY Z DÍLCŮ Z POLYMERBETONU SVĚTLÉ ŠÍŘKY DO 300MM VČETNĚ MŘÍŽÍ | M | 47.5 | 0 |  | 2020_OTSKP |  | 2
PP |  |  |  | Odvodňovací žlab z betou vyztuženého vlákny s rámem z pozinkované oceli, až do třídy F 900 - 1000/390/415
VV |  |  |  | 10,5+22+7+8=47,500 [A]
TS |  |  |  | položka zahrnuje: -dodávku a uložení dílců žlabu z předepsaného materiálu předepsaných rozměrů včetně mříže - spárování, úpravy vtoku a výtoku - nezahrnuje nutné zemní práce, předepsané lože, obetonování - měří se v metrech běžných délky osy žlabu, odečítají se čistící kusy a vpustě
P | 115 | 935712 |  | SVODNICE PRO PŘEVEDENÍ VODY OCELOVÁ DO BETONU | M | 35.5 | 0 |  | 2020_OTSKP |  | 2
PP |  |  |  | Rozsah odečet ploch dle grafického systému AutoCAD.
VV |  |  |  | oc. Svodnice 120/110 - 7+7,5+5+7+9=35,500 [A]
TS |  |  |  | položka zahrnuje: - dodání a uložení předepsaného svodnice v požadované kvalitě, tvaru a šířce - dodání a rozprostření lože z předepsaného materiálu v předepsané tloušťce a šířce - úpravu napojení a ukončení - vnitrostaveništní i mimostaveništní dopravu
P | 116 | 935812 |  | ŽLABY A RIGOLY DLÁŽDĚNÉ Z KOSTEK DROBNÝCH DO BETONU TL 100MM | M2 | 867.3 | 0 |  | 2020_OTSKP |  | 2
PP |  |  |  | Rozsah odečet ploch dle grafického systému AutoCAD.
VV |  |  |  | ODVODŇOVACÍ PROUŽEK ZE ŽULOVÝCH KOSTEK - (9+43+24+238+34+55+52+106+52+85+69+154+259+69+17+39+37+578+91+587+31+39+30+51+15+86+41)*0,3=867,300 [A]
TS |  |  |  | položka zahrnuje: - dodání a uložení předepsaného dlažebního materiálu v požadované kvalitě do předepsaného tvaru a v předepsané šířce - dodání a rozprostření lože z předepsaného materiálu v předepsané tloušťce a šířce - úpravu napojení a ukončení - vnitrostaveništní i mimostaveništní dopravu - měří se vydlážděná plocha.
P | 117 | 935822 |  | ŽLABY A RIGOLY DLÁŽDĚNÉ Z KOSTEK VELKÝCH DO BETONU TL 100MM | M2 | 41 | 0 |  | 2020_OTSKP |  | 2
PP
VV |  |  |  | km 2,842 - PŘEJEZDNÝ RIGOL - 12=12,000 [A] km 2,480 - PŘEJEZDNÝ RIGOL - 29=29,000 [B] Celkem: A+B=41,000 [C]
TS |  |  |  | položka zahrnuje: - dodání a uložení předepsaného dlažebního materiálu v požadované kvalitě do předepsaného tvaru a v předepsané šířce - dodání a rozprostření lože z předepsaného materiálu v předepsané tloušťce a šířce - úravu napojení a ukončení - vnitrostaveništní i mimostaveništní dopravu - měří se vydlážděná plocha.
P | 118 | 96612 |  | BOURÁNÍ KONSTRUKCÍ Z KAMENE NA SUCHO | M3 | 25.46 | 0 |  | 2020_OTSKP |  | 2
PP |  |  |  | vč. odvozu na trvalou skládku v dodavatelem definované vzdálenosti
VV |  |  |  | stávající kamenné rovnaniny a patníky podél komunikace - (12+13+7+11)*0,5*1+66*0,2*0,2*1,5=25,460 [A]
TS |  |  |  | položka zahrnuje: - rozbourání konstrukce bez ohledu na použitou technologii - veškeré pomocné konstrukce (lešení a pod.) - veškerou manipulaci s vybouranou sutí a hmotami včetně uložení na skládku. Nezahrnuje poplatek za skládku, který se vykazuje v položce 0141** (s výjimkou malého množství bouraného materiálu, kde je možné poplatek zahrnout do jednotkové ceny bourání – tento fakt musí být uveden v doplňujícím textu k položce) - veškeré další práce plynoucí z technologického předpisu a z platných předpisů
P | 119 | 96613 |  | BOURÁNÍ KONSTRUKCÍ Z KAMENE NA MC | M3 | 42.602 | 0 |  | 2020_OTSKP |  | 2
PP |  |  |  | vč. odvozu na trvalou skládku v dodavatelem definované vzdálenosti
VV |  |  |  | kam. desk. propustek v km 4,02 (historický náhon) - 7,5*0,5*1,5*2+1,50*0,35*7,5+2*0,35*7,5=20,438 [A] stávající čela propustků - 0,3*1,3*1,2*13+0,4*1,5*1,4*12+0,5*2*1,5*4=22,164 [B] Celkem: A+B=42,602 [C]
TS |  |  |  | položka zahrnuje: - rozbourání konstrukce bez ohledu na použitou technologii - veškeré pomocné konstrukce (lešení a pod.) - veškerou manipulaci s vybouranou sutí a hmotami včetně uložení na skládku. Nezahrnuje poplatek za skládku, který se vykazuje v položce 0141** (s výjimkou malého množství bouraného materiálu, kde je možné poplatek zahrnout do jednotkové ceny bourání – tento fakt musí být uveden v doplňujícím textu k položce) - veškeré další práce plynoucí z technologického předpisu a z platných předpisů
P | 120 | 96614 |  | BOURÁNÍ KONSTRUKCÍ Z CIHEL A TVÁRNIC | M3 | 1.56 | 0 |  | 2020_OTSKP |  | 2
PP |  |  |  | vč. odvozu na trvalou skládku v dodavatelem definované vzdálenosti
VV |  |  |  | 1,2*0,65*2=1,560 [A]
TS |  |  |  | položka zahrnuje: - rozbourání konstrukce bez ohledu na použitou technologii - veškeré pomocné konstrukce (lešení a pod.) - veškerou manipulaci s vybouranou sutí a hmotami včetně uložení na skládku. Nezahrnuje poplatek za skládku, který se vykazuje v položce 0141** (s výjimkou malého množství bouraného materiálu, kde je možné poplatek zahrnout do jednotkové ceny bourání – tento fakt musí být uveden v doplňujícím textu k položce) - veškeré další práce plynoucí z technologického předpisu a z platných předpisů
P | 121 | 96615 |  | BOURÁNÍ KONSTRUKCÍ Z PROSTÉHO BETONU | M3 | 46.979 | 0 |  | 2020_OTSKP |  | 2
PP |  |  |  | vč. odvozu na trvalou skládku v dodavatelem definované vzdálenosti
VV |  |  |  | stávající čela propustků - 0,3*1,3*1,2*6+0,4*1,5*1,4*6+0,5*2*1,5*1=9,348 [A] podkladní beton propustků - 0,5*0,1*(8+7+5+4+5+1,5+10,5+10+7+23+15+9+1,5+5+8,5+5,5+1,5+10+4+7+9+10,5+3,5+4+8)+0,6*0,15*(48+14+9+8,5+8,5+8,5+7+10,5+8,5+8,5+10,5+8,5+6,5+7,5+17,5+7,5+6,5+7,5+5,5+6+13+6,5+6,5)+0,7*0,15*11+0,75*0,15*(13,5+12+10,5+7+7,5)=37,631 [B] Celkem: A+B=46,979 [C]
TS |  |  |  | položka zahrnuje: - rozbourání konstrukce bez ohledu na použitou technologii - veškeré pomocné konstrukce (lešení a pod.) - veškerou manipulaci s vybouranou sutí a hmotami včetně uložení na skládku. Nezahrnuje poplatek za skládku, který se vykazuje v položce 0141** (s výjimkou malého množství bouraného materiálu, kde je možné poplatek zahrnout do jednotkové ceny bourání – tento fakt musí být uveden v doplňujícím textu k položce) - veškeré další práce plynoucí z technologického předpisu a z platných předpisů
P | 122 | 96616 |  | BOURÁNÍ KONSTRUKCÍ ZE ŽELEZOBETONU | M3 | 11.758 | 0 |  | 2020_OTSKP |  | 2
PP |  |  |  | vč. odvozu na trvalou skládku v dodavatelem definované vzdálenosti
VV |  |  |  | stávající čela propustků - 0,3*1,3*1,2*6+0,4*1,5*1,4*5+0,5*2*1,5*1=8,508 [A] stávající šachta propustku v km 4,271 - 1,25m2*2,6=3,250 [B] Celkem: A+B=11,758 [C]
TS |  |  |  | položka zahrnuje: - rozbourání konstrukce bez ohledu na použitou technologii - veškeré pomocné konstrukce (lešení a pod.) - veškerou manipulaci s vybouranou sutí a hmotami včetně uložení na skládku. Nezahrnuje poplatek za skládku, který se vykazuje v položce 0141** (s výjimkou malého množství bouraného materiálu, kde je možné poplatek zahrnout do jednotkové ceny bourání – tento fakt musí být uveden v doplňujícím textu k položce) - veškeré další práce plynoucí z technologického předpisu a z platných předpisů
P | 123 | 96656 |  | ODSTRANĚNÍ ŽLABŮ Z DÍLCŮ (VČET ŠTĚRBINOVÝCH) ŠÍŘKY 400MM | M | 10.5 | 0 |  | 2020_OTSKP |  | 2
PP |  |  |  | vč. odvozu na trvalou skládku v dodavatelem definované vzdálenosti
VV |  |  |  | OBNOVA ŽLABU V KM 2,93 - 10,5 M=10,500 [A]
TS |  |  |  | - zahrnuje vybourání žlabů včetně podkladních vrstev a eventuelních mříží - zahrnuje veškerou manipulaci s vybouranou sutí a hmotami včetně uložení na skládku - nezahrnuje poplatek za skládku, vykáže se v samostatné položce 014** (s výjimkou malého množství bouraného materiálu, kde je možné poplatek zahrnout do jednotkové ceny bourání – tento fakt musí být uveden v doplňujícím textu k položce)
P | 124 | 96687 |  | VYBOURÁNÍ ULIČNÍCH VPUSTÍ KOMPLETNÍCH | KUS | 5 | 0 |  | 2020_OTSKP |  | 2
PP |  |  |  | vč. odvozu na trvalou skládku v dodavatelem definované vzdálenosti
VV |  |  |  | 5=5,000 [A]
TS |  |  |  | položka zahrnuje: - kompletní bourací práce včetně nezbytného rozsahu zemních prací, - veškerou manipulaci s vybouranou sutí a hmotami včetně uložení na skládku, - veškeré další práce plynoucí z technologického předpisu a z platných předpisů, nezahrnuje poplatek za skládku, který se vykazuje v položce 0141** (s výjimkou malého množství bouraného materiálu, kde je možné poplatek zahrnout do jednotkové ceny bourání – tento fakt musí být uveden v doplňujícím textu k položce)
P | 125 | 96688 |  | VYBOURÁNÍ KANALIZAČ ŠACHET KOMPLETNÍCH | KUS | 5 | 0 |  | 2020_OTSKP |  | 2
PP |  |  |  | vč. odvozu na trvalou skládku v dodavatelem definované vzdálenosti
VV |  |  |  | 5=5,000 [A]
TS |  |  |  | položka zahrnuje: - kompletní bourací práce včetně nezbytného rozsahu zemních prací, - veškerou manipulaci s vybouranou sutí a hmotami včetně uložení na skládku, - veškeré další práce plynoucí z technologického předpisu a z platných předpisů, nezahrnuje poplatek za skládku, který se vykazuje v položce 0141** (s výjimkou malého množství bouraného materiálu, kde je možné poplatek zahrnout do jednotkové ceny bourání – tento fakt musí být uveden v doplňujícím textu k položce)
P | 126 | 96814 |  | VYSEKÁNÍ OTVORŮ, KAPES, RÝH V BETONOVÉ KONSTRUKCI | M3 | 0.696 | 0 |  | 2020_OTSKP |  | 2
PP
VV |  |  |  | OTVOR DO UV NEBO RŠ PRO ZAÚSTĚNÍ TRATIVODU - 0,2*0,2*0,15*116=0,696 [A]
TS |  |  |  | - položka zahrnuje veškerou manipulaci s vybouranou sutí a hmotami včetně uložení na skládku. Nezahrnuje poplatek za skládku, který se vykazuje v položce 0141** (s výjimkou malého množství bouraného materiálu, kde je možné poplatek zahrnout do jednotkové ceny bourání – tento fakt musí být uveden v doplňujícím textu k položce) - položka zahrnuje veškeré další práce plynoucí z technologického předpisu a z platných předpisů
P | 127 | 969245 |  | VYBOURÁNÍ POTRUBÍ DN DO 300MM KANALIZAČ | M | 175 | 0 |  | 2020_OTSKP |  | 2
PP |  |  |  | vč. odvozu na trvalou skládku v dodavatelem definované vzdálenosti Rozsah odečet délek dle grafického systému AutoCAD.
VV |  |  |  | bet. tr. příčných propustků - 8=8,000 [A] bet. tr. podélných propustků - 7+5+4+5+1,5+10,5+10+7+23+15+9+1,5+5+8,5+5,5+1,5+10+4+7+9+10,5+3,5+4=167,000 [B] Celkem: A+B=175,000 [C]
TS |  |  |  | - položka zahrnuje veškerou manipulaci s vybouranou sutí a hmotami včetně uložení na skládku. Nezahrnuje poplatek za skládku, který se vykazuje v položce 0141** (s výjimkou malého množství bouraného materiálu, kde je možné poplatek zahrnout do jednotkové ceny bourání – tento fakt musí být uveden v doplňujícím textu k položce) - položka zahrnuje veškeré další práce plynoucí z technologického předpisu a z platných předpisů
P | 128 | 969245 | a | VYBOURÁNÍ POTRUBÍ DN DO 300MM KANALIZAČ | M | 8 | 0 |  | 2020_OTSKP |  | 2
PP |  |  |  | Rozsah odečet délek dle grafického systému AutoCAD. "vč. Odvozu a uložení na dodavatelem definovanou skládku a odkup dodavatelem za cenu šrotu dle ZOP"
VV |  |  |  | oc. tr. příčných propustků - 8=8,000 [A]
TS |  |  |  | - položka zahrnuje veškerou manipulaci s vybouranou sutí a hmotami včetně uložení na skládku. Nezahrnuje poplatek za skládku, který se vykazuje v položce 0141** (s výjimkou malého množství bouraného materiálu, kde je možné poplatek zahrnout do jednotkové ceny bourání – tento fakt musí být uveden v doplňujícím textu k položce) - položka zahrnuje veškeré další práce plynoucí z technologického předpisu a z platných předpisů
P | 129 | 969246 |  | VYBOURÁNÍ POTRUBÍ DN DO 400MM KANALIZAČ | M | 208.5 | 0 |  | 2020_OTSKP |  | 2
PP |  |  |  | Rozsah odečet délek dle grafického systému AutoCAD. vč. odvozu na trvalou skládku v dodavatelem definované vzdálenosti
VV |  |  |  | bet. tr. příčných propustků - 48+14+9+8,5+8,5+8,5+7+10,5+8,5+8,5+10,5+8,5=150,000 [A] bet. tr. podélných propustků - 6,5+7,5+17,5+7,5+6,5+7,5+5,5=58,500 [B] Celkem: A+B=208,500 [C]
TS |  |  |  | - položka zahrnuje veškerou manipulaci s vybouranou sutí a hmotami včetně uložení na skládku. Nezahrnuje poplatek za skládku, který se vykazuje v položce 0141** (s výjimkou malého množství bouraného materiálu, kde je možné poplatek zahrnout do jednotkové ceny bourání – tento fakt musí být uveden v doplňujícím textu k položce) - položka zahrnuje veškeré další práce plynoucí z technologického předpisu a z platných předpisů
P | 130 | 969246 | a | VYBOURÁNÍ POTRUBÍ DN DO 400MM KANALIZAČ | M | 6 | 0 |  | 2020_OTSKP |  | 2
PP |  |  |  | "vč. odvozu a uložení na dodavatelem definovanou skládku a odkup dodavatelem za cenu šrotu dle ZOP" Rozsah odečet délek dle grafického systému AutoCAD.
VV |  |  |  | oc. tr. příčných propustků - 6=6,000 [A]
TS |  |  |  | - položka zahrnuje veškerou manipulaci s vybouranou sutí a hmotami včetně uložení na skládku. Nezahrnuje poplatek za skládku, který se vykazuje v položce 0141** (s výjimkou malého množství bouraného materiálu, kde je možné poplatek zahrnout do jednotkové ceny bourání – tento fakt musí být uveden v doplňujícím textu k položce) - položka zahrnuje veškeré další práce plynoucí z technologického předpisu a z platných předpisů
P | 131 | 969246 | b | VYBOURÁNÍ POTRUBÍ DN DO 400MM KANALIZAČ | M | 26 | 0 |  | 2020_OTSKP |  | 2
PP |  |  |  | vč. odvozu a uložení na dodavatelem definovanou skládku Rozsah odečet délek dle grafického systému AutoCAD.
VV |  |  |  | plast. tr. příčných propustků - 13+6,5=19,500 [A] plast. tr. podélných propustků - 6,5=6,500 [B] Celkem: A+B=26,000 [C]
TS |  |  |  | - položka zahrnuje veškerou manipulaci s vybouranou sutí a hmotami včetně uložení na skládku. Nezahrnuje poplatek za skládku, který se vykazuje v položce 0141** (s výjimkou malého množství bouraného materiálu, kde je možné poplatek zahrnout do jednotkové ceny bourání – tento fakt musí být uveden v doplňujícím textu k položce) - položka zahrnuje veškeré další práce plynoucí z technologického předpisu a z platných předpisů
P | 132 | 969257 |  | VYBOURÁNÍ POTRUBÍ DN DO 500MM KANALIZAČ | M | 11 | 0 |  | 2020_OTSKP |  | 2
PP |  |  |  | vč. odvozu na trvalou skládku v dodavatelem definované vzdálenosti Rozsah odečet délek dle grafického systému AutoCAD.
VV |  |  |  | bet. tr. příčných propustků - 11=11,000 [A]
TS |  |  |  | - položka zahrnuje veškerou manipulaci s vybouranou sutí a hmotami včetně uložení na skládku. Nezahrnuje poplatek za skládku, který se vykazuje v položce 0141** (s výjimkou malého množství bouraného materiálu, kde je možné poplatek zahrnout do jednotkové ceny bourání – tento fakt musí být uveden v doplňujícím textu k položce) - položka zahrnuje veškeré další práce plynoucí z technologického předpisu a z platných předpisů
P | 133 | 969258 |  | VYBOURÁNÍ POTRUBÍ DN DO 600MM KANALIZAČ | M | 50.5 | 0 |  | 2020_OTSKP |  | 2
PP |  |  |  | vč. odvozu na trvalou skládku v dodavatelem definované vzdálenosti Rozsah odečet délek dle grafického systému AutoCAD.
VV |  |  |  | stávající bet. tr. příčných propustků - 13,5+12+10,5+7=43,000 [A] stávající bet. tr. podélných propustků - 7,5=7,500 [B] Celkem: A+B=50,500 [C]
TS |  |  |  | - položka zahrnuje veškerou manipulaci s vybouranou sutí a hmotami včetně uložení na skládku. Nezahrnuje poplatek za skládku, který se vykazuje v položce 0141** (s výjimkou malého množství bouraného materiálu, kde je možné poplatek zahrnout do jednotkové ceny bourání – tento fakt musí být uveden v doplňujícím textu k položce) - položka zahrnuje veškeré další práce plynoucí z technologického předpisu a z platných předpisů

## SO 103
ASPE10 |  |  |  | Firma: MDS Projekt s.r.o. | [6 empty] | 3
|  |  |  | Soupis prací objektu | [6 empty] | 3
S | Stavba: | 1926-18-3 |  | Rekonstrukce silnice III/35724 Borová - Oldřiš, PD |  |  | SO 103 |  |  | 0,00 | 2
O | Rozpočet: | SO 103 |  | CHODNÍKY PODÉL SILNICE III/35724 - BOROVÁ | [5 empty] | 15,00 | 2
Typ | Poř. číslo | Kód položky | Varianta | Název položky | MJ | Množství | Jednotková cena |  | Cenová soustava | 21,00 | 2
[7 empty] | Jednotková | Celkem
0 | 1 | 2 | 3 | 4 | 5 | 6 | 9 | 10 | 11
SD |  | 0 |  | Všeobecné konstrukce a práce
P | 1 | 014101 |  | POPLATKY ZA SKLÁDKU | T | 399.57 | 0 |  | 2020_OTSKP |  | 2
PP |  |  |  | poplatky za uložení zemin a přebytků výkopku-skládka dle zadávacích podmínek v režii dodavatele s poplatkem a evidencí zeminy
VV |  |  |  | pol.č. 11130 - 1003*0,1*1,9=190,570 [A] pol.č. 12383 - 50,3*1,9=95,570 [B] pol.č. 13273 - 59,7*1,9=113,430 [C] Celkem: A+B+C=399,570 [D]
TS |  |  |  | zahrnuje veškeré poplatky provozovateli skládky související s uložením odpadu na skládce.
P | 2 | 014122 |  | POPLATKY ZA SKLÁDKU TYP S-OO (OSTATNÍ ODPAD) | T | 34.857 | 0 |  | 2020_OTSKP |  | 2
PP |  |  |  | poplatky za uložení stavebních sutí a kamene - skládka dle zadávacích podmínek v režii dodavatele s poplatkem a evidencí
VV |  |  |  | pol.č. 11318 - 0,48*2,5=1,200 [A] pol.č. 11315 - 0,7*2,5=1,750 [B] pol.č. 11328 - 22*0,05*2,5=2,750 [C] pol.č. 11352 - 97*0,04*2,5=9,700 [D] pol.č. 96614 - (0,1*21+0,2*2,5+0,2*0,4*0,6*8+0,4*0,4*0,8*3)*2,5=8,420 [E] pol.č. 96615 - 2*0,4*0,4*2*2,5=1,600 [F] pol.č. 966245 - ((12+4)*0,12)*2,5=4,800 [G] pol.č. 966246 - 1,5*0,16*2,5=0,600 [H] pol.č. 966257 - 8,5*0,19*2,5=4,038 [I] Celkem: A+B+C+D+E+F+G+H+I=34,858 [J]
TS |  |  |  | zahrnuje veškeré poplatky provozovateli skládky související s uložením odpadu na skládce.
P | 3 | 014132 |  | POPLATKY ZA SKLÁDKU TYP S-NO (NEBEZPEČNÝ ODPAD) | T | 3.63 | 0 |  | 2020_OTSKP |  | 2
PP |  |  |  | poplatky za uložení materiálů se živicemi a pojivy na asfaltové bázi - skládka dle zadávacích podmínek v režii dodavatele s poplatkem a evidencí
VV |  |  |  | pol.č.11313 - 33*0,05*2,2=3,630 [A]
TS |  |  |  | zahrnuje veškeré poplatky provozovateli skládky související s uložením odpadu na skládce.
P | 4 | 02730 |  | POMOC PRÁCE ZŘÍZ NEBO ZAJIŠŤ OCHRANU INŽENÝRSKÝCH SÍTÍ | KPL | 1 | 0 |  | 2020_OTSKP |  | 2
PP |  |  |  | "Zahrnuje náklady na veškeré případné nutné ochrany a oprávněně požadovaná opatření vlastníkem dotčené inženýrské sítě a případné další související práce na obnažených nebo jiným způsobem dotčených inženýrských sítích a to včeteně případných výškových či polohových přeložek inženýrských vedení Opětovné prověření existence inženýrských sítí. Vytyčení, sondy, zajištění před zahájením stavebních prací, po celou dobu výstavby akce. "
VV |  |  |  | 1=1,000 [A]
TS |  |  |  | zahrnuje veškeré náklady spojené s objednatelem požadovanými zařízeními
P | 5 | 02943 |  | OSTATNÍ POŽADAVKY - VYPRACOVÁNÍ RDS | KPL | 1 | 0 |  | 2020_OTSKP |  | 2
PP |  |  |  | cena za vypracování RDS SO 103 (REALIZAČNÍ DOKUMENTACE STAVBY) dle všeobecných obchodních podmínek objednatele
VV
TS |  |  |  | zahrnuje veškeré náklady spojené s objednatelem požadovanými pracemi
P | 6 | 02944 |  | OSTAT POŽADAVKY - DOKUMENTACE SKUTEČ PROVEDENÍ V DIGIT FORMĚ | KPL | 1 | 0 |  | 2020_OTSKP |  | 2
PP |  |  |  | cena za vypracování DSPS SO 103 (dokumentace skutečného provedení stavby) dle všeobecných obchodních podmínek objednatele
VV
TS |  |  |  | zahrnuje veškeré náklady spojené s objednatelem požadovanými pracemi
P | 7 | 02946 |  | OSTAT POŽADAVKY - FOTODOKUMENTACE | KPL | 1 | 0 |  | 2020_OTSKP |  | 2
PP |  |  |  | Fotodokumentace SO 103 v průběhu realizace stavby v maximálně týdenním cyklu. Vše včetně předání v el. podobě a tištěné podobě dle požadavku objednatele a SOD.
VV
TS |  |  |  | položka zahrnuje: - fotodokumentaci zadavatelem požadovaného děje a konstrukcí v požadovaných časových intervalech - zadavatelem specifikované výstupy (fotografie v papírovém a digitálním formátu) v požadovaném počtu
SD |  | 1 |  | Zemní práce
P | 8 | 11130 |  | SEJMUTÍ DRNU | M2 | 1003 | 0 |  | 2020_OTSKP |  | 2
PP |  |  |  | vč. odvozu na trvalou skládku v dodavatelem definované vzdálenosti Rozsah odečet ploch dle grafického systému AutoCAD.
VV |  |  |  | TL. 100 mm 94+77+339+88+405=1 003,000 [A]
TS |  |  |  | včetně vodorovné dopravy a uložení na skládku
P | 9 | 11313 |  | ODSTRANĚNÍ KRYTU ZPEVNĚNÝCH PLOCH S ASFALTOVÝM POJIVEM | M3 | 1.65 | 0 |  | 2020_OTSKP |  | 2
PP |  |  |  | vč. odvozu na trvalou skládku v dodavatelem definované vzdálenosti Rozsah odečet délek dle grafického systému AutoCAD.
VV |  |  |  | větev A - stávající chodník - 33*0,05=1,650 [A]
TS |  |  |  | Položka zahrnuje veškerou manipulaci s vybouranou sutí a s vybouranými hmotami vč. uložení na skládku. Nezahrnuje poplatek za skládku, který se vykazuje v položce 0141** (s výjimkou malého množství bouraného materiálu, kde je možné poplatek zahrnout do jednotkové ceny bourání – tento fakt musí být uveden v doplňujícím textu k položce).
P | 10 | 11315 |  | ODSTRANĚNÍ KRYTU ZPEVNĚNÝCH PLOCH Z BETONU | M3 | 0.8 | 0 |  | 2020_OTSKP |  | 2
PP |  |  |  | vč. odvozu na trvalou skládku v dodavatelem definované vzdálenosti Rozsah odečet délek dle grafického systému AutoCAD.
VV |  |  |  | 6*0,1+1*0,1+1*0,1=0,800 [A]
TS |  |  |  | Položka zahrnuje veškerou manipulaci s vybouranou sutí a s vybouranými hmotami vč. uložení na skládku. Nezahrnuje poplatek za skládku, který se vykazuje v položce 0141** (s výjimkou malého množství bouraného materiálu, kde je možné poplatek zahrnout do jednotkové ceny bourání – tento fakt musí být uveden v doplňujícím textu k položce).
P | 11 | 11318 |  | ODSTRANĚNÍ KRYTU ZPEVNĚNÝCH PLOCH Z DLAŽDIC | M3 | 0.48 | 0 |  | 2020_OTSKP |  | 2
PP |  |  |  | vč. odvozu na trvalou skládku v dodavatelem definované vzdálenosti Rozsah odečet délek dle grafického systému AutoCAD.
VV |  |  |  | (5+3)*0,06=0,480 [A]
TS |  |  |  | Položka zahrnuje veškerou manipulaci s vybouranou sutí a s vybouranými hmotami vč. uložení na skládku. Nezahrnuje poplatek za skládku, který se vykazuje v položce 0141** (s výjimkou malého množství bouraného materiálu, kde je možné poplatek zahrnout do jednotkové ceny bourání – tento fakt musí být uveden v doplňujícím textu k položce).
P | 12 | 11328 |  | ODSTRANĚNÍ PŘÍKOPŮ, ŽLABŮ A RIGOLŮ Z PŘÍKOPOVÝCH TVÁRNIC | M2 | 13.2 | 0 |  | 2020_OTSKP |  | 2
PP |  |  |  | vč. odvozu na trvalou skládku v dodavatelem definované vzdálenosti Rozsah odečet délek dle grafického systému AutoCAD.
VV |  |  |  | stáv. Bet. žlabovky - (12+10)*0,6=13,200 [A]
TS |  |  |  | Položka zahrnuje odstranění tvárnic včetně podkladu, veškerou manipulaci s vybouranou sutí a s vybouranými hmotami, vč. uložení na skládku. Nezahrnuje poplatek za skládku, který se vykazuje v položce 0141** (s výjimkou malého množství bouraného materiálu, kde je možné poplatek zahrnout do jednotkové ceny bourání – tento fakt musí být uveden v doplňujícím textu k položce).
P | 13 | 11352 |  | ODSTRANĚNÍ CHODNÍKOVÝCH A SILNIČNÍCH OBRUBNÍKŮ BETONOVÝCH | M | 97 | 0 |  | 2020_OTSKP |  | 2
PP |  |  |  | vč. odvozu na trvalou skládku v dodavatelem definované vzdálenosti Rozsah odečet délek dle grafického systému AutoCAD.
VV |  |  |  | 32+65=97,000 [A]
TS |  |  |  | Položka zahrnuje veškerou manipulaci s vybouranou sutí a s vybouranými hmotami vč. uložení na skládku. Nezahrnuje poplatek za skládku, který se vykazuje v položce 0141** (s výjimkou malého množství bouraného materiálu, kde je možné poplatek zahrnout do jednotkové ceny bourání – tento fakt musí být uveden v doplňujícím textu k položce).
P | 14 | 12383 |  | ODKOP PRO SPOD STAVBU SILNIC A ŽELEZNIC TŘ. II | M3 | 57.32 | 0 |  | 2020_OTSKP |  | 2
PP |  |  |  | vč. odvozu na trvalou skládku v dodavatelem definované vzdálenosti Rozsah odečet ploch dle grafického systému AutoCAD.
VV |  |  |  | větev A - 86*0,24=20,640 [A] větev B - 0,1*94=9,400 [B] větev C - 0,1*31=3,100 [C] větev D - 0,2*78=15,600 [D] větev H - 60*0,05=3,000 [E] větev I - 0,1*18=1,800 [F] větev J - 0,14*27=3,780 [G] Celkem: A+B+C+D+E+F+G=57,320 [H]
TS |  |  |  | položka zahrnuje: - vodorovná a svislá doprava, přemístění, přeložení, manipulace s výkopkem - kompletní provedení vykopávky nezapažené i zapažené - ošetření výkopiště po celou dobu práce v něm vč. klimatických opatření - ztížení vykopávek v blízkosti podzemního vedení, konstrukcí a objektů vč. jejich dočasného zajištění - ztížení pod vodou, v okolí výbušnin, ve stísněných prostorech a pod. - těžení po vrstvách, pásech a po jiných nutných částech (figurách) - čerpání vody vč. čerpacích jímek, potrubí a pohotovostní čerpací soupravy (viz ustanovení k pol. 1151,2) - potřebné snížení hladiny podzemní vody - těžení a rozpojování jednotlivých balvanů - vytahování a nošení výkopku - svahování a přesvah. svahů do konečného tvaru, výměna hornin v podloží a v pláni znehodnocené klimatickými vlivy - eventuelně nutné druhotné rozpojení odstřelené horniny - ruční vykopávky, odstranění kořenů a napadávek - pažení, vzepření a rozepření vč. přepažování (vyjma štětových stěn) - úpravu, ochranu a očištění dna, základové spáry, stěn a svahů - zhutnění podloží, případně i svahů vč. svahování - zřízení stupňů v podloží a lavic na svazích, není-li pro tyto práce zřízena samostatná položka - udržování výkopiště a jeho ochrana proti vodě - odvedení nebo obvedení vody v okolí výkopiště a ve výkopišti - třídění výkopku - veškeré pomocné konstrukce umožňující provedení vykopávky (příjezdy, sjezdy, nájezdy, lešení, podpěr. konstr., přemostění, zpevněné plochy, zakrytí a pod.) - nezahrnuje uložení zeminy (na skládku, do násypu) ani poplatky za skládku, vykazují se v položce č.0141**
P | 15 | 13273 |  | HLOUBENÍ RÝH ŠÍŘ DO 2M PAŽ I NEPAŽ TŘ. I | M3 | 59.7 | 0 |  | 2020_OTSKP |  | 2
PP |  |  |  | vč. odvozu na trvalou skládku v dodavatelem definované vzdálenosti
VV |  |  |  | pro palisády - 0,45*(4+19+22+11)=25,200 [A] pro plotovoou podezdívku - 1,5*23=34,500 [B] Celkem: A+B=59,700 [C]
TS |  |  |  | položka zahrnuje: - vodorovná a svislá doprava, přemístění, přeložení, manipulace s výkopkem - kompletní provedení vykopávky nezapažené i zapažené - ošetření výkopiště po celou dobu práce v něm vč. klimatických opatření - ztížení vykopávek v blízkosti podzemního vedení, konstrukcí a objektů vč. jejich dočasného zajištění - ztížení pod vodou, v okolí výbušnin, ve stísněných prostorech a pod. - příplatek za lepivost - těžení po vrstvách, pásech a po jiných nutných částech (figurách) - čerpání vody vč. čerpacích jímek, potrubí a pohotovostní čerpací soupravy (viz ustanovení k pol. 1151,2) - potřebné snížení hladiny podzemní vody - těžení a rozpojování jednotlivých balvanů - vytahování a nošení výkopku - svahování a přesvah. svahů do konečného tvaru, výměna hornin v podloží a v pláni znehodnocené klimatickými vlivy - ruční vykopávky, odstranění kořenů a napadávek - pažení, vzepření a rozepření vč. přepažování (vyjma štětových stěn) - úpravu, ochranu a očištění dna, základové spáry, stěn a svahů - odvedení nebo obvedení vody v okolí výkopiště a ve výkopišti - třídění výkopku - veškeré pomocné konstrukce umožňující provedení vykopávky (příjezdy, sjezdy, nájezdy, lešení, podpěr. konstr., přemostění, zpevněné plochy, zakrytí a pod.) - nezahrnuje uložení zeminy (na skládku, do násypu) ani poplatky za skládku, vykazují se v položce č.0141**
P | 16 | 17120 |  | ULOŽENÍ SYPANINY DO NÁSYPŮ A NA SKLÁDKY BEZ ZHUTNĚNÍ | M3 | 75.5 | 0 |  | 2020_OTSKP |  | 2
PP
VV |  |  |  | celkem uložení na skládkách - pol. Č. 12383 - 50,3 m3 =50,300 [A] celkem uložení na skládkách - pol. Č. 13273 - 25,20 m3 =25,200 [B] Celkem: A+B=75,500 [C]
TS |  |  |  | položka zahrnuje: - kompletní provedení zemní konstrukce do předepsaného tvaru - ošetření úložiště po celou dobu práce v něm vč. klimatických opatření - ztížení v okolí vedení, konstrukcí a objektů a jejich dočasné zajištění - ztížení provádění ve ztížených podmínkách a stísněných prostorech - ztížené ukládání sypaniny pod vodu - ukládání po vrstvách a po jiných nutných částech (figurách) vč. dosypávek - spouštění a nošení materiálu - úprava, očištění a ochrana podloží a svahů - svahování, uzavírání povrchů svahů - udržování úložiště a jeho ochrana proti vodě - odvedení nebo obvedení vody v okolí úložiště a v úložišti - veškeré pomocné konstrukce umožňující provedení zemní konstrukce (příjezdy, sjezdy, nájezdy, lešení, podpěrné konstrukce, přemostění, zpevněné plochy, zakrytí a pod.)
P | 17 | 17180 |  | ULOŽENÍ SYPANINY DO NÁSYPŮ Z NAKUPOVANÝCH MATERIÁLŮ | M3 | 272.64 | 0 |  | 2020_OTSKP |  | 2
PP |  |  |  | Rozsah odečet ploch a délek dle grafického systému AutoCAD.
VV |  |  |  | hutněný násyp větev B - 0,15*39+0,1*94=15,250 [A] větev C - 0,05*16+0,1*31=3,900 [B] větev E - 0,7*70+0,44*73+0,1*190+148*0,1=114,920 [C] větev F - 0,5*40 +0,1*89=28,900 [D] větev G - 0,3*64+0,15*40+0,4*27+0,1*60+0,1*405+16*0,65+1,22*8,5=103,270 [E] větev I - 0,35*5+0,1*18=3,550 [F] větev J - 0,3*9,5=2,850 [G] Celkem: A+B+C+D+E+F+G=272,640 [H]
TS |  |  |  | položka zahrnuje: - kompletní provedení zemní konstrukce (násypového tělesa včetně aktivní zóny) včetně nákupu a dopravy materiálu dle zadávací dokumentace - úprava ukládaného materiálu vlhčením, tříděním, promícháním nebo vysoušením, příp. jiné úpravy za účelem zlepšení jeho mech. vlastností - hutnění i různé míry hutnění - ošetření úložiště po celou dobu práce v něm vč. klimatických opatření - ztížení v okolí vedení, konstrukcí a objektů a jejich dočasné zajištění - ztížení provádění vč. hutnění ve ztížených podmínkách a stísněných prostorech - ztížené ukládání sypaniny pod vodu - ukládání po vrstvách a po jiných nutných částech (figurách) vč. dosypávek - spouštění a nošení materiálu - výměna částí zemní konstrukce znehodnocené klimatickými vlivy - ruční hutnění a výplň jam a prohlubní v podloží - úprava, očištění, ochrana a zhutnění podloží - svahování, hutnění a uzavírání povrchů svahů - zřízení lavic na svazích - udržování úložiště a jeho ochrana proti vodě - odvedení nebo obvedení vody v okolí úložiště a v úložišti - veškeré pomocné konstrukce umožňující provedení zemní konstrukce (příjezdy, sjezdy, nájezdy, lešení, podpěrné konstrukce, přemostění, zpevněné plochy, zakrytí a pod.)
P | 18 | 17380 |  | ZEMNÍ KRAJNICE A DOSYPÁVKY Z NAKUPOVANÝCH MATERIÁLŮ | M3 | 29.53 | 0 |  | 2020_OTSKP |  | 2
PP |  |  |  | Rozsah odečet délek dle grafického systému AutoCAD.
VV |  |  |  | větev A - (9+13+12)*0,05=1,700 [A] větev B - 47*0,05=2,350 [B] větev C - 22*0,05=1,100 [C] větev D - (2+4)*0,05=0,300 [D] větev E - (11+30+40+21+41+49+5+4+2,6+4+7)*0,05=10,730 [E] větev F - 40*0,05=2,000 [F] větev G - (15,5+33,5+7+11+47,5+35,5+4+3+3+4,0+3)*0,05=8,350 [G] větev H - 31*0,05=1,550 [H] větev I - 19*0,05=0,950 [I] větev J - 10*0,05=0,500 [J] Celkem: A+B+C+D+E+F+G+H+I+J=29,530 [K]
TS |  |  |  | položka zahrnuje: - kompletní provedení zemní konstrukce včetně nákupu a dopravy materiálu dle zadávací dokumentace - úprava ukládaného materiálu vlhčením, tříděním, promícháním nebo vysoušením, příp. jiné úpravy za účelem zlepšení jeho mech. vlastností - hutnění i různé míry hutnění - ošetření úložiště po celou dobu práce v něm vč. klimatických opatření - ztížení v okolí vedení, konstrukcí a objektů a jejich dočasné zajištění - ztížení provádění vč. hutnění ve ztížených podmínkách a stísněných prostorech - ztížené ukládání sypaniny pod vodu - ukládání po vrstvách a po jiných nutných částech (figurách) vč. dosypávek - spouštění a nošení materiálu - výměna částí zemní konstrukce znehodnocené klimatickými vlivy - svahování, hutnění a uzavírání povrchů svahů - udržování úložiště a jeho ochrana proti vodě - odvedení nebo obvedení vody v okolí úložiště a v úložišti - veškeré pomocné konstrukce umožňující provedení zemní konstrukce (příjezdy, sjezdy, nájezdy, lešení, podpěrné konstrukce, přemostění, zpevněné plochy, zakrytí a pod.)
P | 19 | 17581 |  | OBSYP POTRUBÍ A OBJEKTŮ Z NAKUPOVANÝCH MATERIÁLŮ | M3 | 32.2 | 0 |  | 2020_OTSKP |  | 2
PP
VV |  |  |  | zásyp plotové podezdívky 1,4*23=32,200 [A]
TS |  |  |  | položka zahrnuje: - kompletní provedení zemní konstrukce včetně nákupu a dopravy materiálu dle zadávací dokumentace - úprava ukládaného materiálu vlhčením, tříděním, promícháním nebo vysoušením, příp. jiné úpravy za účelem zlepšení jeho mech. vlastností - hutnění i různé míry hutnění - ošetření úložiště po celou dobu práce v něm vč. klimatických opatření - ztížení v okolí vedení, konstrukcí a objektů a jejich dočasné zajištění - ztížení provádění vč. hutnění ve ztížených podmínkách a stísněných prostorech - ztížené ukládání sypaniny pod vodu - ukládání po vrstvách a po jiných nutných částech (figurách) vč. dosypávek - spouštění a nošení materiálu - výměna částí zemní konstrukce znehodnocené klimatickými vlivy - ruční hutnění a výplň jam a prohlubní v podloží - úprava, očištění, ochrana a zhutnění podloží - svahování, hutnění a uzavírání povrchů svahů - zřízení lavic na svazích - udržování úložiště a jeho ochrana proti vodě - odvedení nebo obvedení vody v okolí úložiště a v úložišti - veškeré pomocné konstrukce umožňující provedení zemní konstrukce (příjezdy, sjezdy, nájezdy, lešení, podpěrné konstrukce, přemostění, zpevněné plochy, zakrytí a pod.) - zemina vytlačená potrubím o DN do 180mm se od kubatury obsypů neodečítá
P | 20 | 18110 |  | ÚPRAVA PLÁNĚ SE ZHUTNĚNÍM V HORNINĚ TŘ. I | M2 | 1027 | 0 |  | 2020_OTSKP |  | 2
PP |  |  |  | Rozsah odečet ploch dle grafického systému AutoCAD.
VV |  |  |  | 860+167=1 027,000 [A]
TS |  |  |  | položka zahrnuje úpravu pláně včetně vyrovnání výškových rozdílů. Míru zhutnění určuje projekt.
P | 21 | 18231 | a | ROZPROSTŘENÍ ORNICE V ROVINĚ V TL DO 0,10M | M2 | 424 | 0 |  | 2020_OTSKP |  | 2
PP |  |  |  | Rozsah odečet ploch dle grafického systému AutoCAD.
VV |  |  |  | tl. 0,1 m - celkem ohumusování vč. nákupu v zemníku, natěžení a dopravy na stavbu větev A - 16 m2=16,000 [A] větev B - 29 m2=29,000 [B] větev C - 8 m2=8,000 [C] větev E - 145 m2=145,000 [D] větev F - 48 m2=48,000 [E] větev G - 137 m2=137,000 [F] větev I - 32 m2=32,000 [G] větev J - 9 m2=9,000 [H] Celkem: A+B+C+D+E+F+G+H=424,000 [I]
TS |  |  |  | položka zahrnuje: nutné přemístění ornice z dočasných skládek vzdálených do 50m rozprostření ornice v předepsané tloušťce v rovině a ve svahu do 1:5
P | 22 | 18241 |  | ZALOŽENÍ TRÁVNÍKU RUČNÍM VÝSEVEM | M2 | 424 | 0 |  | 2020_OTSKP |  | 2
PP |  |  |  | Rozsah odečet ploch dle grafického systému AutoCAD.
VV |  |  |  | větev A - 16 m2=16,000 [A] větev B - 29 m2=29,000 [B] větev C - 8 m2=8,000 [C] větev E - 145 m2=145,000 [D] větev F - 48 m2=48,000 [E] větev G - 137 m2=137,000 [F] větev I - 32 m2=32,000 [G] větev J - 9 m2=9,000 [H] Celkem: A+B+C+D+E+F+G+H=424,000 [I]
TS |  |  |  | Zahrnuje dodání předepsané travní směsi, její výsev na ornici, zalévání, první pokosení, to vše bez ohledu na sklon terénu
SD |  | 2 |  | Základy
P | 23 | 272315 |  | ZÁKLADY Z PROSTÉHO BETONU DO C30/37 | M3 | 22.4 | 0 |  | 2020_OTSKP |  | 2
PP
VV |  |  |  | základy palisád - 0,4 *(4+19+22+11)=22,400 [A]
TS |  |  |  | - dodání čerstvého betonu (betonové směsi) požadované kvality, jeho uložení do požadovaného tvaru při jakékoliv hustotě výztuže, konzistenci čerstvého betonu a způsobu hutnění, ošetření a ochranu betonu, - zhotovení nepropustného, mrazuvzdorného betonu a betonu požadované trvanlivosti a vlastností, - užití potřebných přísad a technologií výroby betonu, - zřízení pracovních a dilatačních spar, včetně potřebných úprav, výplně, vložek, opracování, očištění a ošetření, - bednění požadovaných konstr. (i ztracené) s úpravou dle požadované kvality povrchu betonu, včetně odbedňovacích a odskružovacích prostředků, - podpěrné konstr. (skruže) a lešení všech druhů pro bednění, uložení čerstvého betonu, výztuže a doplňkových konstr., vč. požadovaných otvorů, ochranných a bezpečnostních opatření a základů těchto konstrukcí a lešení, - vytvoření kotevních čel, kapes, nálitků, a sedel, - zřízení všech požadovaných otvorů, kapes, výklenků, prostupů, dutin, drážek a pod., vč. ztížení práce a úprav kolem nich, - úpravy pro osazení výztuže, doplňkových konstrukcí a vybavení, - úpravy povrchu pro položení požadované izolace, povlaků a nátěrů, případně vyspravení, - ztížení práce u kabelových a injektážních trubek a ostatních zařízení osazovaných do betonu, - konstrukce betonových kloubů, upevnění kotevních prvků a doplňkových konstrukcí, - nátěry zabraňující soudržnost betonu a bednění, - výplň, těsnění a tmelení spar a spojů, - opatření povrchů betonu izolací proti zemní vlhkosti v částech, kde přijdou do styku se zeminou nebo kamenivem, - případné zřízení spojovací vrstvy u základů, - úpravy pro osazení zařízení ochrany konstrukce proti vlivu bludných proudů,
SD |  | 3 |  | Svislé konstrukce
P | 24 | 327125 |  | ZDI OPĚR, ZÁRUB, NÁBŘEŽ Z DÍLCŮ ŽELEZOBETON DO C30/37 | M3 | 1.72 | 0 |  | 2020_OTSKP |  | 2
PP
VV |  |  |  | palisády 160x160x1200 mm větev E - 4*0,16*0,16*1,2=0,123 [A] větev G - (19+22+11) *0,16*0,16*1,2=1,597 [B] Celkem: A+B=1,720 [C]
TS |  |  |  | - dodání dílce požadovaného tvaru a vlastností, jeho skladování, doprava a osazení do definitivní polohy, včetně komplexní technologie výroby a montáže dílců, ošetření a ochrana dílců, - u dílců železobetonových a předpjatých veškerá výztuž, případně i tuhé kovové prvky a závěsná oka, - úpravy a zařízení pro uložení a transport dílce, - veškeré požadované úpravy dílců, včetně doplňkových konstrukcí a vybavení, - sestavení dílce na stavbě včetně montážních zařízení, plošin a prahů a pod., - výplň, těsnění a tmelení spár a spojů, - očištění a ošetření úložných ploch, - zednické výpomoce pro montáž dílců, - označení dílce výrobním štítkem nebo jiným způsobem, - úpravy dílce pro dodržení požadované přesnosti jeho osazení, včetně případných měření, - veškerá zařízení pro zajištění stability v každém okamžiku, - další práce dané případně specifikací k příslušnému prefabrik. dílci (úprava pohledových ploch, příp. rubových ploch, osazení měřících zařízení, zkoušení a měření dílců a pod.).
P | 25 | 33817B |  | SLOUPKY OHRADNÍ A PLOTOVÉ Z DÍLCŮ KOVOVÝCH DODATEČNĚ KOTVENÉ | T | 0.024 | 0 |  | 2020_OTSKP |  | 2
PP |  |  |  | nadvýšení / obnova plotové podezdvíky před čp.135
VV |  |  |  | 12 KS - 1 KS 2 KG VČETNĚ KOTEVNÍCH PRVKŮ/DESEK (12*2)/1000=0,024 [A]
TS |  |  |  | - dodání a osazení předepsaného sloupku, kotevní desky a spojovacího materiálu včetně PKO - zřízení a výplň kotevních otvorů - předepsané podlití kotevních desek
P | 26 | 34827 |  | PLOTOVÉ ZÍDKY Z CIHEL A TVÁRNIC NEPÁLENÝCH | M3 | 6.9 | 0 |  | 2020_OTSKP |  | 2
PP |  |  |  | nadvýšení / obnova plotové podezdvíky před čp.135
VV |  |  |  | 1,5*0,2*23=6,900 [A]
TS |  |  |  | Položka zahrnuje veškerý materiál, výrobky a polotovary, včetně mimostaveništní a vnitrostaveništní dopravy (rovněž přesuny), včetně naložení a složení, případně s uložením.
SD |  | 4 |  | Vodorovné konstrukce
P | 27 | 45131 |  | PODKL A VÝPLŇ VRSTVY Z PROST BET | M3 | 0.92 | 0 |  | 2020_OTSKP |  | 2
PP |  |  |  | nadvýšení / obnova plotové podezdvíky před čp.135
VV |  |  |  | podkladní beton plotové podezdívky - C20/25nXF3 23*0,4*0,1=0,920 [A]
TS |  |  |  | - dodání čerstvého betonu (betonové směsi) požadované kvality, jeho uložení do požadovaného tvaru při jakékoliv hustotě výztuže, konzistenci čerstvého betonu a způsobu hutnění, ošetření a ochranu betonu, - zhotovení nepropustného, mrazuvzdorného betonu a betonu požadované trvanlivosti a vlastností, - užití potřebných přísad a technologií výroby betonu, - zřízení pracovních a dilatačních spar, včetně potřebných úprav, výplně, vložek, opracování, očištění a ošetření, - bednění požadovaných konstr. (i ztracené) s úpravou dle požadované kvality povrchu betonu, včetně odbedňovacích a odskružovacích prostředků, - podpěrné konstr. (skruže) a lešení všech druhů pro bednění, uložení čerstvého betonu, výztuže a doplňkových konstr., vč. požadovaných otvorů, ochranných a bezpečnostních opatření a základů těchto konstrukcí a lešení, - vytvoření kotevních čel, kapes, nálitků, a sedel, - zřízení všech požadovaných otvorů, kapes, výklenků, prostupů, dutin, drážek a pod., vč. ztížení práce a úprav kolem nich, - úpravy pro osazení výztuže, doplňkových konstrukcí a vybavení, - úpravy povrchu pro položení požadované izolace, povlaků a nátěrů, případně vyspravení, - ztížení práce u kabelových a injektážních trubek a ostatních zařízení osazovaných do betonu, - konstrukce betonových kloubů, upevnění kotevních prvků a doplňkových konstrukcí, - nátěry zabraňující soudržnost betonu a bednění, - výplň, těsnění a tmelení spar a spojů, - opatření povrchů betonu izolací proti zemní vlhkosti v částech, kde přijdou do styku se zeminou nebo kamenivem, - případné zřízení spojovací vrstvy u základů, - úpravy pro osazení zařízení ochrany konstrukce proti vlivu bludných proudů
SD |  | 5 |  | Komunikace
P | 28 | 56333 |  | VOZOVKOVÉ VRSTVY ZE ŠTĚRKODRTI TL. DO 150MM | M2 | 851.9 | 0 |  | 2020_OTSKP |  | 2
PP |  |  |  | Rozsah odečet ploch dle grafického systému AutoCAD.
VV |  |  |  | ŠDa fr. 0-32 tl. 150 mm větev A - 36+0,6+2 m2=38,600 [A] větev B - 34 m2=34,000 [B] větev C - 22+1,5 m2=23,500 [C] větev D - 76+1,5 m2=77,500 [D] větev E - 262,5+1,5+1+4+14+1,5 m2=284,500 [E] větev F - 49+1+1,5 m2=51,500 [F] větev G - 239+ 1+2+1,8+1,7 m2=245,500 [G] větev H - 59+1,2+1 m2=61,200 [H] větev I - 21+ 1,5+0,5 m2=23,000 [I] větev J - 9+3,6 m2=12,600 [J] Celkem: A+B+C+D+E+F+G+H+I+J=851,900 [K]
TS |  |  |  | - dodání kameniva předepsané kvality a zrnitosti - rozprostření a zhutnění vrstvy v předepsané tloušťce - zřízení vrstvy bez rozlišení šířky, pokládání vrstvy po etapách - nezahrnuje postřiky, nátěry
P | 29 | 56334 |  | VOZOVKOVÉ VRSTVY ZE ŠTĚRKODRTI TL. DO 200MM | M2 | 166.8 | 0 |  | 2020_OTSKP |  | 2
PP |  |  |  | Rozsah odečet ploch a délek dle grafického systému AutoCAD.
VV |  |  |  | ŠDa fr. 0-32 TL. 200 MM - větev A - 8+6,5+6,5 m2=21,000 [A] větev B - 18+6+3,5+2,5 m2=30,000 [B] větev D - 7+2 m2=9,000 [C] větev E - 13+8+5+5+7+ 2,6+2+1,8+2,5+3,5 m2=50,400 [D] větev G - 11+3+3+8+10+2,2+1,8+1,8+2+1,8+4+4+1,6+2,2 m2=56,400 [E] Celkem: A+B+C+D+E=166,800 [F]
TS |  |  |  | - dodání kameniva předepsané kvality a zrnitosti - rozprostření a zhutnění vrstvy v předepsané tloušťce - zřízení vrstvy bez rozlišení šířky, pokládání vrstvy po etapách - nezahrnuje postřiky, nátěry
P | 30 | 582611 |  | KRYTY Z BETON DLAŽDIC SE ZÁMKEM ŠEDÝCH TL 60MM DO LOŽE Z KAM | M2 | 807.5 | 0 |  | 2020_OTSKP |  | 2
PP |  |  |  | Rozsah odečet ploch dle grafického systému AutoCAD.
VV |  |  |  | LOŽE DRCENÉ KAMENIVO FR. 4-8 MM TL. 30 MM - bet. dlažba šedá 100/200 TL. 60 MM větev A - 36 m2=36,000 [A] větev B - 34 m2=34,000 [B] větev C - 22 m2=22,000 [C] větev D - 76 m2=76,000 [D] větev E - 262,5 m2=262,500 [E] větev F - 49 m2=49,000 [F] větev G - 239 m2=239,000 [G] větev H - 59 m2=59,000 [H] větev I - 21 m2=21,000 [I] větev J - 9 m2=9,000 [J] Celkem: A+B+C+D+E+F+G+H+I+J=807,500 [K]
TS |  |  |  | - dodání dlažebního materiálu v požadované kvalitě, dodání materiálu pro předepsané lože v tloušťce předepsané dokumentací a pro předepsanou výplň spar - očištění podkladu - uložení dlažby dle předepsaného technologického předpisu včetně předepsané podkladní vrstvy a předepsané výplně spar - zřízení vrstvy bez rozlišení šířky, pokládání vrstvy po etapách - úpravu napojení, ukončení podél obrubníků, dilatačních zařízení, odvodňovacích proužků, odvodňovačů, vpustí, šachet a pod., nestanoví-li zadávací dokumentace jinak - nezahrnuje postřiky, nátěry - nezahrnuje těsnění podél obrubníků, dilatačních zařízení, odvodňovacích proužků, odvodňovačů, vpustí, šachet a pod.
P | 31 | 582612 |  | KRYTY Z BETON DLAŽDIC SE ZÁMKEM ŠEDÝCH TL 80MM DO LOŽE Z KAM | M2 | 120 | 0 |  | 2020_OTSKP |  | 2
PP |  |  |  | Rozsah odečet ploch dle grafického systému AutoCAD.
VV |  |  |  | bet. dlažba šedá 100/200 TL. 80 MM, LOŽE DRCENÉ KAMENIVO FR. 4-8 MM TL. 40MM větev A - 8 m2=8,000 [A] větev B - 18+6 m2=24,000 [B] větev D - 7 m2=7,000 [C] větev E - 13+8+5+5+7 m2=38,000 [D] větev G - 11+3+3+8+10+4+4 m2=43,000 [E] Celkem: A+B+C+D+E=120,000 [F]
TS |  |  |  | - dodání dlažebního materiálu v požadované kvalitě, dodání materiálu pro předepsané lože v tloušťce předepsané dokumentací a pro předepsanou výplň spar - očištění podkladu - uložení dlažby dle předepsaného technologického předpisu včetně předepsané podkladní vrstvy a předepsané výplně spar - zřízení vrstvy bez rozlišení šířky, pokládání vrstvy po etapách - úpravu napojení, ukončení podél obrubníků, dilatačních zařízení, odvodňovacích proužků, odvodňovačů, vpustí, šachet a pod., nestanoví-li zadávací dokumentace jinak - nezahrnuje postřiky, nátěry - nezahrnuje těsnění podél obrubníků, dilatačních zařízení, odvodňovacích proužků, odvodňovačů, vpustí, šachet a pod.
P | 32 | 582618 |  | KRYTY Z BETON DLAŽDIC SE ZÁMKEM ŠEDÝCH RELIÉF TL 80MM DO LOŽE Z KAM | M2 | 6.5 | 0 |  | 2020_OTSKP |  | 2
PP |  |  |  | Rozsah odečet ploch dle grafického systému AutoCAD.
VV |  |  |  | bet. vodící linie š. 0,4 m,TL. 80 MM, LOŽE DRCENÉ KAMENIVO FR. 4-8 MM TL. 40 MM větev A - 6,5 m2=6,500 [A]
TS |  |  |  | - dodání dlažebního materiálu v požadované kvalitě, dodání materiálu pro předepsané lože v tloušťce předepsané dokumentací a pro předepsanou výplň spar - očištění podkladu - uložení dlažby dle předepsaného technologického předpisu včetně předepsané podkladní vrstvy a předepsané výplně spar - zřízení vrstvy bez rozlišení šířky, pokládání vrstvy po etapách - úpravu napojení, ukončení podél obrubníků, dilatačních zařízení, odvodňovacích proužků, odvodňovačů, vpustí, šachet a pod., nestanoví-li zadávací dokumentace jinak - nezahrnuje postřiky, nátěry - nezahrnuje těsnění podél obrubníků, dilatačních zařízení, odvodňovacích proužků, odvodňovačů, vpustí, šachet a pod.
P | 33 | 58261A |  | KRYTY Z BETON DLAŽDIC SE ZÁMKEM BAREV RELIÉF TL 60MM DO LOŽE Z KAM | M2 | 27.2 | 0 |  | 2020_OTSKP |  | 2
PP |  |  |  | Rozsah odečet ploch dle grafického systému AutoCAD.
VV |  |  |  | VAROVNÉ PÁSY ČERVENÉ BARVY, reliéfní dlažba červená 100/200 TL. 60 MM, LOŽE DRCENÉ KAMENIVO FR. 4-8 MM TL. 30 MM větev A - 0,6+2 m2=2,600 [A] větev C - 1,5 m2=1,500 [B] větev D - 1,5 m2=1,500 [C] větev E - 1,5+1+1,5 m2=4,000 [D] větev F - 1+1,5 m2=2,500 [E] větev G - 1+2+1,8+1,7+0,8 m2=7,300 [F] větev H - 1,2+1 m2=2,200 [G] větev I - 1,5+0,5 m2=2,000 [H] větev J - 3,6 m2=3,600 [I] Celkem: A+B+C+D+E+F+G+H+I=27,200 [J]
TS |  |  |  | - dodání dlažebního materiálu v požadované kvalitě, dodání materiálu pro předepsané lože v tloušťce předepsané dokumentací a pro předepsanou výplň spar - očištění podkladu - uložení dlažby dle předepsaného technologického předpisu včetně předepsané podkladní vrstvy a předepsané výplně spar - zřízení vrstvy bez rozlišení šířky, pokládání vrstvy po etapách - úpravu napojení, ukončení podél obrubníků, dilatačních zařízení, odvodňovacích proužků, odvodňovačů, vpustí, šachet a pod., nestanoví-li zadávací dokumentace jinak - nezahrnuje postřiky, nátěry - nezahrnuje těsnění podél obrubníků, dilatačních zařízení, odvodňovacích proužků, odvodňovačů, vpustí, šachet a pod.
P | 34 | 58261B |  | KRYTY Z BETON DLAŽDIC SE ZÁMKEM BAREV RELIÉF TL 80MM DO LOŽE Z KAM | M2 | 40.3 | 0 |  | 2020_OTSKP |  | 2
PP |  |  |  | Rozsah odečet ploch dle grafického systému AutoCAD.
VV |  |  |  | VAROVNÉ PÁSY ČERVENÉ BARVY, reliéfní dlažba červená 100/200 TL. 80 MM, LOŽE DRCENÉ KAMENIVO FR. 4-8 MM TL. 40 MM větev A - 6,5 m2=6,500 [A] větev B - 3,5+2,5 m2=6,000 [B] větev D - 2 m2=2,000 [C] větev E - 2,6+2+1,8+2,5+3,5 m2=12,400 [D] větev G - 2,2+1,8+1,8+2+1,8+1,6+2,2 m2=13,400 [E] Celkem: A+B+C+D+E=40,300 [F]
TS |  |  |  | - dodání dlažebního materiálu v požadované kvalitě, dodání materiálu pro předepsané lože v tloušťce předepsané dokumentací a pro předepsanou výplň spar - očištění podkladu - uložení dlažby dle předepsaného technologického předpisu včetně předepsané podkladní vrstvy a předepsané výplně spar - zřízení vrstvy bez rozlišení šířky, pokládání vrstvy po etapách - úpravu napojení, ukončení podél obrubníků, dilatačních zařízení, odvodňovacích proužků, odvodňovačů, vpustí, šachet a pod., nestanoví-li zadávací dokumentace jinak - nezahrnuje postřiky, nátěry - nezahrnuje těsnění podél obrubníků, dilatačních zařízení, odvodňovacích proužků, odvodňovačů, vpustí, šachet a pod.
P | 35 | 587205 |  | PŘEDLÁŽDĚNÍ KRYTU Z BETONOVÝCH DLAŽDIC | M2 | 1 | 0 |  | 2020_OTSKP |  | 2
PP
VV |  |  |  | stávající chodník za plotem - č.p. 135 - 1*1=1,000 [A]
TS |  |  |  | - pod pojmem *předláždění* se rozumí rozebrání stávající dlažby a pokládka dlažby ze stávajícího dlažebního materiálu (bez dodávky nového) - zahrnuje nezbytnou manipulaci s tímto materiálem (nakládání, doprava, složení, očištění) - dodání a rozprostření materiálu pro lože a jeho tloušťku předepsanou dokumentací a pro předepsanou výplň spar - eventuelní doplnění plochy s použitím nového materiálu se vykazuje v položce č.582
SD |  | 7 |  | Přidružená stavební výroba
P | 36 | 711117 |  | IZOLACE BĚŽNÝCH KONSTRUKCÍ PROTI ZEMNÍ VLHKOSTI Z PE FÓLIÍ | M2 | 3.5 | 0 |  | 2020_OTSKP |  | 2
PP |  |  |  | Rozsah odečet délky dle grafického systému AutoCAD.
VV |  |  |  | izolace z izolace zdiva nemovitosti nopovou folii větev H - 0,5*7 m2=3,500 [A]
TS |  |  |  | položka zahrnuje: - dodání předepsaného izolačního materiálu - očištění a ošetření podkladu, zadávací dokumentace může zahrnout i případné vyspravení - zřízení izolace jako kompletního povlaku, případně komplet. soustavy nebo systému podle příslušného technolog. předpisu - zřízení izolace i jednotlivých vrstev po etapách, včetně pracovních spár a spojů - úprava u okrajů, rohů, hran, dilatačních i pracovních spojů, kotev, obrubníků, dilatačních zařízení, odvodnění, otvorů, neizolovaných míst a pod. - zajištění odvodnění povrchu izolace, včetně odvodnění nejnižších míst, pokud dokumentace pro zadání stavby nestanoví jinak - ochrana izolace do doby zřízení definitivní ochranné vrstvy nebo konstrukce - úprava, očištění a ošetření prostoru kolem izolace - provedení požadovaných zkoušek - nezahrnuje ochranné vrstvy, např. geotextilii
P | 37 | 76793 |  | OPLOCENÍ Z RÁMEČKOVÉHO PLETIVA | M2 | 34.5 | 0 |  | 2020_OTSKP |  | 2
PP |  |  |  | nadvýšení / obnova plotové podezdvíky před čp.135 - výplň dle požadavků majitele - předběžně tahokov či plaňky z imitace dřeva
VV |  |  |  | 23*1,5=34,500 [A]
TS |  |  |  | - položka zahrnuje vedle vlastního pletiva i rámy, rošty, lišty, kování, podpěrné, závěsné, upevňovací prvky, spojovací a těsnící materiál, pomocný materiál, kompletní povrchovou úpravu. - nejsou zahrnuty sloupky a vzpěry, které se vykazují v samostatných položkách 338**, není zahrnuta podezdívka (272**) - součástí položky je případně i ostnatý drát, uvažovaná plocha se pak vypočítává po horní hranu drátu.
P | 38 | 76796 |  | VRATA A VRÁTKA | M2 | 8.46 | 0 |  | 2020_OTSKP |  | 2
PP |  |  |  | nadvýšení / obnova plotové podezdvíky před čp.135 - obnvoa vchodové branky a vjezdové brány dle požadavků majitele
VV |  |  |  | 1,8*1,2=2,160 [A] 1,8*3,5=6,300 [B] Celkem: A+B=8,460 [C]
TS |  |  |  | - položka zahrnuje vedle vlastních vrat a vrátek i rámy, rošty, lišty, kování, podpěrné, závěsné, upevňovací prvky, spojovací a těsnící materiál, pomocný materiál, kompletní povrchovou úpravu, jsou zahrnuty i sloupky včetně kotvení, základové patky a nutných zemních prací. - je zahrnuto drobné zasklení nebo jiná předepsaná výplň. - součástí položky je případně i ostnatý drát, uvažovaná plocha se pak vypočítává po horní hranu drátu.
SD |  | 8 |  | Potrubí
P | 39 | 89921 |  | VÝŠKOVÁ ÚPRAVA POKLOPŮ | KUS | 2 | 0 |  | 2020_OTSKP |  | 2
PP
VV |  |  |  | 2=2,000 [A]
TS |  |  |  | - položka výškové úpravy zahrnuje všechny nutné práce a materiály pro zvýšení nebo snížení zařízení (včetně nutné úpravy stávajícího povrchu vozovky nebo chodníku).
SD |  | 9 |  | Ostatní konstrukce a práce
P | 40 | 917211 |  | ZÁHONOVÉ OBRUBY Z BETONOVÝCH OBRUBNÍKŮ ŠÍŘ 50MM | M | 595.6 | 0 |  | 2020_OTSKP |  | 2
PP |  |  |  | Rozsah odečet délek dle grafického systému AutoCAD.
VV |  |  |  | OBRUBNÍK BETONOVÝ ZÁHONOVÝ (500/200/50) větev A - 9+13+12 m=34,000 [A] větev B - 47 m=47,000 [B] větev C - 22 m=22,000 [C] větev D - 2+4=6,000 [D] větev E - 11+30+40+21+41+49+5+4+2,6+4+7=214,600 [E] větev F - 40 m=40,000 [F] větev G - 15,5+33,5+7+11+47,5+35,5+4+3+3+4,0+3+1,8+1,8+1,4=172,000 [G] větev H - 31 m=31,000 [H] větev I - 19 m=19,000 [I] větev J - 10 m=10,000 [J] Celkem: A+B+C+D+E+F+G+H+I+J=595,600 [K]
TS |  |  |  | Položka zahrnuje: dodání a pokládku betonových obrubníků o rozměrech předepsaných zadávací dokumentací betonové lože i boční betonovou opěrku.
P | 41 | 917224 |  | SILNIČNÍ A CHODNÍKOVÉ OBRUBY Z BETONOVÝCH OBRUBNÍKŮ ŠÍŘ 150MM | M | 81 | 0 |  | 2020_OTSKP |  | 2
PP |  |  |  | Rozsah odečet délek dle grafického systému AutoCAD.
VV |  |  |  | silniční obruby 150/250/100 větev A - 1,5+15 m=16,500 [A] větev H - 43 m=43,000 [B] větev I - 15,5 m=15,500 [C] větev J - 6 m=6,000 [D] Celkem: A+B+C+D=81,000 [E]
TS |  |  |  | Položka zahrnuje: dodání a pokládku betonových obrubníků o rozměrech předepsaných zadávací dokumentací betonové lože i boční betonovou opěrku.
P | 42 | 96614 |  | BOURÁNÍ KONSTRUKCÍ Z CIHEL A TVÁRNIC | M3 | 3.368 | 0 |  | 2020_OTSKP |  | 2
PP |  |  |  | vč. odvozu na trvalou skládku v dodavatelem definované vzdálenosti
VV |  |  |  | stávající plotová podezdívka z plotových tvárnic před č.p. 135 0,1*21+0,2*2,5+0,2*0,4*0,6*8+0,4*0,4*0,8*3=3,368 [A]
TS |  |  |  | položka zahrnuje: - rozbourání konstrukce bez ohledu na použitou technologii - veškeré pomocné konstrukce (lešení a pod.) - veškerou manipulaci s vybouranou sutí a hmotami včetně uložení na skládku. Nezahrnuje poplatek za skládku, který se vykazuje v položce 0141** (s výjimkou malého množství bouraného materiálu, kde je možné poplatek zahrnout do jednotkové ceny bourání – tento fakt musí být uveden v doplňujícím textu k položce) - veškeré další práce plynoucí z technologického předpisu a z platných předpisů
P | 43 | 96615 |  | BOURÁNÍ KONSTRUKCÍ Z PROSTÉHO BETONU | M3 | 0.64 | 0 |  | 2020_OTSKP |  | 2
PP |  |  |  | vč. odvozu na trvalou skládku v dodavatelem definované vzdálenosti
VV |  |  |  | stávající čela podélných propustků - 2*0,4*0,4*2=0,640 [A]
TS |  |  |  | položka zahrnuje: - rozbourání konstrukce bez ohledu na použitou technologii - veškeré pomocné konstrukce (lešení a pod.) - veškerou manipulaci s vybouranou sutí a hmotami včetně uložení na skládku. Nezahrnuje poplatek za skládku, který se vykazuje v položce 0141** (s výjimkou malého množství bouraného materiálu, kde je možné poplatek zahrnout do jednotkové ceny bourání – tento fakt musí být uveden v doplňujícím textu k položce) - veškeré další práce plynoucí z technologického předpisu a z platných předpisů
P | 44 | 969245 |  | VYBOURÁNÍ POTRUBÍ DN DO 300MM KANALIZAČ | M | 16 | 0 |  | 2020_OTSKP |  | 2
PP |  |  |  | vč. odvozu na trvalou skládku v dodavatelem definované vzdálenosti
VV |  |  |  | stávající bet. tr. - 12+4=16,000 [A]
TS |  |  |  | - položka zahrnuje veškerou manipulaci s vybouranou sutí a hmotami včetně uložení na skládku. Nezahrnuje poplatek za skládku, který se vykazuje v položce 0141** (s výjimkou malého množství bouraného materiálu, kde je možné poplatek zahrnout do jednotkové ceny bourání – tento fakt musí být uveden v doplňujícím textu k položce) - položka zahrnuje veškeré další práce plynoucí z technologického předpisu a z platných předpisů
P | 45 | 969246 |  | VYBOURÁNÍ POTRUBÍ DN DO 400MM KANALIZAČ | M | 1.5 | 0 |  | 2020_OTSKP |  | 2
PP |  |  |  | vč. odvozu na trvalou skládku v dodavatelem definované vzdálenosti
VV |  |  |  | stávající bet. tr. -1,5=1,500 [A]
TS |  |  |  | - položka zahrnuje veškerou manipulaci s vybouranou sutí a hmotami včetně uložení na skládku. Nezahrnuje poplatek za skládku, který se vykazuje v položce 0141** (s výjimkou malého množství bouraného materiálu, kde je možné poplatek zahrnout do jednotkové ceny bourání – tento fakt musí být uveden v doplňujícím textu k položce) - položka zahrnuje veškeré další práce plynoucí z technologického předpisu a z platných předpisů
P | 46 | 969257 |  | VYBOURÁNÍ POTRUBÍ DN DO 500MM KANALIZAČ | M | 8.5 | 0 |  | 2020_OTSKP |  | 2
PP |  |  |  | "vč. odvozu a uložení na dodavatelem definovanou skládku a odkup dodavatelem za cenu šrotu dle ZOP"
VV |  |  |  | stávající ocelové. tr. - 8,5=8,500 [A]
TS |  |  |  | - položka zahrnuje veškerou manipulaci s vybouranou sutí a hmotami včetně uložení na skládku. Nezahrnuje poplatek za skládku, který se vykazuje v položce 0141** (s výjimkou malého množství bouraného materiálu, kde je možné poplatek zahrnout do jednotkové ceny bourání – tento fakt musí být uveden v doplňujícím textu k položce) - položka zahrnuje veškeré další práce plynoucí z technologického předpisu a z platných předpisů

## SO 104
ASPE10 |  |  |  | Firma: MDS Projekt s.r.o. | [6 empty] | 3
|  |  |  | Soupis prací objektu | [6 empty] | 3
S | Stavba: | 1926-18-3 |  | Rekonstrukce silnice III/35724 Borová - Oldřiš, PD |  |  | SO 104 |  |  | 0,00 | 2
O | Rozpočet: | SO 104 |  | CHODNÍKY PODÉL SILNICE III/35724 - OLDŘIŠ | [5 empty] | 15,00 | 2
Typ | Poř. číslo | Kód položky | Varianta | Název položky | MJ | Množství | Jednotková cena |  | Cenová soustava | 21,00 | 2
[7 empty] | Jednotková | Celkem
0 | 1 | 2 | 3 | 4 | 5 | 6 | 9 | 10 | 11
SD |  | 0 |  | Všeobecné konstrukce a práce
P | 1 | 014101 |  | POPLATKY ZA SKLÁDKU | T | 309.7 | 0 |  | 2020_OTSKP |  | 2
PP |  |  |  | poplatky za uložení zemin a přebytků výkopku-skládka dle zadávacích podmínek v režii dodavatele s poplatkem a evidencí zeminy
VV |  |  |  | pol.č. 11130 - 375*0,1*1,9=71,250 [A] pol.č. 12383 - 125,5*1,9=238,450 [B] Celkem: A+B=309,700 [C]
TS |  |  |  | zahrnuje veškeré poplatky provozovateli skládky související s uložením odpadu na skládce.
P | 2 | 014122 |  | POPLATKY ZA SKLÁDKU TYP S-OO (OSTATNÍ ODPAD) | T | 10.45 | 0 |  | 2020_OTSKP |  | 2
PP |  |  |  | poplatky za uložení stavebních sutí a kamene - skládka dle zadávacích podmínek v režii dodavatele s poplatkem a evidencí
VV |  |  |  | pol.č. 11315 - 0,33*2,5=0,825 [A] pol.č. 11317 - 3,85*2,5=9,625 [B] Celkem: A+B=10,450 [C]
TS |  |  |  | zahrnuje veškeré poplatky provozovateli skládky související s uložením odpadu na skládce.
P | 3 | 02730 |  | POMOC PRÁCE ZŘÍZ NEBO ZAJIŠŤ OCHRANU INŽENÝRSKÝCH SÍTÍ | KPL | 1 | 0 |  | 2020_OTSKP |  | 2
PP |  |  |  | "Zahrnuje náklady na veškeré případné nutné ochrany a oprávněně požadovaná opatření vlastníkem dotčené inženýrské sítě a případné další související práce na obnažených nebo jiným způsobem dotčených inženýrských sítích a to včeteně případných výškových či polohových přeložek inženýrských vedení Opětovné prověření existence inženýrských sítí. Vytyčení, sondy, zajištění před zahájením stavebních prací, po celou dobu výstavby akce."
VV |  |  |  | 1=1,000 [A]
TS |  |  |  | zahrnuje veškeré náklady spojené s objednatelem požadovanými zařízeními
P | 4 | 02943 |  | OSTATNÍ POŽADAVKY - VYPRACOVÁNÍ RDS | KPL | 1 | 0 |  | 2020_OTSKP |  | 2
PP |  |  |  | cena za vypracování RDS SO 104 (REALIZAČNÍ DOKUMENTACE STAVBY) dle všeobecných obchodních podmínek objednatele
VV
TS |  |  |  | zahrnuje veškeré náklady spojené s objednatelem požadovanými pracemi
P | 5 | 02944 |  | OSTAT POŽADAVKY - DOKUMENTACE SKUTEČ PROVEDENÍ V DIGIT FORMĚ | KPL | 1 | 0 |  | 2020_OTSKP |  | 2
PP |  |  |  | cena za vypracování DSPS SO 104 (dokumentace skutečného provedení stavby) dle všeobecných obchodních podmínek objednatele
VV
TS |  |  |  | zahrnuje veškeré náklady spojené s objednatelem požadovanými pracemi
P | 6 | 02946 |  | OSTAT POŽADAVKY - FOTODOKUMENTACE | KPL | 1 | 0 |  | 2020_OTSKP |  | 2
PP |  |  |  | Fotodokumentace SO 104 v průběhu realizace stavby v maximálně týdenním cyklu. Vše včetně předání v el. podobě a tištěné podobě dle požadavku objednatele a SOD.
VV |  |  |  | 1=1,000 [A]
TS |  |  |  | položka zahrnuje: - fotodokumentaci zadavatelem požadovaného děje a konstrukcí v požadovaných časových intervalech - zadavatelem specifikované výstupy (fotografie v papírovém a digitálním formátu) v požadovaném počtu
SD |  | 1 |  | Zemní práce
P | 7 | 11130 |  | SEJMUTÍ DRNU | M2 | 375 | 0 |  | 2020_OTSKP |  | 2
PP |  |  |  | vč. odvozu na trvalou skládku v dodavatelem definované vzdálenosti Rozsah odečet ploch dle grafického systému AutoCAD.
VV |  |  |  | TL. 100 mm 108+153+114=375,000 [A]
TS |  |  |  | včetně vodorovné dopravy a uložení na skládku
P | 8 | 11315 |  | ODSTRANĚNÍ KRYTU ZPEVNĚNÝCH PLOCH Z BETONU | M3 | 0.33 | 0 |  | 2020_OTSKP |  | 2
PP |  |  |  | vč. odvozu na trvalou skládku v dodavatelem definované vzdálenosti Rozsah odečet délek dle grafického systému AutoCAD.
VV |  |  |  | 2,2*0,15=0,330 [A]
TS |  |  |  | Položka zahrnuje veškerou manipulaci s vybouranou sutí a s vybouranými hmotami vč. uložení na skládku. Nezahrnuje poplatek za skládku, který se vykazuje v položce 0141** (s výjimkou malého množství bouraného materiálu, kde je možné poplatek zahrnout do jednotkové ceny bourání – tento fakt musí být uveden v doplňujícím textu k položce).
P | 9 | 11317 |  | ODSTRAN KRYTU ZPEVNĚNÝCH PLOCH Z DLAŽEB KOSTEK | M3 | 3.85 | 0 |  | 2020_OTSKP |  | 2
PP |  |  |  | vč. odvozu na trvalou skládku v dodavatelem definované vzdálenosti Rozsah odečet délek dle grafického systému AutoCAD.
VV |  |  |  | 35*0,11=3,850 [A]
TS |  |  |  | Položka zahrnuje veškerou manipulaci s vybouranou sutí a s vybouranými hmotami vč. uložení na skládku. Nezahrnuje poplatek za skládku, který se vykazuje v položce 0141** (s výjimkou malého množství bouraného materiálu, kde je možné poplatek zahrnout do jednotkové ceny bourání – tento fakt musí být uveden v doplňujícím textu k položce).
P | 10 | 12110 |  | SEJMUTÍ ORNICE NEBO LESNÍ PŮDY | M3 | 56.25 | 0 |  | 2020_OTSKP |  | 2
PP |  |  |  | vč. odvozu na dočasnou a trvalou skládku v dodavatelem definované vzdálenosti Rozsah odečet ploch dle grafického systému AutoCAD.
VV |  |  |  | TL. 150 mm 108+153+114 M2 (108+153+114)*0,15=56,250 [A]
TS |  |  |  | položka zahrnuje sejmutí ornice bez ohledu na tloušťku vrstvy a její vodorovnou dopravu nezahrnuje uložení na trvalou skládku
P | 11 | 12383 |  | ODKOP PRO SPOD STAVBU SILNIC A ŽELEZNIC TŘ. II | M3 | 125.47 | 0 |  | 2020_OTSKP |  | 2
PP |  |  |  | vč. odvozu na trvalou skládku v dodavatelem definované vzdálenosti Rozsah odečet ploch dle grafického systému AutoCAD.
VV |  |  |  | 0,44*138+177*0,31+76*0,13=125,470 [A]
TS |  |  |  | položka zahrnuje: - vodorovná a svislá doprava, přemístění, přeložení, manipulace s výkopkem - kompletní provedení vykopávky nezapažené i zapažené - ošetření výkopiště po celou dobu práce v něm vč. klimatických opatření - ztížení vykopávek v blízkosti podzemního vedení, konstrukcí a objektů vč. jejich dočasného zajištění - ztížení pod vodou, v okolí výbušnin, ve stísněných prostorech a pod. - těžení po vrstvách, pásech a po jiných nutných částech (figurách) - čerpání vody vč. čerpacích jímek, potrubí a pohotovostní čerpací soupravy (viz ustanovení k pol. 1151,2) - potřebné snížení hladiny podzemní vody - těžení a rozpojování jednotlivých balvanů - vytahování a nošení výkopku - svahování a přesvah. svahů do konečného tvaru, výměna hornin v podloží a v pláni znehodnocené klimatickými vlivy - eventuelně nutné druhotné rozpojení odstřelené horniny - ruční vykopávky, odstranění kořenů a napadávek - pažení, vzepření a rozepření vč. přepažování (vyjma štětových stěn) - úpravu, ochranu a očištění dna, základové spáry, stěn a svahů - zhutnění podloží, případně i svahů vč. svahování - zřízení stupňů v podloží a lavic na svazích, není-li pro tyto práce zřízena samostatná položka - udržování výkopiště a jeho ochrana proti vodě - odvedení nebo obvedení vody v okolí výkopiště a ve výkopišti - třídění výkopku - veškeré pomocné konstrukce umožňující provedení vykopávky (příjezdy, sjezdy, nájezdy, lešení, podpěr. konstr., přemostění, zpevněné plochy, zakrytí a pod.) - nezahrnuje uložení zeminy (na skládku, do násypu) ani poplatky za skládku, vykazují se v položce č.0141**
P | 12 | 17120 |  | ULOŽENÍ SYPANINY DO NÁSYPŮ A NA SKLÁDKY BEZ ZHUTNĚNÍ | M3 | 181.75 | 0 |  | 2020_OTSKP |  | 2
PP
VV |  |  |  | celkem uložení na skládkách - pol. Č. 12383 - 125,5 m3 =125,500 [A] celkem uložení na skládkách - pol. Č. 12110 - 56,25 m3 =56,250 [B] Celkem: A+B=181,750 [C]
TS |  |  |  | položka zahrnuje: - kompletní provedení zemní konstrukce do předepsaného tvaru - ošetření úložiště po celou dobu práce v něm vč. klimatických opatření - ztížení v okolí vedení, konstrukcí a objektů a jejich dočasné zajištění - ztížení provádění ve ztížených podmínkách a stísněných prostorech - ztížené ukládání sypaniny pod vodu - ukládání po vrstvách a po jiných nutných částech (figurách) vč. dosypávek - spouštění a nošení materiálu - úprava, očištění a ochrana podloží a svahů - svahování, uzavírání povrchů svahů - udržování úložiště a jeho ochrana proti vodě - odvedení nebo obvedení vody v okolí úložiště a v úložišti - veškeré pomocné konstrukce umožňující provedení zemní konstrukce (příjezdy, sjezdy, nájezdy, lešení, podpěrné konstrukce, přemostění, zpevněné plochy, zakrytí a pod.)
P | 13 | 17180 |  | ULOŽENÍ SYPANINY DO NÁSYPŮ Z NAKUPOVANÝCH MATERIÁLŮ | M3 | 55.2 | 0 |  | 2020_OTSKP |  | 2
PP |  |  |  | Rozsah odečet ploch a délek dle grafického systému AutoCAD.
VV |  |  |  | 0,4*138=55,200 [A]
TS |  |  |  | položka zahrnuje: - kompletní provedení zemní konstrukce (násypového tělesa včetně aktivní zóny) včetně nákupu a dopravy materiálu dle zadávací dokumentace - úprava ukládaného materiálu vlhčením, tříděním, promícháním nebo vysoušením, příp. jiné úpravy za účelem zlepšení jeho mech. vlastností - hutnění i různé míry hutnění - ošetření úložiště po celou dobu práce v něm vč. klimatických opatření - ztížení v okolí vedení, konstrukcí a objektů a jejich dočasné zajištění - ztížení provádění vč. hutnění ve ztížených podmínkách a stísněných prostorech - ztížené ukládání sypaniny pod vodu - ukládání po vrstvách a po jiných nutných částech (figurách) vč. dosypávek - spouštění a nošení materiálu - výměna částí zemní konstrukce znehodnocené klimatickými vlivy - ruční hutnění a výplň jam a prohlubní v podloží - úprava, očištění, ochrana a zhutnění podloží - svahování, hutnění a uzavírání povrchů svahů - zřízení lavic na svazích - udržování úložiště a jeho ochrana proti vodě - odvedení nebo obvedení vody v okolí úložiště a v úložišti - veškeré pomocné konstrukce umožňující provedení zemní konstrukce (příjezdy, sjezdy, nájezdy, lešení, podpěrné konstrukce, přemostění, zpevněné plochy, zakrytí a pod.)
P | 14 | 17380 |  | ZEMNÍ KRAJNICE A DOSYPÁVKY Z NAKUPOVANÝCH MATERIÁLŮ | M3 | 17.7 | 0 |  | 2020_OTSKP |  | 2
PP |  |  |  | Rozsah odečet délek dle grafického systému AutoCAD.
VV |  |  |  | (37+81)*0,15=17,700 [A]
TS |  |  |  | položka zahrnuje: - kompletní provedení zemní konstrukce včetně nákupu a dopravy materiálu dle zadávací dokumentace - úprava ukládaného materiálu vlhčením, tříděním, promícháním nebo vysoušením, příp. jiné úpravy za účelem zlepšení jeho mech. vlastností - hutnění i různé míry hutnění - ošetření úložiště po celou dobu práce v něm vč. klimatických opatření - ztížení v okolí vedení, konstrukcí a objektů a jejich dočasné zajištění - ztížení provádění vč. hutnění ve ztížených podmínkách a stísněných prostorech - ztížené ukládání sypaniny pod vodu - ukládání po vrstvách a po jiných nutných částech (figurách) vč. dosypávek - spouštění a nošení materiálu - výměna částí zemní konstrukce znehodnocené klimatickými vlivy - svahování, hutnění a uzavírání povrchů svahů - udržování úložiště a jeho ochrana proti vodě - odvedení nebo obvedení vody v okolí úložiště a v úložišti - veškeré pomocné konstrukce umožňující provedení zemní konstrukce (příjezdy, sjezdy, nájezdy, lešení, podpěrné konstrukce, přemostění, zpevněné plochy, zakrytí a pod.)
P | 15 | 18110 |  | ÚPRAVA PLÁNĚ SE ZHUTNĚNÍM V HORNINĚ TŘ. I | M2 | 273.5 | 0 |  | 2020_OTSKP |  | 2
PP |  |  |  | Rozsah odečet ploch dle grafického systému AutoCAD.
VV |  |  |  | 159,5+114=273,500 [A]
TS |  |  |  | položka zahrnuje úpravu pláně včetně vyrovnání výškových rozdílů. Míru zhutnění určuje projekt.
P | 16 | 18231 | a | ROZPROSTŘENÍ ORNICE V ROVINĚ V TL DO 0,10M | M2 | 108 | 0 |  | 2020_OTSKP |  | 2
PP |  |  |  | Rozsah odečet ploch dle grafického systému AutoCAD.
VV |  |  |  | tl. 0,1 m - celkem ohumusování vč. nákupu v zemníku, natěžení a dopravy na stavbu 11+10+54+33=108,000 [A]
TS |  |  |  | položka zahrnuje: nutné přemístění ornice z dočasných skládek vzdálených do 50m rozprostření ornice v předepsané tloušťce v rovině a ve svahu do 1:5
P | 17 | 18241 |  | ZALOŽENÍ TRÁVNÍKU RUČNÍM VÝSEVEM | M2 | 108 | 0 |  | 2020_OTSKP |  | 2
PP |  |  |  | Rozsah odečet ploch dle grafického systému AutoCAD.
VV |  |  |  | 11+10+54+33=108,000 [A]
TS |  |  |  | Zahrnuje dodání předepsané travní směsi, její výsev na ornici, zalévání, první pokosení, to vše bez ohledu na sklon terénu
SD |  | 2 |  | Základy
P | 18 | 21361 |  | DRENÁŽNÍ VRSTVY Z GEOTEXTILIE | M2 | 114 | 0 |  | 2020_OTSKP |  | 2
PP |  |  |  | Rozsah odečet ploch dle grafického systému AutoCAD.
VV |  |  |  | SEPARAČNÍ GEOTEXTILIE NAD VÝMĚNOU PODLOŽÍ výměna podloží - bude provedena na základě prohlídky základové spáry a na základě zkoušek prokazující vhodnost či nevhodnost v podloží ŠDb FR. 0-63 114=114,000 [A]
TS |  |  |  | Položka zahrnuje: - dodávku předepsané geotextilie (včetně nutných přesahů) pro drenážní vrstvu, včetně mimostaveništní a vnitrostaveništní dopravy - provedení drenážní vrstvy předepsaných rozměrů a předepsaného tvaru
SD |  | 4 |  | Vodorovné konstrukce
P | 19 | 45152 |  | PODKLADNÍ A VÝPLŇOVÉ VRSTVY Z KAMENIVA DRCENÉHO | M3 | 34.2 | 0 |  | 2020_OTSKP |  | 2
PP |  |  |  | Rozsah odečet ploch dle grafického systému AutoCAD.
VV |  |  |  | výměna podloží - bude provedena na základě prohlídky základové spáry a na základě zkoušek prokazující vhodnost či nevhodnost v podloží ŠDa FR. 32-63 114*2*0,15=34,200 [A]
TS |  |  |  | položka zahrnuje dodávku předepsaného kameniva, mimostaveništní a vnitrostaveništní dopravu a jeho uložení není-li v zadávací dokumentaci uvedeno jinak, jedná se o nakupovaný materiál
P | 20 | 466921 |  | DLAŽBY VEGETAČNÍ Z BETONOVÝCH DLAŽDIC NA SUCHO | M2 | 114 | 0 |  | 2020_OTSKP |  | 2
PP |  |  |  | Rozsah odečet ploch dle grafického systému AutoCAD.
VV |  |  |  | PARKOVACÍ STÁNÍ - ZATRAVŇOVACÍ DLAŽBA BETONOVÁ 600/400 TL. 80 MM 114 M2=114,000 [A]
TS |  |  |  | položka zahrnuje: - povrchovou úpravu podkladu - zřízení spojovací vrstvy - dodávku a uložení předepsaných dlažebních prvků do předepsaného tvaru - spárování, těsnění, tmelení a vyplnění spar případně s vyklínováním - úprava povrchu pro odvedení srážkové vody - výplň otvorů drnem nebo ornicí s osetím, případně kamenivem - výplň spar předepsaným materiálem - nutné zemní práce (svahování, úpravu pláně a pod.) - nezahrnuje podklad pod dlažbu, vykazuje se samostatně položkami SD 45
SD |  | 5 |  | Komunikace
P | 21 | 56333 |  | VOZOVKOVÉ VRSTVY ZE ŠTĚRKODRTI TL. DO 150MM | M2 | 387.5 | 0 |  | 2020_OTSKP |  | 2
PP |  |  |  | Rozsah odečet ploch dle grafického systému AutoCAD.
VV |  |  |  | ŠDa fr. 0-32 TL. 150 MM - 153+6,5=159,500 [A] ŠDa fr. 0-45 TL. 150 MM - 114*2=228,000 [B] Celkem: A+B=387,500 [C]
TS |  |  |  | - dodání kameniva předepsané kvality a zrnitosti - rozprostření a zhutnění vrstvy v předepsané tloušťce - zřízení vrstvy bez rozlišení šířky, pokládání vrstvy po etapách - nezahrnuje postřiky, nátěry
P | 22 | 582611 |  | KRYTY Z BETON DLAŽDIC SE ZÁMKEM ŠEDÝCH TL 60MM DO LOŽE Z KAM | M2 | 153 | 0 |  | 2020_OTSKP |  | 2
PP |  |  |  | Rozsah odečet ploch dle grafického systému AutoCAD.
VV |  |  |  | LOŽE DRCENÉ KAMENIVO FR. 4-8 MM TL. 30 MM - bet. dlažba šedá 100/200 TL. 60 MM 81+72=153,000 [A]
TS |  |  |  | - dodání dlažebního materiálu v požadované kvalitě, dodání materiálu pro předepsané lože v tloušťce předepsané dokumentací a pro předepsanou výplň spar - očištění podkladu - uložení dlažby dle předepsaného technologického předpisu včetně předepsané podkladní vrstvy a předepsané výplně spar - zřízení vrstvy bez rozlišení šířky, pokládání vrstvy po etapách - úpravu napojení, ukončení podél obrubníků, dilatačních zařízení, odvodňovacích proužků, odvodňovačů, vpustí, šachet a pod., nestanoví-li zadávací dokumentace jinak - nezahrnuje postřiky, nátěry - nezahrnuje těsnění podél obrubníků, dilatačních zařízení, odvodňovacích proužků, odvodňovačů, vpustí, šachet a pod.
P | 23 | 58261A |  | KRYTY Z BETON DLAŽDIC SE ZÁMKEM BAREV RELIÉF TL 60MM DO LOŽE Z KAM | M2 | 6.5 | 0 |  | 2020_OTSKP |  | 2
PP |  |  |  | Rozsah odečet ploch dle grafického systému AutoCAD.
VV |  |  |  | VAROVNÉ PÁSY ČERVENÉ BARVY, reliéfní dlažba červená 100/200 TL. 60 M, LOŽE DRCENÉ KAMENIVO FR. 4-8 MM TL. 30 MM 2,5+4=6,500 [A]
TS |  |  |  | - dodání dlažebního materiálu v požadované kvalitě, dodání materiálu pro předepsané lože v tloušťce předepsané dokumentací a pro předepsanou výplň spar - očištění podkladu - uložení dlažby dle předepsaného technologického předpisu včetně předepsané podkladní vrstvy a předepsané výplně spar - zřízení vrstvy bez rozlišení šířky, pokládání vrstvy po etapách - úpravu napojení, ukončení podél obrubníků, dilatačních zařízení, odvodňovacích proužků, odvodňovačů, vpustí, šachet a pod., nestanoví-li zadávací dokumentace jinak - nezahrnuje postřiky, nátěry - nezahrnuje těsnění podél obrubníků, dilatačních zařízení, odvodňovacích proužků, odvodňovačů, vpustí, šachet a pod.
SD |  | 8 |  | Potrubí
P | 24 | 89911K |  | OCELOVÝ POKLOP D400 | KUS | 1 | 0 |  | 2020_OTSKP |  | 2
PP
VV |  |  |  | nahrazení stávajícího poklopu v případě poškození při výškové úpravě 1=1,000 [A]
TS |  |  |  | Položka zahrnuje dodávku a osazení předepsané mříže včetně rámu
P | 25 | 89911O |  | BETONOVÝ POKLOP D400 | KUS | 1 | 0 |  | 2020_OTSKP |  | 2
PP
VV |  |  |  | nahrazení mříže na šachtě v chodníku 1=1,000 [A]
TS |  |  |  | Položka zahrnuje dodávku a osazení předepsané mříže včetně rámu
P | 26 | 89921 |  | VÝŠKOVÁ ÚPRAVA POKLOPŮ | KUS | 2 | 0 |  | 2020_OTSKP |  | 2
PP
VV |  |  |  | 2=2,000 [A]
TS |  |  |  | - položka výškové úpravy zahrnuje všechny nutné práce a materiály pro zvýšení nebo snížení zařízení (včetně nutné úpravy stávajícího povrchu vozovky nebo chodníku).
P | 27 | 89922 |  | VÝŠKOVÁ ÚPRAVA MŘÍŽÍ | KUS | 1 | 0 |  | 2020_OTSKP |  | 2
PP
VV |  |  |  | 1=1,000 [A]
TS |  |  |  | - položka výškové úpravy zahrnuje všechny nutné práce a materiály pro zvýšení nebo snížení zařízení (včetně nutné úpravy stávajícího povrchu vozovky nebo chodníku).
SD |  | 9 |  | Ostatní konstrukce a práce
P | 28 | 9111A1 |  | ZÁBRADLÍ SILNIČNÍ S VODOR MADLY - DODÁVKA A MONTÁŽ | M | 4 | 0 |  | 2020_OTSKP |  | 2
PP
VV |  |  |  | OCELOVÉ TROJMADLOVÉ ZÁBRADLÍ PŘED VÝCHODEM ZE ŠKOLY 4=4,000 [A]
TS |  |  |  | položka zahrnuje: - dodání zábradlí včetně předepsané povrchové úpravy - osazení sloupků zaberaněním nebo osazením do betonových bloků (včetně betonových bloků a nutných zemních prací) - případné bednění ( trubku) betonové patky v gabionové zdi
P | 29 | 9111A3 |  | ZÁBRADLÍ SILNIČNÍ S VODOR MADLY - DEMONTÁŽ S PŘESUNEM | M | 4 | 0 |  | 2020_OTSKP |  | 2
PP |  |  |  | "vč. Odvozu a uložení na dodavatelem definovanou skládku a odkup dodavatelem za cenu šrotu dle ZOP"
VV |  |  |  | OCELOVÉ DVOUMADLOVÉ ZÁBRADLÍ PŘED VÝCHODEM ZE ŠKOLY 4=4,000 [A]
TS |  |  |  | položka zahrnuje: - demontáž a odstranění zařízení - jeho odvoz na předepsané místo
P | 30 | 914111 |  | DOPRAVNÍ ZNAČKY ZÁKLADNÍ VELIKOSTI OCELOVÉ NEREFLEXNÍ - DOD A MONTÁŽ | KUS | 1 | 0 |  | 2020_OTSKP |  | 2
PP
VV |  |  |  | IP 12 - VYHRAZENÉ PARKOVIŠTĚ PRO INVALIDY 1=1,000 [A]
TS |  |  |  | položka zahrnuje: - dodávku a montáž značek v požadovaném provedení
P | 31 | 915111 |  | VODOROVNÉ DOPRAVNÍ ZNAČENÍ BARVOU HLADKÉ - DODÁVKA A POKLÁDKA | M2 | 7 | 0 |  | 2020_OTSKP |  | 2
PP |  |  |  | Rozsah odečet ploch dle grafického systému AutoCAD.
VV |  |  |  | SYMBOL INVALIDÉ 7 M2=7,000 [A]
TS |  |  |  | položka zahrnuje: - dodání a pokládku nátěrového materiálu (měří se pouze natíraná plocha) - předznačení a reflexní úpravu
P | 32 | 917211 |  | ZÁHONOVÉ OBRUBY Z BETONOVÝCH OBRUBNÍKŮ ŠÍŘ 50MM | M | 81 | 0 |  | 2020_OTSKP |  | 2
PP |  |  |  | Rozsah odečet délek dle grafického systému AutoCAD.
VV |  |  |  | OBRUBNÍK BETONOVÝ ZÁHONOVÝ (500/200/50) 9+8+64=81,000 [A]
TS |  |  |  | Položka zahrnuje: dodání a pokládku betonových obrubníků o rozměrech předepsaných zadávací dokumentací betonové lože i boční betonovou opěrku.
P | 33 | 917224 |  | SILNIČNÍ A CHODNÍKOVÉ OBRUBY Z BETONOVÝCH OBRUBNÍKŮ ŠÍŘ 150MM | M | 37 | 0 |  | 2020_OTSKP |  | 2
PP |  |  |  | Rozsah odečet délek dle grafického systému AutoCAD.
VV |  |  |  | silniční obruby 150/250/100 35+2 m =37,000 [A]
TS |  |  |  | Položka zahrnuje: dodání a pokládku betonových obrubníků o rozměrech předepsaných zadávací dokumentací betonové lože i boční betonovou opěrku.

## SO 181
ASPE10 |  |  |  | Firma: MDS Projekt s.r.o. | [6 empty] | 3
|  |  |  | Soupis prací objektu | [6 empty] | 3
S | Stavba: | 1926-18-3 |  | Rekonstrukce silnice III/35724 Borová - Oldřiš, PD |  |  | SO 181 |  |  | 0,00 | 2
O | Rozpočet: | SO 181 |  | DOČASNÉ DOPRAVNÍ OPATŘENÍ BOROVÁ | [5 empty] | 15,00 | 2
Typ | Poř. číslo | Kód položky | Varianta | Název položky | MJ | Množství | Jednotková cena |  | Cenová soustava | 21,00 | 2
[7 empty] | Jednotková | Celkem
0 | 1 | 2 | 3 | 4 | 5 | 6 | 9 | 10 | 11
SD |  | 0 |  | Všeobecné konstrukce a práce
P | 1 | 014101 | A | POPLATKY ZA SKLÁDKU | T | 1291.525 | 0 |  | 2020_OTSKP |  | 2
PP |  |  |  | poplatky za uložení zemin a přebytků výkopku-skládka dle zadávacích podmínek v režii dodavatele s poplatkem a evidencí
VV |  |  |  | pol. č. 11332 - 522,70*1,9=993,130 [A] pol. č. 12920 - 157,05*1,9=298,395 [B] Celkem: A+B=1 291,525 [C]
TS |  |  |  | zahrnuje veškeré poplatky provozovateli skládky související s uložením odpadu na skládce.
P | 2 | 014101 | B | POPLATKY ZA SKLÁDKU | T | 1149.94 | 0 |  | 2020_OTSKP |  | 2
PP |  |  |  | poplatky za uložení materiálů se živicemi a pojivy na asfaltové bázi - skládka dle zadávacích podmínek v režii dodavatele s poplatkem a evidencí
VV |  |  |  | pol. č. 11333 - 522,7*2,2=1 149,940 [A]
TS |  |  |  | zahrnuje veškeré poplatky provozovateli skládky související s uložením odpadu na skládce.
P | 3 | 02710 |  | POMOC PRÁCE ZŘÍZ NEBO ZAJIŠŤ OBJÍŽĎKY A PŘÍSTUP CESTY | KPL | 1 | 0 |  | 2020_OTSKP |  | 2
PP |  |  |  | - Doplňující práce a provizorní komunikace pro zajištění obslužnsoti konkrétních objektů na základě zjištěných sutečností během výstavby
VV |  |  |  | 1=1,000 [A]
TS |  |  |  | zahrnuje veškeré náklady spojené s objednatelem požadovanými zařízeními
P | 4 | 02720 |  | POMOC PRÁCE ZŘÍZ NEBO ZAJIŠŤ REGULACI A OCHRANU DOPRAVY | KPL | 1 | 0 |  | 2020_OTSKP |  | 2
PP |  |  |  | "Doplňující práce pro zajištění provozu vozidel, pěších a kolařů vč. potřebných přesunů značení, řízení dopravy osobami, případně řešení nepředvídaných událostí atd."
VV
TS |  |  |  | zahrnuje veškeré náklady spojené s objednatelem požadovanými zařízeními
SD |  | 1 |  | Zemní práce
P | 5 | 11332 |  | ODSTRANĚNÍ PODKLADŮ ZPEVNĚNÝCH PLOCH Z KAMENIVA NESTMELENÉHO | M3 | 522.7 | 0 |  | 2020_OTSKP |  | 2
PP
VV |  |  |  | celkem opravy objízdných tras (předpoklad 1% z celkové plochy objízdných tras pro dálkovou dopravu) (5000*6,5*0,01)*0,10=32,500 [A] celkem opravy objízdných tras (předpoklad 1% z celkové plochy objízdných tras pro místní dopravu) ((430+780+560+450)*3,5*0,1)*0,1=77,700 [B] komunikace z Babky (750*5,5*0,1)=412,500 [C] Celkem: A+B+C=522,700 [D]
TS |  |  |  | Položka zahrnuje veškerou manipulaci s vybouranou sutí a s vybouranými hmotami vč. uložení na skládku. Nezahrnuje poplatek za skládku, který se vykazuje v položce 0141** (s výjimkou malého množství bouraného materiálu, kde je možné poplatek zahrnout do jednotkové ceny bourání – tento fakt musí být uveden v doplňujícím textu k položce).
P | 6 | 11333 |  | ODSTRANĚNÍ PODKLADU ZPEVNĚNÝCH PLOCH S ASFALT POJIVEM | M3 | 522.7 | 0 |  | 2020_OTSKP |  | 2
PP
VV |  |  |  | celkem opravy objízdných tras (předpoklad 1% z celkové plochy objízdných tras pro dálkovou dopravu) (5000*6,5*0,01)*0,10=32,500 [A] celkem opravy objízdných tras (předpoklad 1% z celkové plochy objízdných tras pro místní dopravu) ((430+780+560+450)*3,5*0,1)*0,1=77,700 [B] komunikace z Babky (750*5,5*0,1)=412,500 [C] Celkem: A+B+C=522,700 [D]
TS |  |  |  | Položka zahrnuje veškerou manipulaci s vybouranou sutí a s vybouranými hmotami vč. uložení na skládku. Nezahrnuje poplatek za skládku, který se vykazuje v položce 0141** (s výjimkou malého množství bouraného materiálu, kde je možné poplatek zahrnout do jednotkové ceny bourání – tento fakt musí být uveden v doplňujícím textu k položce).
P | 7 | 11372 |  | FRÉZOVÁNÍ ZPEVNĚNÝCH PLOCH ASFALTOVÝCH | M3 | 452.77 | 0 |  | 2020_OTSKP |  | 2
PP
VV |  |  |  | BEZ ODVOZU, ODKUP ZHOTOVITELEM celkem opravy objízdných tras (předpoklad 1% z celkové plochy objízdných tras pro dálkovou dopravu) (5000*6,5*0,01)*0,1=32,500 [A] celkem opravy objízdných tras (předpoklad 1% z celkové plochy objízdných tras pro místní dopravu) ((430+780+560+450)*3,5*0,01)*0,1=7,770 [B] komunikace z Babky (750*5,5)*0,1=412,500 [C] Celkem: A+B+C=452,770 [D]
TS |  |  |  | Položka zahrnuje veškerou manipulaci s vybouranou sutí a s vybouranými hmotami vč. uložení na skládku. Nezahrnuje poplatek za skládku, který se vykazuje v položce 0141** (s výjimkou malého množství bouraného materiálu, kde je možné poplatek zahrnout do jednotkové ceny bourání – tento fakt musí být uveden v doplňujícím textu k položce).
P | 8 | 12920 |  | ČIŠTĚNÍ KRAJNIC OD NÁNOSU | M3 | 157.05 | 0 |  | 2020_OTSKP |  | 2
PP
VV |  |  |  | celkem opravy objízdných tras (předpoklad 1% z celkové plochy objízdných tras pro dálkovou dopravu) (5000*0,75*2*0,01)*0,15=11,250 [A] celkem opravy objízdných tras (předpoklad 1% z celkové plochy objízdných tras pro místní dopravu) ((430+780+560+450)*0,5*2*0,1)*0,15=33,300 [B] komunikace z Babky (750*0,5*0,15*2)=112,500 [C] Celkem: A+B+C=157,050 [D]
TS |  |  |  | Součástí položky je vodorovná a svislá doprava, přemístění, přeložení, manipulace s materiálem a uložení na skládku. Nezahrnuje poplatek za skládku, který se vykazuje v položce 0141** (s výjimkou malého množství materiálu, kde je možné poplatek zahrnout do jednotkové ceny položky – tento fakt musí být uveden v doplňujícím textu k položce)
SD |  | 5 |  | Komunikace
P | 9 | 567303 |  | VRSTVY PRO OBNOVU A OPRAVY ZE ŠTĚRKODRTI | M3 | 1045.4 | 0 |  | 2020_OTSKP |  | 2
PP
VV |  |  |  | celkem opravy objízdných tras (předpoklad 1% z celkové plochy objízdných tras pro dálkovou dopravu) (5000*6,5*0,01)*0,20=65,000 [A] celkem opravy objízdných tras (předpoklad 1% z celkové plochy objízdných tras pro místní dopravu) ((430+780+560+450)*3,5*0,1)*0,2=155,400 [B] komunikace z Babky (750*5,5*0,2)=825,000 [C] Celkem: A+B+C=1 045,400 [D]
TS |  |  |  | - dodání kameniva předepsané kvality a zrnitosti - rozprostření a zhutnění vrstvy v předepsané tloušťce - zřízení vrstvy bez rozlišení šířky, pokládání vrstvy po etapách - nezahrnuje postřiky, nátěry
P | 10 | 56960 |  | ZPEVNĚNÍ KRAJNIC Z RECYKLOVANÉHO MATERIÁLU | M3 | 125.64 | 0 |  | 2020_OTSKP |  | 2
PP
VV |  |  |  | celkem opravy objízdných tras (předpoklad 1% z celkové plochy objízdných tras pro dálkovou dopravu) (5000*0,75*2*0,01)*0,12=9,000 [A] celkem opravy objízdných tras (předpoklad 1% z celkové plochy objízdných tras pro místní dopravu) ((430+780+560+450)*0,5*2*0,1)*0,12=26,640 [B] komunikace z Babky (750*0,5*0,12*2)=90,000 [C] Celkem: A+B+C=125,640 [D]
TS |  |  |  | - dodání recyklátu v požadované kvalitě - očištění podkladu - uložení recyklátu dle předepsaného technologického předpisu, zhutnění vrstvy v předepsané tloušťce - zřízení vrstvy bez rozlišení šířky, pokládání vrstvy po etapách, včetně pracovních spar a spojů - úpravu napojení, ukončení - nezahrnuje postřiky, nátěry
P | 11 | 577212 |  | VRSTVY PRO OBNOVU, OPRAVY - SPOJ POSTŘIK DO 0,5KG/M2 | M2 | 9055.4 | 0 |  | 2020_OTSKP |  | 2
PP
VV |  |  |  | celkem opravy objízdných tras (předpoklad 1% z celkové plochy objízdných tras pro dálkovou dopravu) (5000*6,5*0,01)*2=650,000 [A] celkem opravy objízdných tras (předpoklad 1% z celkové plochy objízdných tras pro místní dopravu) ((430+780+560+450)*3,5*0,01)*2=155,400 [B] komunikace z Babky (750*5,5)*2=8 250,000 [C] Celkem: A+B+C=9 055,400 [D]
TS |  |  |  | - dodání všech předepsaných materiálů pro postřiky v předepsaném množství - provedení dle předepsaného technologického předpisu - zřízení vrstvy bez rozlišení šířky, pokládání vrstvy po etapách - úpravu napojení, ukončení položka je určena pro obnovu asfaltového krytu drobných oprav a plošných rozpadů (vztahuje se na plochu jednotlivě do 800m2). Není určena pro souvislou obnovu asfaltového krytu (ta se vykáže položkami 572***) a pro výspravu výtluků (ta je zahrnuta v položkách 5779**).
P | 12 | 5774AE |  | VRSTVY PRO OBNOVU A OPRAVY Z ASF BETONU ACO 11+, 11S | M3 | 181.108 | 0 |  | 2020_OTSKP |  | 2
PP
VV |  |  |  | ACO 11+ tl. 40 mm celkem opravy objízdných tras (předpoklad 1% z celkové plochy objízdných tras pro dálkovou dopravu) (5000*6,5*0,01)*0,04=13,000 [A] celkem opravy objízdných tras (předpoklad 1% z celkové plochy objízdných tras pro místní dopravu) ((430+780+560+450)*3,5*0,01)*0,04=3,108 [B] komunikace z Babky (750*5,5)*0,04=165,000 [C] Celkem: A+B+C=181,108 [D]
TS |  |  |  | - dodání směsi v požadované kvalitě - očištění podkladu - uložení směsi dle předepsaného technologického předpisu, zhutnění vrstvy v předepsané tloušťce - zřízení vrstvy bez rozlišení šířky, pokládání vrstvy po etapách, včetně pracovních spar a spojů - úpravu napojení, ukončení podél obrubníků, dilatačních zařízení, odvodňovacích proužků, odvodňovačů, vpustí, šachet a pod. - nezahrnuje postřiky, nátěry - nezahrnuje těsnění podél obrubníků, dilatačních zařízení, odvodňovacích proužků, odvodňovačů, vpustí, šachet a pod. - položka je určena pro obnovu asfaltového krytu drobných oprav a plošných rozpadů (vztahuje se na plochu jednotlivě do 10000m2). Není určena pro souvislou obnovu asfaltového krytu (ta se vykáže položkami 574*** a 575***) a pro výspravu výtluků (ta se vykáže položkami 5779**, vztahuje se na plochu jednotlivě do 10m2). -nezahrnuje očištění podkladu po veřejném provozu
P | 13 | 5774CG |  | VRSTVY PRO OBNOVU A OPRAVY Z ASF BETONU ACL 16S, 16+ | M3 | 313.62 | 0 |  | 2020_OTSKP |  | 2
PP
VV |  |  |  | ACL 16+ tl. 60 mm celkem opravy objízdných tras (předpoklad 1% z celkové plochy objízdných tras pro dálkovou dopravu) (5000*6,5*0,01)*0,06=19,500 [A] celkem opravy objízdných tras (předpoklad 1% z celkové plochy objízdných tras pro místní dopravu) ((430+780+560+450)*3,5*0,1)*0,06=46,620 [B] komunikace z Babky (750*5,5)*0,06=247,500 [C] Celkem: A+B+C=313,620 [D]
TS |  |  |  | - dodání směsi v požadované kvalitě - očištění podkladu - uložení směsi dle předepsaného technologického předpisu, zhutnění vrstvy v předepsané tloušťce - zřízení vrstvy bez rozlišení šířky, pokládání vrstvy po etapách, včetně pracovních spar a spojů - úpravu napojení, ukončení podél obrubníků, dilatačních zařízení, odvodňovacích proužků, odvodňovačů, vpustí, šachet a pod. - nezahrnuje postřiky, nátěry - nezahrnuje těsnění podél obrubníků, dilatačních zařízení, odvodňovacích proužků, odvodňovačů, vpustí, šachet a pod. - položka je určena pro obnovu asfaltového krytu drobných oprav a plošných rozpadů (vztahuje se na plochu jednotlivě do 10000m2). Není určena pro souvislou obnovu asfaltového krytu (ta se vykáže položkami 574*** a 575***) a pro výspravu výtluků (ta se vykáže položkami 5779**, vztahuje se na plochu jednotlivě do 10m2). -nezahrnuje očištění podkladu po veřejném provozu
SD |  | 9 |  | Ostatní konstrukce a práce
P | 14 | 914132 |  | DOPRAVNÍ ZNAČKY ZÁKLADNÍ VELIKOSTI OCELOVÉ FÓLIE TŘ 2 - MONTÁŽ S PŘEMÍSTĚNÍM | KUS | 53 | 0 |  | 2020_OTSKP |  | 2
PP
VV |  |  |  | dovoz a montáž na objízdné trase a na staveništi "dopravní značky dle výkresu D.1.5.2.- PŘEHLEDNÁ MAPA OBJÍZDNÉ TRASY PRO DÁLKOVOU DOPRAVU - BOROVÁ " objížďková šipka IS11 - 43 ks =43,000 [A] B1 - 2 ks =2,000 [B] E13 - 2 ks =2,000 [C] E3a - 3 ks =3,000 [D] IP10- 3 ks =3,000 [E] Celkem: A+B+C+D+E=53,000 [F]
TS |  |  |  | položka zahrnuje: - dopravu demontované značky z dočasné skládky - osazení a montáž značky na místě určeném projektem - nutnou opravu poškozených částí nezahrnuje dodávku značky
P | 15 | 914133 |  | DOPRAVNÍ ZNAČKY ZÁKLADNÍ VELIKOSTI OCELOVÉ FÓLIE TŘ 2 - DEMONTÁŽ | KUS | 53 | 0 |  | 2020_OTSKP |  | 2
PP
VV |  |  |  | demontáž a odvoz z objízdné trasy a ze staveniště "dopravní značky dle výkresu D.1.5.2.- PŘEHLEDNÁ MAPA OBJÍZDNÉ TRASY PRO DÁLKOVOU DOPRAVU - BOROVÁ " objížďková šipka IS11 - 43 ks =43,000 [A] B1 - 2 ks =2,000 [B] E13 - 2 ks =2,000 [C] E3a - 3 ks =3,000 [D] IP10- 3 ks =3,000 [E] Celkem: A+B+C+D+E=53,000 [F]
TS |  |  |  | Položka zahrnuje odstranění, demontáž a odklizení materiálu s odvozem na předepsané místo
P | 16 | 914139 |  | DOPRAV ZNAČKY ZÁKLAD VEL OCEL FÓLIE TŘ 2 - NÁJEMNÉ | KSDEN | 38690 | 0 |  | 2020_OTSKP |  | 2
PP
VV |  |  |  | "dopravní značky dle výkresu D.1.5.2.- PŘEHLEDNÁ MAPA OBJÍZDNÉ TRASY PRO DÁLKOVOU DOPRAVU - BOROVÁ " předpoklad 730 dní objížďková šipka IS11 - 43 ks B1 - 2 ks E13 - 2 ks E3a - 3 ks IP10 - 3 ks (43+2+2+3+3)*730=38 690,000 [A]
TS |  |  |  | položka zahrnuje sazbu za pronájem dopravních značek a zařízení, počet jednotek je určen jako součin počtu značek a počtu dní použití
P | 17 | 914432 |  | DOPRAVNÍ ZNAČKY 100X150CM OCELOVÉ FÓLIE TŘ 2 - MONTÁŽ S PŘEMÍSTĚNÍM | KUS | 6 | 0 |  | 2020_OTSKP |  | 2
PP
VV |  |  |  | dovoz a montáž na objízdné trase "dopravní značky dle výkresu D.1.5.2.- PŘEHLEDNÁ MAPA OBJÍZDNÉ TRASY PRO DÁLKOVOU DOPRAVU - BOROVÁ " IP22 - 3 ks=3,000 [A] IS11a - 3 ks=3,000 [B] Celkem: A+B=6,000 [C]
TS |  |  |  | položka zahrnuje: - dopravu demontované značky z dočasné skládky - osazení a montáž značky na místě určeném projektem - nutnou opravu poškozených částí nezahrnuje dodávku značky
P | 18 | 914433 |  | DOPRAVNÍ ZNAČKY 100X150CM OCELOVÉ FÓLIE TŘ 2 - DEMONTÁŽ | KUS | 6 | 0 |  | 2020_OTSKP |  | 2
PP
VV |  |  |  | demontáž a odvoz z objízdné trasy "dopravní značky dle výkresu D.1.5.2.- PŘEHLEDNÁ MAPA OBJÍZDNÉ TRASY PRO DÁLKOVOU DOPRAVU - BOROVÁ " IP22 - 3 ks =3,000 [A] IS11a - 3 ks =3,000 [B] Celkem: A+B=6,000 [C]
TS |  |  |  | Položka zahrnuje odstranění, demontáž a odklizení materiálu s odvozem na předepsané místo
P | 19 | 914439 |  | DOPRAV ZNAČKY 100X150CM OCEL FÓLIE TŘ 2 - NÁJEMNÉ | KSDEN | 4380 | 0 |  | 2020_OTSKP |  | 2
PP
VV |  |  |  | "dopravní značky dle výkresu D.1.5.2.- PŘEHLEDNÁ MAPA OBJÍZDNÉ TRASY PRO DÁLKOVOU DOPRAVU - BOROVÁ " předpoklad 730 dní IP22 - 3 ks IS11a - 3 ks (3+3)*730=4 380,000 [A]
TS |  |  |  | položka zahrnuje sazbu za pronájem dopravních značek a zařízení, počet jednotek je určen jako součin počtu značek a počtu dní použití
P | 20 | 916312 |  | DOPRAVNÍ ZÁBRANY Z2 S FÓLIÍ TŘ 1 - MONTÁŽ S PŘESUNEM | KUS | 2 | 0 |  | 2020_OTSKP |  | 2
PP
VV |  |  |  | dovoz a montáž na staveništi "dopravní zábrany dle výkresu D.1.5.2.- PŘEHLEDNÁ MAPA OBJÍZDNÉ TRASY PRO DÁLKOVOU DOPRAVU - BOROVÁ " celkem 2 ks =2,000 [A]
TS |  |  |  | položka zahrnuje: - přemístění zařízení z dočasné skládky a jeho osazení a montáž na místě určeném projektem - údržbu po celou dobu trvání funkce, náhradu zničených nebo ztracených kusů, nutnou opravu poškozených částí
P | 21 | 916313 |  | DOPRAVNÍ ZÁBRANY Z2 S FÓLIÍ TŘ 1 - DEMONTÁŽ | KUS | 2 | 0 |  | 2020_OTSKP |  | 2
PP
VV |  |  |  | demontáž a odvoz ze staveniště "dopravní zábrany dle výkresu D.1.5.2.- PŘEHLEDNÁ MAPA OBJÍZDNÉ TRASY PRO DÁLKOVOU DOPRAVU - BOROVÁ " celkem 2 ks =2,000 [A]
TS |  |  |  | Položka zahrnuje odstranění, demontáž a odklizení zařízení s odvozem na předepsané místo
P | 22 | 916319 |  | DOPRAVNÍ ZÁBRANY Z2 - NÁJEMNÉ | KSDEN | 1460 | 0 |  | 2020_OTSKP |  | 2
PP
VV |  |  |  | "dopravní zábrany dle výkresu D.1.5.2.- PŘEHLEDNÁ MAPA OBJÍZDNÉ TRASY PRO DÁLKOVOU DOPRAVU - BOROVÁ " předpoklad 730 dní celkem 2 ks 2*730=1 460,000 [A]
TS |  |  |  | položka zahrnuje sazbu za pronájem zařízení. Počet měrných jednotek se určí jako součin počtu zařízení a počtu dní použití.
P | 23 | 916712 |  | UPEVŇOVACÍ KONSTR - PODKLADNÍ DESKA POD 28KG - MONTÁŽ S PŘESUNEM | KUS | 48 | 0 |  | 2020_OTSKP |  | 2
PP
VV |  |  |  | dovoz a montáž na objízdné trase a na staveništi "dopravní značky dle výkresu D.1.5.2.- PŘEHLEDNÁ MAPA OBJÍZDNÉ TRASY PRO DÁLKOVOU DOPRAVU - BOROVÁ " celkem 48 ks=48,000 [A]
TS |  |  |  | položka zahrnuje: - přemístění zařízení z dočasné skládky a jeho osazení a montáž na místě určeném projektem - údržbu po celou dobu trvání funkce, náhradu zničených nebo ztracených kusů, nutnou opravu poškozených částí
P | 24 | 916713 |  | UPEVŇOVACÍ KONSTR - PODKLADNÍ DESKA POD 28KG - DEMONTÁŽ | KUS | 48 | 0 |  | 2020_OTSKP |  | 2
PP
VV |  |  |  | demontáž a odvoz z objízdné trasy a ze staveniště "dopravní značky dle výkresu D.1.5.2.- PŘEHLEDNÁ MAPA OBJÍZDNÉ TRASY PRO DÁLKOVOU DOPRAVU - BOROVÁ " celkem 48 ks=48,000 [A]
TS |  |  |  | Položka zahrnuje odstranění, demontáž a odklizení zařízení s odvozem na předepsané místo
P | 25 | 916719 |  | UPEVŇOVACÍ KONSTR - PODKLAD DESKA POD 28KG - NÁJEMNÉ | KSDEN | 35040 | 0 |  | 2020_OTSKP |  | 2
PP
VV |  |  |  | "dopravní značky dle výkresu D.1.5.2.- PŘEHLEDNÁ MAPA OBJÍZDNÉ TRASY PRO DÁLKOVOU DOPRAVU - BOROVÁ " předpoklad 730 dní celkem 48 ks 48*730=35 040,000 [A]
TS |  |  |  | položka zahrnuje sazbu za pronájem zařízení. Počet měrných jednotek se určí jako součin počtu zařízení a počtu dní použití.
P | 26 | 916722 |  | UPEVŇOVACÍ KONSTR - PODKLADNÍ DESKA OD 28KG - MONTÁŽ S PŘESUNEM | KUS | 6 | 0 |  | 2020_OTSKP |  | 2
PP
VV |  |  |  | dovoz a montáž na objízdné trase "dopravní značky dle výkresu D.1.5.2.- PŘEHLEDNÁ MAPA OBJÍZDNÉ TRASY PRO DÁLKOVOU DOPRAVU - BOROVÁ " celkem 6 ks=6,000 [A]
TS |  |  |  | položka zahrnuje: - přemístění zařízení z dočasné skládky a jeho osazení a montáž na místě určeném projektem - údržbu po celou dobu trvání funkce, náhradu zničených nebo ztracených kusů, nutnou opravu poškozených částí
P | 27 | 916723 |  | UPEVŇOVACÍ KONSTR - PODKLADNÍ DESKA OD 28KG - DEMONTÁŽ | KUS | 6 | 0 |  | 2020_OTSKP |  | 2
PP
VV |  |  |  | demontáž a odvoz z objízdné trasy "dopravní značky dle výkresu D.1.5.2.- PŘEHLEDNÁ MAPA OBJÍZDNÉ TRASY PRO DÁLKOVOU DOPRAVU - BOROVÁ " celkem 6 ks =6,000 [A]
TS |  |  |  | Položka zahrnuje odstranění, demontáž a odklizení zařízení s odvozem na předepsané místo
P | 28 | 916729 |  | UPEVŇOVACÍ KONSTR - PODKL DESKA OD 28KG - NÁJEMNÉ | KSDEN | 4380 | 0 |  | 2020_OTSKP |  | 2
PP
VV |  |  |  | "dopravní značky dle výkresu D.1.5.2.- PŘEHLEDNÁ MAPA OBJÍZDNÉ TRASY PRO DÁLKOVOU DOPRAVU - BOROVÁ " předpoklad 730 dní celkem 6 ks 6*730=4 380,000 [A]
TS |  |  |  | položka zahrnuje sazbu za pronájem zařízení. Počet měrných jednotek se určí jako součin počtu zařízení a počtu dní použití.
P | 29 | 94894 | R | PODPĚRNÉ SKRUŽE KOVOVÉ | KPL | 4 | 0 |  | 2020_OTSKP |  | 2
PP |  |  |  | Zajištění stávajících nosných konstrukcí mostních objektů dočasnými prostorovými podpěrnými konstrukcemi (mostní objekty přes Černý potok na trasách pro místní dopravu)
VV |  |  |  | mostní objekt v km 0,1 - 1=1,000 [A] mostní objekt v km 0,7 - 1=1,000 [B] mostní objekt v km 1,1 - 1=1,000 [C] mostní objekt v km 1,5 - 1=1,000 [D] Celkem: A+B+C+D=4,000 [E]
TS |  |  |  | Položka zahrnuje dovoz, montáž, údržbu, opotřebení (nájemné), demontáž, konzervaci, odvoz.

## SO 182
ASPE10 |  |  |  | Firma: MDS Projekt s.r.o. | [6 empty] | 3
|  |  |  | Soupis prací objektu | [6 empty] | 3
S | Stavba: | 1926-18-3 |  | Rekonstrukce silnice III/35724 Borová - Oldřiš, PD |  |  | SO 182 |  |  | 0,00 | 2
O | Rozpočet: | SO 182 |  | DOČASNÉ DOPRAVNÍ OPATŘENÍ OLDŘIŠ | [5 empty] | 15,00 | 2
Typ | Poř. číslo | Kód položky | Varianta | Název položky | MJ | Množství | Jednotková cena |  | Cenová soustava | 21,00 | 2
[7 empty] | Jednotková | Celkem
0 | 1 | 2 | 3 | 4 | 5 | 6 | 9 | 10 | 11
SD |  | 0 |  | Všeobecné konstrukce a práce
P | 1 | 014101 | A | POPLATKY ZA SKLÁDKU | T | 1102.475 | 0 |  | 2020_OTSKP |  | 2
PP |  |  |  | poplatky za uložení zemin a přebytků výkopku-skládka dle zadávacích podmínek v režii dodavatele s poplatkem a evidencí
VV |  |  |  | pol. č. 11332 - 453,05*1,9=860,795 [A] pol. č. 12920 - 127,2*1,9=241,680 [B] Celkem: A+B=1 102,475 [C]
TS |  |  |  | zahrnuje veškeré poplatky provozovateli skládky související s uložením odpadu na skládce.
P | 2 | 014101 | B | POPLATKY ZA SKLÁDKU | T | 996.71 | 0 |  | 2020_OTSKP |  | 2
PP |  |  |  | poplatky za uložení materiálů se živicemi a pojivy na asfaltové bázi - skládka dle zadávacích podmínek v režii dodavatele s poplatkem a evidencí
VV |  |  |  | pol. č. 11333 - 453,05*2,2=996,710 [A]
TS |  |  |  | zahrnuje veškeré poplatky provozovateli skládky související s uložením odpadu na skládce.
P | 3 | 02710 |  | POMOC PRÁCE ZŘÍZ NEBO ZAJIŠŤ OBJÍŽĎKY A PŘÍSTUP CESTY | KPL | 1 | 0 |  | 2020_OTSKP |  | 2
PP |  |  |  | - Doplňující práce a provizorní komunikace pro zajištění obslužnosti konkrétních objektů na základě zjištěných skutečností během výstavby - Zajištění obslužnosti areálu společnsoti I. AGRO Oldřiš a.s., zřizením nezpevněné provizorní komunikace dl. 40 m š. 4 m vedené přes vjezdy do stávajících garáží a zřízením provizorního zatrubněného sjezdu DN 400 dl. 12 m na p.č. 216/9 (do areálu) , včetně provizorní přeložky stožáru VO v majetku Obce Oldřiš a demolice části stávajícího oplocení dl. 10 m z okrasných cihelných tvárnic a jeho následnou náhradu z oplocení drátěného s vjezdovou bránou Oplocení: Oplocení dl. 10 m z poplastovaného pletiva výšky 200 cm. Průměr drátu 3,0 mm a velikost oka 55x55 mm. Povrchová úprava Zn+PVC. Brána: Vjezdová dvoukřídlá brána š. 6 m a výšky 2m z trubkového rámu vypletena poplastovaným pletivem. Povrchová úprava pozinkováním + vypalovaná prášková barva. Barva oplocení a brány bude upřesněna po dohodě s budoucím majitelem. Provizorní komunikace: Provizorní komunikace š. 4 m a dl. 40 m. Skladba kce: DV 20 mm R-mat 50 mm ŠDa 200 mm ŠDa 200 mm Celkem 470 mm
VV |  |  |  | 1=1,000 [A]
TS |  |  |  | zahrnuje veškeré náklady spojené s objednatelem požadovanými zařízeními
P | 4 | 02720 |  | POMOC PRÁCE ZŘÍZ NEBO ZAJIŠŤ REGULACI A OCHRANU DOPRAVY | KPL | 1 | 0 |  | 2020_OTSKP |  | 2
PP |  |  |  | "Doplňující práce pro zajištění provozu vozidel, pěších a kolařů vč. potřebných přesunů značení, řízení dopravy osobami, případně řešení nepředvídaných událostí atd."
VV
TS |  |  |  | zahrnuje veškeré náklady spojené s objednatelem požadovanými zařízeními
SD |  | 1 |  | Zemní práce
P | 5 | 11332 |  | ODSTRANĚNÍ PODKLADŮ ZPEVNĚNÝCH PLOCH Z KAMENIVA NESTMELENÉHO | M3 | 453.05 | 0 |  | 2020_OTSKP |  | 2
PP
VV |  |  |  | celkem opravy objízdných tras (předpoklad 1% z celkové plochy objízdných tras pro dálkovou dopravu) (5000*6,5*0,01)*0,1=32,500 [A] celkem opravy objízdných tras (předpoklad 1% z celkové plochy objízdných tras pro místní dopravu) ((580+850+870)*3,5*0,01)*0,1=8,050 [B] komunikace z Babky (750*5,5)*0,1=412,500 [C] Celkem: A+B+C=453,050 [D]
TS |  |  |  | Položka zahrnuje veškerou manipulaci s vybouranou sutí a s vybouranými hmotami vč. uložení na skládku. Nezahrnuje poplatek za skládku, který se vykazuje v položce 0141** (s výjimkou malého množství bouraného materiálu, kde je možné poplatek zahrnout do jednotkové ceny bourání – tento fakt musí být uveden v doplňujícím textu k položce).
P | 6 | 11333 |  | ODSTRANĚNÍ PODKLADU ZPEVNĚNÝCH PLOCH S ASFALT POJIVEM | M3 | 453.05 | 0 |  | 2020_OTSKP |  | 2
PP
VV |  |  |  | celkem opravy objízdných tras (předpoklad 1% z celkové plochy objízdných tras pro dálkovou dopravu) (5000*6,5*0,01)*0,1=32,500 [A] celkem opravy objízdných tras (předpoklad 1% z celkové plochy objízdných tras pro místní dopravu) ((580+850+870)*3,5*0,01)*0,1=8,050 [B] komunikace z Babky (750*5,5)*0,1=412,500 [C] Celkem: A+B+C=453,050 [D]
TS |  |  |  | Položka zahrnuje veškerou manipulaci s vybouranou sutí a s vybouranými hmotami vč. uložení na skládku. Nezahrnuje poplatek za skládku, který se vykazuje v položce 0141** (s výjimkou malého množství bouraného materiálu, kde je možné poplatek zahrnout do jednotkové ceny bourání – tento fakt musí být uveden v doplňujícím textu k položce).
P | 7 | 11372 |  | FRÉZOVÁNÍ ZPEVNĚNÝCH PLOCH ASFALTOVÝCH | M3 | 453.05 | 0 |  | 2020_OTSKP |  | 2
PP
VV |  |  |  | BEZ ODVOZU, ODKUP ZHOTOVITELEM celkem opravy objízdných tras (předpoklad 1% z celkové plochy objízdných tras pro dálkovou dopravu) (5000*6,5*0,01)*0,1=32,500 [A] celkem opravy objízdných tras (předpoklad 1% z celkové plochy objízdných tras pro místní dopravu) ((580+850+870)*3,5*0,01)*0,1=8,050 [B] komunikace z Babky (750*5,5)*0,1=412,500 [C] Celkem: A+B+C=453,050 [D]
TS |  |  |  | Položka zahrnuje veškerou manipulaci s vybouranou sutí a s vybouranými hmotami vč. uložení na skládku. Nezahrnuje poplatek za skládku, který se vykazuje v položce 0141** (s výjimkou malého množství bouraného materiálu, kde je možné poplatek zahrnout do jednotkové ceny bourání – tento fakt musí být uveden v doplňujícím textu k položce).
P | 8 | 12920 |  | ČIŠTĚNÍ KRAJNIC OD NÁNOSU | M3 | 127.2 | 0 |  | 2020_OTSKP |  | 2
PP
VV |  |  |  | celkem opravy objízdných tras (předpoklad 1% z celkové plochy objízdných tras pro dálkovou dopravu) (5000*0,75*2*0,01)*0,15=11,250 [A] celkem opravy objízdných tras (předpoklad 1% z celkové plochy objízdných tras pro místní dopravu) ((580+850+870)*0,5*2*0,01)*0,15=3,450 [B] komunikace z Babky (750*0,5*2)*0,15=112,500 [C] Celkem: A+B+C=127,200 [D]
TS |  |  |  | Součástí položky je vodorovná a svislá doprava, přemístění, přeložení, manipulace s materiálem a uložení na skládku. Nezahrnuje poplatek za skládku, který se vykazuje v položce 0141** (s výjimkou malého množství materiálu, kde je možné poplatek zahrnout do jednotkové ceny položky – tento fakt musí být uveden v doplňujícím textu k položce)
SD |  | 5 |  | Komunikace
P | 9 | 567303 |  | VRSTVY PRO OBNOVU A OPRAVY ZE ŠTĚRKODRTI | M3 | 906.1 | 0 |  | 2020_OTSKP |  | 2
PP
VV |  |  |  | celkem opravy objízdných tras (předpoklad 1% z celkové plochy objízdných tras pro dálkovou dopravu) (5000*6,5*0,01)*0,2=65,000 [A] celkem opravy objízdných tras (předpoklad 1% z celkové plochy objízdných tras pro místní dopravu) ((580+850+870)*3,5*0,01)*0,2=16,100 [B] komunikace z Babky (750*5,5)*0,2=825,000 [C] Celkem: A+B+C=906,100 [D]
TS |  |  |  | - dodání kameniva předepsané kvality a zrnitosti - rozprostření a zhutnění vrstvy v předepsané tloušťce - zřízení vrstvy bez rozlišení šířky, pokládání vrstvy po etapách - nezahrnuje postřiky, nátěry
P | 10 | 56960 |  | ZPEVNĚNÍ KRAJNIC Z RECYKLOVANÉHO MATERIÁLU | M3 | 101.76 | 0 |  | 2020_OTSKP |  | 2
PP
VV |  |  |  | celkem opravy objízdných tras (předpoklad 1% z celkové plochy objízdných tras pro dálkovou dopravu) (5000*0,75*2*0,01)*0,12=9,000 [A] celkem opravy objízdných tras (předpoklad 1% z celkové plochy objízdných tras pro místní dopravu) ((580+850+870)*0,5*2*0,01)*0,12=2,760 [B] komunikace z Babky (750*0,5*2)*0,12=90,000 [C] Celkem: A+B+C=101,760 [D]
TS |  |  |  | - dodání recyklátu v požadované kvalitě - očištění podkladu - uložení recyklátu dle předepsaného technologického předpisu, zhutnění vrstvy v předepsané tloušťce - zřízení vrstvy bez rozlišení šířky, pokládání vrstvy po etapách, včetně pracovních spar a spojů - úpravu napojení, ukončení - nezahrnuje postřiky, nátěry
P | 11 | 577212 |  | VRSTVY PRO OBNOVU, OPRAVY - SPOJ POSTŘIK DO 0,5KG/M2 | M2 | 9061 | 0 |  | 2020_OTSKP |  | 2
PP
VV |  |  |  | celkem opravy objízdných tras (předpoklad 1% z celkové plochy objízdných tras pro dálkovou dopravu) (5000*6,5*0,01)*2=650,000 [A] celkem opravy objízdných tras (předpoklad 1% z celkové plochy objízdných tras pro místní dopravu) ((580+850+870)*3,5*0,01)*2=161,000 [B] komunikace z Babky (750*5,5)*2=8 250,000 [C] Celkem: A+B+C=9 061,000 [D]
TS |  |  |  | - dodání všech předepsaných materiálů pro postřiky v předepsaném množství - provedení dle předepsaného technologického předpisu - zřízení vrstvy bez rozlišení šířky, pokládání vrstvy po etapách - úpravu napojení, ukončení položka je určena pro obnovu asfaltového krytu drobných oprav a plošných rozpadů (vztahuje se na plochu jednotlivě do 800m2). Není určena pro souvislou obnovu asfaltového krytu (ta se vykáže položkami 572***) a pro výspravu výtluků (ta je zahrnuta v položkách 5779**).
P | 12 | 5774AE |  | VRSTVY PRO OBNOVU A OPRAVY Z ASF BETONU ACO 11+, 11S | M3 | 181.22 | 0 |  | 2020_OTSKP |  | 2
PP
VV |  |  |  | ACO 11+ tl. 40 mm celkem opravy objízdných tras (předpoklad 1% z celkové plochy objízdných tras pro dálkovou dopravu) (5000*6,5*0,01)*0,04=13,000 [A] celkem opravy objízdných tras (předpoklad 1% z celkové plochy objízdných tras pro místní dopravu) ((580+850+870)*3,5*0,01)*0,04=3,220 [B] komunikace z Babky (750*5,5)*0,04=165,000 [C] Celkem: A+B+C=181,220 [D]
TS |  |  |  | - dodání směsi v požadované kvalitě - očištění podkladu - uložení směsi dle předepsaného technologického předpisu, zhutnění vrstvy v předepsané tloušťce - zřízení vrstvy bez rozlišení šířky, pokládání vrstvy po etapách, včetně pracovních spar a spojů - úpravu napojení, ukončení podél obrubníků, dilatačních zařízení, odvodňovacích proužků, odvodňovačů, vpustí, šachet a pod. - nezahrnuje postřiky, nátěry - nezahrnuje těsnění podél obrubníků, dilatačních zařízení, odvodňovacích proužků, odvodňovačů, vpustí, šachet a pod. - položka je určena pro obnovu asfaltového krytu drobných oprav a plošných rozpadů (vztahuje se na plochu jednotlivě do 10000m2). Není určena pro souvislou obnovu asfaltového krytu (ta se vykáže položkami 574*** a 575***) a pro výspravu výtluků (ta se vykáže položkami 5779**, vztahuje se na plochu jednotlivě do 10m2). -nezahrnuje očištění podkladu po veřejném provozu
P | 13 | 5774CG |  | VRSTVY PRO OBNOVU A OPRAVY Z ASF BETONU ACL 16S, 16+ | M3 | 271.83 | 0 |  | 2020_OTSKP |  | 2
PP
VV |  |  |  | ACL 16+ tl. 60 mm celkem opravy objízdných tras (předpoklad 1% z celkové plochy objízdných tras pro dálkovou dopravu) (5000*6,5*0,01)*0,06=19,500 [A] celkem opravy objízdných tras (předpoklad 1% z celkové plochy objízdných tras pro místní dopravu) ((580+850+870)*3,5*0,01)*0,06=4,830 [B] komunikace z Babky (750*5,5)*0,06=247,500 [C] Celkem: A+B+C=271,830 [D]
TS |  |  |  | - dodání směsi v požadované kvalitě - očištění podkladu - uložení směsi dle předepsaného technologického předpisu, zhutnění vrstvy v předepsané tloušťce - zřízení vrstvy bez rozlišení šířky, pokládání vrstvy po etapách, včetně pracovních spar a spojů - úpravu napojení, ukončení podél obrubníků, dilatačních zařízení, odvodňovacích proužků, odvodňovačů, vpustí, šachet a pod. - nezahrnuje postřiky, nátěry - nezahrnuje těsnění podél obrubníků, dilatačních zařízení, odvodňovacích proužků, odvodňovačů, vpustí, šachet a pod. - položka je určena pro obnovu asfaltového krytu drobných oprav a plošných rozpadů (vztahuje se na plochu jednotlivě do 10000m2). Není určena pro souvislou obnovu asfaltového krytu (ta se vykáže položkami 574*** a 575***) a pro výspravu výtluků (ta se vykáže položkami 5779**, vztahuje se na plochu jednotlivě do 10m2). -nezahrnuje očištění podkladu po veřejném provozu
SD |  | 9 |  | Ostatní konstrukce a práce
P | 14 | 914132 |  | DOPRAVNÍ ZNAČKY ZÁKLADNÍ VELIKOSTI OCELOVÉ FÓLIE TŘ 2 - MONTÁŽ S PŘEMÍSTĚNÍM | KUS | 53 | 0 |  | 2020_OTSKP |  | 2
PP
VV |  |  |  | dovoz a montáž na objízdné trase a na staveništi "dopravní značky dle výkresu D.1.5.2.- PŘEHLEDNÁ MAPA OBJÍZDNÉ TRASY PRO DÁLKOVOU DOPRAVU - BOROVÁ " objížďková šipka IS11 - 43 ks =43,000 [A] B1 - 2 ks =2,000 [B] E13 - 2 ks =2,000 [C] E3a - 3 ks =3,000 [D] IP10- 3 ks =3,000 [E] Celkem: A+B+C+D+E=53,000 [F]
TS |  |  |  | položka zahrnuje: - dopravu demontované značky z dočasné skládky - osazení a montáž značky na místě určeném projektem - nutnou opravu poškozených částí nezahrnuje dodávku značky
P | 15 | 914133 |  | DOPRAVNÍ ZNAČKY ZÁKLADNÍ VELIKOSTI OCELOVÉ FÓLIE TŘ 2 - DEMONTÁŽ | KUS | 53 | 0 |  | 2020_OTSKP |  | 2
PP
VV |  |  |  | demontáž a odvoz z objízdné trasy a ze staveniště "dopravní značky dle výkresu D.1.5.2.- PŘEHLEDNÁ MAPA OBJÍZDNÉ TRASY PRO DÁLKOVOU DOPRAVU - BOROVÁ " objížďková šipka IS11 - 43 ks =43,000 [A] B1 - 2 ks =2,000 [B] E13 - 2 ks =2,000 [C] E3a - 3 ks =3,000 [D] IP10- 3 ks =3,000 [E] Celkem: A+B+C+D+E=53,000 [F]
TS |  |  |  | Položka zahrnuje odstranění, demontáž a odklizení materiálu s odvozem na předepsané místo
P | 16 | 914139 |  | DOPRAV ZNAČKY ZÁKLAD VEL OCEL FÓLIE TŘ 2 - NÁJEMNÉ | KSDEN | 38690 | 0 |  | 2020_OTSKP |  | 2
PP
VV |  |  |  | "dopravní značky dle výkresu D.1.5.2.- PŘEHLEDNÁ MAPA OBJÍZDNÉ TRASY PRO DÁLKOVOU DOPRAVU - BOROVÁ " předpoklad 730 dní objížďková šipka IS11 - 43 ks B1 - 2 ks E13 - 2 ks E3a - 3 ks IP10 - 3 ks (43+2+2+3+3)*730=38 690,000 [A]
TS |  |  |  | položka zahrnuje sazbu za pronájem dopravních značek a zařízení, počet jednotek je určen jako součin počtu značek a počtu dní použití
P | 17 | 914432 |  | DOPRAVNÍ ZNAČKY 100X150CM OCELOVÉ FÓLIE TŘ 2 - MONTÁŽ S PŘEMÍSTĚNÍM | KUS | 6 | 0 |  | 2020_OTSKP |  | 2
PP
VV |  |  |  | dovoz a montáž na objízdné trase "dopravní značky dle výkresu D.1.5.2.- PŘEHLEDNÁ MAPA OBJÍZDNÉ TRASY PRO DÁLKOVOU DOPRAVU - BOROVÁ " IP22 - 3 ks=3,000 [A] IS11a - 3 ks=3,000 [B] Celkem: A+B=6,000 [C]
TS |  |  |  | položka zahrnuje: - dopravu demontované značky z dočasné skládky - osazení a montáž značky na místě určeném projektem - nutnou opravu poškozených částí nezahrnuje dodávku značky
P | 18 | 914433 |  | DOPRAVNÍ ZNAČKY 100X150CM OCELOVÉ FÓLIE TŘ 2 - DEMONTÁŽ | KUS | 6 | 0 |  | 2020_OTSKP |  | 2
PP
VV |  |  |  | demontáž a odvoz z objízdné trasy "dopravní značky dle výkresu D.1.5.2.- PŘEHLEDNÁ MAPA OBJÍZDNÉ TRASY PRO DÁLKOVOU DOPRAVU - BOROVÁ " IP22 - 3 ks =3,000 [A] IS11a - 3 ks =3,000 [B] Celkem: A+B=6,000 [C]
TS |  |  |  | Položka zahrnuje odstranění, demontáž a odklizení materiálu s odvozem na předepsané místo
P | 19 | 914439 |  | DOPRAV ZNAČKY 100X150CM OCEL FÓLIE TŘ 2 - NÁJEMNÉ | KSDEN | 4380 | 0 |  | 2020_OTSKP |  | 2
PP
VV |  |  |  | "dopravní značky dle výkresu D.1.5.2.- PŘEHLEDNÁ MAPA OBJÍZDNÉ TRASY PRO DÁLKOVOU DOPRAVU - BOROVÁ " předpoklad 730 dní IP22 - 3 ks IS11a - 3 ks (3+3)*730=4 380,000 [A]
TS |  |  |  | položka zahrnuje sazbu za pronájem dopravních značek a zařízení, počet jednotek je určen jako součin počtu značek a počtu dní použití
P | 20 | 916312 |  | DOPRAVNÍ ZÁBRANY Z2 S FÓLIÍ TŘ 1 - MONTÁŽ S PŘESUNEM | KUS | 2 | 0 |  | 2020_OTSKP |  | 2
PP
VV |  |  |  | dovoz a montáž na staveništi "dopravní zábrany dle výkresu D.1.5.2.- PŘEHLEDNÁ MAPA OBJÍZDNÉ TRASY PRO DÁLKOVOU DOPRAVU - BOROVÁ " celkem 2 ks =2,000 [A]
TS |  |  |  | položka zahrnuje: - přemístění zařízení z dočasné skládky a jeho osazení a montáž na místě určeném projektem - údržbu po celou dobu trvání funkce, náhradu zničených nebo ztracených kusů, nutnou opravu poškozených částí
P | 21 | 916313 |  | DOPRAVNÍ ZÁBRANY Z2 S FÓLIÍ TŘ 1 - DEMONTÁŽ | KUS | 2 | 0 |  | 2020_OTSKP |  | 2
PP
VV |  |  |  | demontáž a odvoz ze staveniště "dopravní zábrany dle výkresu D.1.5.2.- PŘEHLEDNÁ MAPA OBJÍZDNÉ TRASY PRO DÁLKOVOU DOPRAVU - BOROVÁ " celkem 2 ks =2,000 [A]
TS |  |  |  | Položka zahrnuje odstranění, demontáž a odklizení zařízení s odvozem na předepsané místo
P | 22 | 916319 |  | DOPRAVNÍ ZÁBRANY Z2 - NÁJEMNÉ | KSDEN | 1460 | 0 |  | 2020_OTSKP |  | 2
PP
VV |  |  |  | "dopravní zábrany dle výkresu D.1.5.2.- PŘEHLEDNÁ MAPA OBJÍZDNÉ TRASY PRO DÁLKOVOU DOPRAVU - BOROVÁ " předpoklad 730 dní celkem 2 ks 2*730=1 460,000 [A]
TS |  |  |  | položka zahrnuje sazbu za pronájem zařízení. Počet měrných jednotek se určí jako součin počtu zařízení a počtu dní použití.
P | 23 | 916712 |  | UPEVŇOVACÍ KONSTR - PODKLADNÍ DESKA POD 28KG - MONTÁŽ S PŘESUNEM | KUS | 48 | 0 |  | 2020_OTSKP |  | 2
PP
VV |  |  |  | dovoz a montáž na objízdné trase a na staveništi "dopravní značky dle výkresu D.1.5.2.- PŘEHLEDNÁ MAPA OBJÍZDNÉ TRASY PRO DÁLKOVOU DOPRAVU - BOROVÁ " celkem 48 ks=48,000 [A]
TS |  |  |  | položka zahrnuje: - přemístění zařízení z dočasné skládky a jeho osazení a montáž na místě určeném projektem - údržbu po celou dobu trvání funkce, náhradu zničených nebo ztracených kusů, nutnou opravu poškozených částí
P | 24 | 916713 |  | UPEVŇOVACÍ KONSTR - PODKLADNÍ DESKA POD 28KG - DEMONTÁŽ | KUS | 48 | 0 |  | 2020_OTSKP |  | 2
PP
VV |  |  |  | demontáž a odvoz z objízdné trasy a ze staveniště "dopravní značky dle výkresu D.1.5.2.- PŘEHLEDNÁ MAPA OBJÍZDNÉ TRASY PRO DÁLKOVOU DOPRAVU - BOROVÁ " celkem 48 ks=48,000 [A]
TS |  |  |  | Položka zahrnuje odstranění, demontáž a odklizení zařízení s odvozem na předepsané místo
P | 25 | 916719 |  | UPEVŇOVACÍ KONSTR - PODKLAD DESKA POD 28KG - NÁJEMNÉ | KSDEN | 35040 | 0 |  | 2020_OTSKP |  | 2
PP
VV |  |  |  | "dopravní značky dle výkresu D.1.5.2.- PŘEHLEDNÁ MAPA OBJÍZDNÉ TRASY PRO DÁLKOVOU DOPRAVU - BOROVÁ " předpoklad 730 dní celkem 48 ks 48*730=35 040,000 [A]
TS |  |  |  | položka zahrnuje sazbu za pronájem zařízení. Počet měrných jednotek se určí jako součin počtu zařízení a počtu dní použití.
P | 26 | 916722 |  | UPEVŇOVACÍ KONSTR - PODKLADNÍ DESKA OD 28KG - MONTÁŽ S PŘESUNEM | KUS | 6 | 0 |  | 2020_OTSKP |  | 2
PP
VV |  |  |  | dovoz a montáž na objízdné trase "dopravní značky dle výkresu D.1.5.2.- PŘEHLEDNÁ MAPA OBJÍZDNÉ TRASY PRO DÁLKOVOU DOPRAVU - BOROVÁ " celkem 6 ks=6,000 [A]
TS |  |  |  | položka zahrnuje: - přemístění zařízení z dočasné skládky a jeho osazení a montáž na místě určeném projektem - údržbu po celou dobu trvání funkce, náhradu zničených nebo ztracených kusů, nutnou opravu poškozených částí
P | 27 | 916723 |  | UPEVŇOVACÍ KONSTR - PODKLADNÍ DESKA OD 28KG - DEMONTÁŽ | KUS | 6 | 0 |  | 2020_OTSKP |  | 2
PP
VV |  |  |  | demontáž a odvoz z objízdné trasy "dopravní značky dle výkresu D.1.5.2.- PŘEHLEDNÁ MAPA OBJÍZDNÉ TRASY PRO DÁLKOVOU DOPRAVU - BOROVÁ " celkem 6 ks =6,000 [A]
TS |  |  |  | Položka zahrnuje odstranění, demontáž a odklizení zařízení s odvozem na předepsané místo
P | 28 | 916729 |  | UPEVŇOVACÍ KONSTR - PODKL DESKA OD 28KG - NÁJEMNÉ | KSDEN | 4380 | 0 |  | 2020_OTSKP |  | 2
PP
VV |  |  |  | "dopravní značky dle výkresu D.1.5.2.- PŘEHLEDNÁ MAPA OBJÍZDNÉ TRASY PRO DÁLKOVOU DOPRAVU - BOROVÁ " předpoklad 730 dní celkem 6 ks 6*730=4 380,000 [A]
TS |  |  |  | položka zahrnuje sazbu za pronájem zařízení. Počet měrných jednotek se určí jako součin počtu zařízení a počtu dní použití.
P | 29 | 94894 | R | PODPĚRNÉ SKRUŽE KOVOVÉ | KPL | 5 | 0 |  | 2020_OTSKP |  | 2
PP |  |  |  | Zajištění stávajících nosných konstrukcí mostních objektů dočasnými prostorovými podpěrnými konstrukcemi (mostní objekty přes Černý potok na trasách pro místní dopravu)
VV |  |  |  | mostní objekt v km 2,2 - 1=1,000 [A] mostní objekt v km 2,5 - 1=1,000 [B] mostní objekt v km 3,1 - 1=1,000 [C] mostní objekt v km 3,8 - 1=1,000 [D] mostní objekt v km 4,4 - 1=1,000 [E] Celkem: A+B+C+D+E=5,000 [F]
TS |  |  |  | Položka zahrnuje dovoz, montáž, údržbu, opotřebení (nájemné), demontáž, konzervaci, odvoz.

## SO 201
ASPE10 |  |  |  | Firma: MDS Projekt s.r.o. | [6 empty] | 3
|  |  |  | Soupis prací objektu | [6 empty] | 3
S | Stavba: | 1926-18-3 |  | Rekonstrukce silnice III/35724 Borová - Oldřiš, PD |  |  | SO 201 |  |  | 0,00 | 2
O | Rozpočet: | SO 201 |  | OPĚRNÁ ZEĎ v km 1,79 | [5 empty] | 15,00 | 2
Typ | Poř. číslo | Kód položky | Varianta | Název položky | MJ | Množství | Jednotková cena |  | Cenová soustava | 21,00 | 2
[7 empty] | Jednotková | Celkem
0 | 1 | 2 | 3 | 4 | 5 | 6 | 9 | 10 | 11
SD |  | 0 |  | Všeobecné konstrukce a práce
P | 1 | 014101 | A | POPLATKY ZA SKLÁDKU | T | 192.356 | 0 |  | 2020_OTSKP |  | 2
PP |  |  |  | poplatky za uložení zemin a přebytků výkopku-skládka dle zadávacích podmínek v režii dodavatele s poplatkem a evidencí
VV |  |  |  | celkem za položku 13183 - (109-21,8)*1,9 =165,680 [A] 11332 - 14,04*1,9=26,676 [B] Celkem: A+B=192,356 [C]
TS |  |  |  | zahrnuje veškeré poplatky provozovateli skládky související s uložením odpadu na skládce.
P | 2 | 014101 | B | POPLATKY ZA SKLÁDKU | T | 18.876 | 0 |  | 2020_OTSKP |  | 2
PP |  |  |  | poplatky za uložení materiálů se živicemi a pojivy na asfaltové bázi - skládka dle zadávacích podmínek v režii dodavatele s poplatkem a evidencí
VV |  |  |  | pol.č.11313 - 3,9*2,2=8,580 [A] pol.č.11333 - 4,68*2,2=10,296 [B] Celkem: A+B=18,876 [C]
TS |  |  |  | zahrnuje veškeré poplatky provozovateli skládky související s uložením odpadu na skládce.
P | 3 | 014122 |  | POPLATKY ZA SKLÁDKU TYP S-OO (OSTATNÍ ODPAD) | T | 93.75 | 0 |  | 2020_OTSKP |  | 2
PP |  |  |  | poplatky za uložení stavebních sutí a kamene - skládka dle zadávacích podmínek v režii dodavatele s poplatkem a evidencí
VV |  |  |  | celkem za položku - 96613 - 37,5*2,5=93,750 [A]
TS |  |  |  | zahrnuje veškeré poplatky provozovateli skládky související s uložením odpadu na skládce.
P | 4 | 02730 |  | POMOC PRÁCE ZŘÍZ NEBO ZAJIŠŤ OCHRANU INŽENÝRSKÝCH SÍTÍ | KPL | 1 | 0 |  | 2020_OTSKP |  | 2
PP |  |  |  | "Zahrnuje náklady na veškeré případné nutné ochrany a oprávněně požadovaná opatření vlastníkem dotčené inženýrské sítě a případné další související práce na obnažených nebo jiným způsobem dotčených inženýrských sítích a to včeteně případných výškových či polohových přeložek inženýrských vedení Opětovné prověření existence inženýrských sítí. Vytyčení, sondy, zajištění před zahájením stavebních prací, po celou dobu výstavby akce. "
VV
TS |  |  |  | zahrnuje veškeré náklady spojené s objednatelem požadovanými zařízeními
P | 5 | 02943 |  | OSTATNÍ POŽADAVKY - VYPRACOVÁNÍ RDS | KPL | 1 | 0 |  | 2020_OTSKP |  | 2
PP |  |  |  | cena za vypracování RDS SO 201 (REALIZAČNÍ DOKUMENTACE STAVBY) dle všeobecných obchodních podmínek objednatele
VV
TS |  |  |  | zahrnuje veškeré náklady spojené s objednatelem požadovanými pracemi
P | 6 | 02944 |  | OSTAT POŽADAVKY - DOKUMENTACE SKUTEČ PROVEDENÍ V DIGIT FORMĚ | KPL | 1 | 0 |  | 2020_OTSKP |  | 2
PP |  |  |  | cena za vypracování DSPS SO 201 (dokumentace skutečného provedení stavby) dle všeobecných obchodních podmínek objednatele
VV
TS |  |  |  | zahrnuje veškeré náklady spojené s objednatelem požadovanými pracemi
P | 7 | 02946 |  | OSTAT POŽADAVKY - FOTODOKUMENTACE | KPL | 1 | 0 |  | 2020_OTSKP |  | 2
PP |  |  |  | Fotodokumentace SO 201 v průběhu realizace stavby v maximálně týdenním cyklu. Vše včetně předání v el. podobě a tištěné podobě dle požadavku objednatele a SOD.
VV
TS |  |  |  | položka zahrnuje: - fotodokumentaci zadavatelem požadovaného děje a konstrukcí v požadovaných časových intervalech - zadavatelem specifikované výstupy (fotografie v papírovém a digitálním formátu) v požadovaném počtu
SD |  | 1 |  | Zemní práce
P | 8 | 11313 |  | ODSTRANĚNÍ KRYTU ZPEVNĚNÝCH PLOCH S ASFALTOVÝM POJIVEM | M3 | 3.9 | 0 |  | 2020_OTSKP |  | 2
PP |  |  |  | vč. odvozu na trvalou skládku v dodavatelem definované vzdálenosti Rozsah odečet ploch dle grafického systému AutoCAD.
VV |  |  |  | 39*1*0,1=3,900 [A]
TS |  |  |  | Položka zahrnuje veškerou manipulaci s vybouranou sutí a s vybouranými hmotami vč. uložení na skládku. Nezahrnuje poplatek za skládku, který se vykazuje v položce 0141** (s výjimkou malého množství bouraného materiálu, kde je možné poplatek zahrnout do jednotkové ceny bourání – tento fakt musí být uveden v doplňujícím textu k položce).
P | 9 | 11332 |  | ODSTRANĚNÍ PODKLADŮ ZPEVNĚNÝCH PLOCH Z KAMENIVA NESTMELENÉHO | M3 | 14.04 | 0 |  | 2020_OTSKP |  | 2
PP |  |  |  | vč. odvozu na trvalou skládku v dodavatelem definované vzdálenosti Rozsah odečet ploch dle grafického systému AutoCAD.
VV |  |  |  | 39*1*0,36=14,040 [A]
TS |  |  |  | Položka zahrnuje veškerou manipulaci s vybouranou sutí a s vybouranými hmotami vč. uložení na skládku. Nezahrnuje poplatek za skládku, který se vykazuje v položce 0141** (s výjimkou malého množství bouraného materiálu, kde je možné poplatek zahrnout do jednotkové ceny bourání – tento fakt musí být uveden v doplňujícím textu k položce).
P | 10 | 11333 |  | ODSTRANĚNÍ PODKLADU ZPEVNĚNÝCH PLOCH S ASFALT POJIVEM | M3 | 4.68 | 0 |  | 2020_OTSKP |  | 2
PP |  |  |  | vč. odvozu na trvalou skládku v dodavatelem definované vzdálenosti Rozsah odečet ploch dle grafického systému AutoCAD.
VV |  |  |  | 39*1*0,12=4,680 [A]
TS |  |  |  | Položka zahrnuje veškerou manipulaci s vybouranou sutí a s vybouranými hmotami vč. uložení na skládku. Nezahrnuje poplatek za skládku, který se vykazuje v položce 0141** (s výjimkou malého množství bouraného materiálu, kde je možné poplatek zahrnout do jednotkové ceny bourání – tento fakt musí být uveden v doplňujícím textu k položce).
P | 11 | 12573 |  | VYKOPÁVKY ZE ZEMNÍKŮ A SKLÁDEK TŘ. I | M3 | 21.8 | 0 |  | 2020_OTSKP |  | 2
PP
VV |  |  |  | zemina pro zásypy před lícem zdi 0,9*22+0,1*20=21,800 [A]
TS |  |  |  | položka zahrnuje: - vodorovná a svislá doprava, přemístění, přeložení, manipulace s výkopkem - kompletní provedení vykopávky nezapažené i zapažené - ošetření výkopiště po celou dobu práce v něm vč. klimatických opatření - ztížení vykopávek v blízkosti podzemního vedení, konstrukcí a objektů vč. jejich dočasného zajištění - ztížení pod vodou, v okolí výbušnin, ve stísněných prostorech a pod. - příplatek za lepivost - těžení po vrstvách, pásech a po jiných nutných částech (figurách) - čerpání vody vč. čerpacích jímek, potrubí a pohotovostní čerpací soupravy (viz ustanovení k pol. 1151,2) - potřebné snížení hladiny podzemní vody - těžení a rozpojování jednotlivých balvanů - vytahování a nošení výkopku - ruční vykopávky, odstranění kořenů a napadávek - pažení, vzepření a rozepření vč. přepažování (vyjma štětových stěn) - úpravu, ochranu a očištění dna, základové spáry, stěn a svahů - udržování výkopiště a jeho ochrana proti vodě - odvedení nebo obvedení vody v okolí výkopiště a ve výkopišti - třídění výkopku - veškeré pomocné konstrukce umožňující provedení vykopávky (příjezdy, sjezdy, nájezdy, lešení, podpěr. konstr., přemostění, zpevněné plochy, zakrytí a pod.) položka nezahrnuje: - práce spojené s otvírkou zemníku
P | 12 | 13183 |  | HLOUBENÍ JAM ZAPAŽ I NEPAŽ TŘ II | M3 | 109 | 0 |  | 2020_OTSKP |  | 2
PP |  |  |  | vč. odvozu na trvalou skládku v dodavatelem definované vzdálenosti
VV |  |  |  | celkem výkop pro opěrnou zeď - (5,3*21)-37,5+1,6*22=109,000 [A]
TS |  |  |  | položka zahrnuje: - vodorovná a svislá doprava, přemístění, přeložení, manipulace s výkopkem - kompletní provedení vykopávky nezapažené i zapažené - ošetření výkopiště po celou dobu práce v něm vč. klimatických opatření - ztížení vykopávek v blízkosti podzemního vedení, konstrukcí a objektů vč. jejich dočasného zajištění - ztížení pod vodou, v okolí výbušnin, ve stísněných prostorech a pod. - těžení po vrstvách, pásech a po jiných nutných částech (figurách) - čerpání vody vč. čerpacích jímek, potrubí a pohotovostní čerpací soupravy (viz ustanovení k pol. 1151,2) - potřebné snížení hladiny podzemní vody - těžení a rozpojování jednotlivých balvanů - vytahování a nošení výkopku - svahování a přesvah. svahů do konečného tvaru, výměna hornin v podloží a v pláni znehodnocené klimatickými vlivy - eventuelně nutné druhotné rozpojení odstřelené horniny - ruční vykopávky, odstranění kořenů a napadávek - pažení, vzepření a rozepření vč. přepažování (vyjma štětových stěn) - úpravu, ochranu a očištění dna, základové spáry, stěn a svahů - odvedení nebo obvedení vody v okolí výkopiště a ve výkopišti - třídění výkopku - veškeré pomocné konstrukce umožňující provedení vykopávky (příjezdy, sjezdy, nájezdy, lešení, podpěr. konstr., přemostění, zpevněné plochy, zakrytí a pod.) - nezahrnuje uložení zeminy (na skládku, do násypu) ani poplatky za skládku, vykazují se v položce č.0141**
P | 13 | 17120 |  | ULOŽENÍ SYPANINY DO NÁSYPŮ A NA SKLÁDKY BEZ ZHUTNĚNÍ | M3 | 109 | 0 |  | 2020_OTSKP |  | 2
PP
VV |  |  |  | celkem uložení do násypů a na skládkách - pol. Č. 13183 - 109=109,000 [A]
TS |  |  |  | položka zahrnuje: - kompletní provedení zemní konstrukce do předepsaného tvaru - ošetření úložiště po celou dobu práce v něm vč. klimatických opatření - ztížení v okolí vedení, konstrukcí a objektů a jejich dočasné zajištění - ztížení provádění ve ztížených podmínkách a stísněných prostorech - ztížené ukládání sypaniny pod vodu - ukládání po vrstvách a po jiných nutných částech (figurách) vč. dosypávek - spouštění a nošení materiálu - úprava, očištění a ochrana podloží a svahů - svahování, uzavírání povrchů svahů - udržování úložiště a jeho ochrana proti vodě - odvedení nebo obvedení vody v okolí úložiště a v úložišti - veškeré pomocné konstrukce umožňující provedení zemní konstrukce (příjezdy, sjezdy, nájezdy, lešení, podpěrné konstrukce, přemostění, zpevněné plochy, zakrytí a pod.)
P | 14 | 17511 |  | OBSYP POTRUBÍ A OBJEKTŮ SE ZHUTNĚNÍM | M3 | 21.8 | 0 |  | 2020_OTSKP |  | 2
PP
VV |  |  |  | zemina pro zásyp před lícem zdi 0,9*22+0,1*20=21,800 [A]
TS |  |  |  | položka zahrnuje: - kompletní provedení zemní konstrukce vč. výběru vhodného materiálu - úprava ukládaného materiálu vlhčením, tříděním, promícháním nebo vysoušením, příp. jiné úpravy za účelem zlepšení jeho mech. vlastností - hutnění i různé míry hutnění - ošetření úložiště po celou dobu práce v něm vč. klimatických opatření - ztížení v okolí vedení, konstrukcí a objektů a jejich dočasné zajištění - ztížení provádění vč. hutnění ve ztížených podmínkách a stísněných prostorech - ztížené ukládání sypaniny pod vodu - ukládání po vrstvách a po jiných nutných částech (figurách) vč. dosypávek - spouštění a nošení materiálu - výměna částí zemní konstrukce znehodnocené klimatickými vlivy - ruční hutnění a výplň jam a prohlubní v podloží - úprava, očištění, ochrana a zhutnění podloží - svahování, hutnění a uzavírání povrchů svahů - zřízení lavic na svazích - udržování úložiště a jeho ochrana proti vodě - odvedení nebo obvedení vody v okolí úložiště a v úložišti - veškeré pomocné konstrukce umožňující provedení zemní konstrukce (příjezdy, sjezdy, nájezdy, lešení, podpěrné konstrukce, přemostění, zpevněné plochy, zakrytí a pod.) - zemina vytlačená potrubím o DN do 180mm se od kubatury obsypů neodečítá
P | 15 | 17581 |  | OBSYP POTRUBÍ A OBJEKTŮ Z NAKUPOVANÝCH MATERIÁLŮ | M3 | 33.1 | 0 |  | 2020_OTSKP |  | 2
PP
VV |  |  |  | zásyp za rubem zdi (dle vzor. př. řezu - zásyp za opěrou) - 1,1*21+0,5*20=33,100 [A]
TS |  |  |  | položka zahrnuje: - kompletní provedení zemní konstrukce včetně nákupu a dopravy materiálu dle zadávací dokumentace - úprava ukládaného materiálu vlhčením, tříděním, promícháním nebo vysoušením, příp. jiné úpravy za účelem zlepšení jeho mech. vlastností - hutnění i různé míry hutnění - ošetření úložiště po celou dobu práce v něm vč. klimatických opatření - ztížení v okolí vedení, konstrukcí a objektů a jejich dočasné zajištění - ztížení provádění vč. hutnění ve ztížených podmínkách a stísněných prostorech - ztížené ukládání sypaniny pod vodu - ukládání po vrstvách a po jiných nutných částech (figurách) vč. dosypávek - spouštění a nošení materiálu - výměna částí zemní konstrukce znehodnocené klimatickými vlivy - ruční hutnění a výplň jam a prohlubní v podloží - úprava, očištění, ochrana a zhutnění podloží - svahování, hutnění a uzavírání povrchů svahů - zřízení lavic na svazích - udržování úložiště a jeho ochrana proti vodě - odvedení nebo obvedení vody v okolí úložiště a v úložišti - veškeré pomocné konstrukce umožňující provedení zemní konstrukce (příjezdy, sjezdy, nájezdy, lešení, podpěrné konstrukce, přemostění, zpevněné plochy, zakrytí a pod.) - zemina vytlačená potrubím o DN do 180mm se od kubatury obsypů neodečítá
P | 16 | 18231 | a | ROZPROSTŘENÍ ORNICE V ROVINĚ V TL DO 0,10M | M2 | 46.2 | 0 |  | 2020_OTSKP |  | 2
PP |  |  |  | Rozsah odečet ploch dle grafického systému AutoCAD. „ vč. nákupu v zemníku, natěžení a dopravy na stavbu“
VV |  |  |  | 1,1*(22+20)=46,200 [A]
TS |  |  |  | položka zahrnuje: nutné přemístění ornice z dočasných skládek vzdálených do 50m rozprostření ornice v předepsané tloušťce v rovině a ve svahu do 1:5
P | 17 | 18241 |  | ZALOŽENÍ TRÁVNÍKU RUČNÍM VÝSEVEM | M2 | 46.2 | 0 |  | 2020_OTSKP |  | 2
PP |  |  |  | Rozsah odečet ploch dle grafického systému AutoCAD.
VV |  |  |  | 1,1*(22+20)=46,200 [A]
TS |  |  |  | Zahrnuje dodání předepsané travní směsi, její výsev na ornici, zalévání, první pokosení, to vše bez ohledu na sklon terénu
SD |  | 2 |  | Základy
P | 18 | 22594 |  | ZÁPOROVÉ PAŽENÍ Z KOVU TRVALÉ | T | 2.696 | 0 |  | 2020_OTSKP |  | 2
PP
VV |  |  |  | HEB 140 - 16 ks * min. dl. 5 m * 0,0337=2,696 [A]
TS |  |  |  | položka zahrnuje dodávku ocelových zápor, jejich osazení do připravených vrtů včetně zabetonování konců a obsypu, případně jejich zaberanění. Ocelová převázka se započítá do výsledné hmotnosti.
P | 19 | 22595A |  | VÝDŘEVA ZÁPOROVÉHO PAŽENÍ TRVALÁ (PLOCHA) | M2 | 40 | 0 |  | 2020_OTSKP |  | 2
PP
VV |  |  |  | výdřeva tl. 80 mm mezi HEB 140 - 2*20=40,000 [A]
TS |  |  |  | položka zahrnuje dodávku a osazení pažin bez ohledu na druh
P | 20 | 227821 |  | MIKROPILOTY KOMPLET D DO 100MM NA POVRCHU | M | 56 | 0 |  | 2020_OTSKP |  | 2
PP |  |  |  | "tahové kotvy záporového pažení(OCELOVÉ TYČOVÉ prům. 32,0 mm VRT DN min.133) á 4 m - 7 ks předpokládané délky 8,0 m"
VV |  |  |  | 7*8=56,000 [A]
TS |  |  |  | Položka mikropiloty obsahuje kompletní práce, které jsou nutné pro předepsanou funkci mikropilot, t.j. dodání trubek a injekčních hmot, osazení a zainjektování trubek, včetně pomocných konstrukcí (lešení, montážní plošiny a pod.). Neobsahuje vrty (uvedou se v položce 261 nebo 266).
P | 21 | 26133 |  | VRTY PRO KOTVENÍ, INJEKTÁŽ A MIKROPILOTY NA POVRCHU TŘ. III D DO 150MM | M | 56 | 0 |  | 2020_OTSKP |  | 2
PP |  |  |  | "tahové kotvy záporového pažení(OCELOVÉ TYČOVÉ prům. 32,0 mm VRT DN min.133) á 4 m - 7 ks předpokládané délky 8,0 m"
VV |  |  |  | 7*8=56,000 [A]
TS |  |  |  | položka zahrnuje: přemístění, montáž a demontáž vrtných souprav svislou dopravu zeminy z vrtu vodorovnou dopravu zeminy bez uložení na skládku případně nutné pažení dočasné (včetně odpažení) i trvalé
P | 22 | 26135 |  | VRTY PRO KOTVENÍ, INJEKTÁŽ A MIKROPILOTY NA POVRCHU TŘ. III D DO 300MM | M | 80 | 0 |  | 2020_OTSKP |  | 2
PP
VV |  |  |  | VRTY PRO ZÁPORY HEB 140 - 16 ks * min. dl. 5 m =80,000 [A]
TS |  |  |  | položka zahrnuje: přemístění, montáž a demontáž vrtných souprav svislou dopravu zeminy z vrtu vodorovnou dopravu zeminy bez uložení na skládku případně nutné pažení dočasné (včetně odpažení) i trvalé
SD |  | 3 |  | Svislé konstrukce
P | 23 | 3272A7 |  | ZDI OPĚR, ZÁRUB, NÁBŘEŽ Z GABIONŮ RUČNĚ ROVNANÝCH, DRÁT O4,0MM, POVRCHOVÁ ÚPRAVA Zn + Al | M3 | 79 | 0 |  | 2020_OTSKP |  | 2
PP
VV |  |  |  | ZDI OPĚR, ZÁRUB, NÁBŘEŽ Z GABIONŮ RUČNĚ ROVNANÝCH, DRÁT prům. 4,0MM, POVRCHOVÁ ÚPRAVA Zn + Al GABIONOVÁ STĚNA - 2*1*20+1*1*20+19*1*1=79,000 [A]
TS |  |  |  | - položka zahrnuje dodávku a osazení drátěných košů s výplní lomovým kamenem. - gabionové matrace se vykazují v pol.č.2722**.
SD |  | 4 |  | Vodorovné konstrukce
P | 24 | 45152 |  | PODKLADNÍ A VÝPLŇOVÉ VRSTVY Z KAMENIVA DRCENÉHO | M3 | 17.97 | 0 |  | 2020_OTSKP |  | 2
PP
VV |  |  |  | PODKLADNÍ A VÝPLŇOVÉ VRSTVY Z KAMENIVA DRCENÉHO ŠDa FR. 0-32 2,7*0,2*21+1,7*19,5*0,2=17,970 [A]
TS |  |  |  | položka zahrnuje dodávku předepsaného kameniva, mimostaveništní a vnitrostaveništní dopravu a jeho uložení není-li v zadávací dokumentaci uvedeno jinak, jedná se o nakupovaný materiál
P | 25 | 46138 |  | PATKY ZE ŽELEZOBETONU VČET VÝZTUŽE | M3 | 0.77 | 0 |  | 2020_OTSKP |  | 2
PP
VV |  |  |  | patky pro zábradlí 11*1*0,07=0,770 [A]
TS |  |  |  | položka zahrnuje: - nutné zemní práce (hloubení rýh a pod.) - dodání čerstvého betonu (betonové směsi) požadované kvality, jeho uložení do požadovaného tvaru při jakékoliv hustotě výztuže, konzistenci čerstvého betonu a způsobu hutnění, ošetření a ochranu betonu, - zhotovení nepropustného, mrazuvzdorného betonu a betonu požadované trvanlivosti a vlastností, - užití potřebných přísad a technologií výroby betonu, - zřízení pracovních a dilatačních spar, včetně potřebných úprav, výplně, vložek, opracování, očištění a ošetření, - bednění požadovaných konstr. (i ztracené) s úpravou dle požadované kvality povrchu betonu, včetně odbedňovacích a odskružovacích prostředků, - podpěrné konstr. (skruže) a lešení všech druhů pro bednění, uložení čerstvého betonu, výztuže a doplňkových konstr., vč. požadovaných otvorů, ochranných a bezpečnostních opatření a základů těchto konstrukcí a lešení, - vytvoření kotevních čel, kapes, nálitků, a sedel, - zřízení všech požadovaných otvorů, kapes, výklenků, prostupů, dutin, drážek a pod., vč. ztížení práce a úprav kolem nich, - úpravy pro osazení výztuže, doplňkových konstrukcí a vybavení, - úpravy povrchu pro položení požadované izolace, povlaků a nátěrů, případně vyspravení, - ztížení práce u kabelových a injektážních trubek a ostatních zařízení osazovaných do betonu, - konstrukce betonových kloubů, upevnění kotevních prvků a doplňkových konstrukcí, - nátěry zabraňující soudržnost betonu a bednění, - výplň, těsnění a tmelení spar a spojů, - opatření povrchů betonu izolací proti zemní vlhkosti v částech, kde přijdou do styku se zeminou nebo kamenivem, - případné zřízení spojovací vrstvy u základů, - dodání betonářské výztuže v požadované kvalitě, stříhání, řezání, ohýbání a spojování do všech požadovaných tvarů (vč. armakošů) a uložení s požadovaným zajištěním polohy a krytí výztuže betonem, - veškeré svary nebo jiné spoje výztuže, - pomocné konstrukce a práce pro osazení a upevnění výztuže, - zednické výpomoci pro montáž betonářské výztuže, - úpravy výztuže pro osazení doplňkových konstrukcí, - ochranu výztuže do doby jejího zabetonování, - úpravy výztuže pro zřízení železobetonových kloubů, kotevních prvků, závěsných ok a doplňkových konstrukcí, - veškerá opatření pro zajištění soudržnosti výztuže a betonu, - vodivé propojení výztuže, které je součástí ochrany konstrukce proti vlivům bludných proudů, vyvedení do měřících skříní nebo míst pro měření bludných proudů (vlastní měřící skříně se uvádějí položkami SD 74), - povrchovou antikorozní úpravu výztuže, - separaci výztuže, - osazení měřících zařízení a úpravy pro ně, - osazení měřících skříní nebo míst pro měření bludných proudů.
SD |  | 7 |  | Přidružená stavební výroba
P | 26 | 711509 |  | OCHRANA IZOLACE NA POVRCHU TEXTILIÍ | M2 | 108.5 | 0 |  | 2020_OTSKP |  | 2
PP
VV |  |  |  | Ochrana izolace z geotextílie 500 g/m2 - ochrana izolace dříku - 3,5*22+1,5*21=108,500 [A]
TS |  |  |  | položka zahrnuje: - dodání předepsaného ochranného materiálu - zřízení ochrany izolace
SD |  | 8 |  | Potrubí
P | 27 | 87645 |  | CHRÁNIČKY Z TRUB PLASTOVÝCH DN DO 300MM | M | 11 | 0 |  | 2020_OTSKP |  | 2
PP
VV |  |  |  | pro patky pro zábradlí - 1*11=11,000 [A]
TS |  |  |  | položky pro zhotovení potrubí platí bez ohledu na sklon zahrnuje: - výrobní dokumentaci (včetně technologického předpisu) - dodání veškerého trubního a pomocného materiálu (trouby, trubky, tvarovky, spojovací a těsnící materiál a pod.), podpěrných, závěsných a upevňovacích prvků, včetně potřebných úprav - úprava a příprava podkladu a podpěr, očištění a ošetření podkladu a podpěr - zřízení plně funkčního potrubí, kompletní soustavy, podle příslušného technologického předpisu - zřízení potrubí i jednotlivých částí po etapách, včetně pracovních spar a spojů, pracovního zaslepení konců a pod. - úprava prostupů, průchodů šachtami a komorami, okolí podpěr a vyústění, zaústění, napojení, vyvedení a upevnění odpad. výustí - ochrana potrubí nátěrem (vč. úpravy povrchu), případně izolací, nejsou-li tyto práce předmětem jiné položky - úprava, očištění a ošetření prostoru kolem potrubí včetně případně předepsaného utěsnění konců chrániček - položky platí pro práce prováděné v prostoru zapaženém i nezapaženém a i v kolektorech, chráničkách
SD |  | 9 |  | Ostatní konstrukce a práce
P | 28 | 9112B1 |  | ZÁBRADLÍ MOSTNÍ SE SVISLOU VÝPLNÍ - DODÁVKA A MONTÁŽ | M | 20 | 0 |  | 2020_OTSKP |  | 2
PP
VV |  |  |  | 20=20,000 [A]
TS |  |  |  | položka zahrnuje: dodání zábradlí včetně předepsané povrchové úpravy kotvení sloupků, t.j. kotevní desky, šrouby z nerez oceli, vrty a zálivku, pokud zadávací dokumentace nestanoví jinak případné nivelační hmoty pod kotevní desky
P | 29 | 911FA1 |  | SVODIDLO BETON, ÚROVEŇ ZADRŽ N2 VÝŠ 1,2M - DODÁVKA A MONTÁŽ | M | 50 | 0 |  | 2020_OTSKP |  | 2
PP
VV |  |  |  | 50=50,000 [A]
TS |  |  |  | položka zahrnuje: - kompletní dodávku všech dílů betonového svodidla včetně spojovacích prvků - osazení svodidla - přechod na jiný typ svodidla nebo přes mostní závěr nezahrnuje odrazky nebo retroreflexní fólie nezahrnuje podkladní vrstvu
P | 30 | 911FA3 |  | SVODIDLO BETON, ÚROVEŇ ZADRŽ N2 VÝŠ 1,2M - DEMONTÁŽ S PŘESUNEM | M | 50 | 0 |  | 2020_OTSKP |  | 2
PP
VV |  |  |  | 50 M=50,000 [A]
TS |  |  |  | položka zahrnuje: - demontáž a odstranění zařízení - jeho odvoz na předepsané místo
P | 31 | 911FA9 |  | SVODIDLO BETON, ÚROVEŇ ZADRŽ N2 VÝŠ 1,2M - NÁJEM | MDEN | 1550 | 0 |  | 2020_OTSKP |  | 2
PP
VV |  |  |  | předpoklad 1 měsíc - 31 dní 50*31=1 550,000 [A]
TS |  |  |  | položka zahrnuje denní sazbu za pronájem zařízení počet měrných jednotek se určí jako součin délky zařízení a počtu dnů použití
P | 32 | 917224 |  | SILNIČNÍ A CHODNÍKOVÉ OBRUBY Z BETONOVÝCH OBRUBNÍKŮ ŠÍŘ 150MM | M | 39 | 0 |  | 2020_OTSKP |  | 2
PP
VV |  |  |  | 39=39,000 [A]
TS |  |  |  | Položka zahrnuje: dodání a pokládku betonových obrubníků o rozměrech předepsaných zadávací dokumentací betonové lože i boční betonovou opěrku.
P | 33 | 919112 |  | ŘEZÁNÍ ASFALTOVÉHO KRYTU VOZOVEK TL DO 100MM | M | 41 | 0 |  | 2020_OTSKP |  | 2
PP
VV |  |  |  | 39+1+1=41,000 [A]
TS |  |  |  | položka zahrnuje řezání vozovkové vrstvy v předepsané tloušťce, včetně spotřeby vody
P | 34 | 919156 |  | ŘEZÁNÍ OCELOVÝCH PROFILŮ PRŮŘEZU DO 15000MM2 | KUS | 16 | 0 |  | 2020_OTSKP |  | 2
PP |  |  |  | "vč. odvozu a uložení na dodavatelem definovanou skládku a odkup dodavatelem za cenu šrotu dle ZOP"
VV |  |  |  | UŘEZÁNÍ PŘEČNÍVAJÍCÍCH ZÁPOR - 16=16,000 [A]
TS |  |  |  | položka zahrnuje řezání ocelových profilů bez ohledu na tvar a způsob provedení. Nezahrnuje řezání kolejnic, to se vykáže v SD 54.
P | 35 | 96613 |  | BOURÁNÍ KONSTRUKCÍ Z KAMENE NA MC | M3 | 37.5 | 0 |  | 2020_OTSKP |  | 2
PP
VV |  |  |  | stávající kam. zeď - 2*25*0,75=37,500 [A]
TS |  |  |  | položka zahrnuje: - rozbourání konstrukce bez ohledu na použitou technologii - veškeré pomocné konstrukce (lešení a pod.) - veškerou manipulaci s vybouranou sutí a hmotami včetně uložení na skládku. Nezahrnuje poplatek za skládku, který se vykazuje v položce 0141** (s výjimkou malého množství bouraného materiálu, kde je možné poplatek zahrnout do jednotkové ceny bourání – tento fakt musí být uveden v doplňujícím textu k položce) - veškeré další práce plynoucí z technologického předpisu a z platných předpisů

## SO 202
ASPE10 |  |  |  | Firma: MDS Projekt s.r.o. | [6 empty] | 3
|  |  |  | Soupis prací objektu | [6 empty] | 3
S | Stavba: | 1926-18-3 |  | Rekonstrukce silnice III/35724 Borová - Oldřiš, PD |  |  | SO 202 |  |  | 0,00 | 2
O | Rozpočet: | SO 202 |  | OPĚRNÁ ZEĎ v km 2,56 | [5 empty] | 15,00 | 2
Typ | Poř. číslo | Kód položky | Varianta | Název položky | MJ | Množství | Jednotková cena |  | Cenová soustava | 21,00 | 2
[7 empty] | Jednotková | Celkem
0 | 1 | 2 | 3 | 4 | 5 | 6 | 9 | 10 | 11
SD |  | 0 |  | Všeobecné konstrukce a práce
P | 1 | 014101 | A | POPLATKY ZA SKLÁDKU | T | 805.22 | 0 |  | 2020_OTSKP |  | 2
PP |  |  |  | poplatky za uložení zemin a přebytků výkopku-skládka dle zadávacích podmínek v režii dodavatele s poplatkem a evidencí
VV |  |  |  | celkem za položku 13183 - (550,8-161,7)*1,9+ pol. Č. 13273 - 3,2*1,9 =745,370 [A] POL.Č.11332 - 31,5*1,9=59,850 [B] Celkem: A+B=805,220 [C]
TS |  |  |  | zahrnuje veškeré poplatky provozovateli skládky související s uložením odpadu na skládce.
P | 2 | 014101 | B | POPLATKY ZA SKLÁDKU | T | 42.35 | 0 |  | 2020_OTSKP |  | 2
PP |  |  |  | poplatky za uložení materiálů se živicemi a pojivy na asfaltové bázi - skládka dle zadávacích podmínek v režii dodavatele s poplatkem a evidencí
VV |  |  |  | pol.č. - 11313 - 8,75*2,2=19,250 [B] pol.č. - 11333 - 10,5*2,2=23,100 [C] Celkem: B+C=42,350 [D]
TS |  |  |  | zahrnuje veškeré poplatky provozovateli skládky související s uložením odpadu na skládce.
P | 3 | 014122 |  | POPLATKY ZA SKLÁDKU TYP S-OO (OSTATNÍ ODPAD) | T | 1099.8 | 0 |  | 2020_OTSKP |  | 2
PP |  |  |  | poplatky za uložení stavebních sutí a kamene - skládka dle zadávacích podmínek v režii dodavatele s poplatkem a evidencí
VV
TS |  |  |  | zahrnuje veškeré poplatky provozovateli skládky související s uložením odpadu na skládce.
P | 4 | 02730 |  | POMOC PRÁCE ZŘÍZ NEBO ZAJIŠŤ OCHRANU INŽENÝRSKÝCH SÍTÍ | KPL | 1 | 0 |  | 2020_OTSKP |  | 2
PP |  |  |  | "Zahrnuje náklady na veškeré případné nutné ochrany a oprávněně požadovaná opatření vlastníkem dotčené inženýrské sítě a případné další související práce na obnažených nebo jiným způsobem dotčených inženýrských sítích a to včeteně případných výškových či polohových přeložek inženýrských vedení Opětovné prověření existence inženýrských sítí. Vytyčení, sondy, zajištění před zahájením stavebních prací, po celou dobu výstavby akce. "
VV
TS |  |  |  | zahrnuje veškeré náklady spojené s objednatelem požadovanými zařízeními
P | 5 | 02943 |  | OSTATNÍ POŽADAVKY - VYPRACOVÁNÍ RDS | KPL | 1 | 0 |  | 2020_OTSKP |  | 2
PP |  |  |  | cena za vypracování RDS SO 202 (REALIZAČNÍ DOKUMENTACE STAVBY) dle všeobecných obchodních podmínek objednatele
VV
TS |  |  |  | zahrnuje veškeré náklady spojené s objednatelem požadovanými pracemi
P | 6 | 02944 |  | OSTAT POŽADAVKY - DOKUMENTACE SKUTEČ PROVEDENÍ V DIGIT FORMĚ | KPL | 1 | 0 |  | 2020_OTSKP |  | 2
PP |  |  |  | cena za vypracování DSPS SO 202 (dokumentace skutečného provedení stavby) dle všeobecných obchodních podmínek objednatele
VV
TS |  |  |  | zahrnuje veškeré náklady spojené s objednatelem požadovanými pracemi
P | 7 | 02946 |  | OSTAT POŽADAVKY - FOTODOKUMENTACE | KPL | 1 | 0 |  | 2020_OTSKP |  | 2
PP |  |  |  | Fotodokumentace SO 202 v průběhu realizace stavby v maximálně týdenním cyklu. Vše včetně předání v el. podobě a tištěné podobě dle požadavku objednatele a SOD.
VV
TS |  |  |  | položka zahrnuje: - fotodokumentaci zadavatelem požadovaného děje a konstrukcí v požadovaných časových intervalech - zadavatelem specifikované výstupy (fotografie v papírovém a digitálním formátu) v požadovaném počtu
SD |  | 1 |  | Zemní práce
P | 8 | 11120 |  | ODSTRANĚNÍ KŘOVIN | M2 | 160 | 0 |  | 2020_OTSKP |  | 2
PP |  |  |  | Rozsah odečet ploch a délek dle grafického systému AutoCAD.
VV |  |  |  | náletové křoviny pod stávající kam. zdí - 80*2 m2=160,000 [A]
TS |  |  |  | odstranění křovin a stromů do průměru 100 mm doprava dřevin bez ohledu na vzdálenost spálení na hromadách nebo štěpkování
P | 9 | 11313 |  | ODSTRANĚNÍ KRYTU ZPEVNĚNÝCH PLOCH S ASFALTOVÝM POJIVEM | M3 | 8.75 | 0 |  | 2020_OTSKP |  | 2
PP |  |  |  | vč. odvozu na trvalou skládku v dodavatelem definované vzdálenosti Rozsah odečet ploch dle grafického systému AutoCAD.
VV |  |  |  | 70*1,25*0,1=8,750 [A]
TS |  |  |  | Položka zahrnuje veškerou manipulaci s vybouranou sutí a s vybouranými hmotami vč. uložení na skládku. Nezahrnuje poplatek za skládku, který se vykazuje v položce 0141** (s výjimkou malého množství bouraného materiálu, kde je možné poplatek zahrnout do jednotkové ceny bourání – tento fakt musí být uveden v doplňujícím textu k položce).
P | 10 | 11332 |  | ODSTRANĚNÍ PODKLADŮ ZPEVNĚNÝCH PLOCH Z KAMENIVA NESTMELENÉHO | M3 | 31.5 | 0 |  | 2020_OTSKP |  | 2
PP |  |  |  | vč. odvozu na trvalou skládku v dodavatelem definované vzdálenosti Rozsah odečet ploch dle grafického systému AutoCAD.
VV |  |  |  | 70*1,25*0,36=31,500 [A]
TS |  |  |  | Položka zahrnuje veškerou manipulaci s vybouranou sutí a s vybouranými hmotami vč. uložení na skládku. Nezahrnuje poplatek za skládku, který se vykazuje v položce 0141** (s výjimkou malého množství bouraného materiálu, kde je možné poplatek zahrnout do jednotkové ceny bourání – tento fakt musí být uveden v doplňujícím textu k položce).
P | 11 | 11333 |  | ODSTRANĚNÍ PODKLADU ZPEVNĚNÝCH PLOCH S ASFALT POJIVEM | M3 | 10.5 | 0 |  | 2020_OTSKP |  | 2
PP |  |  |  | vč. odvozu na trvalou skládku v dodavatelem definované vzdálenosti Rozsah odečet ploch dle grafického systému AutoCAD.
VV |  |  |  | 70*1,25*0,12=10,500 [A]
TS |  |  |  | Položka zahrnuje veškerou manipulaci s vybouranou sutí a s vybouranými hmotami vč. uložení na skládku. Nezahrnuje poplatek za skládku, který se vykazuje v položce 0141** (s výjimkou malého množství bouraného materiálu, kde je možné poplatek zahrnout do jednotkové ceny bourání – tento fakt musí být uveden v doplňujícím textu k položce).
P | 12 | 11511 |  | ČERPÁNÍ VODY DO 500 L/MIN | HOD | 732 | 0 |  | 2020_OTSKP |  | 2
PP
VV |  |  |  | 12 * (30+31) (předpoklad 2 měsíce - 61 dní)=732,000 [A]
TS |  |  |  | Položka čerpání vody na povrchu zahrnuje i potrubí, pohotovost záložní čerpací soupravy a zřízení čerpací jímky. Součástí položky je také následná demontáž a likvidace těchto zařízení
P | 13 | 12573 |  | VYKOPÁVKY ZE ZEMNÍKŮ A SKLÁDEK TŘ. I | M3 | 161.695 | 0 |  | 2020_OTSKP |  | 2
PP
VV |  |  |  | zemina pro svahové kužely 9,05*5,7+9,1*12,1=161,695 [A]
TS |  |  |  | položka zahrnuje: - vodorovná a svislá doprava, přemístění, přeložení, manipulace s výkopkem - kompletní provedení vykopávky nezapažené i zapažené - ošetření výkopiště po celou dobu práce v něm vč. klimatických opatření - ztížení vykopávek v blízkosti podzemního vedení, konstrukcí a objektů vč. jejich dočasného zajištění - ztížení pod vodou, v okolí výbušnin, ve stísněných prostorech a pod. - příplatek za lepivost - těžení po vrstvách, pásech a po jiných nutných částech (figurách) - čerpání vody vč. čerpacích jímek, potrubí a pohotovostní čerpací soupravy (viz ustanovení k pol. 1151,2) - potřebné snížení hladiny podzemní vody - těžení a rozpojování jednotlivých balvanů - vytahování a nošení výkopku - ruční vykopávky, odstranění kořenů a napadávek - pažení, vzepření a rozepření vč. přepažování (vyjma štětových stěn) - úpravu, ochranu a očištění dna, základové spáry, stěn a svahů - udržování výkopiště a jeho ochrana proti vodě - odvedení nebo obvedení vody v okolí výkopiště a ve výkopišti - třídění výkopku - veškeré pomocné konstrukce umožňující provedení vykopávky (příjezdy, sjezdy, nájezdy, lešení, podpěr. konstr., přemostění, zpevněné plochy, zakrytí a pod.) položka nezahrnuje: - práce spojené s otvírkou zemníku
P | 14 | 13183 |  | HLOUBENÍ JAM ZAPAŽ I NEPAŽ TŘ II | M3 | 550.8 | 0 |  | 2020_OTSKP |  | 2
PP |  |  |  | vč. odvozu na trvalou skládku v dodavatelem definované vzdálenosti
VV |  |  |  | celkem výkop pro opěrnou zeď - 8,1*68=550,800 [A]
TS |  |  |  | položka zahrnuje: - vodorovná a svislá doprava, přemístění, přeložení, manipulace s výkopkem - kompletní provedení vykopávky nezapažené i zapažené - ošetření výkopiště po celou dobu práce v něm vč. klimatických opatření - ztížení vykopávek v blízkosti podzemního vedení, konstrukcí a objektů vč. jejich dočasného zajištění - ztížení pod vodou, v okolí výbušnin, ve stísněných prostorech a pod. - těžení po vrstvách, pásech a po jiných nutných částech (figurách) - čerpání vody vč. čerpacích jímek, potrubí a pohotovostní čerpací soupravy (viz ustanovení k pol. 1151,2) - potřebné snížení hladiny podzemní vody - těžení a rozpojování jednotlivých balvanů - vytahování a nošení výkopku - svahování a přesvah. svahů do konečného tvaru, výměna hornin v podloží a v pláni znehodnocené klimatickými vlivy - eventuelně nutné druhotné rozpojení odstřelené horniny - ruční vykopávky, odstranění kořenů a napadávek - pažení, vzepření a rozepření vč. přepažování (vyjma štětových stěn) - úpravu, ochranu a očištění dna, základové spáry, stěn a svahů - odvedení nebo obvedení vody v okolí výkopiště a ve výkopišti - třídění výkopku - veškeré pomocné konstrukce umožňující provedení vykopávky (příjezdy, sjezdy, nájezdy, lešení, podpěr. konstr., přemostění, zpevněné plochy, zakrytí a pod.) - nezahrnuje uložení zeminy (na skládku, do násypu) ani poplatky za skládku, vykazují se v položce č.0141**
P | 15 | 13273 |  | HLOUBENÍ RÝH ŠÍŘ DO 2M PAŽ I NEPAŽ TŘ. I | M3 | 3.15 | 0 |  | 2020_OTSKP |  | 2
PP |  |  |  | vč. odvozu na trvalou skládku v dodavatelem definované vzdálenosti
VV |  |  |  | betonové zajišťující prahy dlažby (12+4+5)*0,3*0,5=3,150 [A]
TS |  |  |  | položka zahrnuje: - vodorovná a svislá doprava, přemístění, přeložení, manipulace s výkopkem - kompletní provedení vykopávky nezapažené i zapažené - ošetření výkopiště po celou dobu práce v něm vč. klimatických opatření - ztížení vykopávek v blízkosti podzemního vedení, konstrukcí a objektů vč. jejich dočasného zajištění - ztížení pod vodou, v okolí výbušnin, ve stísněných prostorech a pod. - příplatek za lepivost - těžení po vrstvách, pásech a po jiných nutných částech (figurách) - čerpání vody vč. čerpacích jímek, potrubí a pohotovostní čerpací soupravy (viz ustanovení k pol. 1151,2) - potřebné snížení hladiny podzemní vody - těžení a rozpojování jednotlivých balvanů - vytahování a nošení výkopku - svahování a přesvah. svahů do konečného tvaru, výměna hornin v podloží a v pláni znehodnocené klimatickými vlivy - ruční vykopávky, odstranění kořenů a napadávek - pažení, vzepření a rozepření vč. přepažování (vyjma štětových stěn) - úpravu, ochranu a očištění dna, základové spáry, stěn a svahů - odvedení nebo obvedení vody v okolí výkopiště a ve výkopišti - třídění výkopku - veškeré pomocné konstrukce umožňující provedení vykopávky (příjezdy, sjezdy, nájezdy, lešení, podpěr. konstr., přemostění, zpevněné plochy, zakrytí a pod.) - nezahrnuje uložení zeminy (na skládku, do násypu) ani poplatky za skládku, vykazují se v položce č.0141**
P | 16 | 17120 |  | ULOŽENÍ SYPANINY DO NÁSYPŮ A NA SKLÁDKY BEZ ZHUTNĚNÍ | M3 | 554 | 0 |  | 2020_OTSKP |  | 2
PP
VV |  |  |  | celkem uložení do náspyů a na skládkách - pol. Č. 13183 - 550,8=550,800 [A] celkem uložení do náspyů a na skládkách - pol. Č. 13273 - 3,2=3,200 [B] Celkem: A+B=554,000 [C]
TS |  |  |  | položka zahrnuje: - kompletní provedení zemní konstrukce do předepsaného tvaru - ošetření úložiště po celou dobu práce v něm vč. klimatických opatření - ztížení v okolí vedení, konstrukcí a objektů a jejich dočasné zajištění - ztížení provádění ve ztížených podmínkách a stísněných prostorech - ztížené ukládání sypaniny pod vodu - ukládání po vrstvách a po jiných nutných částech (figurách) vč. dosypávek - spouštění a nošení materiálu - úprava, očištění a ochrana podloží a svahů - svahování, uzavírání povrchů svahů - udržování úložiště a jeho ochrana proti vodě - odvedení nebo obvedení vody v okolí úložiště a v úložišti - veškeré pomocné konstrukce umožňující provedení zemní konstrukce (příjezdy, sjezdy, nájezdy, lešení, podpěrné konstrukce, přemostění, zpevněné plochy, zakrytí a pod.)
P | 17 | 17511 |  | OBSYP POTRUBÍ A OBJEKTŮ SE ZHUTNĚNÍM | M3 | 161.695 | 0 |  | 2020_OTSKP |  | 2
PP
VV |  |  |  | svahové kužely 9,05*5,7+9,1*12,1=161,695 [A]
TS |  |  |  | položka zahrnuje: - kompletní provedení zemní konstrukce vč. výběru vhodného materiálu - úprava ukládaného materiálu vlhčením, tříděním, promícháním nebo vysoušením, příp. jiné úpravy za účelem zlepšení jeho mech. vlastností - hutnění i různé míry hutnění - ošetření úložiště po celou dobu práce v něm vč. klimatických opatření - ztížení v okolí vedení, konstrukcí a objektů a jejich dočasné zajištění - ztížení provádění vč. hutnění ve ztížených podmínkách a stísněných prostorech - ztížené ukládání sypaniny pod vodu - ukládání po vrstvách a po jiných nutných částech (figurách) vč. dosypávek - spouštění a nošení materiálu - výměna částí zemní konstrukce znehodnocené klimatickými vlivy - ruční hutnění a výplň jam a prohlubní v podloží - úprava, očištění, ochrana a zhutnění podloží - svahování, hutnění a uzavírání povrchů svahů - zřízení lavic na svazích - udržování úložiště a jeho ochrana proti vodě - odvedení nebo obvedení vody v okolí úložiště a v úložišti - veškeré pomocné konstrukce umožňující provedení zemní konstrukce (příjezdy, sjezdy, nájezdy, lešení, podpěrné konstrukce, přemostění, zpevněné plochy, zakrytí a pod.) - zemina vytlačená potrubím o DN do 180mm se od kubatury obsypů neodečítá
P | 18 | 17581 |  | OBSYP POTRUBÍ A OBJEKTŮ Z NAKUPOVANÝCH MATERIÁLŮ | M3 | 495.18 | 0 |  | 2020_OTSKP |  | 2
PP
VV |  |  |  | rub a základ opěrné zdi (dle vzor. př. řezu - zásyp základu) - 5,41*68+0,7*75=420,380 [A] rub a základ opěrné zdi (dle vzor. př. řezu - zásyp za opěrou) - 1,1*68=74,800 [B] Celkem: A+B=495,180 [C]
TS |  |  |  | položka zahrnuje: - kompletní provedení zemní konstrukce včetně nákupu a dopravy materiálu dle zadávací dokumentace - úprava ukládaného materiálu vlhčením, tříděním, promícháním nebo vysoušením, příp. jiné úpravy za účelem zlepšení jeho mech. vlastností - hutnění i různé míry hutnění - ošetření úložiště po celou dobu práce v něm vč. klimatických opatření - ztížení v okolí vedení, konstrukcí a objektů a jejich dočasné zajištění - ztížení provádění vč. hutnění ve ztížených podmínkách a stísněných prostorech - ztížené ukládání sypaniny pod vodu - ukládání po vrstvách a po jiných nutných částech (figurách) vč. dosypávek - spouštění a nošení materiálu - výměna částí zemní konstrukce znehodnocené klimatickými vlivy - ruční hutnění a výplň jam a prohlubní v podloží - úprava, očištění, ochrana a zhutnění podloží - svahování, hutnění a uzavírání povrchů svahů - zřízení lavic na svazích - udržování úložiště a jeho ochrana proti vodě - odvedení nebo obvedení vody v okolí úložiště a v úložišti - veškeré pomocné konstrukce umožňující provedení zemní konstrukce (příjezdy, sjezdy, nájezdy, lešení, podpěrné konstrukce, přemostění, zpevněné plochy, zakrytí a pod.) - zemina vytlačená potrubím o DN do 180mm se od kubatury obsypů neodečítá
SD |  | 2 |  | Základy
P | 19 | 21263 |  | TRATIVODY KOMPLET Z TRUB Z PLAST HMOT DN DO 150MM | M | 66 | 0 |  | 2020_OTSKP |  | 2
PP
VV |  |  |  | odvodnění rubu opěrné zdi - 66=66,000 [A]
TS |  |  |  | Položka platí pro kompletní konstrukce trativodů a zahrnuje zejména: - výkop rýhy předepsaného tvaru v dané třídě těžitelnosti, výplň, zásyp trativodu včetně dopravy, uložení přebytečného materiálu, dodávky předepsaného materiálu pro výplň a zásyp - zřízení spojovací vrstvy - zřízení podkladu a lože trativodu z předepsaného materiálu - dodávka a uložení trativodu předepsaného materiálu a profilu - obsyp trativodu předepsaným materiálem - ukončení trativodu zaústěním do potrubí nebo vodoteče, případně vybudování ukončujícího objektu (kapličky) dle VL - veškerý materiál, výrobky a polotovary, včetně mimostaveništní a vnitrostaveništní dopravy - nezahrnuje opláštění z geotextilie, fólie
P | 20 | 22594 |  | ZÁPOROVÉ PAŽENÍ Z KOVU TRVALÉ | T | 13.584 | 0 |  | 2020_OTSKP |  | 2
PP
VV |  |  |  | HEB 140 - 44 ks * min. dl. 7 m * 0,0337=10,380 [A] HEB 120 - 40 ks * min. dl. 3 m * 0,0267=3,204 [B] Celkem: A+B=13,584 [C]
TS |  |  |  | položka zahrnuje dodávku ocelových zápor, jejich osazení do připravených vrtů včetně zabetonování konců a obsypu, případně jejich zaberanění. Ocelová převázka se započítá do výsledné hmotnosti.
P | 21 | 22595A |  | VÝDŘEVA ZÁPOROVÉHO PAŽENÍ TRVALÁ (PLOCHA) | M2 | 463.5 | 0 |  | 2020_OTSKP |  | 2
PP
VV |  |  |  | výdřeva tl. 80 mm mezi HEB 140 - 90*4,5=405,000 [A] výdřeva tl. 60 mm mezi HEB 120 - 78*0,75=58,500 [B] Celkem: A+B=463,500 [C]
TS |  |  |  | položka zahrnuje dodávku a osazení pažin bez ohledu na druh
P | 22 | 227821 |  | MIKROPILOTY KOMPLET D DO 100MM NA POVRCHU | M | 596 | 0 |  | 2020_OTSKP |  | 2
PP
VV |  |  |  | " zadní řada mikropilot (OCELOVÉ TYČOVÉ prům. 32,0 mm VRT DN min.133) - 6*4+2 předpokládané délky 8,0 m" (6*4+2)*8=208,000 [A] "přední řada mikropilot (OCELOVÉ TRUBKOVÉ prům. 89,0 mm VRT DN min.133) - 6*4+2 předpokládané délky 8,0 m" (6*4+2)*8=208,000 [B] "tahové kotvy záporového pažení(OCELOVÉ TYČOVÉ prům. 32,0 mm VRT DN min.133) á 4 m - 90/4 předpokládané délky 8,0 m" (90/4)*8=180,000 [C] Celkem: A+B+C=596,000 [D]
TS |  |  |  | Položka mikropiloty obsahuje kompletní práce, které jsou nutné pro předepsanou funkci mikropilot, t.j. dodání trubek a injekčních hmot, osazení a zainjektování trubek, včetně pomocných konstrukcí (lešení, montážní plošiny a pod.). Neobsahuje vrty (uvedou se v položce 261 nebo 266).
P | 23 | 23668 |  | TĚSNĚNÍ HRADÍCÍCH STĚN ZE ZEMIN DOČASNÉ VČETNĚ ODSTRANĚNÍ | M3 | 48 | 0 |  | 2020_OTSKP |  | 2
PP
VV |  |  |  | 80*0,6=48,000 [A]
TS |  |  |  | položka zahrnuje zřízení těsnění ze zemin, jeho údržbu během trvání jeho funkce, odstranění a odvoz dle zadávací dokumentace
P | 24 | 26133 |  | VRTY PRO KOTVENÍ, INJEKTÁŽ A MIKROPILOTY NA POVRCHU TŘ. III D DO 150MM | M | 596 | 0 |  | 2020_OTSKP |  | 2
PP
VV |  |  |  | " zadní řada mikropilot (OCELOVÉ TYČOVÉ prům. 32,0 mm VRT DN min.133) - 6*4+2 předpokládané délky 8,0 m" (6*4+2)*8=208,000 [A] "přední řada mikropilot (OCELOVÉ TRUBKOVÉ prům. 89,0 mm VRT DN min.133) - 6*4+2 předpokládané délky 8,0 m" (6*4+2)*8=208,000 [B] "tahové kotvy záporového pažení(OCELOVÉ TYČOVÉ prům. 32,0 mm VRT DN min.133) á 4 m - 90/4 předpokládané délky 8,0 m" (90/4)*8=180,000 [C] Celkem: A+B+C=596,000 [D]
TS |  |  |  | položka zahrnuje: přemístění, montáž a demontáž vrtných souprav svislou dopravu zeminy z vrtu vodorovnou dopravu zeminy bez uložení na skládku případně nutné pažení dočasné (včetně odpažení) i trvalé
P | 25 | 26135 |  | VRTY PRO KOTVENÍ, INJEKTÁŽ A MIKROPILOTY NA POVRCHU TŘ. III D DO 300MM | M | 376 | 0 |  | 2020_OTSKP |  | 2
PP
VV |  |  |  | VRTY PRO ZÁPORY HEB 140 - 44 ks * min. dl. 6,5 m =286,000 [A] VRTY PRO ZÁPORY HEB 120 - 40 ks * min. dl. 2,25 m =90,000 [B] Celkem: A+B=376,000 [C]
TS |  |  |  | položka zahrnuje: přemístění, montáž a demontáž vrtných souprav svislou dopravu zeminy z vrtu vodorovnou dopravu zeminy bez uložení na skládku případně nutné pažení dočasné (včetně odpažení) i trvalé
P | 26 | 272325 |  | ZÁKLADY ZE ŽELEZOBETONU DO C30/37 | M3 | 75.9 | 0 |  | 2020_OTSKP |  | 2
PP
VV |  |  |  | základový pas - beton C30/37 XF2, XA2 - Cl 0,40 - Dmax 22 - S4 dilatační dílec 1 - 10,0 m * 1,15 m2 =11,500 [A] dilatační dílec 2 - 10,0 m * 1,15 m2=11,500 [B] dilatační dílec 3 - 10,0 m * 1,15 m2 =11,500 [C] dilatační dílec 4 - 10,0 m * 1,15 m2 =11,500 [D] dilatační dílec 5 - 10,0 m * 1,15 m2 =11,500 [E] dilatační dílec 6 - 10,0 m * 1,15 m2 =11,500 [F] dilatační dílec 7 - 6 m * 1,15 m2 =6,900 [G] Celkem: A+B+C+D+E+F+G=75,900 [H]
TS |  |  |  | - dodání čerstvého betonu (betonové směsi) požadované kvality, jeho uložení do požadovaného tvaru při jakékoliv hustotě výztuže, konzistenci čerstvého betonu a způsobu hutnění, ošetření a ochranu betonu, - zhotovení nepropustného, mrazuvzdorného betonu a betonu požadované trvanlivosti a vlastností, - užití potřebných přísad a technologií výroby betonu, - zřízení pracovních a dilatačních spar, včetně potřebných úprav, výplně, vložek, opracování, očištění a ošetření, - bednění požadovaných konstr. (i ztracené) s úpravou dle požadované kvality povrchu betonu, včetně odbedňovacích a odskružovacích prostředků, - podpěrné konstr. (skruže) a lešení všech druhů pro bednění, uložení čerstvého betonu, výztuže a doplňkových konstr., vč. požadovaných otvorů, ochranných a bezpečnostních opatření a základů těchto konstrukcí a lešení, - vytvoření kotevních čel, kapes, nálitků, a sedel, - zřízení všech požadovaných otvorů, kapes, výklenků, prostupů, dutin, drážek a pod., vč. ztížení práce a úprav kolem nich, - úpravy pro osazení výztuže, doplňkových konstrukcí a vybavení, - úpravy povrchu pro položení požadované izolace, povlaků a nátěrů, případně vyspravení, - ztížení práce u kabelových a injektážních trubek a ostatních zařízení osazovaných do betonu, - konstrukce betonových kloubů, upevnění kotevních prvků a doplňkových konstrukcí, - nátěry zabraňující soudržnost betonu a bednění, - výplň, těsnění a tmelení spar a spojů, - opatření povrchů betonu izolací proti zemní vlhkosti v částech, kde přijdou do styku se zeminou nebo kamenivem, - případné zřízení spojovací vrstvy u základů, - úpravy pro osazení zařízení ochrany konstrukce proti vlivu bludných proudů,
P | 27 | 272365 |  | VÝZTUŽ ZÁKLADŮ Z OCELI 10505, B500B | T | 11.385 | 0 |  | 2020_OTSKP |  | 2
PP
VV |  |  |  | celkem dle množství výztuže v kubatuře betonu 150 kg/m3 = 0,15 * 75,9 m3=11,385 [A]
TS |  |  |  | Položka zahrnuje veškerý materiál, výrobky a polotovary, včetně mimostaveništní a vnitrostaveništní dopravy (rovněž přesuny), včetně naložení a složení, případně s uložením - dodání betonářské výztuže v požadované kvalitě, stříhání, řezání, ohýbání a spojování do všech požadovaných tvarů (vč. armakošů) a uložení s požadovaným zajištěním polohy a krytí výztuže betonem, - veškeré svary nebo jiné spoje výztuže, - pomocné konstrukce a práce pro osazení a upevnění výztuže, - zednické výpomoci pro montáž betonářské výztuže, - úpravy výztuže pro osazení doplňkových konstrukcí, - ochranu výztuže do doby jejího zabetonování, - úpravy výztuže pro zřízení železobetonových kloubů, kotevních prvků, závěsných ok a doplňkových konstrukcí, - veškerá opatření pro zajištění soudržnosti výztuže a betonu, - vodivé propojení výztuže, které je součástí ochrany konstrukce proti vlivům bludných proudů, vyvedení do měřících skříní nebo míst pro měření bludných proudů (vlastní měřící skříně se uvádějí položkami SD 74), - povrchovou antikorozní úpravu výztuže, - separaci výztuže, - osazení měřících zařízení a úpravy pro ně, - osazení měřících skříní nebo míst pro měření bludných proudů.
P | 28 | 28999 |  | OPLÁŠTĚNÍ (ZPEVNĚNÍ) Z FÓLIE | M2 | 165 | 0 |  | 2020_OTSKP |  | 2
PP |  |  |  | "TĚSNÍCÍ FOLIE DLE ČSN 73 6244S DRENÁŽNÍ ÚPRAVOU DLE čl. 5.2."
VV |  |  |  | 2,5*66=165,000 [A]
TS |  |  |  | Položka zahrnuje: - dodávku předepsané fólie - úpravu, očištění a ochranu podkladu - přichycení k podkladu, případně zatížení - úpravy spojů a zajištění okrajů - úpravy pro odvodnění - nutné přesahy - mimostaveništní a vnitrostaveništní dopravu
SD |  | 3 |  | Svislé konstrukce
P | 29 | 317325 |  | ŘÍMSY ZE ŽELEZOBETONU DO C30/37 | M3 | 15.18 | 0 |  | 2020_OTSKP |  | 2
PP
VV |  |  |  | Římsa - beton C30/37 XC4, XF4, XD3 - Cl 0,40 - Dmax 16 - S4 dilatační dílec 1 - 10,0 m * 0,23 m2 =2,300 [A] dilatační dílec 2 - 10,0 m * 0,23 m2=2,300 [B] dilatační dílec 3 - 10,0 m * 0,23 m2=2,300 [C] dilatační dílec 4 - 10,0 m * 0,23 m2=2,300 [D] dilatační dílec 5 - 10,0 m * 0,23 m2=2,300 [E] dilatační dílec 6 - 10,0 m * 0,23 m2=2,300 [F] dilatační dílec 7 - 6,0 m * 0,23 m2 =1,380 [G] Celkem: A+B+C+D+E+F+G=15,180 [H]
TS |  |  |  | položka zahrnuje: - dodání čerstvého betonu (betonové směsi) požadované kvality, jeho uložení do požadovaného tvaru při jakékoliv hustotě výztuže, konzistenci čerstvého betonu a způsobu hutnění, ošetření a ochranu betonu, - zhotovení nepropustného, mrazuvzdorného betonu a betonu požadované trvanlivosti a vlastností, - užití potřebných přísad a technologií výroby betonu, - zřízení pracovních a dilatačních spar, včetně potřebných úprav, výplně, vložek, opracování, očištění a ošetření, - bednění požadovaných konstr. (i ztracené) s úpravou dle požadované kvality povrchu betonu, včetně odbedňovacích a odskružovacích prostředků, - podpěrné konstr. (skruže) a lešení všech druhů pro bednění, uložení čerstvého betonu, výztuže a doplňkových konstr., vč. požadovaných otvorů, ochranných a bezpečnostních opatření a základů těchto konstrukcí a lešení, - vytvoření kotevních čel, kapes, nálitků, a sedel, - zřízení všech požadovaných otvorů, kapes, výklenků, prostupů, dutin, drážek a pod., vč. ztížení práce a úprav kolem nich, - úpravy pro osazení výztuže, doplňkových konstrukcí a vybavení, - úpravy povrchu pro položení požadované izolace, povlaků a nátěrů, případně vyspravení, - ztížení práce u kabelových a injektážních trubek a ostatních zařízení osazovaných do betonu, - konstrukce betonových kloubů, upevnění kotevních prvků a doplňkových konstrukcí, - nátěry zabraňující soudržnost betonu a bednění, - výplň, těsnění a tmelení spar a spojů, - opatření povrchů betonu izolací proti zemní vlhkosti v částech, kde přijdou do styku se zeminou nebo kamenivem, - případné zřízení spojovací vrstvy u základů, - úpravy pro osazení zařízení ochrany konstrukce proti vlivu bludných proudů
P | 30 | 317365 |  | VÝZTUŽ ŘÍMS Z OCELI 10505, B500B | T | 1.748 | 0 |  | 2020_OTSKP |  | 2
PP
VV |  |  |  | celkem dle množství výztuže v kubatuře betonu 115 kg/m3 = 0,115 * 15,2 m3=1,748 [A]
TS |  |  |  | položka zahrnuje: - dodání betonářské výztuže v požadované kvalitě, stříhání, řezání, ohýbání a spojování do všech požadovaných tvarů (vč. armakošů) a uložení s požadovaným zajištěním polohy a krytí výztuže betonem, - veškeré svary nebo jiné spoje výztuže, - pomocné konstrukce a práce pro osazení a upevnění výztuže, - zednické výpomoci pro montáž betonářské výztuže, - úpravy výztuže pro osazení doplňkových konstrukcí, - ochranu výztuže do doby jejího zabetonování, - úpravy výztuže pro zřízení železobetonových kloubů, kotevních prvků, závěsných ok a doplňkových konstrukcí, - veškerá opatření pro zajištění soudržnosti výztuže a betonu, - vodivé propojení výztuže, které je součástí ochrany konstrukce proti vlivům bludných proudů, vyvedení do měřících skříní nebo míst pro měření bludných proudů (vlastní měřící skříně se uvádějí položkami SD 74) - povrchovou antikorozní úpravu výztuže, - separaci výztuže, - osazení měřících zařízení a úpravy pro ně, - osazení měřících skříní nebo míst pro měření bludných proudů.
P | 31 | 333325 |  | MOSTNÍ OPĚRY A KŘÍDLA ZE ŽELEZOVÉHO BETONU DO C30/37 | M3 | 109.5 | 0 |  | 2020_OTSKP |  | 2
PP
VV |  |  |  | Dřík - beton C30/37 XF4, XA2 - Cl 0,40 - Dmax 22 - S4 dilatační dílec 1 - 0,5 m * 36 m2=18,000 [A] dilatační dílec 2 - 0,5 m * 35 m2=17,500 [B] dilatační dílec 3 - 0,5 m * 35 m2=17,500 [C] dilatační dílec 4 - 0,5 m * 34 m2=17,000 [D] dilatační dílec 5 - 0,5 m * 31 m2=15,500 [E] dilatační dílec 6 - 0,5 m * 30 m2=15,000 [F] dilatační dílec 7 - 0,5 m * 18 m2=9,000 [G] Celkem: A+B+C+D+E+F+G=109,500 [H]
TS |  |  |  | - dodání čerstvého betonu (betonové směsi) požadované kvality, jeho uložení do požadovaného tvaru při jakékoliv hustotě výztuže, konzistenci čerstvého betonu a způsobu hutnění, ošetření a ochranu betonu, - zhotovení nepropustného, mrazuvzdorného betonu a betonu požadované trvanlivosti a vlastností, - užití potřebných přísad a technologií výroby betonu, - zřízení pracovních a dilatačních spar, včetně potřebných úprav, výplně, vložek, opracování, očištění a ošetření, - bednění požadovaných konstr. (i ztracené) s úpravou dle požadované kvality povrchu betonu, včetně odbedňovacích a odskružovacích prostředků, - podpěrné konstr. (skruže) a lešení všech druhů pro bednění, uložení čerstvého betonu, výztuže a doplňkových konstr., vč. požadovaných otvorů, ochranných a bezpečnostních opatření a základů těchto konstrukcí a lešení, - vytvoření kotevních čel, kapes, nálitků, a sedel, - zřízení všech požadovaných otvorů, kapes, výklenků, prostupů, dutin, drážek a pod., vč. ztížení práce a úprav kolem nich, - úpravy pro osazení výztuže, doplňkových konstrukcí a vybavení, - úpravy povrchu pro položení požadované izolace, povlaků a nátěrů, případně vyspravení, - ztížení práce u kabelových a injektážních trubek a ostatních zařízení osazovaných do betonu, - konstrukce betonových kloubů, upevnění kotevních prvků a doplňkových konstrukcí, - nátěry zabraňující soudržnost betonu a bednění, - výplň, těsnění a tmelení spar a spojů, - opatření povrchů betonu izolací proti zemní vlhkosti v částech, kde přijdou do styku se zeminou nebo kamenivem, - případné zřízení spojovací vrstvy u základů, - úpravy pro osazení zařízení ochrany konstrukce proti vlivu bludných proudů
P | 32 | 333365 |  | VÝZTUŽ MOSTNÍCH OPĚR A KŘÍDEL Z OCELI 10505, B500B | T | 13.14 | 0 |  | 2020_OTSKP |  | 2
PP
VV |  |  |  | celkem dle množství výztuže v kubatuře betonu 120 kg/m3 = 0,12 * 109,5 m3=13,140 [A]
TS |  |  |  | Položka zahrnuje veškerý materiál, výrobky a polotovary, včetně mimostaveništní a vnitrostaveništní dopravy (rovněž přesuny), včetně naložení a složení, případně s uložením - dodání betonářské výztuže v požadované kvalitě, stříhání, řezání, ohýbání a spojování do všech požadovaných tvarů (vč. armakošů) a uložení s požadovaným zajištěním polohy a krytí výztuže betonem, - veškeré svary nebo jiné spoje výztuže, - pomocné konstrukce a práce pro osazení a upevnění výztuže, - zednické výpomoci pro montáž betonářské výztuže, - úpravy výztuže pro osazení doplňkových konstrukcí, - ochranu výztuže do doby jejího zabetonování, - úpravy výztuže pro zřízení železobetonových kloubů, kotevních prvků, závěsných ok a doplňkových konstrukcí, - veškerá opatření pro zajištění soudržnosti výztuže a betonu, - vodivé propojení výztuže, které je součástí ochrany konstrukce proti vlivům bludných proudů, vyvedení do měřících skříní nebo míst pro měření bludných proudů (vlastní měřící skříně se uvádějí položkami SD 74), - povrchovou antikorozní úpravu výztuže, - separaci výztuže, - osazení měřících zařízení a úpravy pro ně, - osazení měřících skříní nebo míst pro měření bludných proudů.
SD |  | 4 |  | Vodorovné konstrukce
P | 33 | 431325 |  | SCHODIŠŤ KONSTR ZE ŽELEZOBETONU DO C30/37 | M3 | 3.137 | 0 |  | 2020_OTSKP |  | 2
PP |  |  |  | Obnova revizního schodiště
VV |  |  |  | POSTRANNÍ PRAHY - 0,7*0,3*5,4*2=2,268 [A] STUPNĚ - 0,16*0,19*1,3*22=0,869 [B] Celkem: A+B=3,137 [C]
TS |  |  |  | - dodání čerstvého betonu (betonové směsi) požadované kvality, jeho uložení do požadovaného tvaru při jakékoliv hustotě výztuže, konzistenci čerstvého betonu a způsobu hutnění, ošetření a ochranu betonu, - zhotovení nepropustného, mrazuvzdorného betonu a betonu požadované trvanlivosti a vlastností, - užití potřebných přísad a technologií výroby betonu, - zřízení pracovních a dilatačních spar, včetně potřebných úprav, výplně, vložek, opracování, očištění a ošetření, - bednění požadovaných konstr. (i ztracené) s úpravou dle požadované kvality povrchu betonu, včetně odbedňovacích a odskružovacích prostředků, - podpěrné konstr. (skruže) a lešení všech druhů pro bednění, uložení čerstvého betonu, výztuže a doplňkových konstr., vč. požadovaných otvorů, ochranných a bezpečnostních opatření a základů těchto konstrukcí a lešení, - vytvoření kotevních čel, kapes, nálitků, a sedel, - zřízení všech požadovaných otvorů, kapes, výklenků, prostupů, dutin, drážek a pod., vč. ztížení práce a úprav kolem nich, - úpravy pro osazení výztuže, doplňkových konstrukcí a vybavení, - úpravy povrchu pro položení požadované izolace, povlaků a nátěrů, případně vyspravení, - ztížení práce u kabelových a injektážních trubek a ostatních zařízení osazovaných do betonu, - konstrukce betonových kloubů, upevnění kotevních prvků a doplňkových konstrukcí, - nátěry zabraňující soudržnost betonu a bednění, - výplň, těsnění a tmelení spar a spojů, - opatření povrchů betonu izolací proti zemní vlhkosti v částech, kde přijdou do styku se zeminou nebo kamenivem, - případné zřízení spojovací vrstvy u základů, - úpravy pro osazení zařízení ochrany konstrukce proti vlivu bludných proudů
P | 34 | 431365 |  | VÝZTUŽ SCHODIŠŤ KONSTR Z BETONÁŘSKÉ OCELI 10505, B500B | T | 0.376 | 0 |  | 2020_OTSKP |  | 2
PP
VV |  |  |  | celkem dle množství výztuže v kubatuře betonu 120 kg/m3 = 0,12 * 3,137 m3=0,376 [A]
TS |  |  |  | Položka zahrnuje veškerý materiál, výrobky a polotovary, včetně mimostaveništní a vnitrostaveništní dopravy (rovněž přesuny), včetně naložení a složení, případně s uložením - dodání betonářské výztuže v požadované kvalitě, stříhání, řezání, ohýbání a spojování do všech požadovaných tvarů (vč. armakošů) a uložení s požadovaným zajištěním polohy a krytí výztuže betonem, - veškeré svary nebo jiné spoje výztuže, - pomocné konstrukce a práce pro osazení a upevnění výztuže, - zednické výpomoci pro montáž betonářské výztuže, - úpravy výztuže pro osazení doplňkových konstrukcí, - ochranu výztuže do doby jejího zabetonování, - úpravy výztuže pro zřízení železobetonových kloubů, kotevních prvků, závěsných ok a doplňkových konstrukcí, - veškerá opatření pro zajištění soudržnosti výztuže a betonu, - vodivé propojení výztuže, které je součástí ochrany konstrukce proti vlivům bludných proudů, vyvedení do měřících skříní nebo míst pro měření bludných proudů (vlastní měřící skříně se uvádějí položkami SD 74), - povrchovou antikorozní úpravu výztuže, - separaci výztuže, - osazení měřících zařízení a úpravy pro ně, - osazení měřících skříní nebo míst pro měření bludných proudů.
P | 35 | 45131 |  | PODKL A VÝPLŇ VRSTVY Z PROST BET | M3 | 47.795 | 0 |  | 2020_OTSKP |  | 2
PP
VV |  |  |  | beton C12/15 XA2 - Cl 0,40 - Dmax 22 - S3 pod základový pas 2,6*0,15*67=26,130 [A] pod rubovou drenáž 66*0,15*0,6=5,940 [B] pod kamennou dlažbu C16/20 Nxf1 (5,6*5,7+6,7*12)*0,14=15,725 [C] Celkem: A+B+C=47,795 [D]
TS |  |  |  | - dodání čerstvého betonu (betonové směsi) požadované kvality, jeho uložení do požadovaného tvaru při jakékoliv hustotě výztuže, konzistenci čerstvého betonu a způsobu hutnění, ošetření a ochranu betonu, - zhotovení nepropustného, mrazuvzdorného betonu a betonu požadované trvanlivosti a vlastností, - užití potřebných přísad a technologií výroby betonu, - zřízení pracovních a dilatačních spar, včetně potřebných úprav, výplně, vložek, opracování, očištění a ošetření, - bednění požadovaných konstr. (i ztracené) s úpravou dle požadované kvality povrchu betonu, včetně odbedňovacích a odskružovacích prostředků, - podpěrné konstr. (skruže) a lešení všech druhů pro bednění, uložení čerstvého betonu, výztuže a doplňkových konstr., vč. požadovaných otvorů, ochranných a bezpečnostních opatření a základů těchto konstrukcí a lešení, - vytvoření kotevních čel, kapes, nálitků, a sedel, - zřízení všech požadovaných otvorů, kapes, výklenků, prostupů, dutin, drážek a pod., vč. ztížení práce a úprav kolem nich, - úpravy pro osazení výztuže, doplňkových konstrukcí a vybavení, - úpravy povrchu pro položení požadované izolace, povlaků a nátěrů, případně vyspravení, - ztížení práce u kabelových a injektážních trubek a ostatních zařízení osazovaných do betonu, - konstrukce betonových kloubů, upevnění kotevních prvků a doplňkových konstrukcí, - nátěry zabraňující soudržnost betonu a bednění, - výplň, těsnění a tmelení spar a spojů, - opatření povrchů betonu izolací proti zemní vlhkosti v částech, kde přijdou do styku se zeminou nebo kamenivem, - případné zřízení spojovací vrstvy u základů, - úpravy pro osazení zařízení ochrany konstrukce proti vlivu bludných proudů
P | 36 | 45160 |  | PODKL A VÝPLŇ VRSTVY Z MEZEROVITÉHO BETONU | M3 | 5.94 | 0 |  | 2020_OTSKP |  | 2
PP
VV |  |  |  | obetonování rubové drenáže - 0,3*0,3*66=5,940 [A]
TS |  |  |  | Položka zahrnuje dodávku mezerovitého betonu a jeho uložení se zhutněním, včetně mimostaveništní a vnitrostaveništní dopravy (rovněž přesuny)
P | 37 | 461314 |  | PATKY Z PROSTÉHO BETONU C25/30 | M3 | 3.15 | 0 |  | 2020_OTSKP |  | 2
PP |  |  |  | Rozsah odečet délek dle grafického systému AutoCAD.
VV |  |  |  | betonové zajišťující prahy dlažby (12+4+5)*0,3*0,5=3,150 [A]
TS |  |  |  | položka zahrnuje: - nutné zemní práce (hloubení rýh a pod.) - dodání čerstvého betonu (betonové směsi) požadované kvality, jeho uložení do požadovaného tvaru při jakékoliv konzistenci čerstvého betonu a způsobu hutnění, ošetření a ochranu betonu, - zhotovení nepropustného, mrazuvzdorného betonu a betonu požadované trvanlivosti a vlastností, - užití potřebných přísad a technologií výroby betonu, - zřízení pracovních a dilatačních spar, včetně potřebných úprav, výplně, vložek, opracování, očištění a ošetření, - bednění požadovaných konstr. (i ztracené) s úpravou dle požadované kvality povrchu betonu, včetně odbedňovacích a odskružovacích prostředků, - zřízení všech požadovaných otvorů, kapes, výklenků, prostupů, dutin, drážek a pod., vč. ztížení práce a úprav kolem nich, - úpravy pro osazení doplňkových konstrukcí a vybavení, - úpravy povrchu pro položení požadované izolace, povlaků a nátěrů, případně vyspravení, - konstrukce betonových kloubů, upevnění kotevních prvků a doplňkových konstrukcí, - nátěry zabraňující soudržnost betonu a bednění, - výplň, těsnění a tmelení spar a spojů, - opatření povrchů betonu izolací proti zemní vlhkosti v částech, kde přijdou do styku se zeminou nebo kamenivem
P | 38 | 46321 |  | ROVNANINA Z LOMOVÉHO KAMENE | M3 | 69.3 | 0 |  | 2020_OTSKP |  | 2
PP |  |  |  | Rozsah odečet ploch dle grafického systému AutoCAD.
VV |  |  |  | (86+5*20+4*3)*0,35 m =69,300 [A]
TS |  |  |  | položka zahrnuje: - dodávku a vyrovnání lomového kamene předepsané frakce do předepsaného tvaru včetně mimostaveništní a vnitrostaveništní dopravy není-li v zadávací dokumentaci uvedeno jinak, jedná se o nakupovaný materiál
P | 39 | 465512 |  | DLAŽBY Z LOMOVÉHO KAMENE NA MC | M3 | 22.464 | 0 |  | 2020_OTSKP |  | 2
PP |  |  |  | Rozsah odečet ploch dle grafického systému AutoCAD.
VV |  |  |  | odláždění svahového kuželů - (5,6*5,7+6,7*12)*0,20=22,464 [A]
TS |  |  |  | položka zahrnuje: - nutné zemní práce (svahování, úpravu pláně a pod.) - zřízení spojovací vrstvy - zřízení lože dlažby z cementové malty předepsané kvality a předepsané tloušťky - dodávku a položení dlažby z lomového kamene do předepsaného tvaru - spárování, těsnění, tmelení a vyplnění spar MC případně s vyklínováním - úprava povrchu pro odvedení srážkové vody - nezahrnuje podklad pod dlažbu, vykazuje se samostatně položkami SD 45
SD |  | 7 |  | Přidružená stavební výroba
P | 40 | 711132 |  | IZOLACE BĚŽNÝCH KONSTRUKCÍ PROTI VOLNĚ STÉKAJÍCÍ VODĚ ASFALTOVÝMI PÁSY | M2 | 163.829 | 0 |  | 2020_OTSKP |  | 2
PP |  |  |  | Rozsah odečet ploch a délek dle grafického systému AutoCAD.
VV |  |  |  | separační vložka š. 100 mm - dilatační spárý - (3,5+3,4+3,5+3,2+3+2,9+1,8*6)*0,1=3,030 [A] dilatační spára - pás š. 0,33 m - (3,5+3,4+3,5+3,2+3+2,9+1,8*6)*0,33=9,999 [B] celkem podél vodorovné pracovní spáry základu a dříku - 66*0,5*2=66,000 [C] izolace dříku - 65+0,3*66=84,800 [D] Celkem: A+B+C+D=163,829 [E]
TS |  |  |  | položka zahrnuje: - dodání předepsaného izolačního materiálu - očištění a ošetření podkladu, zadávací dokumentace může zahrnout i případné vyspravení - zřízení izolace jako kompletního povlaku, případně komplet. soustavy nebo systému podle příslušného technolog. předpisu - zřízení izolace i jednotlivých vrstev po etapách, včetně pracovních spár a spojů - úprava u okrajů, rohů, hran, dilatačních i pracovních spojů, kotev, obrubníků, dilatačních zařízení, odvodnění, otvorů, neizolovaných míst a pod. - zajištění odvodnění povrchu izolace, včetně odvodnění nejnižších míst, pokud dokumentace pro zadání stavby nestanoví jinak - ochrana izolace do doby zřízení definitivní ochranné vrstvy nebo konstrukce - úprava, očištění a ošetření prostoru kolem izolace - provedení požadovaných zkoušek - nezahrnuje ochranné vrstvy, např. geotextilii
P | 41 | 711509 |  | OCHRANA IZOLACE NA POVRCHU TEXTILIÍ | M2 | 84.8 | 0 |  | 2020_OTSKP |  | 2
PP |  |  |  | Rozsah odečet ploch a délek dle grafického systému AutoCAD.
VV |  |  |  | Ochrana izolace z geotextílie 500 g/m2 - ochrana izolace dříku - 65+0,3*66=84,800 [A]
TS |  |  |  | položka zahrnuje: - dodání předepsaného ochranného materiálu - zřízení ochrany izolace
P | 42 | 78383 |  | NÁTĚRY BETON KONSTR TYP S4 (OS-C) | M2 | 112.66 | 0 |  | 2020_OTSKP |  | 2
PP |  |  |  | Rozsah odečet ploch a délek dle grafického systému AutoCAD.
VV |  |  |  | celkem římsa 1,7 * 66,0 m + 0,23 m2*2,0 =112,660 [A]
TS |  |  |  | - položka zahrnuje kompletní povlaky (i různobarevné), včetně úpravy podkladu (odmaštění, odstranění starých nátěrů a nečistot) a jeho vyspravení, provedení nátěru předepsaným postupem a splnění všech požadavků daných technologickým předpisem.
P | 43 | 78384 |  | NÁTĚRY BETON KONSTR TYP S5 (OS-DI) | M2 | 33 | 0 |  | 2020_OTSKP |  | 2
PP
VV |  |  |  | celkem římsy 0,5 * 66,0 m=33,000 [A]
TS |  |  |  | - položka zahrnuje kompletní povlaky (i různobarevné), včetně úpravy podkladu (odmaštění, odstranění starých nátěrů a nečistot) a jeho vyspravení, provedení nátěru předepsaným postupem a splnění všech požadavků daných technologickým předpisem.
P | 44 | 78386 |  | NÁTĚRY BETON KONSTR TYP S9 (OS-E) | M2 | 6.6 | 0 |  | 2020_OTSKP |  | 2
PP
VV |  |  |  | NÁTĚR PENETRAČNÍ POLYMEROVÝ celkem římsa = 0,1 m*66=6,600 [A]
TS |  |  |  | - položka zahrnuje kompletní povlaky (i různobarevné), včetně úpravy podkladu (odmaštění, odstranění starých nátěrů a nečistot) a jeho vyspravení, provedení nátěru předepsaným postupem a splnění všech požadavků daných technologickým předpisem.
SD |  | 8 |  | Potrubí
P | 45 | 87433 |  | POTRUBÍ Z TRUB PLASTOVÝCH ODPADNÍCH DN DO 150MM | M | 5.6 | 0 |  | 2020_OTSKP |  | 2
PP
VV |  |  |  | potrubí dn 150 mm pro vyústění rubové drenáže skrz dřík opěrné zdi, včetně T-kusu 0,8*7=5,600 [A]
TS |  |  |  | položky pro zhotovení potrubí platí bez ohledu na sklon zahrnuje: - výrobní dokumentaci (včetně technologického předpisu) - dodání veškerého trubního a pomocného materiálu (trouby, trubky, tvarovky, spojovací a těsnící materiál a pod.), podpěrných, závěsných a upevňovacích prvků, včetně potřebných úprav - úprava a příprava podkladu a podpěr, očištění a ošetření podkladu a podpěr - zřízení plně funkčního potrubí, kompletní soustavy, podle příslušného technologického předpisu - zřízení potrubí i jednotlivých částí po etapách, včetně pracovních spar a spojů, pracovního zaslepení konců a pod. - úprava prostupů, průchodů šachtami a komorami, okolí podpěr a vyústění, zaústění, napojení, vyvedení a upevnění odpad. výustí - ochrana potrubí nátěrem (vč. úpravy povrchu), případně izolací, nejsou-li tyto práce předmětem jiné položky - úprava, očištění a ošetření prostoru kolem potrubí - položky platí pro práce prováděné v prostoru zapaženém i nezapaženém a i v kolektorech, chráničkách - položky zahrnují i práce spojené s nutnými obtoky, převáděním a čerpáním vody nezahrnuje zkoušky vodotěsnosti a televizní prohlídku
SD |  | 9 |  | Ostatní konstrukce a práce
P | 46 | 9112B1 |  | ZÁBRADLÍ MOSTNÍ SE SVISLOU VÝPLNÍ - DODÁVKA A MONTÁŽ | M | 66 | 0 |  | 2020_OTSKP |  | 2
PP
VV |  |  |  | 66 M=66,000 [A]
TS |  |  |  | položka zahrnuje: dodání zábradlí včetně předepsané povrchové úpravy kotvení sloupků, t.j. kotevní desky, šrouby z nerez oceli, vrty a zálivku, pokud zadávací dokumentace nestanoví jinak případné nivelační hmoty pod kotevní desky
P | 47 | 911FA1 |  | SVODIDLO BETON, ÚROVEŇ ZADRŽ N2 VÝŠ 1,2M - DODÁVKA A MONTÁŽ | M | 78 | 0 |  | 2020_OTSKP |  | 2
PP
VV |  |  |  | 78 M=78,000 [A]
TS |  |  |  | položka zahrnuje: - kompletní dodávku všech dílů betonového svodidla včetně spojovacích prvků - osazení svodidla - přechod na jiný typ svodidla nebo přes mostní závěr nezahrnuje odrazky nebo retroreflexní fólie nezahrnuje podkladní vrstvu
P | 48 | 911FA3 |  | SVODIDLO BETON, ÚROVEŇ ZADRŽ N2 VÝŠ 1,2M - DEMONTÁŽ S PŘESUNEM | M | 78 | 0 |  | 2020_OTSKP |  | 2
PP
VV |  |  |  | 78 M=78,000 [A]
TS |  |  |  | položka zahrnuje: - demontáž a odstranění zařízení - jeho odvoz na předepsané místo
P | 49 | 911FA9 |  | SVODIDLO BETON, ÚROVEŇ ZADRŽ N2 VÝŠ 1,2M - NÁJEM | MDEN | 4758 | 0 |  | 2020_OTSKP |  | 2
PP
VV |  |  |  | předpoklad 2 měsíce- 61 dní 78*61=4 758,000 [A]
TS |  |  |  | položka zahrnuje denní sazbu za pronájem zařízení počet měrných jednotek se určí jako součin délky zařízení a počtu dnů použití
P | 50 | 912153 |  | SVODNICE SAMOSTATNÁ - DEMONTÁŽ A ODVOZ | KUS | 17 | 0 |  | 2020_OTSKP |  | 2
PP |  |  |  | "vč. Odvozu a uložení na dodavatelem definovanou skládku a odkup dodavatelem za cenu šrotu dle ZOP"
VV |  |  |  | stávající svodidlo - 68 m/4 m=17,000 [A]
TS |  |  |  | položka zahrnuje demontáž stávající svodnice, její odvoz do skladu nebo do šrotu
P | 51 | 912453 |  | SVODIDLOVÉ SLOUPKY S DISTANČNÍM KUSEM - DEMONTÁŽ A ODVOZ | KUS | 34 | 0 |  | 2020_OTSKP |  | 2
PP |  |  |  | "vč. Odvozu a uložení na dodavatelem definovanou skládku a odkup dodavatelem za cenu šrotu dle ZOP"
VV |  |  |  | stávající svodidlo - 68 m /2 m=34,000 [A]
TS |  |  |  | položka zahrnuje demontáž stávajícího svodidlového sloupku s distančním kusem, jeho odvoz do skladu nebo do šrotu
P | 52 | 919112 |  | ŘEZÁNÍ ASFALTOVÉHO KRYTU VOZOVEK TL DO 100MM | M | 72.5 | 0 |  | 2020_OTSKP |  | 2
PP
VV |  |  |  | 70+1,25+1,25=72,500 [A]
TS |  |  |  | položka zahrnuje řezání vozovkové vrstvy v předepsané tloušťce, včetně spotřeby vody
P | 53 | 919156 |  | ŘEZÁNÍ OCELOVÝCH PROFILŮ PRŮŘEZU DO 15000MM2 | KUS | 84 | 0 |  | 2020_OTSKP |  | 2
PP |  |  |  | "vč. Odvozu a uložení na dodavatelem definovanou skládku a odkup dodavatelem za cenu šrotu dle ZOP"
VV |  |  |  | UŘEZÁNÍ PŘEČNÍVAJÍCÍCH ZÁPOR - 40+44=84,000 [A]
TS |  |  |  | položka zahrnuje řezání ocelových profilů bez ohledu na tvar a způsob provedení. Nezahrnuje řezání kolejnic, to se vykáže v SD 54.
P | 54 | 931182 |  | VÝPLŇ DILATAČNÍCH SPAR Z POLYSTYRENU TL 20MM | M2 | 20.43 | 0 |  | 2020_OTSKP |  | 2
PP
VV |  |  |  | celkem dilatační spáry - (4,2+4,1+4+4,1+3,8+3,6+3,5)*0,5+6*0,23+6*0,9=20,430 [A]
TS |  |  |  | položka zahrnuje dodávku a osazení předepsaného materiálu, očištění ploch spáry před úpravou, očištění okolí spáry po úpravě
P | 55 | 931324 |  | TĚSNĚNÍ DILATAČ SPAR ASF ZÁLIVKOU MODIFIK PRŮŘ DO 400MM2 | M | 66 | 0 |  | 2020_OTSKP |  | 2
PP
VV |  |  |  | celkem podél římsy celkem 66,0 M=66,000 [A]
TS |  |  |  | položka zahrnuje dodávku a osazení předepsaného materiálu, očištění ploch spáry před úpravou, očištění okolí spáry po úpravě nezahrnuje těsnící profil
P | 56 | 93135 |  | TĚSNĚNÍ DILATAČ SPAR PRYŽ PÁSKOU NEBO KRUH PROFILEM | M | 49.5 | 0 |  | 2020_OTSKP |  | 2
PP
VV |  |  |  | celkem dilatační spáry - 4,2+4,1+4+4,1+3,8+3,6+3,5+6*2+1,7*6=49,500 [A]
TS |  |  |  | položka zahrnuje dodávku a osazení předepsaného materiálu, očištění ploch spáry před úpravou, očištění okolí spáry po úpravě
P | 57 | 931384 |  | TĚSNĚNÍ DILATAČNÍCH SPAR SILIKONOVÝM TMELEM PRŮŘEZU DO 400MM2 | M | 76.8 | 0 |  | 2020_OTSKP |  | 2
PP
VV |  |  |  | celkem dilatační spáry - (4,2+4,1+4+4,1+3,8+3,6+3,5)*2+6*2+1,7*6=76,800 [A]
TS |  |  |  | položka zahrnuje dodávku a osazení předepsaného materiálu, očištění ploch spáry před úpravou, očištění okolí spáry po úpravě nezahrnuje těsnící profil
P | 58 | 96613 |  | BOURÁNÍ KONSTRUKCÍ Z KAMENE NA MC | M3 | 439.92 | 0 |  | 2020_OTSKP |  | 2
PP
VV |  |  |  | stávající kam. zeď - 6,11*72=439,920 [A]
TS |  |  |  | položka zahrnuje: - rozbourání konstrukce bez ohledu na použitou technologii - veškeré pomocné konstrukce (lešení a pod.) - veškerou manipulaci s vybouranou sutí a hmotami včetně uložení na skládku. Nezahrnuje poplatek za skládku, který se vykazuje v položce 0141** (s výjimkou malého množství bouraného materiálu, kde je možné poplatek zahrnout do jednotkové ceny bourání – tento fakt musí být uveden v doplňujícím textu k položce) - veškeré další práce plynoucí z technologického předpisu a z platných předpisů

## SO 203
ASPE10 |  |  |  | Firma: MDS Projekt s.r.o. | [6 empty] | 3
|  |  |  | Soupis prací objektu | [6 empty] | 3
S | Stavba: | 1926-18-3 |  | Rekonstrukce silnice III/35724 Borová - Oldřiš, PD |  |  | SO 203 |  |  | 0,00 | 2
O | Rozpočet: | SO 203 |  | OPĚRNÁ ZEĎ v km 2,83 | [5 empty] | 15,00 | 2
Typ | Poř. číslo | Kód položky | Varianta | Název položky | MJ | Množství | Jednotková cena |  | Cenová soustava | 21,00 | 2
[7 empty] | Jednotková | Celkem
0 | 1 | 2 | 3 | 4 | 5 | 6 | 9 | 10 | 11
SD |  | 0 |  | Všeobecné konstrukce a práce
P | 1 | 014101 | A | POPLATKY ZA SKLÁDKU | T | 493.487 | 0 |  | 2020_OTSKP |  | 2
PP |  |  |  | poplatky za uložení zemin a přebytků výkopku-skládka dle zadávacích podmínek v režii dodavatele s poplatkem a evidencí
VV |  |  |  | celkem za položku 13183 - (327,5-101,24)*1,9 + pol. Č. 13273 - 5,75*1,9=440,819 [A] pol.č.11332 - 27,72*1,9=52,668 [B] Celkem: A+B=493,487 [C]
TS |  |  |  | zahrnuje veškeré poplatky provozovateli skládky související s uložením odpadu na skládce.
P | 2 | 014101 | B | POPLATKY ZA SKLÁDKU | T | 38.368 | 0 |  | 2020_OTSKP |  | 2
PP |  |  |  | poplatky za uložení materiálů se živicemi a pojivy na asfaltové bázi - skládka dle zadávacích podmínek v režii dodavatele s poplatkem a evidencí
VV |  |  |  | pol. č. - 11333 - 9,74*2,2=21,428 [A] pol. č. 11313 - 7,7*2,2=16,940 [B] Celkem: A+B=38,368 [C]
TS |  |  |  | zahrnuje veškeré poplatky provozovateli skládky související s uložením odpadu na skládce.
P | 3 | 014122 |  | POPLATKY ZA SKLÁDKU TYP S-OO (OSTATNÍ ODPAD) | T | 697 | 0 |  | 2020_OTSKP |  | 2
PP |  |  |  | poplatky za uložení stavebních sutí a kamene - skládka dle zadávacích podmínek v režii dodavatele s poplatkem a evidencí
VV |  |  |  | celkem za položku - 96613 - 278,8*2,5=697,000 [A]
TS |  |  |  | zahrnuje veškeré poplatky provozovateli skládky související s uložením odpadu na skládce.
P | 4 | 02730 |  | POMOC PRÁCE ZŘÍZ NEBO ZAJIŠŤ OCHRANU INŽENÝRSKÝCH SÍTÍ | KPL | 1 | 0 |  | 2020_OTSKP |  | 2
PP |  |  |  | "Zahrnuje náklady na veškeré případné nutné ochrany a oprávněně požadovaná opatření vlastníkem dotčené inženýrské sítě a případné další související práce na obnažených nebo jiným způsobem dotčených inženýrských sítích a to včeteně případných výškových či polohových přeložek inženýrských vedení Opětovné prověření existence inženýrských sítí. Vytyčení, sondy, zajištění před zahájením stavebních prací, po celou dobu výstavby akce. "
VV
TS |  |  |  | zahrnuje veškeré náklady spojené s objednatelem požadovanými zařízeními
P | 5 | 02943 |  | OSTATNÍ POŽADAVKY - VYPRACOVÁNÍ RDS | KPL | 1 | 0 |  | 2020_OTSKP |  | 2
PP |  |  |  | cena za vypracování RDS SO 203 (REALIZAČNÍ DOKUMENTACE STAVBY) dle všeobecných obchodních podmínek objednatele
VV
TS |  |  |  | zahrnuje veškeré náklady spojené s objednatelem požadovanými pracemi
P | 6 | 02944 |  | OSTAT POŽADAVKY - DOKUMENTACE SKUTEČ PROVEDENÍ V DIGIT FORMĚ | KPL | 1 | 0 |  | 2020_OTSKP |  | 2
PP |  |  |  | cena za vypracování DSPS SO 203 (dokumentace skutečného provedení stavby) dle všeobecných obchodních podmínek objednatele
VV
TS |  |  |  | zahrnuje veškeré náklady spojené s objednatelem požadovanými pracemi
P | 7 | 02946 |  | OSTAT POŽADAVKY - FOTODOKUMENTACE | KPL | 1 | 0 |  | 2020_OTSKP |  | 2
PP |  |  |  | Fotodokumentace SO 203 v průběhu realizace stavby v maximálně týdenním cyklu. Vše včetně předání v el. podobě a tištěné podobě dle požadavku objednatele a SOD.
VV
TS |  |  |  | položka zahrnuje: - fotodokumentaci zadavatelem požadovaného děje a konstrukcí v požadovaných časových intervalech - zadavatelem specifikované výstupy (fotografie v papírovém a digitálním formátu) v požadovaném počtu
SD |  | 1 |  | Zemní práce
P | 8 | 11120 |  | ODSTRANĚNÍ KŘOVIN | M2 | 170 | 0 |  | 2020_OTSKP |  | 2
PP |  |  |  | Rozsah odečet ploch a délek dle grafického systému AutoCAD.
VV |  |  |  | náletové křoviny pod stávající kam. zdí - 85*2 =170,000 [A]
TS |  |  |  | odstranění křovin a stromů do průměru 100 mm doprava dřevin bez ohledu na vzdálenost spálení na hromadách nebo štěpkování
P | 9 | 11313 |  | ODSTRANĚNÍ KRYTU ZPEVNĚNÝCH PLOCH S ASFALTOVÝM POJIVEM | M3 | 7.7 | 0 |  | 2020_OTSKP |  | 2
PP |  |  |  | vč. odvozu na trvalou skládku v dodavatelem definované vzdálenosti Rozsah odečet ploch dle grafického systému AutoCAD.
VV |  |  |  | 77*1*0,1=7,700 [A]
TS |  |  |  | Položka zahrnuje veškerou manipulaci s vybouranou sutí a s vybouranými hmotami vč. uložení na skládku. Nezahrnuje poplatek za skládku, který se vykazuje v položce 0141** (s výjimkou malého množství bouraného materiálu, kde je možné poplatek zahrnout do jednotkové ceny bourání – tento fakt musí být uveden v doplňujícím textu k položce).
P | 10 | 11332 |  | ODSTRANĚNÍ PODKLADŮ ZPEVNĚNÝCH PLOCH Z KAMENIVA NESTMELENÉHO | M3 | 27.72 | 0 |  | 2020_OTSKP |  | 2
PP |  |  |  | vč. odvozu na trvalou skládku v dodavatelem definované vzdálenosti Rozsah odečet ploch dle grafického systému AutoCAD.
VV |  |  |  | 77*1*0,36=27,720 [A]
TS |  |  |  | Položka zahrnuje veškerou manipulaci s vybouranou sutí a s vybouranými hmotami vč. uložení na skládku. Nezahrnuje poplatek za skládku, který se vykazuje v položce 0141** (s výjimkou malého množství bouraného materiálu, kde je možné poplatek zahrnout do jednotkové ceny bourání – tento fakt musí být uveden v doplňujícím textu k položce).
P | 11 | 11333 |  | ODSTRANĚNÍ PODKLADU ZPEVNĚNÝCH PLOCH S ASFALT POJIVEM | M3 | 9.24 | 0 |  | 2020_OTSKP |  | 2
PP |  |  |  | vč. odvozu na trvalou skládku v dodavatelem definované vzdálenosti Rozsah odečet ploch dle grafického systému AutoCAD.
VV |  |  |  | 77*1*0,12=9,240 [A]
TS |  |  |  | Položka zahrnuje veškerou manipulaci s vybouranou sutí a s vybouranými hmotami vč. uložení na skládku. Nezahrnuje poplatek za skládku, který se vykazuje v položce 0141** (s výjimkou malého množství bouraného materiálu, kde je možné poplatek zahrnout do jednotkové ceny bourání – tento fakt musí být uveden v doplňujícím textu k položce).
P | 12 | 11511 |  | ČERPÁNÍ VODY DO 500 L/MIN | HOD | 732 | 0 |  | 2020_OTSKP |  | 2
PP
VV |  |  |  | 12 * (30+31)=732,000 [A] (předpoklad 2 měsíce - 61 dní)
TS |  |  |  | Položka čerpání vody na povrchu zahrnuje i potrubí, pohotovost záložní čerpací soupravy a zřízení čerpací jímky. Součástí položky je také následná demontáž a likvidace těchto zařízení
P | 13 | 12573 |  | VYKOPÁVKY ZE ZEMNÍKŮ A SKLÁDEK TŘ. I | M3 | 101.24 | 0 |  | 2020_OTSKP |  | 2
PP
VV |  |  |  | zemina pro svahové kužely 12,5*5,5+5,7*5,7=101,240 [A]
TS |  |  |  | položka zahrnuje: - vodorovná a svislá doprava, přemístění, přeložení, manipulace s výkopkem - kompletní provedení vykopávky nezapažené i zapažené - ošetření výkopiště po celou dobu práce v něm vč. klimatických opatření - ztížení vykopávek v blízkosti podzemního vedení, konstrukcí a objektů vč. jejich dočasného zajištění - ztížení pod vodou, v okolí výbušnin, ve stísněných prostorech a pod. - příplatek za lepivost - těžení po vrstvách, pásech a po jiných nutných částech (figurách) - čerpání vody vč. čerpacích jímek, potrubí a pohotovostní čerpací soupravy (viz ustanovení k pol. 1151,2) - potřebné snížení hladiny podzemní vody - těžení a rozpojování jednotlivých balvanů - vytahování a nošení výkopku - ruční vykopávky, odstranění kořenů a napadávek - pažení, vzepření a rozepření vč. přepažování (vyjma štětových stěn) - úpravu, ochranu a očištění dna, základové spáry, stěn a svahů - udržování výkopiště a jeho ochrana proti vodě - odvedení nebo obvedení vody v okolí výkopiště a ve výkopišti - třídění výkopku - veškeré pomocné konstrukce umožňující provedení vykopávky (příjezdy, sjezdy, nájezdy, lešení, podpěr. konstr., přemostění, zpevněné plochy, zakrytí a pod.) položka nezahrnuje: - práce spojené s otvírkou zemníku
P | 14 | 13183 |  | HLOUBENÍ JAM ZAPAŽ I NEPAŽ TŘ II | M3 | 327.5 | 0 |  | 2020_OTSKP |  | 2
PP |  |  |  | vč. odvozu na trvalou skládku v dodavatelem definované vzdálenosti
VV |  |  |  | celkem výkop pro opěrnou zeď - 266*0,75+1,6*80=327,500 [A]
TS |  |  |  | položka zahrnuje: - vodorovná a svislá doprava, přemístění, přeložení, manipulace s výkopkem - kompletní provedení vykopávky nezapažené i zapažené - ošetření výkopiště po celou dobu práce v něm vč. klimatických opatření - ztížení vykopávek v blízkosti podzemního vedení, konstrukcí a objektů vč. jejich dočasného zajištění - ztížení pod vodou, v okolí výbušnin, ve stísněných prostorech a pod. - těžení po vrstvách, pásech a po jiných nutných částech (figurách) - čerpání vody vč. čerpacích jímek, potrubí a pohotovostní čerpací soupravy (viz ustanovení k pol. 1151,2) - potřebné snížení hladiny podzemní vody - těžení a rozpojování jednotlivých balvanů - vytahování a nošení výkopku - svahování a přesvah. svahů do konečného tvaru, výměna hornin v podloží a v pláni znehodnocené klimatickými vlivy - eventuelně nutné druhotné rozpojení odstřelené horniny - ruční vykopávky, odstranění kořenů a napadávek - pažení, vzepření a rozepření vč. přepažování (vyjma štětových stěn) - úpravu, ochranu a očištění dna, základové spáry, stěn a svahů - odvedení nebo obvedení vody v okolí výkopiště a ve výkopišti - třídění výkopku - veškeré pomocné konstrukce umožňující provedení vykopávky (příjezdy, sjezdy, nájezdy, lešení, podpěr. konstr., přemostění, zpevněné plochy, zakrytí a pod.) - nezahrnuje uložení zeminy (na skládku, do násypu) ani poplatky za skládku, vykazují se v položce č.0141**
P | 15 | 13273 |  | HLOUBENÍ RÝH ŠÍŘ DO 2M PAŽ I NEPAŽ TŘ. I | M3 | 5.748 | 0 |  | 2020_OTSKP |  | 2
PP |  |  |  | vč. odvozu na trvalou skládku v dodavatelem definované vzdálenosti
VV |  |  |  | betonové zajišťující prahy dlažby a postranní prahy schodiště (9+8+4+5)*0,3*0,5+0,3*0,7*4,4*2=5,748 [A]
TS |  |  |  | položka zahrnuje: - vodorovná a svislá doprava, přemístění, přeložení, manipulace s výkopkem - kompletní provedení vykopávky nezapažené i zapažené - ošetření výkopiště po celou dobu práce v něm vč. klimatických opatření - ztížení vykopávek v blízkosti podzemního vedení, konstrukcí a objektů vč. jejich dočasného zajištění - ztížení pod vodou, v okolí výbušnin, ve stísněných prostorech a pod. - příplatek za lepivost - těžení po vrstvách, pásech a po jiných nutných částech (figurách) - čerpání vody vč. čerpacích jímek, potrubí a pohotovostní čerpací soupravy (viz ustanovení k pol. 1151,2) - potřebné snížení hladiny podzemní vody - těžení a rozpojování jednotlivých balvanů - vytahování a nošení výkopku - svahování a přesvah. svahů do konečného tvaru, výměna hornin v podloží a v pláni znehodnocené klimatickými vlivy - ruční vykopávky, odstranění kořenů a napadávek - pažení, vzepření a rozepření vč. přepažování (vyjma štětových stěn) - úpravu, ochranu a očištění dna, základové spáry, stěn a svahů - odvedení nebo obvedení vody v okolí výkopiště a ve výkopišti - třídění výkopku - veškeré pomocné konstrukce umožňující provedení vykopávky (příjezdy, sjezdy, nájezdy, lešení, podpěr. konstr., přemostění, zpevněné plochy, zakrytí a pod.) - nezahrnuje uložení zeminy (na skládku, do násypu) ani poplatky za skládku, vykazují se v položce č.0141**
P | 16 | 17120 |  | ULOŽENÍ SYPANINY DO NÁSYPŮ A NA SKLÁDKY BEZ ZHUTNĚNÍ | M3 | 333.25 | 0 |  | 2020_OTSKP |  | 2
PP
VV |  |  |  | celkem uložení do náspyů a na skládkách - pol. Č. 13183 - 327,5=327,500 [A] celkem uložení do náspyů a na skládkách - pol. Č. 13273 - 5,75=5,750 [B] Celkem: A+B=333,250 [C]
TS |  |  |  | položka zahrnuje: - kompletní provedení zemní konstrukce do předepsaného tvaru - ošetření úložiště po celou dobu práce v něm vč. klimatických opatření - ztížení v okolí vedení, konstrukcí a objektů a jejich dočasné zajištění - ztížení provádění ve ztížených podmínkách a stísněných prostorech - ztížené ukládání sypaniny pod vodu - ukládání po vrstvách a po jiných nutných částech (figurách) vč. dosypávek - spouštění a nošení materiálu - úprava, očištění a ochrana podloží a svahů - svahování, uzavírání povrchů svahů - udržování úložiště a jeho ochrana proti vodě - odvedení nebo obvedení vody v okolí úložiště a v úložišti - veškeré pomocné konstrukce umožňující provedení zemní konstrukce (příjezdy, sjezdy, nájezdy, lešení, podpěrné konstrukce, přemostění, zpevněné plochy, zakrytí a pod.)
P | 17 | 17511 |  | OBSYP POTRUBÍ A OBJEKTŮ SE ZHUTNĚNÍM | M3 | 101.24 | 0 |  | 2020_OTSKP |  | 2
PP
VV |  |  |  | svahové kužely 12,5*5,5+5,7*5,7=101,240 [A]
TS |  |  |  | položka zahrnuje: - kompletní provedení zemní konstrukce vč. výběru vhodného materiálu - úprava ukládaného materiálu vlhčením, tříděním, promícháním nebo vysoušením, příp. jiné úpravy za účelem zlepšení jeho mech. vlastností - hutnění i různé míry hutnění - ošetření úložiště po celou dobu práce v něm vč. klimatických opatření - ztížení v okolí vedení, konstrukcí a objektů a jejich dočasné zajištění - ztížení provádění vč. hutnění ve ztížených podmínkách a stísněných prostorech - ztížené ukládání sypaniny pod vodu - ukládání po vrstvách a po jiných nutných částech (figurách) vč. dosypávek - spouštění a nošení materiálu - výměna částí zemní konstrukce znehodnocené klimatickými vlivy - ruční hutnění a výplň jam a prohlubní v podloží - úprava, očištění, ochrana a zhutnění podloží - svahování, hutnění a uzavírání povrchů svahů - zřízení lavic na svazích - udržování úložiště a jeho ochrana proti vodě - odvedení nebo obvedení vody v okolí úložiště a v úložišti - veškeré pomocné konstrukce umožňující provedení zemní konstrukce (příjezdy, sjezdy, nájezdy, lešení, podpěrné konstrukce, přemostění, zpevněné plochy, zakrytí a pod.) - zemina vytlačená potrubím o DN do 180mm se od kubatury obsypů neodečítá
P | 18 | 17581 |  | OBSYP POTRUBÍ A OBJEKTŮ Z NAKUPOVANÝCH MATERIÁLŮ | M3 | 390.4 | 0 |  | 2020_OTSKP |  | 2
PP
VV |  |  |  | rub a základ opěrné zdi (dle vzor. př. řezu - zásyp základu) - 133*1,8+0,3*75,5+0,6*75,5=307,350 [A] rub a základ opěrné zdi (dle vzor. př. řezu - zásyp za opěrou) - 1,1*75,5=83,050 [B] Celkem: A+B=390,400 [C]
TS |  |  |  | položka zahrnuje: - kompletní provedení zemní konstrukce včetně nákupu a dopravy materiálu dle zadávací dokumentace - úprava ukládaného materiálu vlhčením, tříděním, promícháním nebo vysoušením, příp. jiné úpravy za účelem zlepšení jeho mech. vlastností - hutnění i různé míry hutnění - ošetření úložiště po celou dobu práce v něm vč. klimatických opatření - ztížení v okolí vedení, konstrukcí a objektů a jejich dočasné zajištění - ztížení provádění vč. hutnění ve ztížených podmínkách a stísněných prostorech - ztížené ukládání sypaniny pod vodu - ukládání po vrstvách a po jiných nutných částech (figurách) vč. dosypávek - spouštění a nošení materiálu - výměna částí zemní konstrukce znehodnocené klimatickými vlivy - ruční hutnění a výplň jam a prohlubní v podloží - úprava, očištění, ochrana a zhutnění podloží - svahování, hutnění a uzavírání povrchů svahů - zřízení lavic na svazích - udržování úložiště a jeho ochrana proti vodě - odvedení nebo obvedení vody v okolí úložiště a v úložišti - veškeré pomocné konstrukce umožňující provedení zemní konstrukce (příjezdy, sjezdy, nájezdy, lešení, podpěrné konstrukce, přemostění, zpevněné plochy, zakrytí a pod.) - zemina vytlačená potrubím o DN do 180mm se od kubatury obsypů neodečítá
SD |  | 2 |  | Základy
P | 19 | 21263 |  | TRATIVODY KOMPLET Z TRUB Z PLAST HMOT DN DO 150MM | M | 74.5 | 0 |  | 2020_OTSKP |  | 2
PP
VV |  |  |  | odvodnění rubu opěrné zdi - 74,5=74,500 [A]
TS |  |  |  | Položka platí pro kompletní konstrukce trativodů a zahrnuje zejména: - výkop rýhy předepsaného tvaru v dané třídě těžitelnosti, výplň, zásyp trativodu včetně dopravy, uložení přebytečného materiálu, dodávky předepsaného materiálu pro výplň a zásyp - zřízení spojovací vrstvy - zřízení podkladu a lože trativodu z předepsaného materiálu - dodávka a uložení trativodu předepsaného materiálu a profilu - obsyp trativodu předepsaným materiálem - ukončení trativodu zaústěním do potrubí nebo vodoteče, případně vybudování ukončujícího objektu (kapličky) dle VL - veškerý materiál, výrobky a polotovary, včetně mimostaveništní a vnitrostaveništní dopravy - nezahrnuje opláštění z geotextilie, fólie
P | 20 | 22594 |  | ZÁPOROVÉ PAŽENÍ Z KOVU TRVALÉ | T | 16.895 | 0 |  | 2020_OTSKP |  | 2
PP
VV |  |  |  | HEB 140 - 56 ks * min. dl. 7 m * 0,0337=13,210 [A] HEB 120 - 46 ks * min. dl. 3 m * 0,0267=3,685 [B] Celkem: A+B=16,895 [C]
TS |  |  |  | položka zahrnuje dodávku ocelových zápor, jejich osazení do připravených vrtů včetně zabetonování konců a obsypu, případně jejich zaberanění. Ocelová převázka se započítá do výsledné hmotnosti.
P | 21 | 22595A |  | VÝDŘEVA ZÁPOROVÉHO PAŽENÍ TRVALÁ (PLOCHA) | M2 | 426.3 | 0 |  | 2020_OTSKP |  | 2
PP
VV |  |  |  | výdřeva tl. 80 mm mezi HEB 140 - 96*3,8=364,800 [A] výdřeva tl. 60 mm mezi HEB 120 - 82*0,75=61,500 [B] Celkem: A+B=426,300 [C]
TS |  |  |  | položka zahrnuje dodávku a osazení pažin bez ohledu na druh
P | 22 | 227821 |  | MIKROPILOTY KOMPLET D DO 100MM NA POVRCHU | M | 672 | 0 |  | 2020_OTSKP |  | 2
PP
VV |  |  |  | " zadní řada mikropilot (OCELOVÉ TYČOVÉ prům 32,0 mm VRT DN min.133) - 7*4+2 předpokládané délky 8,0 m" (7*4+2)*8=240,000 [A] "přední řada mikropilot (OCELOVÉ TRUBKOVÉ prům 89,0 mm VRT DN min.133) - 7*4+2 předpokládané délky 8,0 m" (7*4+2)*8=240,000 [B] "tahové kotvy záporového pažení (OCELOVÉ TYČOVÉ prům 32,0 mm VRT DN min.133) á 4 m - 96/4 předpokládané délky 8,0 m" (96/4)*8=192,000 [C] Celkem: A+B+C=672,000 [D]
TS |  |  |  | Položka mikropiloty obsahuje kompletní práce, které jsou nutné pro předepsanou funkci mikropilot, t.j. dodání trubek a injekčních hmot, osazení a zainjektování trubek, včetně pomocných konstrukcí (lešení, montážní plošiny a pod.). Neobsahuje vrty (uvedou se v položce 261 nebo 266).
P | 23 | 23668 |  | TĚSNĚNÍ HRADÍCÍCH STĚN ZE ZEMIN DOČASNÉ VČETNĚ ODSTRANĚNÍ | M3 | 49.2 | 0 |  | 2020_OTSKP |  | 2
PP
VV |  |  |  | 82*0,6=49,200 [A]
TS |  |  |  | položka zahrnuje zřízení těsnění ze zemin, jeho údržbu během trvání jeho funkce, odstranění a odvoz dle zadávací dokumentace
P | 24 | 26133 |  | VRTY PRO KOTVENÍ, INJEKTÁŽ A MIKROPILOTY NA POVRCHU TŘ. III D DO 150MM | M | 672 | 0 |  | 2020_OTSKP |  | 2
PP
VV |  |  |  | " zadní řada mikropilot (OCELOVÉ TYČOVÉ prům 32,0 mm VRT DN min.133) - 7*4+2 předpokládané délky 8,0 m" (7*4+2)*8=240,000 [A] "přední řada mikropilot (OCELOVÉ TRUBKOVÉ prům 89,0 mm VRT DN min.133) - 7*4+2 předpokládané délky 8,0 m" (7*4+2)*8=240,000 [B] "tahové kotvy záporového pažení(OCELOVÉ TYČOVÉ prům 32,0 mm VRT DN min.133) á 4 m - 96/4 předpokládané délky 8,0 m" (96/4)*8=192,000 [C] Celkem: A+B+C=672,000 [D]
TS |  |  |  | položka zahrnuje: přemístění, montáž a demontáž vrtných souprav svislou dopravu zeminy z vrtu vodorovnou dopravu zeminy bez uložení na skládku případně nutné pažení dočasné (včetně odpažení) i trvalé
P | 25 | 26135 |  | VRTY PRO KOTVENÍ, INJEKTÁŽ A MIKROPILOTY NA POVRCHU TŘ. III D DO 300MM | M | 467.5 | 0 |  | 2020_OTSKP |  | 2
PP
VV |  |  |  | VRTY PRO ZÁPORY HEB 140 - 56 ks * min. dl. 6,5 m =364,000 [A] VRTY PRO ZÁPORY HEB 120 - 46 ks * min. dl. 2,25 m =103,500 [B] Celkem: A+B=467,500 [C]
TS |  |  |  | položka zahrnuje: přemístění, montáž a demontáž vrtných souprav svislou dopravu zeminy z vrtu vodorovnou dopravu zeminy bez uložení na skládku případně nutné pažení dočasné (včetně odpažení) i trvalé
P | 26 | 272325 |  | ZÁKLADY ZE ŽELEZOBETONU DO C30/37 | M3 | 78.225 | 0 |  | 2020_OTSKP |  | 2
PP
VV |  |  |  | základový pas - beton C30/37 XF2, XA2 - Cl 0,40 - Dmax 22 - S4 dilatační dílec 1 - 10,0 m * 1,05 m2 =10,500 [A] dilatační dílec 2 - 10,0 m * 1,05 m2 =10,500 [B] dilatační dílec 3 - 15,0 m * 1,05 m2 =15,750 [C] dilatační dílec 4 - 10,0 m * 1,05 m2 =10,500 [D] dilatační dílec 5 - 10,0 m * 1,05 m2 =10,500 [E] dilatační dílec 6 - 10,0 m * 1,05 m2 =10,500 [F] dilatační dílec 7 - 9,5 m * 1,05 m2 =9,975 [G] Celkem: A+B+C+D+E+F+G=78,225 [H]
TS |  |  |  | - dodání čerstvého betonu (betonové směsi) požadované kvality, jeho uložení do požadovaného tvaru při jakékoliv hustotě výztuže, konzistenci čerstvého betonu a způsobu hutnění, ošetření a ochranu betonu, - zhotovení nepropustného, mrazuvzdorného betonu a betonu požadované trvanlivosti a vlastností, - užití potřebných přísad a technologií výroby betonu, - zřízení pracovních a dilatačních spar, včetně potřebných úprav, výplně, vložek, opracování, očištění a ošetření, - bednění požadovaných konstr. (i ztracené) s úpravou dle požadované kvality povrchu betonu, včetně odbedňovacích a odskružovacích prostředků, - podpěrné konstr. (skruže) a lešení všech druhů pro bednění, uložení čerstvého betonu, výztuže a doplňkových konstr., vč. požadovaných otvorů, ochranných a bezpečnostních opatření a základů těchto konstrukcí a lešení, - vytvoření kotevních čel, kapes, nálitků, a sedel, - zřízení všech požadovaných otvorů, kapes, výklenků, prostupů, dutin, drážek a pod., vč. ztížení práce a úprav kolem nich, - úpravy pro osazení výztuže, doplňkových konstrukcí a vybavení, - úpravy povrchu pro položení požadované izolace, povlaků a nátěrů, případně vyspravení, - ztížení práce u kabelových a injektážních trubek a ostatních zařízení osazovaných do betonu, - konstrukce betonových kloubů, upevnění kotevních prvků a doplňkových konstrukcí, - nátěry zabraňující soudržnost betonu a bednění, - výplň, těsnění a tmelení spar a spojů, - opatření povrchů betonu izolací proti zemní vlhkosti v částech, kde přijdou do styku se zeminou nebo kamenivem, - případné zřízení spojovací vrstvy u základů, - úpravy pro osazení zařízení ochrany konstrukce proti vlivu bludných proudů,
P | 27 | 272365 |  | VÝZTUŽ ZÁKLADŮ Z OCELI 10505, B500B | T | 11.73 | 0 |  | 2020_OTSKP |  | 2
PP
VV |  |  |  | celkem dle množství výztuže v kubatuře betonu 150 kg/m3 = 0,15 *78,2 m3=11,730 [A]
TS |  |  |  | Položka zahrnuje veškerý materiál, výrobky a polotovary, včetně mimostaveništní a vnitrostaveništní dopravy (rovněž přesuny), včetně naložení a složení, případně s uložením - dodání betonářské výztuže v požadované kvalitě, stříhání, řezání, ohýbání a spojování do všech požadovaných tvarů (vč. armakošů) a uložení s požadovaným zajištěním polohy a krytí výztuže betonem, - veškeré svary nebo jiné spoje výztuže, - pomocné konstrukce a práce pro osazení a upevnění výztuže, - zednické výpomoci pro montáž betonářské výztuže, - úpravy výztuže pro osazení doplňkových konstrukcí, - ochranu výztuže do doby jejího zabetonování, - úpravy výztuže pro zřízení železobetonových kloubů, kotevních prvků, závěsných ok a doplňkových konstrukcí, - veškerá opatření pro zajištění soudržnosti výztuže a betonu, - vodivé propojení výztuže, které je součástí ochrany konstrukce proti vlivům bludných proudů, vyvedení do měřících skříní nebo míst pro měření bludných proudů (vlastní měřící skříně se uvádějí položkami SD 74), - povrchovou antikorozní úpravu výztuže, - separaci výztuže, - osazení měřících zařízení a úpravy pro ně, - osazení měřících skříní nebo míst pro měření bludných proudů.
P | 28 | 28999 |  | OPLÁŠTĚNÍ (ZPEVNĚNÍ) Z FÓLIE | M2 | 186.25 | 0 |  | 2020_OTSKP |  | 2
PP |  |  |  | "TĚSNÍCÍ FOLIE DLE ČSN 73 6244 S DRENÁŽNÍ ÚPRAVOU DLE čl. 5.2."
VV |  |  |  | 2,5*74,5=186,250 [A]
TS |  |  |  | Položka zahrnuje: - dodávku předepsané fólie - úpravu, očištění a ochranu podkladu - přichycení k podkladu, případně zatížení - úpravy spojů a zajištění okrajů - úpravy pro odvodnění - nutné přesahy - mimostaveništní a vnitrostaveništní dopravu
SD |  | 3 |  | Svislé konstrukce
P | 29 | 317325 |  | ŘÍMSY ZE ŽELEZOBETONU DO C30/37 | M3 | 17.135 | 0 |  | 2020_OTSKP |  | 2
PP
VV |  |  |  | Římsa - beton C30/37 XC4, XF4, XD3 - Cl 0,40 - Dmax 16 - S4 dilatační dílec 1 - 10,0 m * 0,23 m2 =2,300 [A] dilatační dílec 2 - 10,0 m * 0,23 m2=2,300 [B] dilatační dílec 3 - 15,0 m * 0,23 m2=3,450 [C] dilatační dílec 4 - 10,0 m * 0,23 m2=2,300 [D] dilatační dílec 5 - 10,0 m * 0,23 m2 =2,300 [E] dilatační dílec 6 - 10,0 m * 0,23 m2 =2,300 [F] dilatační dílec 7 - 9,5 m * 0,23 m2 =2,185 [G] Celkem: A+B+C+D+E+F+G=17,135 [H]
TS |  |  |  | položka zahrnuje: - dodání čerstvého betonu (betonové směsi) požadované kvality, jeho uložení do požadovaného tvaru při jakékoliv hustotě výztuže, konzistenci čerstvého betonu a způsobu hutnění, ošetření a ochranu betonu, - zhotovení nepropustného, mrazuvzdorného betonu a betonu požadované trvanlivosti a vlastností, - užití potřebných přísad a technologií výroby betonu, - zřízení pracovních a dilatačních spar, včetně potřebných úprav, výplně, vložek, opracování, očištění a ošetření, - bednění požadovaných konstr. (i ztracené) s úpravou dle požadované kvality povrchu betonu, včetně odbedňovacích a odskružovacích prostředků, - podpěrné konstr. (skruže) a lešení všech druhů pro bednění, uložení čerstvého betonu, výztuže a doplňkových konstr., vč. požadovaných otvorů, ochranných a bezpečnostních opatření a základů těchto konstrukcí a lešení, - vytvoření kotevních čel, kapes, nálitků, a sedel, - zřízení všech požadovaných otvorů, kapes, výklenků, prostupů, dutin, drážek a pod., vč. ztížení práce a úprav kolem nich, - úpravy pro osazení výztuže, doplňkových konstrukcí a vybavení, - úpravy povrchu pro položení požadované izolace, povlaků a nátěrů, případně vyspravení, - ztížení práce u kabelových a injektážních trubek a ostatních zařízení osazovaných do betonu, - konstrukce betonových kloubů, upevnění kotevních prvků a doplňkových konstrukcí, - nátěry zabraňující soudržnost betonu a bednění, - výplň, těsnění a tmelení spar a spojů, - opatření povrchů betonu izolací proti zemní vlhkosti v částech, kde přijdou do styku se zeminou nebo kamenivem, - případné zřízení spojovací vrstvy u základů, - úpravy pro osazení zařízení ochrany konstrukce proti vlivu bludných proudů
P | 30 | 317365 |  | VÝZTUŽ ŘÍMS Z OCELI 10505, B500B | T | 1.967 | 0 |  | 2020_OTSKP |  | 2
PP
VV |  |  |  | celkem dle množství výztuže v kubatuře betonu 115 kg/m3 = 0,115 * 17,1 m3=1,967 [A]
TS |  |  |  | položka zahrnuje: - dodání betonářské výztuže v požadované kvalitě, stříhání, řezání, ohýbání a spojování do všech požadovaných tvarů (vč. armakošů) a uložení s požadovaným zajištěním polohy a krytí výztuže betonem, - veškeré svary nebo jiné spoje výztuže, - pomocné konstrukce a práce pro osazení a upevnění výztuže, - zednické výpomoci pro montáž betonářské výztuže, - úpravy výztuže pro osazení doplňkových konstrukcí, - ochranu výztuže do doby jejího zabetonování, - úpravy výztuže pro zřízení železobetonových kloubů, kotevních prvků, závěsných ok a doplňkových konstrukcí, - veškerá opatření pro zajištění soudržnosti výztuže a betonu, - vodivé propojení výztuže, které je součástí ochrany konstrukce proti vlivům bludných proudů, vyvedení do měřících skříní nebo míst pro měření bludných proudů (vlastní měřící skříně se uvádějí položkami SD 74) - povrchovou antikorozní úpravu výztuže, - separaci výztuže, - osazení měřících zařízení a úpravy pro ně, - osazení měřících skříní nebo míst pro měření bludných proudů.
P | 31 | 333325 |  | MOSTNÍ OPĚRY A KŘÍDLA ZE ŽELEZOVÉHO BETONU DO C30/37 | M3 | 106.5 | 0 |  | 2020_OTSKP |  | 2
PP
VV |  |  |  | Dřík - beton C30/37 XF4, XA2 - Cl 0,40 - Dmax 22 - S4 dilatační dílec 1 - 0,5 m * 31 m2=15,500 [A] dilatační dílec 2 - 0,5 m * 29 m2=14,500 [B] dilatační dílec 3 - 0,5 m * 39 m2=19,500 [C] dilatační dílec 4 - 0,5 m * 26 m2=13,000 [D] dilatační dílec 5 - 0,5 m * 28 m2=14,000 [E] dilatační dílec 6 - 0,5 m * 28 m2=14,000 [F] dilatační dílec 7 - 0,5 m * 32 m2=16,000 [G] Celkem: A+B+C+D+E+F+G=106,500 [H]
TS |  |  |  | - dodání čerstvého betonu (betonové směsi) požadované kvality, jeho uložení do požadovaného tvaru při jakékoliv hustotě výztuže, konzistenci čerstvého betonu a způsobu hutnění, ošetření a ochranu betonu, - zhotovení nepropustného, mrazuvzdorného betonu a betonu požadované trvanlivosti a vlastností, - užití potřebných přísad a technologií výroby betonu, - zřízení pracovních a dilatačních spar, včetně potřebných úprav, výplně, vložek, opracování, očištění a ošetření, - bednění požadovaných konstr. (i ztracené) s úpravou dle požadované kvality povrchu betonu, včetně odbedňovacích a odskružovacích prostředků, - podpěrné konstr. (skruže) a lešení všech druhů pro bednění, uložení čerstvého betonu, výztuže a doplňkových konstr., vč. požadovaných otvorů, ochranných a bezpečnostních opatření a základů těchto konstrukcí a lešení, - vytvoření kotevních čel, kapes, nálitků, a sedel, - zřízení všech požadovaných otvorů, kapes, výklenků, prostupů, dutin, drážek a pod., vč. ztížení práce a úprav kolem nich, - úpravy pro osazení výztuže, doplňkových konstrukcí a vybavení, - úpravy povrchu pro položení požadované izolace, povlaků a nátěrů, případně vyspravení, - ztížení práce u kabelových a injektážních trubek a ostatních zařízení osazovaných do betonu, - konstrukce betonových kloubů, upevnění kotevních prvků a doplňkových konstrukcí, - nátěry zabraňující soudržnost betonu a bednění, - výplň, těsnění a tmelení spar a spojů, - opatření povrchů betonu izolací proti zemní vlhkosti v částech, kde přijdou do styku se zeminou nebo kamenivem, - případné zřízení spojovací vrstvy u základů, - úpravy pro osazení zařízení ochrany konstrukce proti vlivu bludných proudů
P | 32 | 333365 |  | VÝZTUŽ MOSTNÍCH OPĚR A KŘÍDEL Z OCELI 10505, B500B | T | 12.78 | 0 |  | 2020_OTSKP |  | 2
PP
VV |  |  |  | celkem dle množství výztuže v kubatuře betonu 120 kg/m3 = 0,12 * 106,5 m3=12,780 [A]
TS |  |  |  | Položka zahrnuje veškerý materiál, výrobky a polotovary, včetně mimostaveništní a vnitrostaveništní dopravy (rovněž přesuny), včetně naložení a složení, případně s uložením - dodání betonářské výztuže v požadované kvalitě, stříhání, řezání, ohýbání a spojování do všech požadovaných tvarů (vč. armakošů) a uložení s požadovaným zajištěním polohy a krytí výztuže betonem, - veškeré svary nebo jiné spoje výztuže, - pomocné konstrukce a práce pro osazení a upevnění výztuže, - zednické výpomoci pro montáž betonářské výztuže, - úpravy výztuže pro osazení doplňkových konstrukcí, - ochranu výztuže do doby jejího zabetonování, - úpravy výztuže pro zřízení železobetonových kloubů, kotevních prvků, závěsných ok a doplňkových konstrukcí, - veškerá opatření pro zajištění soudržnosti výztuže a betonu, - vodivé propojení výztuže, které je součástí ochrany konstrukce proti vlivům bludných proudů, vyvedení do měřících skříní nebo míst pro měření bludných proudů (vlastní měřící skříně se uvádějí položkami SD 74), - povrchovou antikorozní úpravu výztuže, - separaci výztuže, - osazení měřících zařízení a úpravy pro ně, - osazení měřících skříní nebo míst pro měření bludných proudů.
SD |  | 4 |  | Vodorovné konstrukce
P | 33 | 431325 |  | SCHODIŠŤ KONSTR ZE ŽELEZOBETONU DO C30/37 | M3 | 2.559 | 0 |  | 2020_OTSKP |  | 2
PP |  |  |  | Obnova revizního schodiště
VV |  |  |  | POSTRANNÍ PRAHY - 0,7*0,3*4,4*2=1,848 [A] STUPNĚ - 0,16*0,19*1,3*18=0,711 [B] Celkem: A+B=2,559 [C]
TS |  |  |  | - dodání čerstvého betonu (betonové směsi) požadované kvality, jeho uložení do požadovaného tvaru při jakékoliv hustotě výztuže, konzistenci čerstvého betonu a způsobu hutnění, ošetření a ochranu betonu, - zhotovení nepropustného, mrazuvzdorného betonu a betonu požadované trvanlivosti a vlastností, - užití potřebných přísad a technologií výroby betonu, - zřízení pracovních a dilatačních spar, včetně potřebných úprav, výplně, vložek, opracování, očištění a ošetření, - bednění požadovaných konstr. (i ztracené) s úpravou dle požadované kvality povrchu betonu, včetně odbedňovacích a odskružovacích prostředků, - podpěrné konstr. (skruže) a lešení všech druhů pro bednění, uložení čerstvého betonu, výztuže a doplňkových konstr., vč. požadovaných otvorů, ochranných a bezpečnostních opatření a základů těchto konstrukcí a lešení, - vytvoření kotevních čel, kapes, nálitků, a sedel, - zřízení všech požadovaných otvorů, kapes, výklenků, prostupů, dutin, drážek a pod., vč. ztížení práce a úprav kolem nich, - úpravy pro osazení výztuže, doplňkových konstrukcí a vybavení, - úpravy povrchu pro položení požadované izolace, povlaků a nátěrů, případně vyspravení, - ztížení práce u kabelových a injektážních trubek a ostatních zařízení osazovaných do betonu, - konstrukce betonových kloubů, upevnění kotevních prvků a doplňkových konstrukcí, - nátěry zabraňující soudržnost betonu a bednění, - výplň, těsnění a tmelení spar a spojů, - opatření povrchů betonu izolací proti zemní vlhkosti v částech, kde přijdou do styku se zeminou nebo kamenivem, - případné zřízení spojovací vrstvy u základů, - úpravy pro osazení zařízení ochrany konstrukce proti vlivu bludných proudů
P | 34 | 431365 |  | VÝZTUŽ SCHODIŠŤ KONSTR Z BETONÁŘSKÉ OCELI 10505, B500B | T | 0.307 | 0 |  | 2020_OTSKP |  | 2
PP
VV |  |  |  | celkem dle množství výztuže v kubatuře betonu 120 kg/m3 = 0,12 * 2,56 m3=0,307 [A]
TS |  |  |  | Položka zahrnuje veškerý materiál, výrobky a polotovary, včetně mimostaveništní a vnitrostaveništní dopravy (rovněž přesuny), včetně naložení a složení, případně s uložením - dodání betonářské výztuže v požadované kvalitě, stříhání, řezání, ohýbání a spojování do všech požadovaných tvarů (vč. armakošů) a uložení s požadovaným zajištěním polohy a krytí výztuže betonem, - veškeré svary nebo jiné spoje výztuže, - pomocné konstrukce a práce pro osazení a upevnění výztuže, - zednické výpomoci pro montáž betonářské výztuže, - úpravy výztuže pro osazení doplňkových konstrukcí, - ochranu výztuže do doby jejího zabetonování, - úpravy výztuže pro zřízení železobetonových kloubů, kotevních prvků, závěsných ok a doplňkových konstrukcí, - veškerá opatření pro zajištění soudržnosti výztuže a betonu, - vodivé propojení výztuže, které je součástí ochrany konstrukce proti vlivům bludných proudů, vyvedení do měřících skříní nebo míst pro měření bludných proudů (vlastní měřící skříně se uvádějí položkami SD 74), - povrchovou antikorozní úpravu výztuže, - separaci výztuže, - osazení měřících zařízení a úpravy pro ně, - osazení měřících skříní nebo míst pro měření bludných proudů.
P | 35 | 45131 |  | PODKL A VÝPLŇ VRSTVY Z PROST BET | M3 | 43.465 | 0 |  | 2020_OTSKP |  | 2
PP
VV |  |  |  | beton C12/15 XA2 - Cl 0,40 - Dmax 22 - S3 pod základový pas 2,4*0,15*75,5=27,180 [A] pod rubovou drenáž 74,5*0,15*0,6=6,705 [B] pod kamennou dlažbu C16/20 Nxf1 (5,3*5,2+6,7*6,1)*0,14=9,580 [C] Celkem: A+B+C=43,465 [D]
TS |  |  |  | - dodání čerstvého betonu (betonové směsi) požadované kvality, jeho uložení do požadovaného tvaru při jakékoliv hustotě výztuže, konzistenci čerstvého betonu a způsobu hutnění, ošetření a ochranu betonu, - zhotovení nepropustného, mrazuvzdorného betonu a betonu požadované trvanlivosti a vlastností, - užití potřebných přísad a technologií výroby betonu, - zřízení pracovních a dilatačních spar, včetně potřebných úprav, výplně, vložek, opracování, očištění a ošetření, - bednění požadovaných konstr. (i ztracené) s úpravou dle požadované kvality povrchu betonu, včetně odbedňovacích a odskružovacích prostředků, - podpěrné konstr. (skruže) a lešení všech druhů pro bednění, uložení čerstvého betonu, výztuže a doplňkových konstr., vč. požadovaných otvorů, ochranných a bezpečnostních opatření a základů těchto konstrukcí a lešení, - vytvoření kotevních čel, kapes, nálitků, a sedel, - zřízení všech požadovaných otvorů, kapes, výklenků, prostupů, dutin, drážek a pod., vč. ztížení práce a úprav kolem nich, - úpravy pro osazení výztuže, doplňkových konstrukcí a vybavení, - úpravy povrchu pro položení požadované izolace, povlaků a nátěrů, případně vyspravení, - ztížení práce u kabelových a injektážních trubek a ostatních zařízení osazovaných do betonu, - konstrukce betonových kloubů, upevnění kotevních prvků a doplňkových konstrukcí, - nátěry zabraňující soudržnost betonu a bednění, - výplň, těsnění a tmelení spar a spojů, - opatření povrchů betonu izolací proti zemní vlhkosti v částech, kde přijdou do styku se zeminou nebo kamenivem, - případné zřízení spojovací vrstvy u základů, - úpravy pro osazení zařízení ochrany konstrukce proti vlivu bludných proudů
P | 36 | 45160 |  | PODKL A VÝPLŇ VRSTVY Z MEZEROVITÉHO BETONU | M3 | 6.705 | 0 |  | 2020_OTSKP |  | 2
PP
VV |  |  |  | obetonování rubové drenáže - 0,3*0,3*74,5=6,705 [A]
TS |  |  |  | Položka zahrnuje dodávku mezerovitého betonu a jeho uložení se zhutněním, včetně mimostaveništní a vnitrostaveništní dopravy (rovněž přesuny)
P | 37 | 461314 |  | PATKY Z PROSTÉHO BETONU C25/30 | M3 | 3.9 | 0 |  | 2020_OTSKP |  | 2
PP |  |  |  | Rozsah odečet délek dle grafického systému AutoCAD.
VV |  |  |  | betonové zajišťující prahy dlažby (9+8+4+5)*0,3*0,5=3,900 [A]
TS |  |  |  | položka zahrnuje: - nutné zemní práce (hloubení rýh a pod.) - dodání čerstvého betonu (betonové směsi) požadované kvality, jeho uložení do požadovaného tvaru při jakékoliv konzistenci čerstvého betonu a způsobu hutnění, ošetření a ochranu betonu, - zhotovení nepropustného, mrazuvzdorného betonu a betonu požadované trvanlivosti a vlastností, - užití potřebných přísad a technologií výroby betonu, - zřízení pracovních a dilatačních spar, včetně potřebných úprav, výplně, vložek, opracování, očištění a ošetření, - bednění požadovaných konstr. (i ztracené) s úpravou dle požadované kvality povrchu betonu, včetně odbedňovacích a odskružovacích prostředků, - zřízení všech požadovaných otvorů, kapes, výklenků, prostupů, dutin, drážek a pod., vč. ztížení práce a úprav kolem nich, - úpravy pro osazení doplňkových konstrukcí a vybavení, - úpravy povrchu pro položení požadované izolace, povlaků a nátěrů, případně vyspravení, - konstrukce betonových kloubů, upevnění kotevních prvků a doplňkových konstrukcí, - nátěry zabraňující soudržnost betonu a bednění, - výplň, těsnění a tmelení spar a spojů, - opatření povrchů betonu izolací proti zemní vlhkosti v částech, kde přijdou do styku se zeminou nebo kamenivem
P | 38 | 46321 |  | ROVNANINA Z LOMOVÉHO KAMENE | M3 | 38.85 | 0 |  | 2020_OTSKP |  | 2
PP |  |  |  | Rozsah odečet ploch dle grafického systému AutoCAD.
VV |  |  |  | (92+12+7)*0,35 m=38,850 [A]
TS |  |  |  | položka zahrnuje: - dodávku a vyrovnání lomového kamene předepsané frakce do předepsaného tvaru včetně mimostaveništní a vnitrostaveništní dopravy není-li v zadávací dokumentaci uvedeno jinak, jedná se o nakupovaný materiál
P | 39 | 465512 |  | DLAŽBY Z LOMOVÉHO KAMENE NA MC | M3 | 13.686 | 0 |  | 2020_OTSKP |  | 2
PP |  |  |  | Rozsah odečet ploch dle grafického systému AutoCAD.
VV |  |  |  | odláždění svahového kuželů - (5,3*5,2+6,7*6,1)*0,20=13,686 [A]
TS |  |  |  | položka zahrnuje: - nutné zemní práce (svahování, úpravu pláně a pod.) - zřízení spojovací vrstvy - zřízení lože dlažby z cementové malty předepsané kvality a předepsané tloušťky - dodávku a položení dlažby z lomového kamene do předepsaného tvaru - spárování, těsnění, tmelení a vyplnění spar MC případně s vyklínováním - úprava povrchu pro odvedení srážkové vody - nezahrnuje podklad pod dlažbu, vykazuje se samostatně položkami SD 45
SD |  | 7 |  | Přidružená stavební výroba
P | 40 | 711132 |  | IZOLACE BĚŽNÝCH KONSTRUKCÍ PROTI VOLNĚ STÉKAJÍCÍ VODĚ ASFALTOVÝMI PÁSY | M2 | 238.163 | 0 |  | 2020_OTSKP |  | 2
PP
VV |  |  |  | separační vložka š. 100 mm - dilatační spáry - (3,8+3,6+3,4+3,1+2,8+3,3+3,3+1,8*6)*0,1=3,410 [A] dilatační spára - pás š. 0,33 m - (3,8+3,6+3,4+3,1+2,8+3,3+3,3+1,8*6)*0,33=11,253 [B] celkem podél vodorovné pracovní spáry základu a dříku - 74,5*0,5*2=74,500 [C] izolace dříku - 2*74,5=149,000 [D] Celkem: A+B+C+D=238,163 [E]
TS |  |  |  | položka zahrnuje: - dodání předepsaného izolačního materiálu - očištění a ošetření podkladu, zadávací dokumentace může zahrnout i případné vyspravení - zřízení izolace jako kompletního povlaku, případně komplet. soustavy nebo systému podle příslušného technolog. předpisu - zřízení izolace i jednotlivých vrstev po etapách, včetně pracovních spár a spojů - úprava u okrajů, rohů, hran, dilatačních i pracovních spojů, kotev, obrubníků, dilatačních zařízení, odvodnění, otvorů, neizolovaných míst a pod. - zajištění odvodnění povrchu izolace, včetně odvodnění nejnižších míst, pokud dokumentace pro zadání stavby nestanoví jinak - ochrana izolace do doby zřízení definitivní ochranné vrstvy nebo konstrukce - úprava, očištění a ošetření prostoru kolem izolace - provedení požadovaných zkoušek - nezahrnuje ochranné vrstvy, např. geotextilii
P | 41 | 711509 |  | OCHRANA IZOLACE NA POVRCHU TEXTILIÍ | M2 | 149 | 0 |  | 2020_OTSKP |  | 2
PP
VV |  |  |  | Ochrana izolace z geotextílie 500 g/m2 - ochrana izolace dříku - 2*74,5=149,000 [A]
TS |  |  |  | položka zahrnuje: - dodání předepsaného ochranného materiálu - zřízení ochrany izolace
P | 42 | 78383 |  | NÁTĚRY BETON KONSTR TYP S4 (OS-C) | M2 | 127.11 | 0 |  | 2020_OTSKP |  | 2
PP
VV |  |  |  | celkem římsa 1,7 * 74,5 m + 0,23 m2*2,0 =127,110 [A]
TS |  |  |  | - položka zahrnuje kompletní povlaky (i různobarevné), včetně úpravy podkladu (odmaštění, odstranění starých nátěrů a nečistot) a jeho vyspravení, provedení nátěru předepsaným postupem a splnění všech požadavků daných technologickým předpisem.
P | 43 | 78384 |  | NÁTĚRY BETON KONSTR TYP S5 (OS-DI) | M2 | 37.25 | 0 |  | 2020_OTSKP |  | 2
PP
VV |  |  |  | celkem římsy 0,5 * 74,5 m=37,250 [A]
TS |  |  |  | - položka zahrnuje kompletní povlaky (i různobarevné), včetně úpravy podkladu (odmaštění, odstranění starých nátěrů a nečistot) a jeho vyspravení, provedení nátěru předepsaným postupem a splnění všech požadavků daných technologickým předpisem.
P | 44 | 78386 |  | NÁTĚRY BETON KONSTR TYP S9 (OS-E) | M2 | 7.45 | 0 |  | 2020_OTSKP |  | 2
PP
VV |  |  |  | NÁTĚR PENETRAČNÍ POLYMEROVÝ celkem římsa = 0,1 m*74,5=7,450 [A]
TS |  |  |  | - položka zahrnuje kompletní povlaky (i různobarevné), včetně úpravy podkladu (odmaštění, odstranění starých nátěrů a nečistot) a jeho vyspravení, provedení nátěru předepsaným postupem a splnění všech požadavků daných technologickým předpisem.
SD |  | 8 |  | Potrubí
P | 45 | 87433 |  | POTRUBÍ Z TRUB PLASTOVÝCH ODPADNÍCH DN DO 150MM | M | 5.6 | 0 |  | 2020_OTSKP |  | 2
PP
VV |  |  |  | potrubí dn 150 mm pro vyústění rubové drenáže skrz dřík opěrné zdi, včetně T-kusu 0,8*7=5,600 [A]
TS |  |  |  | položky pro zhotovení potrubí platí bez ohledu na sklon zahrnuje: - výrobní dokumentaci (včetně technologického předpisu) - dodání veškerého trubního a pomocného materiálu (trouby, trubky, tvarovky, spojovací a těsnící materiál a pod.), podpěrných, závěsných a upevňovacích prvků, včetně potřebných úprav - úprava a příprava podkladu a podpěr, očištění a ošetření podkladu a podpěr - zřízení plně funkčního potrubí, kompletní soustavy, podle příslušného technologického předpisu - zřízení potrubí i jednotlivých částí po etapách, včetně pracovních spar a spojů, pracovního zaslepení konců a pod. - úprava prostupů, průchodů šachtami a komorami, okolí podpěr a vyústění, zaústění, napojení, vyvedení a upevnění odpad. výustí - ochrana potrubí nátěrem (vč. úpravy povrchu), případně izolací, nejsou-li tyto práce předmětem jiné položky - úprava, očištění a ošetření prostoru kolem potrubí - položky platí pro práce prováděné v prostoru zapaženém i nezapaženém a i v kolektorech, chráničkách - položky zahrnují i práce spojené s nutnými obtoky, převáděním a čerpáním vody nezahrnuje zkoušky vodotěsnosti a televizní prohlídku
SD |  | 9 |  | Ostatní konstrukce a práce
P | 46 | 9112B1 |  | ZÁBRADLÍ MOSTNÍ SE SVISLOU VÝPLNÍ - DODÁVKA A MONTÁŽ | M | 74.5 | 0 |  | 2020_OTSKP |  | 2
PP
VV |  |  |  | 74,5 M=74,500 [A]
TS |  |  |  | položka zahrnuje: dodání zábradlí včetně předepsané povrchové úpravy kotvení sloupků, t.j. kotevní desky, šrouby z nerez oceli, vrty a zálivku, pokud zadávací dokumentace nestanoví jinak případné nivelační hmoty pod kotevní desky
P | 47 | 911FA1 |  | SVODIDLO BETON, ÚROVEŇ ZADRŽ N2 VÝŠ 1,2M - DODÁVKA A MONTÁŽ | M | 90 | 0 |  | 2020_OTSKP |  | 2
PP
VV |  |  |  | 90=90,000 [A]
TS |  |  |  | položka zahrnuje: - kompletní dodávku všech dílů betonového svodidla včetně spojovacích prvků - osazení svodidla - přechod na jiný typ svodidla nebo přes mostní závěr nezahrnuje odrazky nebo retroreflexní fólie nezahrnuje podkladní vrstvu
P | 48 | 911FA3 |  | SVODIDLO BETON, ÚROVEŇ ZADRŽ N2 VÝŠ 1,2M - DEMONTÁŽ S PŘESUNEM | M | 90 | 0 |  | 2020_OTSKP |  | 2
PP
VV |  |  |  | 90 M=90,000 [A]
TS |  |  |  | položka zahrnuje: - demontáž a odstranění zařízení - jeho odvoz na předepsané místo
P | 49 | 911FA9 |  | SVODIDLO BETON, ÚROVEŇ ZADRŽ N2 VÝŠ 1,2M - NÁJEM | MDEN | 5490 | 0 |  | 2020_OTSKP |  | 2
PP
VV |  |  |  | předpoklad 2 měsíce- 61 dní 90*61=5 490,000 [A]
TS |  |  |  | položka zahrnuje denní sazbu za pronájem zařízení počet měrných jednotek se určí jako součin délky zařízení a počtu dnů použití
P | 50 | 912153 |  | SVODNICE SAMOSTATNÁ - DEMONTÁŽ A ODVOZ | KUS | 20 | 0 |  | 2020_OTSKP |  | 2
PP |  |  |  | "vč. odvozu a uložení na dodavatelem definovanou skládku a odkup dodavatelem za cenu šrotu dle ZOP"
VV |  |  |  | stávající svodidlo - 80 m/4 m=20,000 [A]
TS |  |  |  | položka zahrnuje demontáž stávající svodnice, její odvoz do skladu nebo do šrotu
P | 51 | 912453 |  | SVODIDLOVÉ SLOUPKY S DISTANČNÍM KUSEM - DEMONTÁŽ A ODVOZ | KUS | 40 | 0 |  | 2020_OTSKP |  | 2
PP |  |  |  | "vč. odvozu a uložení na dodavatelem definovanou skládku a odkup dodavatelem za cenu šrotu dle ZOP"
VV |  |  |  | stávající svodidlo - 80 m /2 m=40,000 [A]
TS |  |  |  | položka zahrnuje demontáž stávajícího svodidlového sloupku s distančním kusem, jeho odvoz do skladu nebo do šrotu
P | 52 | 919112 |  | ŘEZÁNÍ ASFALTOVÉHO KRYTU VOZOVEK TL DO 100MM | M | 79 | 0 |  | 2020_OTSKP |  | 2
PP
VV |  |  |  | 77+1+1=79,000 [A]
TS |  |  |  | položka zahrnuje řezání vozovkové vrstvy v předepsané tloušťce, včetně spotřeby vody
P | 53 | 919156 |  | ŘEZÁNÍ OCELOVÝCH PROFILŮ PRŮŘEZU DO 15000MM2 | KUS | 102 | 0 |  | 2020_OTSKP |  | 2
PP |  |  |  | "vč. odvozu a uložení na dodavatelem definovanou skládku a odkup dodavatelem za cenu šrotu dle ZOP"
VV |  |  |  | UŘEZÁNÍ PŘEČNÍVAJÍCÍCH ZÁPOR - 56+46=102,000 [A]
TS |  |  |  | položka zahrnuje řezání ocelových profilů bez ohledu na tvar a způsob provedení. Nezahrnuje řezání kolejnic, to se vykáže v SD 54.
P | 54 | 931182 |  | VÝPLŇ DILATAČNÍCH SPAR Z POLYSTYRENU TL 20MM | M2 | 17.53 | 0 |  | 2020_OTSKP |  | 2
PP |  |  |  | Rozsah odečet délek dle grafického systému AutoCAD.
VV |  |  |  | celkem dilatační spáry - (3,8+3,6+3,4+3,1+2,8+3,3+3,3)*0,5+0,23*6+6*0,75=17,530 [A]
TS |  |  |  | položka zahrnuje dodávku a osazení předepsaného materiálu, očištění ploch spáry před úpravou, očištění okolí spáry po úpravě
P | 55 | 931324 |  | TĚSNĚNÍ DILATAČ SPAR ASF ZÁLIVKOU MODIFIK PRŮŘ DO 400MM2 | M | 74.5 | 0 |  | 2020_OTSKP |  | 2
PP
VV |  |  |  | celkem podél římsy celkem 74,5 M =74,500 [A]
TS |  |  |  | položka zahrnuje dodávku a osazení předepsaného materiálu, očištění ploch spáry před úpravou, očištění okolí spáry po úpravě nezahrnuje těsnící profil
P | 56 | 93135 |  | TĚSNĚNÍ DILATAČ SPAR PRYŽ PÁSKOU NEBO KRUH PROFILEM | M | 44.3 | 0 |  | 2020_OTSKP |  | 2
PP |  |  |  | Rozsah odečet délek dle grafického systému AutoCAD.
VV |  |  |  | celkem dilatační spáry - 3,8+3,6+3,4+3,1+2,8+3,3+3,3+1,8*6+1,7*6=44,300 [A]
TS |  |  |  | položka zahrnuje dodávku a osazení předepsaného materiálu, očištění ploch spáry před úpravou, očištění okolí spáry po úpravě
P | 57 | 931384 |  | TĚSNĚNÍ DILATAČNÍCH SPAR SILIKONOVÝM TMELEM PRŮŘEZU DO 400MM2 | M | 67.6 | 0 |  | 2020_OTSKP |  | 2
PP |  |  |  | Rozsah odečet délek dle grafického systému AutoCAD.
VV |  |  |  | celkem dilatační spáry - (3,8+3,6+3,4+3,1+2,8+3,3+3,3)*2+1,8*6+1,7*6=67,600 [A]
TS |  |  |  | položka zahrnuje dodávku a osazení předepsaného materiálu, očištění ploch spáry před úpravou, očištění okolí spáry po úpravě nezahrnuje těsnící profil
P | 58 | 96613 |  | BOURÁNÍ KONSTRUKCÍ Z KAMENE NA MC | M3 | 278.8 | 0 |  | 2020_OTSKP |  | 2
PP
VV |  |  |  | stávající kam. zeď - 4,1*68=278,800 [A]
TS |  |  |  | položka zahrnuje: - rozbourání konstrukce bez ohledu na použitou technologii - veškeré pomocné konstrukce (lešení a pod.) - veškerou manipulaci s vybouranou sutí a hmotami včetně uložení na skládku. Nezahrnuje poplatek za skládku, který se vykazuje v položce 0141** (s výjimkou malého množství bouraného materiálu, kde je možné poplatek zahrnout do jednotkové ceny bourání – tento fakt musí být uveden v doplňujícím textu k položce) - veškeré další práce plynoucí z technologického předpisu a z platných předpisů

## SO 204
ASPE10 |  |  |  | Firma: MDS Projekt s.r.o. | [6 empty] | 3
|  |  |  | Soupis prací objektu | [6 empty] | 3
S | Stavba: | 1926-18-3 |  | Rekonstrukce silnice III/35724 Borová - Oldřiš, PD |  |  | SO 204 |  |  | 0,00 | 2
O | Rozpočet: | SO 204 |  | OPĚRNÁ ZEĎ v km 3,83 | [5 empty] | 15,00 | 2
Typ | Poř. číslo | Kód položky | Varianta | Název položky | MJ | Množství | Jednotková cena |  | Cenová soustava | 21,00 | 2
[7 empty] | Jednotková | Celkem
0 | 1 | 2 | 3 | 4 | 5 | 6 | 9 | 10 | 11
SD |  | 0 |  | Všeobecné konstrukce a práce
P | 1 | 014101 | A | POPLATKY ZA SKLÁDKU | T | 87.191 | 0 |  | 2020_OTSKP |  | 2
PP |  |  |  | poplatky za uložení zemin a přebytků výkopku-skládka dle zadávacích podmínek v režii dodavatele s poplatkem a evidencí
VV |  |  |  | celkem za položku 13183 - (116-81,77)*1,9 + pol. Č. 13273 - 4,1*1,9=72,827 [A] pol.č. 11332 - 7,56*1,9=14,364 [B] Celkem: A+B=87,191 [C]
TS |  |  |  | zahrnuje veškeré poplatky provozovateli skládky související s uložením odpadu na skládce.
P | 2 | 014101 | B | POPLATKY ZA SKLÁDKU | T | 10.164 | 0 |  | 2020_OTSKP |  | 2
PP |  |  |  | poplatky za uložení materiálů se živicemi a pojivy na asfaltové bázi - skládka dle zadávacích podmínek v režii dodavatele s poplatkem a evidencí
VV |  |  |  | pol. č. - 11313 - 2,1*2,2=4,620 [A] pol. č. - 11333 - 2,52*2,2=5,544 [B] Celkem: A+B=10,164 [C]
TS |  |  |  | zahrnuje veškeré poplatky provozovateli skládky související s uložením odpadu na skládce.
P | 3 | 014122 |  | POPLATKY ZA SKLÁDKU TYP S-OO (OSTATNÍ ODPAD) | T | 159.375 | 0 |  | 2020_OTSKP |  | 2
PP |  |  |  | poplatky za uložení stavebních sutí a kamene - skládka dle zadávacích podmínek v režii dodavatele s poplatkem a evidencí
VV |  |  |  | celkem za položku - 96613 - 63,75*2,5=159,375 [A]
TS |  |  |  | zahrnuje veškeré poplatky provozovateli skládky související s uložením odpadu na skládce.
P | 4 | 02730 |  | POMOC PRÁCE ZŘÍZ NEBO ZAJIŠŤ OCHRANU INŽENÝRSKÝCH SÍTÍ | KPL | 1 | 0 |  | 2020_OTSKP |  | 2
PP |  |  |  | "Zahrnuje náklady na veškeré případné nutné ochrany a oprávněně požadovaná opatření vlastníkem dotčené inženýrské sítě a případné další související práce na obnažených nebo jiným způsobem dotčených inženýrských sítích a to včeteně případných výškových či polohových přeložek inženýrských vedení Opětovné prověření existence inženýrských sítí. Vytyčení, sondy, zajištění před zahájením stavebních prací, po celou dobu výstavby akce. "
VV
TS |  |  |  | zahrnuje veškeré náklady spojené s objednatelem požadovanými zařízeními
P | 5 | 02943 |  | OSTATNÍ POŽADAVKY - VYPRACOVÁNÍ RDS | KPL | 1 | 0 |  | 2020_OTSKP |  | 2
PP |  |  |  | cena za vypracování RDS SO 204 (REALIZAČNÍ DOKUMENTACE STAVBY) dle všeobecných obchodních podmínek objednatele
VV
TS |  |  |  | zahrnuje veškeré náklady spojené s objednatelem požadovanými pracemi
P | 6 | 02944 |  | OSTAT POŽADAVKY - DOKUMENTACE SKUTEČ PROVEDENÍ V DIGIT FORMĚ | KPL | 1 | 0 |  | 2020_OTSKP |  | 2
PP |  |  |  | cena za vypracování DSPS SO 204 (dokumentace skutečného provedení stavby) dle všeobecných obchodních podmínek objednatele
VV |  |  |  | 1=1,000 [A]
TS |  |  |  | zahrnuje veškeré náklady spojené s objednatelem požadovanými pracemi
P | 7 | 02946 |  | OSTAT POŽADAVKY - FOTODOKUMENTACE | KPL | 1 | 0 |  | 2020_OTSKP |  | 2
PP |  |  |  | Fotodokumentace SO 204 v průběhu realizace stavby v maximálně týdenním cyklu. Vše včetně předání v el. podobě a tištěné podobě dle požadavku objednatele a SOD.
VV
TS |  |  |  | položka zahrnuje: - fotodokumentaci zadavatelem požadovaného děje a konstrukcí v požadovaných časových intervalech - zadavatelem specifikované výstupy (fotografie v papírovém a digitálním formátu) v požadovaném počtu
SD |  | 1 |  | Zemní práce
P | 8 | 11120 |  | ODSTRANĚNÍ KŘOVIN | M2 | 60 | 0 |  | 2020_OTSKP |  | 2
PP |  |  |  | Rozsah odečet ploch a délek dle grafického systému AutoCAD.
VV |  |  |  | náletové křoviny na pod stávající kam. zdí - 30*2 m2=60,000 [A]
TS |  |  |  | odstranění křovin a stromů do průměru 100 mm doprava dřevin bez ohledu na vzdálenost spálení na hromadách nebo štěpkování
P | 9 | 11313 |  | ODSTRANĚNÍ KRYTU ZPEVNĚNÝCH PLOCH S ASFALTOVÝM POJIVEM | M3 | 2.1 | 0 |  | 2020_OTSKP |  | 2
PP |  |  |  | vč. odvozu na trvalou skládku v dodavatelem definované vzdálenosti Rozsah odečet ploch dle grafického systému AutoCAD.
VV |  |  |  | 21*1*0,1=2,100 [A]
TS |  |  |  | Položka zahrnuje veškerou manipulaci s vybouranou sutí a s vybouranými hmotami vč. uložení na skládku. Nezahrnuje poplatek za skládku, který se vykazuje v položce 0141** (s výjimkou malého množství bouraného materiálu, kde je možné poplatek zahrnout do jednotkové ceny bourání – tento fakt musí být uveden v doplňujícím textu k položce).
P | 10 | 11332 |  | ODSTRANĚNÍ PODKLADŮ ZPEVNĚNÝCH PLOCH Z KAMENIVA NESTMELENÉHO | M3 | 7.56 | 0 |  | 2020_OTSKP |  | 2
PP |  |  |  | vč. odvozu na trvalou skládku v dodavatelem definované vzdálenosti Rozsah odečet ploch dle grafického systému AutoCAD.
VV |  |  |  | 21*1*0,36=7,560 [A]
TS |  |  |  | Položka zahrnuje veškerou manipulaci s vybouranou sutí a s vybouranými hmotami vč. uložení na skládku. Nezahrnuje poplatek za skládku, který se vykazuje v položce 0141** (s výjimkou malého množství bouraného materiálu, kde je možné poplatek zahrnout do jednotkové ceny bourání – tento fakt musí být uveden v doplňujícím textu k položce).
P | 11 | 11333 |  | ODSTRANĚNÍ PODKLADU ZPEVNĚNÝCH PLOCH S ASFALT POJIVEM | M3 | 2.52 | 0 |  | 2020_OTSKP |  | 2
PP |  |  |  | vč. odvozu na trvalou skládku v dodavatelem definované vzdálenosti Rozsah odečet ploch dle grafického systému AutoCAD.
VV |  |  |  | 21*1*0,12=2,520 [A]
TS |  |  |  | Položka zahrnuje veškerou manipulaci s vybouranou sutí a s vybouranými hmotami vč. uložení na skládku. Nezahrnuje poplatek za skládku, který se vykazuje v položce 0141** (s výjimkou malého množství bouraného materiálu, kde je možné poplatek zahrnout do jednotkové ceny bourání – tento fakt musí být uveden v doplňujícím textu k položce).
P | 12 | 11511 |  | ČERPÁNÍ VODY DO 500 L/MIN | HOD | 372 | 0 |  | 2020_OTSKP |  | 2
PP
VV |  |  |  | 12 * (31) =372,000 [A] (předpoklad 1 měsíc- 31 dní)
TS |  |  |  | Položka čerpání vody na povrchu zahrnuje i potrubí, pohotovost záložní čerpací soupravy a zřízení čerpací jímky. Součástí položky je také následná demontáž a likvidace těchto zařízení
P | 13 | 12573 |  | VYKOPÁVKY ZE ZEMNÍKŮ A SKLÁDEK TŘ. I | M3 | 81.77 | 0 |  | 2020_OTSKP |  | 2
PP
VV |  |  |  | zemina pro svahové kužely 7,5*5,9+5,6*6,7=81,770 [A]
TS |  |  |  | položka zahrnuje: - vodorovná a svislá doprava, přemístění, přeložení, manipulace s výkopkem - kompletní provedení vykopávky nezapažené i zapažené - ošetření výkopiště po celou dobu práce v něm vč. klimatických opatření - ztížení vykopávek v blízkosti podzemního vedení, konstrukcí a objektů vč. jejich dočasného zajištění - ztížení pod vodou, v okolí výbušnin, ve stísněných prostorech a pod. - příplatek za lepivost - těžení po vrstvách, pásech a po jiných nutných částech (figurách) - čerpání vody vč. čerpacích jímek, potrubí a pohotovostní čerpací soupravy (viz ustanovení k pol. 1151,2) - potřebné snížení hladiny podzemní vody - těžení a rozpojování jednotlivých balvanů - vytahování a nošení výkopku - ruční vykopávky, odstranění kořenů a napadávek - pažení, vzepření a rozepření vč. přepažování (vyjma štětových stěn) - úpravu, ochranu a očištění dna, základové spáry, stěn a svahů - udržování výkopiště a jeho ochrana proti vodě - odvedení nebo obvedení vody v okolí výkopiště a ve výkopišti - třídění výkopku - veškeré pomocné konstrukce umožňující provedení vykopávky (příjezdy, sjezdy, nájezdy, lešení, podpěr. konstr., přemostění, zpevněné plochy, zakrytí a pod.) položka nezahrnuje: - práce spojené s otvírkou zemníku
P | 14 | 13183 |  | HLOUBENÍ JAM ZAPAŽ I NEPAŽ TŘ II | M3 | 116 | 0 |  | 2020_OTSKP |  | 2
PP |  |  |  | vč. odvozu na trvalou skládku v dodavatelem definované vzdálenosti
VV |  |  |  | celkem výkop pro opěrnou zeď - 4,5*20+1,3*20=116,000 [A]
TS |  |  |  | položka zahrnuje: - vodorovná a svislá doprava, přemístění, přeložení, manipulace s výkopkem - kompletní provedení vykopávky nezapažené i zapažené - ošetření výkopiště po celou dobu práce v něm vč. klimatických opatření - ztížení vykopávek v blízkosti podzemního vedení, konstrukcí a objektů vč. jejich dočasného zajištění - ztížení pod vodou, v okolí výbušnin, ve stísněných prostorech a pod. - těžení po vrstvách, pásech a po jiných nutných částech (figurách) - čerpání vody vč. čerpacích jímek, potrubí a pohotovostní čerpací soupravy (viz ustanovení k pol. 1151,2) - potřebné snížení hladiny podzemní vody - těžení a rozpojování jednotlivých balvanů - vytahování a nošení výkopku - svahování a přesvah. svahů do konečného tvaru, výměna hornin v podloží a v pláni znehodnocené klimatickými vlivy - eventuelně nutné druhotné rozpojení odstřelené horniny - ruční vykopávky, odstranění kořenů a napadávek - pažení, vzepření a rozepření vč. přepažování (vyjma štětových stěn) - úpravu, ochranu a očištění dna, základové spáry, stěn a svahů - odvedení nebo obvedení vody v okolí výkopiště a ve výkopišti - třídění výkopku - veškeré pomocné konstrukce umožňující provedení vykopávky (příjezdy, sjezdy, nájezdy, lešení, podpěr. konstr., přemostění, zpevněné plochy, zakrytí a pod.) - nezahrnuje uložení zeminy (na skládku, do násypu) ani poplatky za skládku, vykazují se v položce č.0141**
P | 15 | 13273 |  | HLOUBENÍ RÝH ŠÍŘ DO 2M PAŽ I NEPAŽ TŘ. I | M3 | 4.05 | 0 |  | 2020_OTSKP |  | 2
PP |  |  |  | vč. odvozu na trvalou skládku v dodavatelem definované vzdálenosti
VV |  |  |  | betonové zajišťující prahy dlažby (8+6+9+4)*0,3*0,5=4,050 [A]
TS |  |  |  | položka zahrnuje: - vodorovná a svislá doprava, přemístění, přeložení, manipulace s výkopkem - kompletní provedení vykopávky nezapažené i zapažené - ošetření výkopiště po celou dobu práce v něm vč. klimatických opatření - ztížení vykopávek v blízkosti podzemního vedení, konstrukcí a objektů vč. jejich dočasného zajištění - ztížení pod vodou, v okolí výbušnin, ve stísněných prostorech a pod. - příplatek za lepivost - těžení po vrstvách, pásech a po jiných nutných částech (figurách) - čerpání vody vč. čerpacích jímek, potrubí a pohotovostní čerpací soupravy (viz ustanovení k pol. 1151,2) - potřebné snížení hladiny podzemní vody - těžení a rozpojování jednotlivých balvanů - vytahování a nošení výkopku - svahování a přesvah. svahů do konečného tvaru, výměna hornin v podloží a v pláni znehodnocené klimatickými vlivy - ruční vykopávky, odstranění kořenů a napadávek - pažení, vzepření a rozepření vč. přepažování (vyjma štětových stěn) - úpravu, ochranu a očištění dna, základové spáry, stěn a svahů - odvedení nebo obvedení vody v okolí výkopiště a ve výkopišti - třídění výkopku - veškeré pomocné konstrukce umožňující provedení vykopávky (příjezdy, sjezdy, nájezdy, lešení, podpěr. konstr., přemostění, zpevněné plochy, zakrytí a pod.) - nezahrnuje uložení zeminy (na skládku, do násypu) ani poplatky za skládku, vykazují se v položce č.0141**
P | 16 | 17120 |  | ULOŽENÍ SYPANINY DO NÁSYPŮ A NA SKLÁDKY BEZ ZHUTNĚNÍ | M3 | 120.1 | 0 |  | 2020_OTSKP |  | 2
PP
VV |  |  |  | celkem uložení do náspyů a na skládkách - pol. Č. 13183 - 116=116,000 [A] celkem uložení do náspyů a na skládkách - pol. Č. 13273 - 4,1=4,100 [B] Celkem: A+B=120,100 [C]
TS |  |  |  | položka zahrnuje: - kompletní provedení zemní konstrukce do předepsaného tvaru - ošetření úložiště po celou dobu práce v něm vč. klimatických opatření - ztížení v okolí vedení, konstrukcí a objektů a jejich dočasné zajištění - ztížení provádění ve ztížených podmínkách a stísněných prostorech - ztížené ukládání sypaniny pod vodu - ukládání po vrstvách a po jiných nutných částech (figurách) vč. dosypávek - spouštění a nošení materiálu - úprava, očištění a ochrana podloží a svahů - svahování, uzavírání povrchů svahů - udržování úložiště a jeho ochrana proti vodě - odvedení nebo obvedení vody v okolí úložiště a v úložišti - veškeré pomocné konstrukce umožňující provedení zemní konstrukce (příjezdy, sjezdy, nájezdy, lešení, podpěrné konstrukce, přemostění, zpevněné plochy, zakrytí a pod.)
P | 17 | 17511 |  | OBSYP POTRUBÍ A OBJEKTŮ SE ZHUTNĚNÍM | M3 | 81.77 | 0 |  | 2020_OTSKP |  | 2
PP |  |  |  | Rozsah odečet ploch a délek dle grafického systému AutoCAD.
VV |  |  |  | svahové kužely 7,5*5,9+5,6*6,7=81,770 [A]
TS |  |  |  | položka zahrnuje: - kompletní provedení zemní konstrukce vč. výběru vhodného materiálu - úprava ukládaného materiálu vlhčením, tříděním, promícháním nebo vysoušením, příp. jiné úpravy za účelem zlepšení jeho mech. vlastností - hutnění i různé míry hutnění - ošetření úložiště po celou dobu práce v něm vč. klimatických opatření - ztížení v okolí vedení, konstrukcí a objektů a jejich dočasné zajištění - ztížení provádění vč. hutnění ve ztížených podmínkách a stísněných prostorech - ztížené ukládání sypaniny pod vodu - ukládání po vrstvách a po jiných nutných částech (figurách) vč. dosypávek - spouštění a nošení materiálu - výměna částí zemní konstrukce znehodnocené klimatickými vlivy - ruční hutnění a výplň jam a prohlubní v podloží - úprava, očištění, ochrana a zhutnění podloží - svahování, hutnění a uzavírání povrchů svahů - zřízení lavic na svazích - udržování úložiště a jeho ochrana proti vodě - odvedení nebo obvedení vody v okolí úložiště a v úložišti - veškeré pomocné konstrukce umožňující provedení zemní konstrukce (příjezdy, sjezdy, nájezdy, lešení, podpěrné konstrukce, přemostění, zpevněné plochy, zakrytí a pod.) - zemina vytlačená potrubím o DN do 180mm se od kubatury obsypů neodečítá
P | 18 | 17581 |  | OBSYP POTRUBÍ A OBJEKTŮ Z NAKUPOVANÝCH MATERIÁLŮ | M3 | 107 | 0 |  | 2020_OTSKP |  | 2
PP
VV |  |  |  | rub a základ opěrné zdi (dle vzor. př. řezu - zásyp základu) - 3,65*20+0,6*20=85,000 [A] rub a základ opěrné zdi (dle vzor. př. řezu - zásyp za opěrou) - 1,1*20=22,000 [B] Celkem: A+B=107,000 [C]
TS |  |  |  | položka zahrnuje: - kompletní provedení zemní konstrukce včetně nákupu a dopravy materiálu dle zadávací dokumentace - úprava ukládaného materiálu vlhčením, tříděním, promícháním nebo vysoušením, příp. jiné úpravy za účelem zlepšení jeho mech. vlastností - hutnění i různé míry hutnění - ošetření úložiště po celou dobu práce v něm vč. klimatických opatření - ztížení v okolí vedení, konstrukcí a objektů a jejich dočasné zajištění - ztížení provádění vč. hutnění ve ztížených podmínkách a stísněných prostorech - ztížené ukládání sypaniny pod vodu - ukládání po vrstvách a po jiných nutných částech (figurách) vč. dosypávek - spouštění a nošení materiálu - výměna částí zemní konstrukce znehodnocené klimatickými vlivy - ruční hutnění a výplň jam a prohlubní v podloží - úprava, očištění, ochrana a zhutnění podloží - svahování, hutnění a uzavírání povrchů svahů - zřízení lavic na svazích - udržování úložiště a jeho ochrana proti vodě - odvedení nebo obvedení vody v okolí úložiště a v úložišti - veškeré pomocné konstrukce umožňující provedení zemní konstrukce (příjezdy, sjezdy, nájezdy, lešení, podpěrné konstrukce, přemostění, zpevněné plochy, zakrytí a pod.) - zemina vytlačená potrubím o DN do 180mm se od kubatury obsypů neodečítá
SD |  | 2 |  | Základy
P | 19 | 21263 |  | TRATIVODY KOMPLET Z TRUB Z PLAST HMOT DN DO 150MM | M | 19 | 0 |  | 2020_OTSKP |  | 2
PP
VV |  |  |  | odvodnění rubu opěrné zdi - 19=19,000 [A]
TS |  |  |  | Položka platí pro kompletní konstrukce trativodů a zahrnuje zejména: - výkop rýhy předepsaného tvaru v dané třídě těžitelnosti, výplň, zásyp trativodu včetně dopravy, uložení přebytečného materiálu, dodávky předepsaného materiálu pro výplň a zásyp - zřízení spojovací vrstvy - zřízení podkladu a lože trativodu z předepsaného materiálu - dodávka a uložení trativodu předepsaného materiálu a profilu - obsyp trativodu předepsaným materiálem - ukončení trativodu zaústěním do potrubí nebo vodoteče, případně vybudování ukončujícího objektu (kapličky) dle VL - veškerý materiál, výrobky a polotovary, včetně mimostaveništní a vnitrostaveništní dopravy - nezahrnuje opláštění z geotextilie, fólie
P | 20 | 22594 |  | ZÁPOROVÉ PAŽENÍ Z KOVU TRVALÉ | T | 10.424 | 0 |  | 2020_OTSKP |  | 2
PP
VV |  |  |  | HEB 140 - 34 ks * min. dl. 7 m * 0,0337=8,021 [A] HEB 120 - 30 ks * min. dl. 3 m * 0,0267=2,403 [B] Celkem: A+B=10,424 [C]
TS |  |  |  | položka zahrnuje dodávku ocelových zápor, jejich osazení do připravených vrtů včetně zabetonování konců a obsypu, případně jejich zaberanění. Ocelová převázka se započítá do výsledné hmotnosti.
P | 21 | 22595A |  | VÝDŘEVA ZÁPOROVÉHO PAŽENÍ TRVALÁ (PLOCHA) | M2 | 182.1 | 0 |  | 2020_OTSKP |  | 2
PP
VV |  |  |  | výdřeva tl. 80 mm mezi HEB 140 - 42*3,8=159,600 [A] výdřeva tl. 60 mm mezi HEB 120 - 30*0,75=22,500 [B] Celkem: A+B=182,100 [C]
TS |  |  |  | položka zahrnuje dodávku a osazení pažin bez ohledu na druh
P | 22 | 227821 |  | MIKROPILOTY KOMPLET D DO 100MM NA POVRCHU | M | 212 | 0 |  | 2020_OTSKP |  | 2
PP
VV |  |  |  | " zadní řada mikropilot (OCELOVÉ TYČOVÉ prům. 32,0 mm VRT DN min.133) - 2*4 předpokládané délky 8,0 m" 2*4*8=64,000 [A] "přední řada mikropilot (OCELOVÉ TRUBKOVÉ prům. 89,0 mm VRT DN min.133) - 2*4 předpokládané délky 8,0 m" 2*4*8=64,000 [B] "tahové kotvy záporového pažení(OCELOVÉ TYČOVÉ prům. 32,0 mm VRT DN min.133) á 4 m - 42/4 předpokládané délky 8,0 m" 42/4*8=84,000 [C] Celkem: A+B+C=212,000 [D]
TS |  |  |  | Položka mikropiloty obsahuje kompletní práce, které jsou nutné pro předepsanou funkci mikropilot, t.j. dodání trubek a injekčních hmot, osazení a zainjektování trubek, včetně pomocných konstrukcí (lešení, montážní plošiny a pod.). Neobsahuje vrty (uvedou se v položce 261 nebo 266).
P | 23 | 23668 |  | TĚSNĚNÍ HRADÍCÍCH STĚN ZE ZEMIN DOČASNÉ VČETNĚ ODSTRANĚNÍ | M3 | 18 | 0 |  | 2020_OTSKP |  | 2
PP
VV |  |  |  | 30*0,6=18,000 [A]
TS |  |  |  | položka zahrnuje zřízení těsnění ze zemin, jeho údržbu během trvání jeho funkce, odstranění a odvoz dle zadávací dokumentace
P | 24 | 26133 |  | VRTY PRO KOTVENÍ, INJEKTÁŽ A MIKROPILOTY NA POVRCHU TŘ. III D DO 150MM | M | 212 | 0 |  | 2020_OTSKP |  | 2
PP
VV |  |  |  | " zadní řada mikropilot (OCELOVÉ TYČOVÉ prům. 32,0 mm VRT DN min.133) - 2*4 předpokládané délky 8,0 m" 2*4*8=64,000 [A] "přední řada mikropilot (OCELOVÉ TRUBKOVÉ prům. 89,0 mm VRT DN min.133) - 2*4 předpokládané délky 8,0 m 2*4*8=64,000 [B] "tahové kotvy záporového pažení(OCELOVÉ TYČOVÉ prům. 32,0 mm VRT DN min.133) á 4 m - 42/4 předpokládané délky 8,0 m" 42/4*8=84,000 [C] Celkem: A+B+C=212,000 [D]
TS |  |  |  | položka zahrnuje: přemístění, montáž a demontáž vrtných souprav svislou dopravu zeminy z vrtu vodorovnou dopravu zeminy bez uložení na skládku případně nutné pažení dočasné (včetně odpažení) i trvalé
P | 25 | 26135 |  | VRTY PRO KOTVENÍ, INJEKTÁŽ A MIKROPILOTY NA POVRCHU TŘ. III D DO 300MM | M | 288.5 | 0 |  | 2020_OTSKP |  | 2
PP
VV |  |  |  | VRTY PRO ZÁPORY HEB 140 - 34 ks * min. dl. 6,5 m =221,000 [A] VRTY PRO ZÁPORY HEB 120 - 30 ks * min. dl. 2,25 m =67,500 [B] Celkem: A+B=288,500 [C]
TS |  |  |  | položka zahrnuje: přemístění, montáž a demontáž vrtných souprav svislou dopravu zeminy z vrtu vodorovnou dopravu zeminy bez uložení na skládku případně nutné pažení dočasné (včetně odpažení) i trvalé
P | 26 | 272325 |  | ZÁKLADY ZE ŽELEZOBETONU DO C30/37 | M3 | 19.95 | 0 |  | 2020_OTSKP |  | 2
PP
VV |  |  |  | základový pas - beton C30/37 XF2, XA2 - Cl 0,40 - Dmax 22 - S4 dilatační dílec 1 - 10,0 m * 1,05 m2 =10,500 [A] dilatační dílec 2 - 9,0 m * 1,05 m2=9,450 [B] Celkem: A+B=19,950 [C]
TS |  |  |  | - dodání čerstvého betonu (betonové směsi) požadované kvality, jeho uložení do požadovaného tvaru při jakékoliv hustotě výztuže, konzistenci čerstvého betonu a způsobu hutnění, ošetření a ochranu betonu, - zhotovení nepropustného, mrazuvzdorného betonu a betonu požadované trvanlivosti a vlastností, - užití potřebných přísad a technologií výroby betonu, - zřízení pracovních a dilatačních spar, včetně potřebných úprav, výplně, vložek, opracování, očištění a ošetření, - bednění požadovaných konstr. (i ztracené) s úpravou dle požadované kvality povrchu betonu, včetně odbedňovacích a odskružovacích prostředků, - podpěrné konstr. (skruže) a lešení všech druhů pro bednění, uložení čerstvého betonu, výztuže a doplňkových konstr., vč. požadovaných otvorů, ochranných a bezpečnostních opatření a základů těchto konstrukcí a lešení, - vytvoření kotevních čel, kapes, nálitků, a sedel, - zřízení všech požadovaných otvorů, kapes, výklenků, prostupů, dutin, drážek a pod., vč. ztížení práce a úprav kolem nich, - úpravy pro osazení výztuže, doplňkových konstrukcí a vybavení, - úpravy povrchu pro položení požadované izolace, povlaků a nátěrů, případně vyspravení, - ztížení práce u kabelových a injektážních trubek a ostatních zařízení osazovaných do betonu, - konstrukce betonových kloubů, upevnění kotevních prvků a doplňkových konstrukcí, - nátěry zabraňující soudržnost betonu a bednění, - výplň, těsnění a tmelení spar a spojů, - opatření povrchů betonu izolací proti zemní vlhkosti v částech, kde přijdou do styku se zeminou nebo kamenivem, - případné zřízení spojovací vrstvy u základů, - úpravy pro osazení zařízení ochrany konstrukce proti vlivu bludných proudů,
P | 27 | 272365 |  | VÝZTUŽ ZÁKLADŮ Z OCELI 10505, B500B | T | 3 | 0 |  | 2020_OTSKP |  | 2
PP
VV |  |  |  | celkem dle množství výztuže v kubatuře betonu 150 kg/m3 = 0,15 *20 m3=3,000 [A]
TS |  |  |  | Položka zahrnuje veškerý materiál, výrobky a polotovary, včetně mimostaveništní a vnitrostaveništní dopravy (rovněž přesuny), včetně naložení a složení, případně s uložením - dodání betonářské výztuže v požadované kvalitě, stříhání, řezání, ohýbání a spojování do všech požadovaných tvarů (vč. armakošů) a uložení s požadovaným zajištěním polohy a krytí výztuže betonem, - veškeré svary nebo jiné spoje výztuže, - pomocné konstrukce a práce pro osazení a upevnění výztuže, - zednické výpomoci pro montáž betonářské výztuže, - úpravy výztuže pro osazení doplňkových konstrukcí, - ochranu výztuže do doby jejího zabetonování, - úpravy výztuže pro zřízení železobetonových kloubů, kotevních prvků, závěsných ok a doplňkových konstrukcí, - veškerá opatření pro zajištění soudržnosti výztuže a betonu, - vodivé propojení výztuže, které je součástí ochrany konstrukce proti vlivům bludných proudů, vyvedení do měřících skříní nebo míst pro měření bludných proudů (vlastní měřící skříně se uvádějí položkami SD 74), - povrchovou antikorozní úpravu výztuže, - separaci výztuže, - osazení měřících zařízení a úpravy pro ně, - osazení měřících skříní nebo míst pro měření bludných proudů.
P | 28 | 28999 |  | OPLÁŠTĚNÍ (ZPEVNĚNÍ) Z FÓLIE | M2 | 47.5 | 0 |  | 2020_OTSKP |  | 2
PP
VV |  |  |  | TĚSNÍCÍ FOLIE DLE ČSN 73 6244 S DRENÁŽNÍ ÚPRAVOU DLE čl. 5.2. 2,5*19=47,500 [A]
TS |  |  |  | Položka zahrnuje: - dodávku předepsané fólie - úpravu, očištění a ochranu podkladu - přichycení k podkladu, případně zatížení - úpravy spojů a zajištění okrajů - úpravy pro odvodnění - nutné přesahy - mimostaveništní a vnitrostaveništní dopravu
SD |  | 3 |  | Svislé konstrukce
P | 29 | 317325 |  | ŘÍMSY ZE ŽELEZOBETONU DO C30/37 | M3 | 4.37 | 0 |  | 2020_OTSKP |  | 2
PP
VV |  |  |  | Římsa - beton C30/37 XC4, XF4, XD3 - Cl 0,40 - Dmax 16 - S4 dilatační dílec 1 - 10,0 m * 0,23 m2 =2,300 [A] dilatační dílec 2 - 9,0 m * 0,23 m2=2,070 [B] Celkem: A+B=4,370 [C]
TS |  |  |  | položka zahrnuje: - dodání čerstvého betonu (betonové směsi) požadované kvality, jeho uložení do požadovaného tvaru při jakékoliv hustotě výztuže, konzistenci čerstvého betonu a způsobu hutnění, ošetření a ochranu betonu, - zhotovení nepropustného, mrazuvzdorného betonu a betonu požadované trvanlivosti a vlastností, - užití potřebných přísad a technologií výroby betonu, - zřízení pracovních a dilatačních spar, včetně potřebných úprav, výplně, vložek, opracování, očištění a ošetření, - bednění požadovaných konstr. (i ztracené) s úpravou dle požadované kvality povrchu betonu, včetně odbedňovacích a odskružovacích prostředků, - podpěrné konstr. (skruže) a lešení všech druhů pro bednění, uložení čerstvého betonu, výztuže a doplňkových konstr., vč. požadovaných otvorů, ochranných a bezpečnostních opatření a základů těchto konstrukcí a lešení, - vytvoření kotevních čel, kapes, nálitků, a sedel, - zřízení všech požadovaných otvorů, kapes, výklenků, prostupů, dutin, drážek a pod., vč. ztížení práce a úprav kolem nich, - úpravy pro osazení výztuže, doplňkových konstrukcí a vybavení, - úpravy povrchu pro položení požadované izolace, povlaků a nátěrů, případně vyspravení, - ztížení práce u kabelových a injektážních trubek a ostatních zařízení osazovaných do betonu, - konstrukce betonových kloubů, upevnění kotevních prvků a doplňkových konstrukcí, - nátěry zabraňující soudržnost betonu a bednění, - výplň, těsnění a tmelení spar a spojů, - opatření povrchů betonu izolací proti zemní vlhkosti v částech, kde přijdou do styku se zeminou nebo kamenivem, - případné zřízení spojovací vrstvy u základů, - úpravy pro osazení zařízení ochrany konstrukce proti vlivu bludných proudů
P | 30 | 317365 |  | VÝZTUŽ ŘÍMS Z OCELI 10505, B500B | T | 0.506 | 0 |  | 2020_OTSKP |  | 2
PP
VV |  |  |  | celkem dle množství výztuže v kubatuře betonu 115 kg/m3 = 0,115 * 4,4 m3=0,506 [A]
TS |  |  |  | položka zahrnuje: - dodání betonářské výztuže v požadované kvalitě, stříhání, řezání, ohýbání a spojování do všech požadovaných tvarů (vč. armakošů) a uložení s požadovaným zajištěním polohy a krytí výztuže betonem, - veškeré svary nebo jiné spoje výztuže, - pomocné konstrukce a práce pro osazení a upevnění výztuže, - zednické výpomoci pro montáž betonářské výztuže, - úpravy výztuže pro osazení doplňkových konstrukcí, - ochranu výztuže do doby jejího zabetonování, - úpravy výztuže pro zřízení železobetonových kloubů, kotevních prvků, závěsných ok a doplňkových konstrukcí, - veškerá opatření pro zajištění soudržnosti výztuže a betonu, - vodivé propojení výztuže, které je součástí ochrany konstrukce proti vlivům bludných proudů, vyvedení do měřících skříní nebo míst pro měření bludných proudů (vlastní měřící skříně se uvádějí položkami SD 74) - povrchovou antikorozní úpravu výztuže, - separaci výztuže, - osazení měřících zařízení a úpravy pro ně, - osazení měřících skříní nebo míst pro měření bludných proudů.
P | 31 | 333325 |  | MOSTNÍ OPĚRY A KŘÍDLA ZE ŽELEZOVÉHO BETONU DO C30/37 | M3 | 26.5 | 0 |  | 2020_OTSKP |  | 2
PP
VV |  |  |  | Dřík - beton C30/37 XF4, XA2 - Cl 0,40 - Dmax 22 - S4 dilatační dílec 1 - 0,5 m * 25 m2=12,500 [A] dilatační dílec 2 - 0,5 m * 28 m2=14,000 [B] Celkem: A+B=26,500 [C]
TS |  |  |  | - dodání čerstvého betonu (betonové směsi) požadované kvality, jeho uložení do požadovaného tvaru při jakékoliv hustotě výztuže, konzistenci čerstvého betonu a způsobu hutnění, ošetření a ochranu betonu, - zhotovení nepropustného, mrazuvzdorného betonu a betonu požadované trvanlivosti a vlastností, - užití potřebných přísad a technologií výroby betonu, - zřízení pracovních a dilatačních spar, včetně potřebných úprav, výplně, vložek, opracování, očištění a ošetření, - bednění požadovaných konstr. (i ztracené) s úpravou dle požadované kvality povrchu betonu, včetně odbedňovacích a odskružovacích prostředků, - podpěrné konstr. (skruže) a lešení všech druhů pro bednění, uložení čerstvého betonu, výztuže a doplňkových konstr., vč. požadovaných otvorů, ochranných a bezpečnostních opatření a základů těchto konstrukcí a lešení, - vytvoření kotevních čel, kapes, nálitků, a sedel, - zřízení všech požadovaných otvorů, kapes, výklenků, prostupů, dutin, drážek a pod., vč. ztížení práce a úprav kolem nich, - úpravy pro osazení výztuže, doplňkových konstrukcí a vybavení, - úpravy povrchu pro položení požadované izolace, povlaků a nátěrů, případně vyspravení, - ztížení práce u kabelových a injektážních trubek a ostatních zařízení osazovaných do betonu, - konstrukce betonových kloubů, upevnění kotevních prvků a doplňkových konstrukcí, - nátěry zabraňující soudržnost betonu a bednění, - výplň, těsnění a tmelení spar a spojů, - opatření povrchů betonu izolací proti zemní vlhkosti v částech, kde přijdou do styku se zeminou nebo kamenivem, - případné zřízení spojovací vrstvy u základů, - úpravy pro osazení zařízení ochrany konstrukce proti vlivu bludných proudů
P | 32 | 333365 |  | VÝZTUŽ MOSTNÍCH OPĚR A KŘÍDEL Z OCELI 10505, B500B | T | 3.18 | 0 |  | 2020_OTSKP |  | 2
PP
VV |  |  |  | celkem dle množství výztuže v kubatuře betonu 120 kg/m3 = 0,12 * 26,5 m3=3,180 [A]
TS |  |  |  | Položka zahrnuje veškerý materiál, výrobky a polotovary, včetně mimostaveništní a vnitrostaveništní dopravy (rovněž přesuny), včetně naložení a složení, případně s uložením - dodání betonářské výztuže v požadované kvalitě, stříhání, řezání, ohýbání a spojování do všech požadovaných tvarů (vč. armakošů) a uložení s požadovaným zajištěním polohy a krytí výztuže betonem, - veškeré svary nebo jiné spoje výztuže, - pomocné konstrukce a práce pro osazení a upevnění výztuže, - zednické výpomoci pro montáž betonářské výztuže, - úpravy výztuže pro osazení doplňkových konstrukcí, - ochranu výztuže do doby jejího zabetonování, - úpravy výztuže pro zřízení železobetonových kloubů, kotevních prvků, závěsných ok a doplňkových konstrukcí, - veškerá opatření pro zajištění soudržnosti výztuže a betonu, - vodivé propojení výztuže, které je součástí ochrany konstrukce proti vlivům bludných proudů, vyvedení do měřících skříní nebo míst pro měření bludných proudů (vlastní měřící skříně se uvádějí položkami SD 74), - povrchovou antikorozní úpravu výztuže, - separaci výztuže, - osazení měřících zařízení a úpravy pro ně, - osazení měřících skříní nebo míst pro měření bludných proudů.
SD |  | 4 |  | Vodorovné konstrukce
P | 33 | 45131 |  | PODKL A VÝPLŇ VRSTVY Z PROST BET | M3 | 17.915 | 0 |  | 2020_OTSKP |  | 2
PP
VV |  |  |  | beton C12/15 XA2 - Cl 0,40 - Dmax 22 - S3 pod základový pas 2,4*0,15*20=7,200 [A] pod rubovou drenáž 19*0,15*0,6=1,710 [B] pod kamennou dlažbu C16/20 Nxf1 (3,5*8,6+5,8*5,9)*0,14=9,005 [C] Celkem: A+B+C=17,915 [D]
TS |  |  |  | - dodání čerstvého betonu (betonové směsi) požadované kvality, jeho uložení do požadovaného tvaru při jakékoliv hustotě výztuže, konzistenci čerstvého betonu a způsobu hutnění, ošetření a ochranu betonu, - zhotovení nepropustného, mrazuvzdorného betonu a betonu požadované trvanlivosti a vlastností, - užití potřebných přísad a technologií výroby betonu, - zřízení pracovních a dilatačních spar, včetně potřebných úprav, výplně, vložek, opracování, očištění a ošetření, - bednění požadovaných konstr. (i ztracené) s úpravou dle požadované kvality povrchu betonu, včetně odbedňovacích a odskružovacích prostředků, - podpěrné konstr. (skruže) a lešení všech druhů pro bednění, uložení čerstvého betonu, výztuže a doplňkových konstr., vč. požadovaných otvorů, ochranných a bezpečnostních opatření a základů těchto konstrukcí a lešení, - vytvoření kotevních čel, kapes, nálitků, a sedel, - zřízení všech požadovaných otvorů, kapes, výklenků, prostupů, dutin, drážek a pod., vč. ztížení práce a úprav kolem nich, - úpravy pro osazení výztuže, doplňkových konstrukcí a vybavení, - úpravy povrchu pro položení požadované izolace, povlaků a nátěrů, případně vyspravení, - ztížení práce u kabelových a injektážních trubek a ostatních zařízení osazovaných do betonu, - konstrukce betonových kloubů, upevnění kotevních prvků a doplňkových konstrukcí, - nátěry zabraňující soudržnost betonu a bednění, - výplň, těsnění a tmelení spar a spojů, - opatření povrchů betonu izolací proti zemní vlhkosti v částech, kde přijdou do styku se zeminou nebo kamenivem, - případné zřízení spojovací vrstvy u základů, - úpravy pro osazení zařízení ochrany konstrukce proti vlivu bludných proudů
P | 34 | 45160 |  | PODKL A VÝPLŇ VRSTVY Z MEZEROVITÉHO BETONU | M3 | 1.71 | 0 |  | 2020_OTSKP |  | 2
PP
VV |  |  |  | obetonování rubové drenáže - 0,3*0,3*19=1,710 [A]
TS |  |  |  | Položka zahrnuje dodávku mezerovitého betonu a jeho uložení se zhutněním, včetně mimostaveništní a vnitrostaveništní dopravy (rovněž přesuny)
P | 35 | 461314 |  | PATKY Z PROSTÉHO BETONU C25/30 | M3 | 4.05 | 0 |  | 2020_OTSKP |  | 2
PP |  |  |  | Rozsah odečet délek dle grafického systému AutoCAD.
VV |  |  |  | betonové zajišťující prahy dlažby (8+6+9+4)*0,3*0,5=4,050 [A]
TS |  |  |  | položka zahrnuje: - nutné zemní práce (hloubení rýh a pod.) - dodání čerstvého betonu (betonové směsi) požadované kvality, jeho uložení do požadovaného tvaru při jakékoliv konzistenci čerstvého betonu a způsobu hutnění, ošetření a ochranu betonu, - zhotovení nepropustného, mrazuvzdorného betonu a betonu požadované trvanlivosti a vlastností, - užití potřebných přísad a technologií výroby betonu, - zřízení pracovních a dilatačních spar, včetně potřebných úprav, výplně, vložek, opracování, očištění a ošetření, - bednění požadovaných konstr. (i ztracené) s úpravou dle požadované kvality povrchu betonu, včetně odbedňovacích a odskružovacích prostředků, - zřízení všech požadovaných otvorů, kapes, výklenků, prostupů, dutin, drážek a pod., vč. ztížení práce a úprav kolem nich, - úpravy pro osazení doplňkových konstrukcí a vybavení, - úpravy povrchu pro položení požadované izolace, povlaků a nátěrů, případně vyspravení, - konstrukce betonových kloubů, upevnění kotevních prvků a doplňkových konstrukcí, - nátěry zabraňující soudržnost betonu a bednění, - výplň, těsnění a tmelení spar a spojů, - opatření povrchů betonu izolací proti zemní vlhkosti v částech, kde přijdou do styku se zeminou nebo kamenivem
P | 36 | 46321 |  | ROVNANINA Z LOMOVÉHO KAMENE | M3 | 17.5 | 0 |  | 2020_OTSKP |  | 2
PP |  |  |  | Rozsah odečet ploch dle grafického systému AutoCAD.
VV |  |  |  | (31+15+4)*0,35 m=17,500 [A]
TS |  |  |  | položka zahrnuje: - dodávku a vyrovnání lomového kamene předepsané frakce do předepsaného tvaru včetně mimostaveništní a vnitrostaveništní dopravy není-li v zadávací dokumentaci uvedeno jinak, jedná se o nakupovaný materiál
P | 37 | 465512 |  | DLAŽBY Z LOMOVÉHO KAMENE NA MC | M3 | 0 | 0 |  | 2020_OTSKP |  | 2
PP |  |  |  | Rozsah odečet ploch dle grafického systému AutoCAD.
VV |  |  |  | (3,5*8,6+5,8*5,9)*0,2=0,000 [C]
TS |  |  |  | položka zahrnuje: - nutné zemní práce (svahování, úpravu pláně a pod.) - zřízení spojovací vrstvy - zřízení lože dlažby z cementové malty předepsané kvality a předepsané tloušťky - dodávku a položení dlažby z lomového kamene do předepsaného tvaru - spárování, těsnění, tmelení a vyplnění spar MC případně s vyklínováním - úprava povrchu pro odvedení srážkové vody - nezahrnuje podklad pod dlažbu, vykazuje se samostatně položkami SD 45
SD |  | 7 |  | Přidružená stavební výroba
P | 38 | 711132 |  | IZOLACE BĚŽNÝCH KONSTRUKCÍ PROTI VOLNĚ STÉKAJÍCÍ VODĚ ASFALTOVÝMI PÁSY | M2 | 49.607 | 0 |  | 2020_OTSKP |  | 2
PP |  |  |  | Rozsah odečet ploch dle grafického systému AutoCAD.
VV |  |  |  | separační vložka š. 100 mm - dilatační spáry - (3,1+1,8)*0,1=0,490 [A] dilatační spára - pás š. 0,33 m - (3,1+1,8)*0,33=1,617 [B] celkem podél vodorovné pracovní spáry základu a dříku - 19*0,5*2=19,000 [C] izolace dříku - 1,5*19=28,500 [D] Celkem: A+B+C+D=49,607 [E]
TS |  |  |  | položka zahrnuje: - dodání předepsaného izolačního materiálu - očištění a ošetření podkladu, zadávací dokumentace může zahrnout i případné vyspravení - zřízení izolace jako kompletního povlaku, případně komplet. soustavy nebo systému podle příslušného technolog. předpisu - zřízení izolace i jednotlivých vrstev po etapách, včetně pracovních spár a spojů - úprava u okrajů, rohů, hran, dilatačních i pracovních spojů, kotev, obrubníků, dilatačních zařízení, odvodnění, otvorů, neizolovaných míst a pod. - zajištění odvodnění povrchu izolace, včetně odvodnění nejnižších míst, pokud dokumentace pro zadání stavby nestanoví jinak - ochrana izolace do doby zřízení definitivní ochranné vrstvy nebo konstrukce - úprava, očištění a ošetření prostoru kolem izolace - provedení požadovaných zkoušek - nezahrnuje ochranné vrstvy, např. geotextilii
P | 39 | 711509 |  | OCHRANA IZOLACE NA POVRCHU TEXTILIÍ | M2 | 28.5 | 0 |  | 2020_OTSKP |  | 2
PP |  |  |  | Rozsah odečet ploch dle grafického systému AutoCAD.
VV |  |  |  | Ochrana izolace z geotextílie 500 g/m2 - ochrana izolace dříku - 1,5*19=28,500 [A]
TS |  |  |  | položka zahrnuje: - dodání předepsaného ochranného materiálu - zřízení ochrany izolace
P | 40 | 78383 |  | NÁTĚRY BETON KONSTR TYP S4 (OS-C) | M2 | 32.76 | 0 |  | 2020_OTSKP |  | 2
PP |  |  |  | Rozsah odečet ploch dle grafického systému AutoCAD.
VV |  |  |  | celkem římsa 1,7 * 19 m + 0,23 m2*2,0 =32,760 [A]
TS |  |  |  | - položka zahrnuje kompletní povlaky (i různobarevné), včetně úpravy podkladu (odmaštění, odstranění starých nátěrů a nečistot) a jeho vyspravení, provedení nátěru předepsaným postupem a splnění všech požadavků daných technologickým předpisem.
P | 41 | 78384 |  | NÁTĚRY BETON KONSTR TYP S5 (OS-DI) | M2 | 9.5 | 0 |  | 2020_OTSKP |  | 2
PP
VV |  |  |  | celkem římsy 0,5 * 19 m=9,500 [A]
TS |  |  |  | - položka zahrnuje kompletní povlaky (i různobarevné), včetně úpravy podkladu (odmaštění, odstranění starých nátěrů a nečistot) a jeho vyspravení, provedení nátěru předepsaným postupem a splnění všech požadavků daných technologickým předpisem.
P | 42 | 78386 |  | NÁTĚRY BETON KONSTR TYP S9 (OS-E) | M2 | 1.9 | 0 |  | 2020_OTSKP |  | 2
PP
VV |  |  |  | NÁTĚR PENETRAČNÍ POLYMEROVÝ celkem římsa = 0,1 m*19=1,900 [A]
TS |  |  |  | - položka zahrnuje kompletní povlaky (i různobarevné), včetně úpravy podkladu (odmaštění, odstranění starých nátěrů a nečistot) a jeho vyspravení, provedení nátěru předepsaným postupem a splnění všech požadavků daných technologickým předpisem.
SD |  | 8 |  | Potrubí
P | 43 | 87433 |  | POTRUBÍ Z TRUB PLASTOVÝCH ODPADNÍCH DN DO 150MM | M | 1.6 | 0 |  | 2020_OTSKP |  | 2
PP
VV |  |  |  | potrubí dn 150 mm pro vyústění rubové drenáže skrz dřík opěrné zdi, včetně T-kusu 0,8*2=1,600 [A]
TS |  |  |  | položky pro zhotovení potrubí platí bez ohledu na sklon zahrnuje: - výrobní dokumentaci (včetně technologického předpisu) - dodání veškerého trubního a pomocného materiálu (trouby, trubky, tvarovky, spojovací a těsnící materiál a pod.), podpěrných, závěsných a upevňovacích prvků, včetně potřebných úprav - úprava a příprava podkladu a podpěr, očištění a ošetření podkladu a podpěr - zřízení plně funkčního potrubí, kompletní soustavy, podle příslušného technologického předpisu - zřízení potrubí i jednotlivých částí po etapách, včetně pracovních spar a spojů, pracovního zaslepení konců a pod. - úprava prostupů, průchodů šachtami a komorami, okolí podpěr a vyústění, zaústění, napojení, vyvedení a upevnění odpad. výustí - ochrana potrubí nátěrem (vč. úpravy povrchu), případně izolací, nejsou-li tyto práce předmětem jiné položky - úprava, očištění a ošetření prostoru kolem potrubí - položky platí pro práce prováděné v prostoru zapaženém i nezapaženém a i v kolektorech, chráničkách - položky zahrnují i práce spojené s nutnými obtoky, převáděním a čerpáním vody nezahrnuje zkoušky vodotěsnosti a televizní prohlídku
SD |  | 9 |  | Ostatní konstrukce a práce
P | 44 | 9112B1 |  | ZÁBRADLÍ MOSTNÍ SE SVISLOU VÝPLNÍ - DODÁVKA A MONTÁŽ | M | 19 | 0 |  | 2020_OTSKP |  | 2
PP
VV |  |  |  | 19 M=19,000 [A]
TS |  |  |  | položka zahrnuje: dodání zábradlí včetně předepsané povrchové úpravy kotvení sloupků, t.j. kotevní desky, šrouby z nerez oceli, vrty a zálivku, pokud zadávací dokumentace nestanoví jinak případné nivelační hmoty pod kotevní desky
P | 45 | 911FA1 |  | SVODIDLO BETON, ÚROVEŇ ZADRŽ N2 VÝŠ 1,2M - DODÁVKA A MONTÁŽ | M | 30 | 0 |  | 2020_OTSKP |  | 2
PP
VV |  |  |  | 30=30,000 [A]
TS |  |  |  | položka zahrnuje: - kompletní dodávku všech dílů betonového svodidla včetně spojovacích prvků - osazení svodidla - přechod na jiný typ svodidla nebo přes mostní závěr nezahrnuje odrazky nebo retroreflexní fólie nezahrnuje podkladní vrstvu
P | 46 | 911FA3 |  | SVODIDLO BETON, ÚROVEŇ ZADRŽ N2 VÝŠ 1,2M - DEMONTÁŽ S PŘESUNEM | M | 30 | 0 |  | 2020_OTSKP |  | 2
PP
VV |  |  |  | 30 M=30,000 [A]
TS |  |  |  | položka zahrnuje: - demontáž a odstranění zařízení - jeho odvoz na předepsané místo
P | 47 | 911FA9 |  | SVODIDLO BETON, ÚROVEŇ ZADRŽ N2 VÝŠ 1,2M - NÁJEM | MDEN | 930 | 0 |  | 2020_OTSKP |  | 2
PP
VV |  |  |  | předpoklad 1 měsíc- 31 dní 30*31=930,000 [A]
TS |  |  |  | položka zahrnuje denní sazbu za pronájem zařízení počet měrných jednotek se určí jako součin délky zařízení a počtu dnů použití
P | 48 | 919112 |  | ŘEZÁNÍ ASFALTOVÉHO KRYTU VOZOVEK TL DO 100MM | M | 23 | 0 |  | 2020_OTSKP |  | 2
PP
VV |  |  |  | 21+1+1=23,000 [A]
TS |  |  |  | položka zahrnuje řezání vozovkové vrstvy v předepsané tloušťce, včetně spotřeby vody
P | 49 | 919156 |  | ŘEZÁNÍ OCELOVÝCH PROFILŮ PRŮŘEZU DO 15000MM2 | KUS | 64 | 0 |  | 2020_OTSKP |  | 2
PP |  |  |  | "vč. Odvozu a uložení na dodavatelem definovanou skládku a odkup dodavatelem za cenu šrotu dle ZOP"
VV |  |  |  | UŘEZÁNÍ PŘEČNÍVAJÍCÍCH ZÁPOR - 34+30=64,000 [A]
TS |  |  |  | položka zahrnuje řezání ocelových profilů bez ohledu na tvar a způsob provedení. Nezahrnuje řezání kolejnic, to se vykáže v SD 54.
P | 50 | 931182 |  | VÝPLŇ DILATAČNÍCH SPAR Z POLYSTYRENU TL 20MM | M2 | 3.63 | 0 |  | 2020_OTSKP |  | 2
PP |  |  |  | Rozsah odečet délek dle grafického systému AutoCAD.
VV |  |  |  | celkem dilatační spáry - (3,5+1,8)*0,5+0,23+0,75=3,630 [A]
TS |  |  |  | položka zahrnuje dodávku a osazení předepsaného materiálu, očištění ploch spáry před úpravou, očištění okolí spáry po úpravě
P | 51 | 931324 |  | TĚSNĚNÍ DILATAČ SPAR ASF ZÁLIVKOU MODIFIK PRŮŘ DO 400MM2 | M | 19 | 0 |  | 2020_OTSKP |  | 2
PP
VV |  |  |  | celkem podél římsy celkem 19 M=19,000 [A]
TS |  |  |  | položka zahrnuje dodávku a osazení předepsaného materiálu, očištění ploch spáry před úpravou, očištění okolí spáry po úpravě nezahrnuje těsnící profil
P | 52 | 93135 |  | TĚSNĚNÍ DILATAČ SPAR PRYŽ PÁSKOU NEBO KRUH PROFILEM | M | 10.5 | 0 |  | 2020_OTSKP |  | 2
PP |  |  |  | Rozsah odečet délek dle grafického systému AutoCAD.
VV |  |  |  | celkem dilatační spáry - 3,5*2+1,8+1,7=10,500 [A]
TS |  |  |  | položka zahrnuje dodávku a osazení předepsaného materiálu, očištění ploch spáry před úpravou, očištění okolí spáry po úpravě
P | 53 | 931384 |  | TĚSNĚNÍ DILATAČNÍCH SPAR SILIKONOVÝM TMELEM PRŮŘEZU DO 400MM2 | M | 10.5 | 0 |  | 2020_OTSKP |  | 2
PP |  |  |  | Rozsah odečet délek dle grafického systému AutoCAD.
VV |  |  |  | celkem dilatační spáry - 3,5*2+1,8+1,7=10,500 [A]
TS |  |  |  | položka zahrnuje dodávku a osazení předepsaného materiálu, očištění ploch spáry před úpravou, očištění okolí spáry po úpravě nezahrnuje těsnící profil
P | 54 | 96613 |  | BOURÁNÍ KONSTRUKCÍ Z KAMENE NA MC | M3 | 63.75 | 0 |  | 2020_OTSKP |  | 2
PP |  |  |  | Rozsah odečet ploch a délek dle grafického systému AutoCAD.
VV |  |  |  | stávající kam. zeď - 15*4,25=63,750 [A]
TS |  |  |  | položka zahrnuje: - rozbourání konstrukce bez ohledu na použitou technologii - veškeré pomocné konstrukce (lešení a pod.) - veškerou manipulaci s vybouranou sutí a hmotami včetně uložení na skládku. Nezahrnuje poplatek za skládku, který se vykazuje v položce 0141** (s výjimkou malého množství bouraného materiálu, kde je možné poplatek zahrnout do jednotkové ceny bourání – tento fakt musí být uveden v doplňujícím textu k položce) - veškeré další práce plynoucí z technologického předpisu a z platných předpisů

## SO 205
ASPE10 |  |  |  | Firma: MDS Projekt s.r.o. | [6 empty] | 3
|  |  |  | Soupis prací objektu | [6 empty] | 3
S | Stavba: | 1926-18-3 |  | Rekonstrukce silnice III/35724 Borová - Oldřiš, PD |  |  | SO 205 |  |  | 0,00 | 2
O | Rozpočet: | SO 205 |  | OPĚRNÁ ZEĎ v km 3,87 | [5 empty] | 15,00 | 2
Typ | Poř. číslo | Kód položky | Varianta | Název položky | MJ | Množství | Jednotková cena |  | Cenová soustava | 21,00 | 2
[7 empty] | Jednotková | Celkem
0 | 1 | 2 | 3 | 4 | 5 | 6 | 9 | 10 | 11
SD |  | 0 |  | Všeobecné konstrukce a práce
P | 1 | 014101 |  | POPLATKY ZA SKLÁDKU | T | 320.834 | 0 |  | 2020_OTSKP |  | 2
PP |  |  |  | poplatky za uložení zemin a přebytků výkopku-skládka dle zadávacích podmínek v režii dodavatele s poplatkem a evidencí
VV |  |  |  | celkem za položku 13183 - 154,1*1,9 =292,790 [A] pol.č. 11130 - 98,4*0,15*1,9=28,044 [B] Celkem: A+B=320,834 [C]
TS |  |  |  | zahrnuje veškeré poplatky provozovateli skládky související s uložením odpadu na skládce.
P | 2 | 02730 |  | POMOC PRÁCE ZŘÍZ NEBO ZAJIŠŤ OCHRANU INŽENÝRSKÝCH SÍTÍ | KPL | 1 | 0 |  | 2020_OTSKP |  | 2
PP |  |  |  | "Zahrnuje náklady na veškeré případné nutné ochrany a oprávněně požadovaná opatření vlastníkem dotčené inženýrské sítě a případné další související práce na obnažených nebo jiným způsobem dotčených inženýrských sítích a to včeteně případných výškových či polohových přeložek inženýrských vedení Opětovné prověření existence inženýrských sítí. Vytyčení, sondy, zajištění před zahájením stavebních prací, po celou dobu výstavby akce."
VV
TS |  |  |  | zahrnuje veškeré náklady spojené s objednatelem požadovanými zařízeními
P | 3 | 02943 |  | OSTATNÍ POŽADAVKY - VYPRACOVÁNÍ RDS | KPL | 1 | 0 |  | 2020_OTSKP |  | 2
PP |  |  |  | cena za vypracování RDS SO 205 (REALIZAČNÍ DOKUMENTACE STAVBY) dle všeobecných obchodních podmínek objednatele
VV
TS |  |  |  | zahrnuje veškeré náklady spojené s objednatelem požadovanými pracemi
P | 4 | 02944 |  | OSTAT POŽADAVKY - DOKUMENTACE SKUTEČ PROVEDENÍ V DIGIT FORMĚ | KPL | 1 | 0 |  | 2020_OTSKP |  | 2
PP |  |  |  | cena za vypracování DSPS SO 205 (dokumentace skutečného provedení stavby) dle všeobecných obchodních podmínek objednatele
VV
TS |  |  |  | zahrnuje veškeré náklady spojené s objednatelem požadovanými pracemi
P | 5 | 02946 |  | OSTAT POŽADAVKY - FOTODOKUMENTACE | KPL | 1 | 0 |  | 2020_OTSKP |  | 2
PP |  |  |  | Fotodokumentace SO 205 v průběhu realizace stavby v maximálně týdenním cyklu. Vše včetně předání v el. podobě a tištěné podobě dle požadavku objednatele a SOD.
VV
TS |  |  |  | položka zahrnuje: - fotodokumentaci zadavatelem požadovaného děje a konstrukcí v požadovaných časových intervalech - zadavatelem specifikované výstupy (fotografie v papírovém a digitálním formátu) v požadovaném počtu
SD |  | 1 |  | Zemní práce
P | 6 | 11130 |  | SEJMUTÍ DRNU | M2 | 98.4 | 0 |  | 2020_OTSKP |  | 2
PP |  |  |  | vč. odvozu na trvalou skládku v dodavatelem definované vzdálenosti Rozsah odečet ploch dle grafického systému AutoCAD.
VV |  |  |  | 4,1*24=98,400 [A]
TS |  |  |  | včetně vodorovné dopravy a uložení na skládku
P | 7 | 13183 |  | HLOUBENÍ JAM ZAPAŽ I NEPAŽ TŘ II | M3 | 154.1 | 0 |  | 2020_OTSKP |  | 2
PP |  |  |  | vč. odvozu na trvalou skládku v dodavatelem definované vzdálenosti
VV |  |  |  | celkem výkop pro opěrnou zeď - 6,7*23=154,100 [A]
TS |  |  |  | položka zahrnuje: - vodorovná a svislá doprava, přemístění, přeložení, manipulace s výkopkem - kompletní provedení vykopávky nezapažené i zapažené - ošetření výkopiště po celou dobu práce v něm vč. klimatických opatření - ztížení vykopávek v blízkosti podzemního vedení, konstrukcí a objektů vč. jejich dočasného zajištění - ztížení pod vodou, v okolí výbušnin, ve stísněných prostorech a pod. - těžení po vrstvách, pásech a po jiných nutných částech (figurách) - čerpání vody vč. čerpacích jímek, potrubí a pohotovostní čerpací soupravy (viz ustanovení k pol. 1151,2) - potřebné snížení hladiny podzemní vody - těžení a rozpojování jednotlivých balvanů - vytahování a nošení výkopku - svahování a přesvah. svahů do konečného tvaru, výměna hornin v podloží a v pláni znehodnocené klimatickými vlivy - eventuelně nutné druhotné rozpojení odstřelené horniny - ruční vykopávky, odstranění kořenů a napadávek - pažení, vzepření a rozepření vč. přepažování (vyjma štětových stěn) - úpravu, ochranu a očištění dna, základové spáry, stěn a svahů - odvedení nebo obvedení vody v okolí výkopiště a ve výkopišti - třídění výkopku - veškeré pomocné konstrukce umožňující provedení vykopávky (příjezdy, sjezdy, nájezdy, lešení, podpěr. konstr., přemostění, zpevněné plochy, zakrytí a pod.) - nezahrnuje uložení zeminy (na skládku, do násypu) ani poplatky za skládku, vykazují se v položce č.0141**
P | 8 | 17120 |  | ULOŽENÍ SYPANINY DO NÁSYPŮ A NA SKLÁDKY BEZ ZHUTNĚNÍ | M3 | 154.1 | 0 |  | 2020_OTSKP |  | 2
PP
VV |  |  |  | celkem uložení do náspyů a na skládkách - pol. Č. 13183 - 154,1=154,100 [A]
TS |  |  |  | položka zahrnuje: - kompletní provedení zemní konstrukce do předepsaného tvaru - ošetření úložiště po celou dobu práce v něm vč. klimatických opatření - ztížení v okolí vedení, konstrukcí a objektů a jejich dočasné zajištění - ztížení provádění ve ztížených podmínkách a stísněných prostorech - ztížené ukládání sypaniny pod vodu - ukládání po vrstvách a po jiných nutných částech (figurách) vč. dosypávek - spouštění a nošení materiálu - úprava, očištění a ochrana podloží a svahů - svahování, uzavírání povrchů svahů - udržování úložiště a jeho ochrana proti vodě - odvedení nebo obvedení vody v okolí úložiště a v úložišti - veškeré pomocné konstrukce umožňující provedení zemní konstrukce (příjezdy, sjezdy, nájezdy, lešení, podpěrné konstrukce, přemostění, zpevněné plochy, zakrytí a pod.)
P | 9 | 17581 |  | OBSYP POTRUBÍ A OBJEKTŮ Z NAKUPOVANÝCH MATERIÁLŮ | M3 | 64.9 | 0 |  | 2020_OTSKP |  | 2
PP
VV |  |  |  | zásyp za rubem zdi (dle vzor. př. řezu - zásyp za opěrou)- 2,5*22+0,45*22=64,900 [A]
TS |  |  |  | položka zahrnuje: - kompletní provedení zemní konstrukce včetně nákupu a dopravy materiálu dle zadávací dokumentace - úprava ukládaného materiálu vlhčením, tříděním, promícháním nebo vysoušením, příp. jiné úpravy za účelem zlepšení jeho mech. vlastností - hutnění i různé míry hutnění - ošetření úložiště po celou dobu práce v něm vč. klimatických opatření - ztížení v okolí vedení, konstrukcí a objektů a jejich dočasné zajištění - ztížení provádění vč. hutnění ve ztížených podmínkách a stísněných prostorech - ztížené ukládání sypaniny pod vodu - ukládání po vrstvách a po jiných nutných částech (figurách) vč. dosypávek - spouštění a nošení materiálu - výměna částí zemní konstrukce znehodnocené klimatickými vlivy - ruční hutnění a výplň jam a prohlubní v podloží - úprava, očištění, ochrana a zhutnění podloží - svahování, hutnění a uzavírání povrchů svahů - zřízení lavic na svazích - udržování úložiště a jeho ochrana proti vodě - odvedení nebo obvedení vody v okolí úložiště a v úložišti - veškeré pomocné konstrukce umožňující provedení zemní konstrukce (příjezdy, sjezdy, nájezdy, lešení, podpěrné konstrukce, přemostění, zpevněné plochy, zakrytí a pod.) - zemina vytlačená potrubím o DN do 180mm se od kubatury obsypů neodečítá
P | 10 | 18231 | a | ROZPROSTŘENÍ ORNICE V ROVINĚ V TL DO 0,10M | M2 | 41.4 | 0 |  | 2020_OTSKP |  | 2
PP |  |  |  | Rozsah-odečet ploch dle grafického systému AutoCAD.
VV |  |  |  | „ vč. nákupu v zemníku, natěžení a dopravy na stavbu“ 1,8*23=41,400 [A]
TS |  |  |  | položka zahrnuje: nutné přemístění ornice z dočasných skládek vzdálených do 50m rozprostření ornice v předepsané tloušťce v rovině a ve svahu do 1:5
P | 11 | 18241 |  | ZALOŽENÍ TRÁVNÍKU RUČNÍM VÝSEVEM | M2 | 41.4 | 0 |  | 2020_OTSKP |  | 2
PP |  |  |  | Rozsah-odečet ploch dle grafického systému AutoCAD.
VV |  |  |  | 1,8*23=41,400 [A]
TS |  |  |  | Zahrnuje dodání předepsané travní směsi, její výsev na ornici, zalévání, první pokosení, to vše bez ohledu na sklon terénu
SD |  | 2 |  | Základy
P | 12 | 21197 |  | OPLÁŠTĚNÍ ODVODŇOVACÍCH ŽEBER Z GEOTEXTILIE | M2 | 42 | 0 |  | 2020_OTSKP |  | 2
PP
VV |  |  |  | PRO DRENÁŽNÍ TRATIVOD - NETKANÁ FILTRAČNÍ GEOTEXTILIE Z PP 200 G/M2 21*2=42,000 [A]
TS |  |  |  | položka zahrnuje dodávku předepsané geotextilie, mimostaveništní a vnitrostaveništní dopravu a její uložení včetně potřebných přesahů (nezapočítávají se do výměry)
P | 13 | 21263 |  | TRATIVODY KOMPLET Z TRUB Z PLAST HMOT DN DO 150MM | M | 21 | 0 |  | 2020_OTSKP |  | 2
PP
VV |  |  |  | odvodnění rubu opěrné zdi - 21=21,000 [A]
TS |  |  |  | Položka platí pro kompletní konstrukce trativodů a zahrnuje zejména: - výkop rýhy předepsaného tvaru v dané třídě těžitelnosti, výplň, zásyp trativodu včetně dopravy, uložení přebytečného materiálu, dodávky předepsaného materiálu pro výplň a zásyp - zřízení spojovací vrstvy - zřízení podkladu a lože trativodu z předepsaného materiálu - dodávka a uložení trativodu předepsaného materiálu a profilu - obsyp trativodu předepsaným materiálem - ukončení trativodu zaústěním do potrubí nebo vodoteče, případně vybudování ukončujícího objektu (kapličky) dle VL - veškerý materiál, výrobky a polotovary, včetně mimostaveništní a vnitrostaveništní dopravy - nezahrnuje opláštění z geotextilie, fólie
SD |  | 3 |  | Svislé konstrukce
P | 14 | 3272A7 |  | ZDI OPĚR, ZÁRUB, NÁBŘEŽ Z GABIONŮ RUČNĚ ROVNANÝCH, DRÁT O4,0MM, POVRCHOVÁ ÚPRAVA Zn + Al | M3 | 52.5 | 0 |  | 2020_OTSKP |  | 2
PP
VV |  |  |  | ZDI OPĚR, ZÁRUB, NÁBŘEŽ Z GABIONŮ RUČNĚ ROVNANÝCH, DRÁT prům. 4,0MM, POVRCHOVÁ ÚPRAVA Zn + Al GABIONOVÁ STĚNA - 1,5*1*21+1*1*21=52,500 [A]
TS |  |  |  | - položka zahrnuje dodávku a osazení drátěných košů s výplní lomovým kamenem. - gabionové matrace se vykazují v pol.č.2722**.
SD |  | 4 |  | Vodorovné konstrukce
P | 15 | 45152 |  | PODKLADNÍ A VÝPLŇOVÉ VRSTVY Z KAMENIVA DRCENÉHO | M3 | 10.56 | 0 |  | 2020_OTSKP |  | 2
PP
VV |  |  |  | ŠDa FR. 0-32 2,4*0,2*22=10,560 [A]
TS |  |  |  | položka zahrnuje dodávku předepsaného kameniva, mimostaveništní a vnitrostaveništní dopravu a jeho uložení není-li v zadávací dokumentaci uvedeno jinak, jedná se o nakupovaný materiál
P | 16 | 46138 |  | PATKY ZE ŽELEZOBETONU VČET VÝZTUŽE | M3 | 0.77 | 0 |  | 2020_OTSKP |  | 2
PP
VV |  |  |  | patky pro zábradlí 11*1*0,07=0,770 [A]
TS |  |  |  | položka zahrnuje: - nutné zemní práce (hloubení rýh a pod.) - dodání čerstvého betonu (betonové směsi) požadované kvality, jeho uložení do požadovaného tvaru při jakékoliv hustotě výztuže, konzistenci čerstvého betonu a způsobu hutnění, ošetření a ochranu betonu, - zhotovení nepropustného, mrazuvzdorného betonu a betonu požadované trvanlivosti a vlastností, - užití potřebných přísad a technologií výroby betonu, - zřízení pracovních a dilatačních spar, včetně potřebných úprav, výplně, vložek, opracování, očištění a ošetření, - bednění požadovaných konstr. (i ztracené) s úpravou dle požadované kvality povrchu betonu, včetně odbedňovacích a odskružovacích prostředků, - podpěrné konstr. (skruže) a lešení všech druhů pro bednění, uložení čerstvého betonu, výztuže a doplňkových konstr., vč. požadovaných otvorů, ochranných a bezpečnostních opatření a základů těchto konstrukcí a lešení, - vytvoření kotevních čel, kapes, nálitků, a sedel, - zřízení všech požadovaných otvorů, kapes, výklenků, prostupů, dutin, drážek a pod., vč. ztížení práce a úprav kolem nich, - úpravy pro osazení výztuže, doplňkových konstrukcí a vybavení, - úpravy povrchu pro položení požadované izolace, povlaků a nátěrů, případně vyspravení, - ztížení práce u kabelových a injektážních trubek a ostatních zařízení osazovaných do betonu, - konstrukce betonových kloubů, upevnění kotevních prvků a doplňkových konstrukcí, - nátěry zabraňující soudržnost betonu a bednění, - výplň, těsnění a tmelení spar a spojů, - opatření povrchů betonu izolací proti zemní vlhkosti v částech, kde přijdou do styku se zeminou nebo kamenivem, - případné zřízení spojovací vrstvy u základů, - dodání betonářské výztuže v požadované kvalitě, stříhání, řezání, ohýbání a spojování do všech požadovaných tvarů (vč. armakošů) a uložení s požadovaným zajištěním polohy a krytí výztuže betonem, - veškeré svary nebo jiné spoje výztuže, - pomocné konstrukce a práce pro osazení a upevnění výztuže, - zednické výpomoci pro montáž betonářské výztuže, - úpravy výztuže pro osazení doplňkových konstrukcí, - ochranu výztuže do doby jejího zabetonování, - úpravy výztuže pro zřízení železobetonových kloubů, kotevních prvků, závěsných ok a doplňkových konstrukcí, - veškerá opatření pro zajištění soudržnosti výztuže a betonu, - vodivé propojení výztuže, které je součástí ochrany konstrukce proti vlivům bludných proudů, vyvedení do měřících skříní nebo míst pro měření bludných proudů (vlastní měřící skříně se uvádějí položkami SD 74), - povrchovou antikorozní úpravu výztuže, - separaci výztuže, - osazení měřících zařízení a úpravy pro ně, - osazení měřících skříní nebo míst pro měření bludných proudů.
SD |  | 7 |  | Přidružená stavební výroba
P | 17 | 711509 |  | OCHRANA IZOLACE NA POVRCHU TEXTILIÍ | M2 | 69 | 0 |  | 2020_OTSKP |  | 2
PP
VV |  |  |  | Ochrana izolace z geotextílie 500 g/m2 - ochrana izolace dříku - 3*23=69,000 [A]
TS |  |  |  | položka zahrnuje: - dodání předepsaného ochranného materiálu - zřízení ochrany izolace
SD |  | 8 |  | Potrubí
P | 18 | 87446 |  | POTRUBÍ Z TRUB PLASTOVÝCH ODPADNÍCH DN DO 400MM | M | 3 | 0 |  | 2020_OTSKP |  | 2
PP
VV |  |  |  | prodloužení potrubí - 3=3,000 [A]
TS |  |  |  | položky pro zhotovení potrubí platí bez ohledu na sklon zahrnuje: - výrobní dokumentaci (včetně technologického předpisu) - dodání veškerého trubního a pomocného materiálu (trouby, trubky, tvarovky, spojovací a těsnící materiál a pod.), podpěrných, závěsných a upevňovacích prvků, včetně potřebných úprav - úprava a příprava podkladu a podpěr, očištění a ošetření podkladu a podpěr - zřízení plně funkčního potrubí, kompletní soustavy, podle příslušného technologického předpisu - zřízení potrubí i jednotlivých částí po etapách, včetně pracovních spar a spojů, pracovního zaslepení konců a pod. - úprava prostupů, průchodů šachtami a komorami, okolí podpěr a vyústění, zaústění, napojení, vyvedení a upevnění odpad. výustí - ochrana potrubí nátěrem (vč. úpravy povrchu), případně izolací, nejsou-li tyto práce předmětem jiné položky - úprava, očištění a ošetření prostoru kolem potrubí - položky platí pro práce prováděné v prostoru zapaženém i nezapaženém a i v kolektorech, chráničkách - položky zahrnují i práce spojené s nutnými obtoky, převáděním a čerpáním vody nezahrnuje zkoušky vodotěsnosti a televizní prohlídku
P | 19 | 87645 |  | CHRÁNIČKY Z TRUB PLASTOVÝCH DN DO 300MM | M | 11 | 0 |  | 2020_OTSKP |  | 2
PP
VV |  |  |  | pro patky pro zábradlí - 1*11=11,000 [A] Celkem: A=11,000 [C]
TS |  |  |  | položky pro zhotovení potrubí platí bez ohledu na sklon zahrnuje: - výrobní dokumentaci (včetně technologického předpisu) - dodání veškerého trubního a pomocného materiálu (trouby, trubky, tvarovky, spojovací a těsnící materiál a pod.), podpěrných, závěsných a upevňovacích prvků, včetně potřebných úprav - úprava a příprava podkladu a podpěr, očištění a ošetření podkladu a podpěr - zřízení plně funkčního potrubí, kompletní soustavy, podle příslušného technologického předpisu - zřízení potrubí i jednotlivých částí po etapách, včetně pracovních spar a spojů, pracovního zaslepení konců a pod. - úprava prostupů, průchodů šachtami a komorami, okolí podpěr a vyústění, zaústění, napojení, vyvedení a upevnění odpad. výustí - ochrana potrubí nátěrem (vč. úpravy povrchu), případně izolací, nejsou-li tyto práce předmětem jiné položky - úprava, očištění a ošetření prostoru kolem potrubí včetně případně předepsaného utěsnění konců chrániček - položky platí pro práce prováděné v prostoru zapaženém i nezapaženém a i v kolektorech, chráničkách
P | 20 | 89536 |  | DRENÁŽNÍ VÝUSŤ Z PROST BETONU | KUS | 1 | 0 |  | 2020_OTSKP |  | 2
PP
VV |  |  |  | VÝÚSTNÍ OBJEKT TRATIVODU 1=1,000 [A]
TS |  |  |  | položka zahrnuje: - dodání čerstvého betonu (betonové směsi) požadované kvality, jeho uložení do požadovaného tvaru, ošetření a ochranu betonu, - bednění požadovaných konstr. (i ztracené) s úpravou dle požadované kvality povrchu betonu, včetně odbedňovacích a odskružovacích prostředků, - zřízení všech požadovaných otvorů, kapes, výklenků, prostupů, dutin, drážek a pod., vč. ztížení práce a úprav kolem nich, - úpravy povrchu pro položení požadované izolace, povlaků a nátěrů, případně vyspravení, - nátěry zabraňující soudržnost betonu a bednění, - opatření povrchů betonu izolací proti zemní vlhkosti v částech, kde přijdou do styku se zeminou nebo kamenivem
SD |  | 9 |  | Ostatní konstrukce a práce
P | 21 | 9111A1 |  | ZÁBRADLÍ SILNIČNÍ S VODOR MADLY - DODÁVKA A MONTÁŽ | M | 21 | 0 |  | 2020_OTSKP |  | 2
PP
VV |  |  |  | 21=21,000 [A]
TS |  |  |  | položka zahrnuje: - dodání zábradlí včetně předepsané povrchové úpravy - osazení sloupků zaberaněním nebo osazením do betonových bloků (včetně betonových bloků a nutných zemních prací) - případné bednění ( trubku) betonové patky v gabionové zdi
P | 22 | 935212 |  | PŘÍKOPOVÉ ŽLABY Z BETON TVÁRNIC ŠÍŘ DO 600MM DO BETONU TL 100MM | M | 23 | 0 |  | 2020_OTSKP |  | 2
PP
VV |  |  |  | 23=23,000 [A]
TS |  |  |  | položka zahrnuje: - dodávku a uložení příkopových tvárnic předepsaného rozměru a kvality - dodání a rozprostření lože z předepsaného materiálu v předepsané kvalitěa v předepsané tloušťce - veškerou manipulaci s materiálem, vnitrostaveništní i mimostaveništní dopravu - ukončení, patky, spárování - měří se v metrech běžných délky osy žlabu

## SO 206
ASPE10 |  |  |  | Firma: MDS Projekt s.r.o. | [6 empty] | 3
|  |  |  | Soupis prací objektu | [6 empty] | 3
S | Stavba: | 1926-18-3 |  | Rekonstrukce silnice III/35724 Borová - Oldřiš, PD |  |  | SO 206 |  |  | 0,00 | 2
O | Rozpočet: | SO 206 |  | OPĚRNÁ ZEĎ v km 3,89 | [5 empty] | 15,00 | 2
Typ | Poř. číslo | Kód položky | Varianta | Název položky | MJ | Množství | Jednotková cena |  | Cenová soustava | 21,00 | 2
[7 empty] | Jednotková | Celkem
0 | 1 | 2 | 3 | 4 | 5 | 6 | 9 | 10 | 11
SD |  | 0 |  | Všeobecné konstrukce a práce
P | 1 | 014101 | A | POPLATKY ZA SKLÁDKU | T | 403.408 | 0 |  | 2020_OTSKP |  | 2
PP |  |  |  | poplatky za uložení zemin a přebytků výkopku-skládka dle zadávacích podmínek v režii dodavatele s poplatkem a evidencí
VV |  |  |  | celkem za položku 13183 - (203,44-7,86)*1,9=371,602 [A] pol.č. 11332 - 16,74*1,9=31,806 [B] Celkem: A+B=403,408 [C]
TS |  |  |  | zahrnuje veškeré poplatky provozovateli skládky související s uložením odpadu na skládce.
P | 2 | 014101 | B | POPLATKY ZA SKLÁDKU | T | 22.506 | 0 |  | 2020_OTSKP |  | 2
PP |  |  |  | poplatky za uložení materiálů se živicemi a pojivy na asfaltové bázi - skládka dle zadávacích podmínek v režii dodavatele s poplatkem a evidencí
VV |  |  |  | pol.č. - 11313 - 4,65*2,2=10,230 [A] pol.č. - 11333 - 5,58*2,2=12,276 [B] Celkem: A+B=22,506 [C]
TS |  |  |  | zahrnuje veškeré poplatky provozovateli skládky související s uložením odpadu na skládce.
P | 3 | 02730 |  | POMOC PRÁCE ZŘÍZ NEBO ZAJIŠŤ OCHRANU INŽENÝRSKÝCH SÍTÍ | KPL | 1 | 0 |  | 2020_OTSKP |  | 2
PP |  |  |  | "Zahrnuje náklady na veškeré případné nutné ochrany a oprávněně požadovaná opatření vlastníkem dotčené inženýrské sítě a případné další související práce na obnažených nebo jiným způsobem dotčených inženýrských sítích a to včeteně případných výškových či polohových přeložek inženýrských vedení Opětovné prověření existence inženýrských sítí. Vytyčení, sondy, zajištění před zahájením stavebních prací, po celou dobu výstavby akce. "
VV |  |  |  | 1=1,000 [A]
TS |  |  |  | zahrnuje veškeré náklady spojené s objednatelem požadovanými zařízeními
P | 4 | 02943 |  | OSTATNÍ POŽADAVKY - VYPRACOVÁNÍ RDS | KPL | 1 | 0 |  | 2020_OTSKP |  | 2
PP |  |  |  | cena za vypracování RDS SO 206 (REALIZAČNÍ DOKUMENTACE STAVBY) dle všeobecných obchodních podmínek objednatele
VV
TS |  |  |  | zahrnuje veškeré náklady spojené s objednatelem požadovanými pracemi
P | 5 | 02944 |  | OSTAT POŽADAVKY - DOKUMENTACE SKUTEČ PROVEDENÍ V DIGIT FORMĚ | KPL | 1 | 0 |  | 2020_OTSKP |  | 2
PP |  |  |  | cena za vypracování DSPS SO 206 (dokumentace skutečného provedení stavby) dle všeobecných obchodních podmínek objednatele
VV
TS |  |  |  | zahrnuje veškeré náklady spojené s objednatelem požadovanými pracemi
P | 6 | 02946 |  | OSTAT POŽADAVKY - FOTODOKUMENTACE | KPL | 1 | 0 |  | 2020_OTSKP |  | 2
PP |  |  |  | Fotodokumentace SO 206 v průběhu realizace stavby v maximálně týdenním cyklu. Vše včetně předání v el. podobě a tištěné podobě dle požadavku objednatele a SOD.
VV
TS |  |  |  | položka zahrnuje: - fotodokumentaci zadavatelem požadovaného děje a konstrukcí v požadovaných časových intervalech - zadavatelem specifikované výstupy (fotografie v papírovém a digitálním formátu) v požadovaném počtu
SD |  | 1 |  | Zemní práce
P | 7 | 11120 |  | ODSTRANĚNÍ KŘOVIN | M2 | 40 | 0 |  | 2020_OTSKP |  | 2
PP |  |  |  | Rozsah odečet ploch a délek dle grafického systému AutoCAD.
VV |  |  |  | náletové křoviny - 20*2 m2=40,000 [A]
TS |  |  |  | odstranění křovin a stromů do průměru 100 mm doprava dřevin bez ohledu na vzdálenost spálení na hromadách nebo štěpkování
P | 8 | 11313 |  | ODSTRANĚNÍ KRYTU ZPEVNĚNÝCH PLOCH S ASFALTOVÝM POJIVEM | M3 | 4.65 | 0 |  | 2020_OTSKP |  | 2
PP |  |  |  | vč. odvozu na trvalou skládku v dodavatelem definované vzdálenosti Rozsah odečet ploch dle grafického systému AutoCAD.
VV |  |  |  | 31*1,5*0,1=4,650 [A]
TS |  |  |  | Položka zahrnuje veškerou manipulaci s vybouranou sutí a s vybouranými hmotami vč. uložení na skládku. Nezahrnuje poplatek za skládku, který se vykazuje v položce 0141** (s výjimkou malého množství bouraného materiálu, kde je možné poplatek zahrnout do jednotkové ceny bourání – tento fakt musí být uveden v doplňujícím textu k položce).
P | 9 | 11332 |  | ODSTRANĚNÍ PODKLADŮ ZPEVNĚNÝCH PLOCH Z KAMENIVA NESTMELENÉHO | M3 | 16.74 | 0 |  | 2020_OTSKP |  | 2
PP |  |  |  | vč. odvozu na trvalou skládku v dodavatelem definované vzdálenosti Rozsah odečet ploch dle grafického systému AutoCAD.
VV |  |  |  | 31*1,5*0,36=16,740 [A]
TS |  |  |  | Položka zahrnuje veškerou manipulaci s vybouranou sutí a s vybouranými hmotami vč. uložení na skládku. Nezahrnuje poplatek za skládku, který se vykazuje v položce 0141** (s výjimkou malého množství bouraného materiálu, kde je možné poplatek zahrnout do jednotkové ceny bourání – tento fakt musí být uveden v doplňujícím textu k položce).
P | 10 | 11333 |  | ODSTRANĚNÍ PODKLADU ZPEVNĚNÝCH PLOCH S ASFALT POJIVEM | M3 | 5.58 | 0 |  | 2020_OTSKP |  | 2
PP |  |  |  | vč. odvozu na trvalou skládku v dodavatelem definované vzdálenosti Rozsah odečet ploch dle grafického systému AutoCAD.
VV |  |  |  | 31*1,5*0,12=5,580 [A]
TS |  |  |  | Položka zahrnuje veškerou manipulaci s vybouranou sutí a s vybouranými hmotami vč. uložení na skládku. Nezahrnuje poplatek za skládku, který se vykazuje v položce 0141** (s výjimkou malého množství bouraného materiálu, kde je možné poplatek zahrnout do jednotkové ceny bourání – tento fakt musí být uveden v doplňujícím textu k položce).
P | 11 | 12573 |  | VYKOPÁVKY ZE ZEMNÍKŮ A SKLÁDEK TŘ. I | M3 | 7.86 | 0 |  | 2020_OTSKP |  | 2
PP
VV |  |  |  | zemina pro svahové kužely 1,7*4,2+0,4*1,8=7,860 [A]
TS |  |  |  | položka zahrnuje: - vodorovná a svislá doprava, přemístění, přeložení, manipulace s výkopkem - kompletní provedení vykopávky nezapažené i zapažené - ošetření výkopiště po celou dobu práce v něm vč. klimatických opatření - ztížení vykopávek v blízkosti podzemního vedení, konstrukcí a objektů vč. jejich dočasného zajištění - ztížení pod vodou, v okolí výbušnin, ve stísněných prostorech a pod. - příplatek za lepivost - těžení po vrstvách, pásech a po jiných nutných částech (figurách) - čerpání vody vč. čerpacích jímek, potrubí a pohotovostní čerpací soupravy (viz ustanovení k pol. 1151,2) - potřebné snížení hladiny podzemní vody - těžení a rozpojování jednotlivých balvanů - vytahování a nošení výkopku - ruční vykopávky, odstranění kořenů a napadávek - pažení, vzepření a rozepření vč. přepažování (vyjma štětových stěn) - úpravu, ochranu a očištění dna, základové spáry, stěn a svahů - udržování výkopiště a jeho ochrana proti vodě - odvedení nebo obvedení vody v okolí výkopiště a ve výkopišti - třídění výkopku - veškeré pomocné konstrukce umožňující provedení vykopávky (příjezdy, sjezdy, nájezdy, lešení, podpěr. konstr., přemostění, zpevněné plochy, zakrytí a pod.) položka nezahrnuje: - práce spojené s otvírkou zemníku
P | 12 | 13183 |  | HLOUBENÍ JAM ZAPAŽ I NEPAŽ TŘ II | M3 | 203.44 | 0 |  | 2020_OTSKP |  | 2
PP |  |  |  | vč. odvozu na trvalou skládku v dodavatelem definované vzdálenosti
VV |  |  |  | celkem výkop pro opěrnou zeď - 8,4*10,5+5,7*12,5+8,3*5,3=203,440 [A]
TS |  |  |  | položka zahrnuje: - vodorovná a svislá doprava, přemístění, přeložení, manipulace s výkopkem - kompletní provedení vykopávky nezapažené i zapažené - ošetření výkopiště po celou dobu práce v něm vč. klimatických opatření - ztížení vykopávek v blízkosti podzemního vedení, konstrukcí a objektů vč. jejich dočasného zajištění - ztížení pod vodou, v okolí výbušnin, ve stísněných prostorech a pod. - těžení po vrstvách, pásech a po jiných nutných částech (figurách) - čerpání vody vč. čerpacích jímek, potrubí a pohotovostní čerpací soupravy (viz ustanovení k pol. 1151,2) - potřebné snížení hladiny podzemní vody - těžení a rozpojování jednotlivých balvanů - vytahování a nošení výkopku - svahování a přesvah. svahů do konečného tvaru, výměna hornin v podloží a v pláni znehodnocené klimatickými vlivy - eventuelně nutné druhotné rozpojení odstřelené horniny - ruční vykopávky, odstranění kořenů a napadávek - pažení, vzepření a rozepření vč. přepažování (vyjma štětových stěn) - úpravu, ochranu a očištění dna, základové spáry, stěn a svahů - odvedení nebo obvedení vody v okolí výkopiště a ve výkopišti - třídění výkopku - veškeré pomocné konstrukce umožňující provedení vykopávky (příjezdy, sjezdy, nájezdy, lešení, podpěr. konstr., přemostění, zpevněné plochy, zakrytí a pod.) - nezahrnuje uložení zeminy (na skládku, do násypu) ani poplatky za skládku, vykazují se v položce č.0141**
P | 13 | 17120 |  | ULOŽENÍ SYPANINY DO NÁSYPŮ A NA SKLÁDKY BEZ ZHUTNĚNÍ | M3 | 203.44 | 0 |  | 2020_OTSKP |  | 2
PP
VV |  |  |  | celkem uložení do náspyů a na skládkách - pol. Č. 13183 - 203,44=203,440 [A]
TS |  |  |  | položka zahrnuje: - kompletní provedení zemní konstrukce do předepsaného tvaru - ošetření úložiště po celou dobu práce v něm vč. klimatických opatření - ztížení v okolí vedení, konstrukcí a objektů a jejich dočasné zajištění - ztížení provádění ve ztížených podmínkách a stísněných prostorech - ztížené ukládání sypaniny pod vodu - ukládání po vrstvách a po jiných nutných částech (figurách) vč. dosypávek - spouštění a nošení materiálu - úprava, očištění a ochrana podloží a svahů - svahování, uzavírání povrchů svahů - udržování úložiště a jeho ochrana proti vodě - odvedení nebo obvedení vody v okolí úložiště a v úložišti - veškeré pomocné konstrukce umožňující provedení zemní konstrukce (příjezdy, sjezdy, nájezdy, lešení, podpěrné konstrukce, přemostění, zpevněné plochy, zakrytí a pod.)
P | 14 | 17511 |  | OBSYP POTRUBÍ A OBJEKTŮ SE ZHUTNĚNÍM | M3 | 7.86 | 0 |  | 2020_OTSKP |  | 2
PP |  |  |  | Rozsah odečet ploch a délek dle grafického systému AutoCAD.
VV |  |  |  | svahové kužely 1,7*4,2+0,4*1,8=7,860 [A]
TS |  |  |  | položka zahrnuje: - kompletní provedení zemní konstrukce vč. výběru vhodného materiálu - úprava ukládaného materiálu vlhčením, tříděním, promícháním nebo vysoušením, příp. jiné úpravy za účelem zlepšení jeho mech. vlastností - hutnění i různé míry hutnění - ošetření úložiště po celou dobu práce v něm vč. klimatických opatření - ztížení v okolí vedení, konstrukcí a objektů a jejich dočasné zajištění - ztížení provádění vč. hutnění ve ztížených podmínkách a stísněných prostorech - ztížené ukládání sypaniny pod vodu - ukládání po vrstvách a po jiných nutných částech (figurách) vč. dosypávek - spouštění a nošení materiálu - výměna částí zemní konstrukce znehodnocené klimatickými vlivy - ruční hutnění a výplň jam a prohlubní v podloží - úprava, očištění, ochrana a zhutnění podloží - svahování, hutnění a uzavírání povrchů svahů - zřízení lavic na svazích - udržování úložiště a jeho ochrana proti vodě - odvedení nebo obvedení vody v okolí úložiště a v úložišti - veškeré pomocné konstrukce umožňující provedení zemní konstrukce (příjezdy, sjezdy, nájezdy, lešení, podpěrné konstrukce, přemostění, zpevněné plochy, zakrytí a pod.) - zemina vytlačená potrubím o DN do 180mm se od kubatury obsypů neodečítá
P | 15 | 17581 |  | OBSYP POTRUBÍ A OBJEKTŮ Z NAKUPOVANÝCH MATERIÁLŮ | M3 | 101.4 | 0 |  | 2020_OTSKP |  | 2
PP
VV |  |  |  | rub a základ opěrné zdi (dle vzor. př. řezu - zásyp základu) - 0,6*13+2,6*15,5+0,75*30=70,600 [A] rub a základ opěrné zdi (dle vzor. př. řezu - zásyp za opěrou) - 1,1*28=30,800 [B] Celkem: A+B=101,400 [C]
TS |  |  |  | položka zahrnuje: - kompletní provedení zemní konstrukce včetně nákupu a dopravy materiálu dle zadávací dokumentace - úprava ukládaného materiálu vlhčením, tříděním, promícháním nebo vysoušením, příp. jiné úpravy za účelem zlepšení jeho mech. vlastností - hutnění i různé míry hutnění - ošetření úložiště po celou dobu práce v něm vč. klimatických opatření - ztížení v okolí vedení, konstrukcí a objektů a jejich dočasné zajištění - ztížení provádění vč. hutnění ve ztížených podmínkách a stísněných prostorech - ztížené ukládání sypaniny pod vodu - ukládání po vrstvách a po jiných nutných částech (figurách) vč. dosypávek - spouštění a nošení materiálu - výměna částí zemní konstrukce znehodnocené klimatickými vlivy - ruční hutnění a výplň jam a prohlubní v podloží - úprava, očištění, ochrana a zhutnění podloží - svahování, hutnění a uzavírání povrchů svahů - zřízení lavic na svazích - udržování úložiště a jeho ochrana proti vodě - odvedení nebo obvedení vody v okolí úložiště a v úložišti - veškeré pomocné konstrukce umožňující provedení zemní konstrukce (příjezdy, sjezdy, nájezdy, lešení, podpěrné konstrukce, přemostění, zpevněné plochy, zakrytí a pod.) - zemina vytlačená potrubím o DN do 180mm se od kubatury obsypů neodečítá
P | 16 | 18231 | a | ROZPROSTŘENÍ ORNICE V ROVINĚ V TL DO 0,10M | M2 | 45 | 0 |  | 2020_OTSKP |  | 2
PP |  |  |  | Rozsah-odečet ploch dle grafického systému AutoCAD. „ vč. nákupu v zemníku, natěžení a dopravy na stavbu“
VV |  |  |  | 45=45,000 [A]
TS |  |  |  | položka zahrnuje: nutné přemístění ornice z dočasných skládek vzdálených do 50m rozprostření ornice v předepsané tloušťce v rovině a ve svahu do 1:5
P | 17 | 18241 |  | ZALOŽENÍ TRÁVNÍKU RUČNÍM VÝSEVEM | M2 | 45 | 0 |  | 2020_OTSKP |  | 2
PP |  |  |  | Rozsah odečet ploch dle grafického systému AutoCAD.
VV |  |  |  | 45=45,000 [A]
TS |  |  |  | Zahrnuje dodání předepsané travní směsi, její výsev na ornici, zalévání, první pokosení, to vše bez ohledu na sklon terénu
SD |  | 2 |  | Základy
P | 18 | 21263 |  | TRATIVODY KOMPLET Z TRUB Z PLAST HMOT DN DO 150MM | M | 27 | 0 |  | 2020_OTSKP |  | 2
PP
VV |  |  |  | odvodnění rubu opěrné zdi - 27=27,000 [A]
TS |  |  |  | Položka platí pro kompletní konstrukce trativodů a zahrnuje zejména: - výkop rýhy předepsaného tvaru v dané třídě těžitelnosti, výplň, zásyp trativodu včetně dopravy, uložení přebytečného materiálu, dodávky předepsaného materiálu pro výplň a zásyp - zřízení spojovací vrstvy - zřízení podkladu a lože trativodu z předepsaného materiálu - dodávka a uložení trativodu předepsaného materiálu a profilu - obsyp trativodu předepsaným materiálem - ukončení trativodu zaústěním do potrubí nebo vodoteče, případně vybudování ukončujícího objektu (kapličky) dle VL - veškerý materiál, výrobky a polotovary, včetně mimostaveništní a vnitrostaveništní dopravy - nezahrnuje opláštění z geotextilie, fólie
P | 19 | 22594 |  | ZÁPOROVÉ PAŽENÍ Z KOVU TRVALÉ | T | 3.37 | 0 |  | 2020_OTSKP |  | 2
PP
VV |  |  |  | HEB 140 - 20 ks * min. dl. 5 m * 0,0337=3,370 [A]
TS |  |  |  | položka zahrnuje dodávku ocelových zápor, jejich osazení do připravených vrtů včetně zabetonování konců a obsypu, případně jejich zaberanění. Ocelová převázka se započítá do výsledné hmotnosti.
P | 20 | 22595A |  | VÝDŘEVA ZÁPOROVÉHO PAŽENÍ TRVALÁ (PLOCHA) | M2 | 90 | 0 |  | 2020_OTSKP |  | 2
PP
VV |  |  |  | výdřeva tl. 80 mm mezi HEB 140 - 80+5*2=90,000 [A]
TS |  |  |  | položka zahrnuje dodávku a osazení pažin bez ohledu na druh
P | 21 | 227821 |  | MIKROPILOTY KOMPLET D DO 100MM NA POVRCHU | M | 240 | 0 |  | 2020_OTSKP |  | 2
PP
VV |  |  |  | " zadní řada mikropilot (OCELOVÉ TYČOVÉ prům. 32,0 mm VRT DN min.133) - 2*4+3 předpokládané délky 8,0 m" (2*4+3)*8=88,000 [A] "přední řada mikropilot (OCELOVÉ TRUBKOVÉ prům. 89,0 mm VRT DN min.133) - 2*4+3 předpokládané délky 8,0 m" (2*4+3)*8=88,000 [B] "tahové kotvy záporového pažení (OCELOVÉ TYČOVÉ prům. 32,0 mm VRT DN min.133) á 4 m - 32/4 předpokládané délky 8,0 m" (32/4)*8=64,000 [C] Celkem: A+B+C=240,000 [D]
TS |  |  |  | Položka mikropiloty obsahuje kompletní práce, které jsou nutné pro předepsanou funkci mikropilot, t.j. dodání trubek a injekčních hmot, osazení a zainjektování trubek, včetně pomocných konstrukcí (lešení, montážní plošiny a pod.). Neobsahuje vrty (uvedou se v položce 261 nebo 266).
P | 22 | 26133 |  | VRTY PRO KOTVENÍ, INJEKTÁŽ A MIKROPILOTY NA POVRCHU TŘ. III D DO 150MM | M | 240 | 0 |  | 2020_OTSKP |  | 2
PP
VV |  |  |  | " zadní řada mikropilot (OCELOVÉ TYČOVÉ prům. 32,0 mm VRT DN min.133) - 2*4+3 předpokládané délky 8,0 m" (2*4+3)*8=88,000 [A] "přední řada mikropilot (OCELOVÉ TRUBKOVÉ prům. 89,0 mm VRT DN min.133) - 2*4+3 předpokládané délky 8,0 m" (2*4+3)*8=88,000 [B] "tahové kotvy záporového pažení(OCELOVÉ TYČOVÉ prům. 32,0 mm VRT DN min.133) á 4 m - 32/4 předpokládané délky 8,0 m" (32/4)*8=64,000 [C] Celkem: A+B+C=240,000 [D]
TS |  |  |  | položka zahrnuje: přemístění, montáž a demontáž vrtných souprav svislou dopravu zeminy z vrtu vodorovnou dopravu zeminy bez uložení na skládku případně nutné pažení dočasné (včetně odpažení) i trvalé
P | 23 | 26135 |  | VRTY PRO KOTVENÍ, INJEKTÁŽ A MIKROPILOTY NA POVRCHU TŘ. III D DO 300MM | M | 90 | 0 |  | 2020_OTSKP |  | 2
PP
VV |  |  |  | VRTY PRO ZÁPORY HEB 140 - 20 ks * min. dl. 4,5 m =90,000 [A]
TS |  |  |  | položka zahrnuje: přemístění, montáž a demontáž vrtných souprav svislou dopravu zeminy z vrtu vodorovnou dopravu zeminy bez uložení na skládku případně nutné pažení dočasné (včetně odpažení) i trvalé
P | 24 | 272325 |  | ZÁKLADY ZE ŽELEZOBETONU DO C30/37 | M3 | 28.35 | 0 |  | 2020_OTSKP |  | 2
PP
VV |  |  |  | základový pas - beton C30/37 XF2, XA2 - Cl 0,40 - Dmax 22 - S4 dilatační dílec 1 - 10,0 m * 1,05 m2 =10,500 [A] dilatační dílec 2 - 10,0 m * 1,05 m2=10,500 [B] dilatační dílec 3 - 7,0 m * 1,05 m2=7,350 [C] Celkem: A+B+C=28,350 [D]
TS |  |  |  | - dodání čerstvého betonu (betonové směsi) požadované kvality, jeho uložení do požadovaného tvaru při jakékoliv hustotě výztuže, konzistenci čerstvého betonu a způsobu hutnění, ošetření a ochranu betonu, - zhotovení nepropustného, mrazuvzdorného betonu a betonu požadované trvanlivosti a vlastností, - užití potřebných přísad a technologií výroby betonu, - zřízení pracovních a dilatačních spar, včetně potřebných úprav, výplně, vložek, opracování, očištění a ošetření, - bednění požadovaných konstr. (i ztracené) s úpravou dle požadované kvality povrchu betonu, včetně odbedňovacích a odskružovacích prostředků, - podpěrné konstr. (skruže) a lešení všech druhů pro bednění, uložení čerstvého betonu, výztuže a doplňkových konstr., vč. požadovaných otvorů, ochranných a bezpečnostních opatření a základů těchto konstrukcí a lešení, - vytvoření kotevních čel, kapes, nálitků, a sedel, - zřízení všech požadovaných otvorů, kapes, výklenků, prostupů, dutin, drážek a pod., vč. ztížení práce a úprav kolem nich, - úpravy pro osazení výztuže, doplňkových konstrukcí a vybavení, - úpravy povrchu pro položení požadované izolace, povlaků a nátěrů, případně vyspravení, - ztížení práce u kabelových a injektážních trubek a ostatních zařízení osazovaných do betonu, - konstrukce betonových kloubů, upevnění kotevních prvků a doplňkových konstrukcí, - nátěry zabraňující soudržnost betonu a bednění, - výplň, těsnění a tmelení spar a spojů, - opatření povrchů betonu izolací proti zemní vlhkosti v částech, kde přijdou do styku se zeminou nebo kamenivem, - případné zřízení spojovací vrstvy u základů, - úpravy pro osazení zařízení ochrany konstrukce proti vlivu bludných proudů,
P | 25 | 272365 |  | VÝZTUŽ ZÁKLADŮ Z OCELI 10505, B500B | T | 4.26 | 0 |  | 2020_OTSKP |  | 2
PP
VV |  |  |  | celkem dle množství výztuže v kubatuře betonu 150 kg/m3 = 0,15 *28,4 =4,260 [A] m3
TS |  |  |  | Položka zahrnuje veškerý materiál, výrobky a polotovary, včetně mimostaveništní a vnitrostaveništní dopravy (rovněž přesuny), včetně naložení a složení, případně s uložením - dodání betonářské výztuže v požadované kvalitě, stříhání, řezání, ohýbání a spojování do všech požadovaných tvarů (vč. armakošů) a uložení s požadovaným zajištěním polohy a krytí výztuže betonem, - veškeré svary nebo jiné spoje výztuže, - pomocné konstrukce a práce pro osazení a upevnění výztuže, - zednické výpomoci pro montáž betonářské výztuže, - úpravy výztuže pro osazení doplňkových konstrukcí, - ochranu výztuže do doby jejího zabetonování, - úpravy výztuže pro zřízení železobetonových kloubů, kotevních prvků, závěsných ok a doplňkových konstrukcí, - veškerá opatření pro zajištění soudržnosti výztuže a betonu, - vodivé propojení výztuže, které je součástí ochrany konstrukce proti vlivům bludných proudů, vyvedení do měřících skříní nebo míst pro měření bludných proudů (vlastní měřící skříně se uvádějí položkami SD 74), - povrchovou antikorozní úpravu výztuže, - separaci výztuže, - osazení měřících zařízení a úpravy pro ně, - osazení měřících skříní nebo míst pro měření bludných proudů.
P | 26 | 28999 |  | OPLÁŠTĚNÍ (ZPEVNĚNÍ) Z FÓLIE | M2 | 67.5 | 0 |  | 2020_OTSKP |  | 2
PP |  |  |  | Rozsah odečet ploch a délek dle grafického systému AutoCAD.
VV |  |  |  | "TĚSNÍCÍ FOLIE DLE ČSN 73 6244 S DRENÁŽNÍ ÚPRAVOU DLE čl. 5.2. " 2,5*27=67,500 [A]
TS |  |  |  | Položka zahrnuje: - dodávku předepsané fólie - úpravu, očištění a ochranu podkladu - přichycení k podkladu, případně zatížení - úpravy spojů a zajištění okrajů - úpravy pro odvodnění - nutné přesahy - mimostaveništní a vnitrostaveništní dopravu
SD |  | 3 |  | Svislé konstrukce
P | 27 | 317325 |  | ŘÍMSY ZE ŽELEZOBETONU DO C30/37 | M3 | 6.21 | 0 |  | 2020_OTSKP |  | 2
PP
VV |  |  |  | Římsa - beton C30/37 XC4, XF4, XD3 - Cl 0,40 - Dmax 16 - S4 dilatační dílec 1 - 10,0 m * 0,23 m2 =2,300 [A] dilatační dílec 2 - 10,0 m * 0,23 m2 =2,300 [B] dilatační dílec 3 - 7,0 m * 0,23 m2 =1,610 [C] Celkem: A+B+C=6,210 [D]
TS |  |  |  | položka zahrnuje: - dodání čerstvého betonu (betonové směsi) požadované kvality, jeho uložení do požadovaného tvaru při jakékoliv hustotě výztuže, konzistenci čerstvého betonu a způsobu hutnění, ošetření a ochranu betonu, - zhotovení nepropustného, mrazuvzdorného betonu a betonu požadované trvanlivosti a vlastností, - užití potřebných přísad a technologií výroby betonu, - zřízení pracovních a dilatačních spar, včetně potřebných úprav, výplně, vložek, opracování, očištění a ošetření, - bednění požadovaných konstr. (i ztracené) s úpravou dle požadované kvality povrchu betonu, včetně odbedňovacích a odskružovacích prostředků, - podpěrné konstr. (skruže) a lešení všech druhů pro bednění, uložení čerstvého betonu, výztuže a doplňkových konstr., vč. požadovaných otvorů, ochranných a bezpečnostních opatření a základů těchto konstrukcí a lešení, - vytvoření kotevních čel, kapes, nálitků, a sedel, - zřízení všech požadovaných otvorů, kapes, výklenků, prostupů, dutin, drážek a pod., vč. ztížení práce a úprav kolem nich, - úpravy pro osazení výztuže, doplňkových konstrukcí a vybavení, - úpravy povrchu pro položení požadované izolace, povlaků a nátěrů, případně vyspravení, - ztížení práce u kabelových a injektážních trubek a ostatních zařízení osazovaných do betonu, - konstrukce betonových kloubů, upevnění kotevních prvků a doplňkových konstrukcí, - nátěry zabraňující soudržnost betonu a bednění, - výplň, těsnění a tmelení spar a spojů, - opatření povrchů betonu izolací proti zemní vlhkosti v částech, kde přijdou do styku se zeminou nebo kamenivem, - případné zřízení spojovací vrstvy u základů, - úpravy pro osazení zařízení ochrany konstrukce proti vlivu bludných proudů
P | 28 | 317365 |  | VÝZTUŽ ŘÍMS Z OCELI 10505, B500B | T | 0.713 | 0 |  | 2020_OTSKP |  | 2
PP
VV |  |  |  | celkem dle množství výztuže v kubatuře betonu 115 kg/m3 = 0,115 * 6,2=0,713 [A] m3
TS |  |  |  | položka zahrnuje: - dodání betonářské výztuže v požadované kvalitě, stříhání, řezání, ohýbání a spojování do všech požadovaných tvarů (vč. armakošů) a uložení s požadovaným zajištěním polohy a krytí výztuže betonem, - veškeré svary nebo jiné spoje výztuže, - pomocné konstrukce a práce pro osazení a upevnění výztuže, - zednické výpomoci pro montáž betonářské výztuže, - úpravy výztuže pro osazení doplňkových konstrukcí, - ochranu výztuže do doby jejího zabetonování, - úpravy výztuže pro zřízení železobetonových kloubů, kotevních prvků, závěsných ok a doplňkových konstrukcí, - veškerá opatření pro zajištění soudržnosti výztuže a betonu, - vodivé propojení výztuže, které je součástí ochrany konstrukce proti vlivům bludných proudů, vyvedení do měřících skříní nebo míst pro měření bludných proudů (vlastní měřící skříně se uvádějí položkami SD 74) - povrchovou antikorozní úpravu výztuže, - separaci výztuže, - osazení měřících zařízení a úpravy pro ně, - osazení měřících skříní nebo míst pro měření bludných proudů.
P | 29 | 333325 |  | MOSTNÍ OPĚRY A KŘÍDLA ZE ŽELEZOVÉHO BETONU DO C30/37 | M3 | 27.5 | 0 |  | 2020_OTSKP |  | 2
PP
VV |  |  |  | Dřík - beton C30/37 XF4, XA2 - Cl 0,40 - Dmax 22 - S4 dilatační dílec 1 - 0,5 m * 16 m2 =8,000 [A] dilatační dílec 2 - 0,5 m * 22 m2 =11,000 [B] dilatační dílec 3 - 0,5 m * 17 m2 =8,500 [C] Celkem: A+B+C=27,500 [D]
TS |  |  |  | - dodání čerstvého betonu (betonové směsi) požadované kvality, jeho uložení do požadovaného tvaru při jakékoliv hustotě výztuže, konzistenci čerstvého betonu a způsobu hutnění, ošetření a ochranu betonu, - zhotovení nepropustného, mrazuvzdorného betonu a betonu požadované trvanlivosti a vlastností, - užití potřebných přísad a technologií výroby betonu, - zřízení pracovních a dilatačních spar, včetně potřebných úprav, výplně, vložek, opracování, očištění a ošetření, - bednění požadovaných konstr. (i ztracené) s úpravou dle požadované kvality povrchu betonu, včetně odbedňovacích a odskružovacích prostředků, - podpěrné konstr. (skruže) a lešení všech druhů pro bednění, uložení čerstvého betonu, výztuže a doplňkových konstr., vč. požadovaných otvorů, ochranných a bezpečnostních opatření a základů těchto konstrukcí a lešení, - vytvoření kotevních čel, kapes, nálitků, a sedel, - zřízení všech požadovaných otvorů, kapes, výklenků, prostupů, dutin, drážek a pod., vč. ztížení práce a úprav kolem nich, - úpravy pro osazení výztuže, doplňkových konstrukcí a vybavení, - úpravy povrchu pro položení požadované izolace, povlaků a nátěrů, případně vyspravení, - ztížení práce u kabelových a injektážních trubek a ostatních zařízení osazovaných do betonu, - konstrukce betonových kloubů, upevnění kotevních prvků a doplňkových konstrukcí, - nátěry zabraňující soudržnost betonu a bednění, - výplň, těsnění a tmelení spar a spojů, - opatření povrchů betonu izolací proti zemní vlhkosti v částech, kde přijdou do styku se zeminou nebo kamenivem, - případné zřízení spojovací vrstvy u základů, - úpravy pro osazení zařízení ochrany konstrukce proti vlivu bludných proudů
P | 30 | 333365 |  | VÝZTUŽ MOSTNÍCH OPĚR A KŘÍDEL Z OCELI 10505, B500B | T | 3.3 | 0 |  | 2020_OTSKP |  | 2
PP
VV |  |  |  | celkem dle množství výztuže v kubatuře betonu 120 kg/m3 = 0,12 * 27,5 =3,300 [A] m3
TS |  |  |  | Položka zahrnuje veškerý materiál, výrobky a polotovary, včetně mimostaveništní a vnitrostaveništní dopravy (rovněž přesuny), včetně naložení a složení, případně s uložením - dodání betonářské výztuže v požadované kvalitě, stříhání, řezání, ohýbání a spojování do všech požadovaných tvarů (vč. armakošů) a uložení s požadovaným zajištěním polohy a krytí výztuže betonem, - veškeré svary nebo jiné spoje výztuže, - pomocné konstrukce a práce pro osazení a upevnění výztuže, - zednické výpomoci pro montáž betonářské výztuže, - úpravy výztuže pro osazení doplňkových konstrukcí, - ochranu výztuže do doby jejího zabetonování, - úpravy výztuže pro zřízení železobetonových kloubů, kotevních prvků, závěsných ok a doplňkových konstrukcí, - veškerá opatření pro zajištění soudržnosti výztuže a betonu, - vodivé propojení výztuže, které je součástí ochrany konstrukce proti vlivům bludných proudů, vyvedení do měřících skříní nebo míst pro měření bludných proudů (vlastní měřící skříně se uvádějí položkami SD 74), - povrchovou antikorozní úpravu výztuže, - separaci výztuže, - osazení měřících zařízení a úpravy pro ně, - osazení měřících skříní nebo míst pro měření bludných proudů.
P | 31 | 33817C |  | SLOUPKY PLOTOVÉ Z DÍLCŮ KOVOVÝCH DO BETONOVÝCH PATEK | KS | 12 | 0 |  | 2020_OTSKP |  | 2
PP
VV |  |  |  | 12 ks=12,000 [A]
TS |  |  |  | - dodání a osazení předepsaného sloupku včetně PKO - případnou betonovou patku z předepsané třídy betonu - nutné zemní práce
SD |  | 4 |  | Vodorovné konstrukce
P | 32 | 45131 |  | PODKL A VÝPLŇ VRSTVY Z PROST BET | M3 | 12.51 | 0 |  | 2020_OTSKP |  | 2
PP
VV |  |  |  | beton C12/15 XA2 - Cl 0,40 - Dmax 22 - S3 pod základový pas 2,4*0,15*28=10,080 [A] pod rubovou drenáž 27*0,15*0,6=2,430 [B] Celkem: A+B=12,510 [C]
TS |  |  |  | - dodání čerstvého betonu (betonové směsi) požadované kvality, jeho uložení do požadovaného tvaru při jakékoliv hustotě výztuže, konzistenci čerstvého betonu a způsobu hutnění, ošetření a ochranu betonu, - zhotovení nepropustného, mrazuvzdorného betonu a betonu požadované trvanlivosti a vlastností, - užití potřebných přísad a technologií výroby betonu, - zřízení pracovních a dilatačních spar, včetně potřebných úprav, výplně, vložek, opracování, očištění a ošetření, - bednění požadovaných konstr. (i ztracené) s úpravou dle požadované kvality povrchu betonu, včetně odbedňovacích a odskružovacích prostředků, - podpěrné konstr. (skruže) a lešení všech druhů pro bednění, uložení čerstvého betonu, výztuže a doplňkových konstr., vč. požadovaných otvorů, ochranných a bezpečnostních opatření a základů těchto konstrukcí a lešení, - vytvoření kotevních čel, kapes, nálitků, a sedel, - zřízení všech požadovaných otvorů, kapes, výklenků, prostupů, dutin, drážek a pod., vč. ztížení práce a úprav kolem nich, - úpravy pro osazení výztuže, doplňkových konstrukcí a vybavení, - úpravy povrchu pro položení požadované izolace, povlaků a nátěrů, případně vyspravení, - ztížení práce u kabelových a injektážních trubek a ostatních zařízení osazovaných do betonu, - konstrukce betonových kloubů, upevnění kotevních prvků a doplňkových konstrukcí, - nátěry zabraňující soudržnost betonu a bednění, - výplň, těsnění a tmelení spar a spojů, - opatření povrchů betonu izolací proti zemní vlhkosti v částech, kde přijdou do styku se zeminou nebo kamenivem, - případné zřízení spojovací vrstvy u základů, - úpravy pro osazení zařízení ochrany konstrukce proti vlivu bludných proudů
P | 33 | 45160 |  | PODKL A VÝPLŇ VRSTVY Z MEZEROVITÉHO BETONU | M3 | 2.43 | 0 |  | 2020_OTSKP |  | 2
PP
VV |  |  |  | obetonování rubové drenáže - 0,3*0,3*27=2,430 [A]
TS |  |  |  | Položka zahrnuje dodávku mezerovitého betonu a jeho uložení se zhutněním, včetně mimostaveništní a vnitrostaveništní dopravy (rovněž přesuny)
SD |  | 5 |  | Komunikace
P | 34 | 582622 |  | KRYTY Z BETON DLAŽDIC SE ZÁMKEM ŠEDÝCH TL 80MM DO LOŽE Z MC | M2 | 0.75 | 0 |  | 2020_OTSKP |  | 2
PP
VV |  |  |  | rampová napojení celkem 0,5*0,75*2=0,750 [A]
TS |  |  |  | - dodání dlažebního materiálu v požadované kvalitě, dodání materiálu pro předepsané lože v tloušťce předepsané dokumentací a pro předepsanou výplň spar - očištění podkladu - uložení dlažby dle předepsaného technologického předpisu včetně předepsané podkladní vrstvy a předepsané výplně spar - zřízení vrstvy bez rozlišení šířky, pokládání vrstvy po etapách - úpravu napojení, ukončení podél obrubníků, dilatačních zařízení, odvodňovacích proužků, odvodňovačů, vpustí, šachet a pod., nestanoví-li zadávací dokumentace jinak - nezahrnuje postřiky, nátěry - nezahrnuje těsnění podél obrubníků, dilatačních zařízení, odvodňovacích proužků, odvodňovačů, vpustí, šachet a pod.
SD |  | 7 |  | Přidružená stavební výroba
P | 35 | 711132 |  | IZOLACE BĚŽNÝCH KONSTRUKCÍ PROTI VOLNĚ STÉKAJÍCÍ VODĚ ASFALTOVÝMI PÁSY | M2 | 71.327 | 0 |  | 2020_OTSKP |  | 2
PP |  |  |  | Rozsah odečet ploch a délek dle grafického systému AutoCAD.
VV |  |  |  | separační vložka š. 100 mm - dilatační spáry - ( 2,1+1,8+3,2+1,8)*0,1=0,890 [A] dilatační spára - pás š. 0,33 m - ( 2,1+1,8+3,2+1,8)*0,33=2,937 [B] celkem podél vodorovné pracovní spáry základu a dříku - 27*0,5*2=27,000 [C] izolace dříku - 1,5*27=40,500 [D] Celkem: A+B+C+D=71,327 [E]
TS |  |  |  | položka zahrnuje: - dodání předepsaného izolačního materiálu - očištění a ošetření podkladu, zadávací dokumentace může zahrnout i případné vyspravení - zřízení izolace jako kompletního povlaku, případně komplet. soustavy nebo systému podle příslušného technolog. předpisu - zřízení izolace i jednotlivých vrstev po etapách, včetně pracovních spár a spojů - úprava u okrajů, rohů, hran, dilatačních i pracovních spojů, kotev, obrubníků, dilatačních zařízení, odvodnění, otvorů, neizolovaných míst a pod. - zajištění odvodnění povrchu izolace, včetně odvodnění nejnižších míst, pokud dokumentace pro zadání stavby nestanoví jinak - ochrana izolace do doby zřízení definitivní ochranné vrstvy nebo konstrukce - úprava, očištění a ošetření prostoru kolem izolace - provedení požadovaných zkoušek - nezahrnuje ochranné vrstvy, např. geotextilii
P | 36 | 711509 |  | OCHRANA IZOLACE NA POVRCHU TEXTILIÍ | M2 | 40.5 | 0 |  | 2020_OTSKP |  | 2
PP
VV |  |  |  | Ochrana izolace z geotextílie 500 g/m2 - ochrana izolace dříku - 1,5*27=40,500 [A]
TS |  |  |  | položka zahrnuje: - dodání předepsaného ochranného materiálu - zřízení ochrany izolace
P | 37 | 76792 |  | OPLOCENÍ Z DRÁTĚNÉHO PLETIVA POTAŽENÉHO PLASTEM | M2 | 43.2 | 0 |  | 2020_OTSKP |  | 2
PP
VV |  |  |  | celkem - 24 * 1,8=43,200 [A]
TS |  |  |  | - položka zahrnuje vedle vlastního pletiva i rámy, rošty, lišty, kování, podpěrné, závěsné, upevňovací prvky, spojovací a těsnící materiál, pomocný materiál, kompletní povrchovou úpravu. - nejsou zahrnuty sloupky, které se vykazují v samostatných položkách 338**, není zahrnuta podezdívka (272**) - součástí položky je případně i ostnatý drát, uvažovaná plocha se pak vypočítává po horní hranu drátu.
P | 38 | 78383 |  | NÁTĚRY BETON KONSTR TYP S4 (OS-C) | M2 | 46.36 | 0 |  | 2020_OTSKP |  | 2
PP
VV |  |  |  | celkem římsa 1,7 * 27 m + 0,23 m2*2,0=46,360 [A]
TS |  |  |  | - položka zahrnuje kompletní povlaky (i různobarevné), včetně úpravy podkladu (odmaštění, odstranění starých nátěrů a nečistot) a jeho vyspravení, provedení nátěru předepsaným postupem a splnění všech požadavků daných technologickým předpisem.
P | 39 | 78384 |  | NÁTĚRY BETON KONSTR TYP S5 (OS-DI) | M2 | 13.5 | 0 |  | 2020_OTSKP |  | 2
PP
VV |  |  |  | celkem římsy 0,5 * 27 m=13,500 [A]
TS |  |  |  | - položka zahrnuje kompletní povlaky (i různobarevné), včetně úpravy podkladu (odmaštění, odstranění starých nátěrů a nečistot) a jeho vyspravení, provedení nátěru předepsaným postupem a splnění všech požadavků daných technologickým předpisem.
P | 40 | 78386 |  | NÁTĚRY BETON KONSTR TYP S9 (OS-E) | M2 | 2.7 | 0 |  | 2020_OTSKP |  | 2
PP
VV |  |  |  | NÁTĚR PENETRAČNÍ POLYMEROVÝ celkem římsa = 0,1 m*27=2,700 [A]
TS |  |  |  | - položka zahrnuje kompletní povlaky (i různobarevné), včetně úpravy podkladu (odmaštění, odstranění starých nátěrů a nečistot) a jeho vyspravení, provedení nátěru předepsaným postupem a splnění všech požadavků daných technologickým předpisem.
SD |  | 8 |  | Potrubí
P | 41 | 87433 |  | POTRUBÍ Z TRUB PLASTOVÝCH ODPADNÍCH DN DO 150MM | M | 2.4 | 0 |  | 2020_OTSKP |  | 2
PP
VV |  |  |  | potrubí dn 150 mm pro vyústění rubové drenáže skrz dřík opěrné zdi, včetně T-kusu 0,8*3=2,400 [A]
TS |  |  |  | položky pro zhotovení potrubí platí bez ohledu na sklon zahrnuje: - výrobní dokumentaci (včetně technologického předpisu) - dodání veškerého trubního a pomocného materiálu (trouby, trubky, tvarovky, spojovací a těsnící materiál a pod.), podpěrných, závěsných a upevňovacích prvků, včetně potřebných úprav - úprava a příprava podkladu a podpěr, očištění a ošetření podkladu a podpěr - zřízení plně funkčního potrubí, kompletní soustavy, podle příslušného technologického předpisu - zřízení potrubí i jednotlivých částí po etapách, včetně pracovních spar a spojů, pracovního zaslepení konců a pod. - úprava prostupů, průchodů šachtami a komorami, okolí podpěr a vyústění, zaústění, napojení, vyvedení a upevnění odpad. výustí - ochrana potrubí nátěrem (vč. úpravy povrchu), případně izolací, nejsou-li tyto práce předmětem jiné položky - úprava, očištění a ošetření prostoru kolem potrubí - položky platí pro práce prováděné v prostoru zapaženém i nezapaženém a i v kolektorech, chráničkách - položky zahrnují i práce spojené s nutnými obtoky, převáděním a čerpáním vody nezahrnuje zkoušky vodotěsnosti a televizní prohlídku
SD |  | 9 |  | Ostatní konstrukce a práce
P | 42 | 9112B1 |  | ZÁBRADLÍ MOSTNÍ SE SVISLOU VÝPLNÍ - DODÁVKA A MONTÁŽ | M | 27 | 0 |  | 2020_OTSKP |  | 2
PP
VV |  |  |  | 27=27,000 [A]
TS |  |  |  | položka zahrnuje: dodání zábradlí včetně předepsané povrchové úpravy kotvení sloupků, t.j. kotevní desky, šrouby z nerez oceli, vrty a zálivku, pokud zadávací dokumentace nestanoví jinak případné nivelační hmoty pod kotevní desky
P | 43 | 911FA1 |  | SVODIDLO BETON, ÚROVEŇ ZADRŽ N2 VÝŠ 1,2M - DODÁVKA A MONTÁŽ | M | 40 | 0 |  | 2020_OTSKP |  | 2
PP
VV |  |  |  | 40 M=40,000 [A]
TS |  |  |  | položka zahrnuje: - kompletní dodávku všech dílů betonového svodidla včetně spojovacích prvků - osazení svodidla - přechod na jiný typ svodidla nebo přes mostní závěr nezahrnuje odrazky nebo retroreflexní fólie nezahrnuje podkladní vrstvu
P | 44 | 911FA3 |  | SVODIDLO BETON, ÚROVEŇ ZADRŽ N2 VÝŠ 1,2M - DEMONTÁŽ S PŘESUNEM | M | 40 | 0 |  | 2020_OTSKP |  | 2
PP
VV |  |  |  | 40 M=40,000 [A]
TS |  |  |  | položka zahrnuje: - demontáž a odstranění zařízení - jeho odvoz na předepsané místo
P | 45 | 911FA9 |  | SVODIDLO BETON, ÚROVEŇ ZADRŽ N2 VÝŠ 1,2M - NÁJEM | MDEN | 1830 | 0 |  | 2020_OTSKP |  | 2
PP
VV |  |  |  | předpoklad 2 měsíce- 31+30 dní 30*61=1 830,000 [A]
TS |  |  |  | položka zahrnuje denní sazbu za pronájem zařízení počet měrných jednotek se určí jako součin délky zařízení a počtu dnů použití
P | 46 | 912153 |  | SVODNICE SAMOSTATNÁ - DEMONTÁŽ A ODVOZ | KUS | 6 | 0 |  | 2020_OTSKP |  | 2
PP |  |  |  | "vč. Odvozu a uložení na dodavatelem definovanou skládku a odkup dodavatelem za cenu šrotu dle ZOP"
VV |  |  |  | stávající svodidlo - 24 m/4 m=6,000 [A]
TS |  |  |  | položka zahrnuje demontáž stávající svodnice, její odvoz do skladu nebo do šrotu
P | 47 | 912453 |  | SVODIDLOVÉ SLOUPKY S DISTANČNÍM KUSEM - DEMONTÁŽ A ODVOZ | KUS | 12 | 0 |  | 2020_OTSKP |  | 2
PP |  |  |  | "vč. Odvozu a uložení na dodavatelem definovanou skládku a odkup dodavatelem za cenu šrotu dle ZOP"
VV |  |  |  | stávající svodidlo - 24 m /2 m=12,000 [A]
TS |  |  |  | položka zahrnuje demontáž stávajícího svodidlového sloupku s distančním kusem, jeho odvoz do skladu nebo do šrotu
P | 48 | 917224 |  | SILNIČNÍ A CHODNÍKOVÉ OBRUBY Z BETONOVÝCH OBRUBNÍKŮ ŠÍŘ 150MM | M | 5 | 0 |  | 2020_OTSKP |  | 2
PP
VV |  |  |  | rampová napojení celkem 2,5*2=5,000 [A]
TS |  |  |  | Položka zahrnuje: dodání a pokládku betonových obrubníků o rozměrech předepsaných zadávací dokumentací betonové lože i boční betonovou opěrku.
P | 49 | 919112 |  | ŘEZÁNÍ ASFALTOVÉHO KRYTU VOZOVEK TL DO 100MM | M | 33 | 0 |  | 2020_OTSKP |  | 2
PP
VV |  |  |  | 31+1+1=33,000 [A]
TS |  |  |  | položka zahrnuje řezání vozovkové vrstvy v předepsané tloušťce, včetně spotřeby vody
P | 50 | 919156 |  | ŘEZÁNÍ OCELOVÝCH PROFILŮ PRŮŘEZU DO 15000MM2 | KUS | 20 | 0 |  | 2020_OTSKP |  | 2
PP |  |  |  | "vč. Odvozu a uložení na dodavatelem definovanou skládku a odkup dodavatelem za cenu šrotu dle ZOP"
VV |  |  |  | UŘEZÁNÍ PŘEČNÍVAJÍCÍCH ZÁPOR - 20=20,000 [A]
TS |  |  |  | položka zahrnuje řezání ocelových profilů bez ohledu na tvar a způsob provedení. Nezahrnuje řezání kolejnic, to se vykáže v SD 54.
P | 51 | 931182 |  | VÝPLŇ DILATAČNÍCH SPAR Z POLYSTYRENU TL 20MM | M2 | 6.36 | 0 |  | 2020_OTSKP |  | 2
PP
VV |  |  |  | celkem dilatační spáry - (2,1+1,8+1,7+3,2)*0,5+0,23*2+0,75*2=6,360 [A]
TS |  |  |  | položka zahrnuje dodávku a osazení předepsaného materiálu, očištění ploch spáry před úpravou, očištění okolí spáry po úpravě
P | 52 | 931324 |  | TĚSNĚNÍ DILATAČ SPAR ASF ZÁLIVKOU MODIFIK PRŮŘ DO 400MM2 | M | 27 | 0 |  | 2020_OTSKP |  | 2
PP
VV |  |  |  | celkem podél římsy celkem 27 M=27,000 [A]
TS |  |  |  | položka zahrnuje dodávku a osazení předepsaného materiálu, očištění ploch spáry před úpravou, očištění okolí spáry po úpravě nezahrnuje těsnící profil
P | 53 | 93135 |  | TĚSNĚNÍ DILATAČ SPAR PRYŽ PÁSKOU NEBO KRUH PROFILEM | M | 15.8 | 0 |  | 2020_OTSKP |  | 2
PP |  |  |  | Rozsah odečet délek dle grafického systému AutoCAD.
VV |  |  |  | celkem dilatační spáry - 2,1+1,8+1,7+3,2+1,8*2+1,7*2=15,800 [A]
TS |  |  |  | položka zahrnuje dodávku a osazení předepsaného materiálu, očištění ploch spáry před úpravou, očištění okolí spáry po úpravě
P | 54 | 931384 |  | TĚSNĚNÍ DILATAČNÍCH SPAR SILIKONOVÝM TMELEM PRŮŘEZU DO 400MM2 | M | 21.1 | 0 |  | 2020_OTSKP |  | 2
PP |  |  |  | Rozsah odečet délek dle grafického systému AutoCAD.
VV |  |  |  | celkem dilatační spáry - 2,1*2+1,8+1,7+3,2*2+1,8*2+1,7*2=21,100 [A]
TS |  |  |  | položka zahrnuje dodávku a osazení předepsaného materiálu, očištění ploch spáry před úpravou, očištění okolí spáry po úpravě nezahrnuje těsnící profil
P | 55 | 94490 |  | OCHRANNÁ KONSTRUKCE | M2 | 10.5 | 0 |  | 2020_OTSKP |  | 2
PP
VV |  |  |  | ochranné ohrazení a sítě ve svahu - zajištění svahu podél výkopu proti pádu suti nebo stav. materiálu na nemovitosti pod svahem - 7*1,5=10,500 [A]
TS |  |  |  | Položka zahrnuje dovoz, montáž, údržbu, opotřebení (nájemné), demontáž, konzervaci, odvoz.
P | 56 | 966842 |  | ODSTRANĚNÍ OPLOCENÍ Z DRÁT PLETIVA | M | 24 | 0 |  | 2020_OTSKP |  | 2
PP |  |  |  | "vč. Odvozu a uložení na dodavatelem definovanou skládku a odkup dodavatelem za cenu šrotu dle ZOP"
VV |  |  |  | stávající oplocení - 24 m =24,000 [A]
TS |  |  |  | položka zahrnuje: - kompletní bourací práce včetně odstranění základových konstrukcí a nezbytného rozsahu zemních prací, - veškerou manipulaci s vybouranou sutí a hmotami včetně uložení na skládku, - veškeré další práce plynoucí z technologického předpisu a z platných předpisů, - odstranění sloupků z jiného materiálu, odstranění vrat a vrátek nezahrnuje poplatek za skládku, který se vykazuje v položce 0141** (s výjimkou malého množství bouraného materiálu, kde je možné poplatek zahrnout do jednotkové ceny bourání – tento fakt musí být uveden v doplňujícím textu k položce)

## SO 207
ASPE10 |  |  |  | Firma: MDS Projekt s.r.o. | [6 empty] | 3
|  |  |  | Soupis prací objektu | [6 empty] | 3
S | Stavba: | 1926-18-3 |  | Rekonstrukce silnice III/35724 Borová - Oldřiš, PD |  |  | SO 207 |  |  | 0,00 | 2
O | Rozpočet: | SO 207 |  | OPĚRNÁ ZEĎ v km 4,20 | [5 empty] | 15,00 | 2
Typ | Poř. číslo | Kód položky | Varianta | Název položky | MJ | Množství | Jednotková cena |  | Cenová soustava | 21,00 | 2
[7 empty] | Jednotková | Celkem
0 | 1 | 2 | 3 | 4 | 5 | 6 | 9 | 10 | 11
SD |  | 0 |  | Všeobecné konstrukce a práce
P | 1 | 014101 | A | POPLATKY ZA SKLÁDKU | T | 406.581 | 0 |  | 2020_OTSKP |  | 2
PP |  |  |  | poplatky za uložení zemin a přebytků výkopku-skládka dle zadávacích podmínek v režii dodavatele s poplatkem a evidencí
VV |  |  |  | celkem za položku 13183 - (199,8-2,46)*1,9 =374,946 [A] pol. č. - 11332 - 16,65*1,9=31,635 [B] Celkem: A+B=406,581 [C]
TS |  |  |  | zahrnuje veškeré poplatky provozovateli skládky související s uložením odpadu na skládce.
P | 2 | 014101 | B | POPLATKY ZA SKLÁDKU | T | 22.385 | 0 |  | 2020_OTSKP |  | 2
PP |  |  |  | poplatky za uložení materiálů se živicemi a pojivy na asfaltové bázi - skládka dle zadávacích podmínek v režii dodavatele s poplatkem a evidencí
VV |  |  |  | pol č. 11313 - 4,625*2,2=10,175 [A] pol.č. 11333 - 5,55*2,2=12,210 [B] Celkem: A+B=22,385 [C]
TS |  |  |  | zahrnuje veškeré poplatky provozovateli skládky související s uložením odpadu na skládce.
P | 3 | 02730 |  | POMOC PRÁCE ZŘÍZ NEBO ZAJIŠŤ OCHRANU INŽENÝRSKÝCH SÍTÍ | KPL | 1 | 0 |  | 2020_OTSKP |  | 2
PP |  |  |  | "Zahrnuje náklady na veškeré případné nutné ochrany a oprávněně požadovaná opatření vlastníkem dotčené inženýrské sítě a případné další související práce na obnažených nebo jiným způsobem dotčených inženýrských sítích a to včeteně případných výškových či polohových přeložek inženýrských vedení Opětovné prověření existence inženýrských sítí. Vytyčení, sondy, zajištění před zahájením stavebních prací, po celou dobu výstavby akce. "
VV |  |  |  | 1=1,000 [A]
TS |  |  |  | zahrnuje veškeré náklady spojené s objednatelem požadovanými zařízeními
P | 4 | 02943 |  | OSTATNÍ POŽADAVKY - VYPRACOVÁNÍ RDS | KPL | 1 | 0 |  | 2020_OTSKP |  | 2
PP |  |  |  | cena za vypracování RDS SO 207 (REALIZAČNÍ DOKUMENTACE STAVBY) dle všeobecných obchodních podmínek objednatele
VV |  |  |  | 1=1,000 [A]
TS |  |  |  | zahrnuje veškeré náklady spojené s objednatelem požadovanými pracemi
P | 5 | 02944 |  | OSTAT POŽADAVKY - DOKUMENTACE SKUTEČ PROVEDENÍ V DIGIT FORMĚ | KPL | 1 | 0 |  | 2020_OTSKP |  | 2
PP |  |  |  | cena za vypracování DSPS SO 207 (dokumentace skutečného provedení stavby) dle všeobecných obchodních podmínek objednatele
VV |  |  |  | 1=1,000 [A]
TS |  |  |  | zahrnuje veškeré náklady spojené s objednatelem požadovanými pracemi
P | 6 | 02946 |  | OSTAT POŽADAVKY - FOTODOKUMENTACE | KPL | 1 | 0 |  | 2020_OTSKP |  | 2
PP |  |  |  | Fotodokumentace SO 207 v průběhu realizace stavby v maximálně týdenním cyklu. Vše včetně předání v el. podobě a tištěné podobě dle požadavku objednatele a SOD.
VV |  |  |  | 1=1,000 [A]
TS |  |  |  | položka zahrnuje: - fotodokumentaci zadavatelem požadovaného děje a konstrukcí v požadovaných časových intervalech - zadavatelem specifikované výstupy (fotografie v papírovém a digitálním formátu) v požadovaném počtu
SD |  | 1 |  | Zemní práce
P | 7 | 11120 |  | ODSTRANĚNÍ KŘOVIN | M2 | 70 | 0 |  | 2020_OTSKP |  | 2
PP |  |  |  | Rozsah odečet ploch a délek dle grafického systému AutoCAD.
VV |  |  |  | náletové křoviny - 35*2=70,000 [A] m2
TS |  |  |  | odstranění křovin a stromů do průměru 100 mm doprava dřevin bez ohledu na vzdálenost spálení na hromadách nebo štěpkování
P | 8 | 11313 |  | ODSTRANĚNÍ KRYTU ZPEVNĚNÝCH PLOCH S ASFALTOVÝM POJIVEM | M3 | 4.625 | 0 |  | 2020_OTSKP |  | 2
PP |  |  |  | vč. odvozu na trvalou skládku v dodavatelem definované vzdálenosti Rozsah odečet ploch dle grafického systému AutoCAD.
VV |  |  |  | 37*1,25*0,1=4,625 [A]
TS |  |  |  | Položka zahrnuje veškerou manipulaci s vybouranou sutí a s vybouranými hmotami vč. uložení na skládku. Nezahrnuje poplatek za skládku, který se vykazuje v položce 0141** (s výjimkou malého množství bouraného materiálu, kde je možné poplatek zahrnout do jednotkové ceny bourání – tento fakt musí být uveden v doplňujícím textu k položce).
P | 9 | 11332 |  | ODSTRANĚNÍ PODKLADŮ ZPEVNĚNÝCH PLOCH Z KAMENIVA NESTMELENÉHO | M3 | 16.65 | 0 |  | 2020_OTSKP |  | 2
PP |  |  |  | vč. odvozu na trvalou skládku v dodavatelem definované vzdálenosti Rozsah odečet ploch dle grafického systému AutoCAD.
VV |  |  |  | 37*1,25*0,36=16,650 [A]
TS |  |  |  | Položka zahrnuje veškerou manipulaci s vybouranou sutí a s vybouranými hmotami vč. uložení na skládku. Nezahrnuje poplatek za skládku, který se vykazuje v položce 0141** (s výjimkou malého množství bouraného materiálu, kde je možné poplatek zahrnout do jednotkové ceny bourání – tento fakt musí být uveden v doplňujícím textu k položce).
P | 10 | 11333 |  | ODSTRANĚNÍ PODKLADU ZPEVNĚNÝCH PLOCH S ASFALT POJIVEM | M3 | 5.55 | 0 |  | 2020_OTSKP |  | 2
PP |  |  |  | vč. odvozu na trvalou skládku v dodavatelem definované vzdálenosti Rozsah odečet ploch dle grafického systému AutoCAD.
VV |  |  |  | 37*1,25*0,12=5,550 [A]
TS |  |  |  | Položka zahrnuje veškerou manipulaci s vybouranou sutí a s vybouranými hmotami vč. uložení na skládku. Nezahrnuje poplatek za skládku, který se vykazuje v položce 0141** (s výjimkou malého množství bouraného materiálu, kde je možné poplatek zahrnout do jednotkové ceny bourání – tento fakt musí být uveden v doplňujícím textu k položce).
P | 11 | 12573 |  | VYKOPÁVKY ZE ZEMNÍKŮ A SKLÁDEK TŘ. I | M3 | 2.46 | 0 |  | 2020_OTSKP |  | 2
PP
VV |  |  |  | zemina pro svahové kužely 0,3*4,1*2=2,460 [A]
TS |  |  |  | položka zahrnuje: - vodorovná a svislá doprava, přemístění, přeložení, manipulace s výkopkem - kompletní provedení vykopávky nezapažené i zapažené - ošetření výkopiště po celou dobu práce v něm vč. klimatických opatření - ztížení vykopávek v blízkosti podzemního vedení, konstrukcí a objektů vč. jejich dočasného zajištění - ztížení pod vodou, v okolí výbušnin, ve stísněných prostorech a pod. - příplatek za lepivost - těžení po vrstvách, pásech a po jiných nutných částech (figurách) - čerpání vody vč. čerpacích jímek, potrubí a pohotovostní čerpací soupravy (viz ustanovení k pol. 1151,2) - potřebné snížení hladiny podzemní vody - těžení a rozpojování jednotlivých balvanů - vytahování a nošení výkopku - ruční vykopávky, odstranění kořenů a napadávek - pažení, vzepření a rozepření vč. přepažování (vyjma štětových stěn) - úpravu, ochranu a očištění dna, základové spáry, stěn a svahů - udržování výkopiště a jeho ochrana proti vodě - odvedení nebo obvedení vody v okolí výkopiště a ve výkopišti - třídění výkopku - veškeré pomocné konstrukce umožňující provedení vykopávky (příjezdy, sjezdy, nájezdy, lešení, podpěr. konstr., přemostění, zpevněné plochy, zakrytí a pod.) položka nezahrnuje: - práce spojené s otvírkou zemníku
P | 12 | 13183 |  | HLOUBENÍ JAM ZAPAŽ I NEPAŽ TŘ II | M3 | 199.8 | 0 |  | 2020_OTSKP |  | 2
PP |  |  |  | vč. odvozu na trvalou skládku v dodavatelem definované vzdálenosti
VV |  |  |  | celkem výkop pro opěrnou zeď - 5,4*37=199,800 [A]
TS |  |  |  | položka zahrnuje: - vodorovná a svislá doprava, přemístění, přeložení, manipulace s výkopkem - kompletní provedení vykopávky nezapažené i zapažené - ošetření výkopiště po celou dobu práce v něm vč. klimatických opatření - ztížení vykopávek v blízkosti podzemního vedení, konstrukcí a objektů vč. jejich dočasného zajištění - ztížení pod vodou, v okolí výbušnin, ve stísněných prostorech a pod. - těžení po vrstvách, pásech a po jiných nutných částech (figurách) - čerpání vody vč. čerpacích jímek, potrubí a pohotovostní čerpací soupravy (viz ustanovení k pol. 1151,2) - potřebné snížení hladiny podzemní vody - těžení a rozpojování jednotlivých balvanů - vytahování a nošení výkopku - svahování a přesvah. svahů do konečného tvaru, výměna hornin v podloží a v pláni znehodnocené klimatickými vlivy - eventuelně nutné druhotné rozpojení odstřelené horniny - ruční vykopávky, odstranění kořenů a napadávek - pažení, vzepření a rozepření vč. přepažování (vyjma štětových stěn) - úpravu, ochranu a očištění dna, základové spáry, stěn a svahů - odvedení nebo obvedení vody v okolí výkopiště a ve výkopišti - třídění výkopku - veškeré pomocné konstrukce umožňující provedení vykopávky (příjezdy, sjezdy, nájezdy, lešení, podpěr. konstr., přemostění, zpevněné plochy, zakrytí a pod.) - nezahrnuje uložení zeminy (na skládku, do násypu) ani poplatky za skládku, vykazují se v položce č.0141**
P | 13 | 17120 |  | ULOŽENÍ SYPANINY DO NÁSYPŮ A NA SKLÁDKY BEZ ZHUTNĚNÍ | M3 | 199.8 | 0 |  | 2020_OTSKP |  | 2
PP
VV |  |  |  | celkem uložení do náspyů a na skládkách - pol. Č. 13183 - 199,8=199,800 [A]
TS |  |  |  | položka zahrnuje: - kompletní provedení zemní konstrukce do předepsaného tvaru - ošetření úložiště po celou dobu práce v něm vč. klimatických opatření - ztížení v okolí vedení, konstrukcí a objektů a jejich dočasné zajištění - ztížení provádění ve ztížených podmínkách a stísněných prostorech - ztížené ukládání sypaniny pod vodu - ukládání po vrstvách a po jiných nutných částech (figurách) vč. dosypávek - spouštění a nošení materiálu - úprava, očištění a ochrana podloží a svahů - svahování, uzavírání povrchů svahů - udržování úložiště a jeho ochrana proti vodě - odvedení nebo obvedení vody v okolí úložiště a v úložišti - veškeré pomocné konstrukce umožňující provedení zemní konstrukce (příjezdy, sjezdy, nájezdy, lešení, podpěrné konstrukce, přemostění, zpevněné plochy, zakrytí a pod.)
P | 14 | 17511 |  | OBSYP POTRUBÍ A OBJEKTŮ SE ZHUTNĚNÍM | M3 | 2.46 | 0 |  | 2020_OTSKP |  | 2
PP |  |  |  | Rozsah odečet ploch a délek dle grafického systému AutoCAD.
VV |  |  |  | svahové kužely 0,3*4,1*2=2,460 [A]
TS |  |  |  | položka zahrnuje: - kompletní provedení zemní konstrukce vč. výběru vhodného materiálu - úprava ukládaného materiálu vlhčením, tříděním, promícháním nebo vysoušením, příp. jiné úpravy za účelem zlepšení jeho mech. vlastností - hutnění i různé míry hutnění - ošetření úložiště po celou dobu práce v něm vč. klimatických opatření - ztížení v okolí vedení, konstrukcí a objektů a jejich dočasné zajištění - ztížení provádění vč. hutnění ve ztížených podmínkách a stísněných prostorech - ztížené ukládání sypaniny pod vodu - ukládání po vrstvách a po jiných nutných částech (figurách) vč. dosypávek - spouštění a nošení materiálu - výměna částí zemní konstrukce znehodnocené klimatickými vlivy - ruční hutnění a výplň jam a prohlubní v podloží - úprava, očištění, ochrana a zhutnění podloží - svahování, hutnění a uzavírání povrchů svahů - zřízení lavic na svazích - udržování úložiště a jeho ochrana proti vodě - odvedení nebo obvedení vody v okolí úložiště a v úložišti - veškeré pomocné konstrukce umožňující provedení zemní konstrukce (příjezdy, sjezdy, nájezdy, lešení, podpěrné konstrukce, přemostění, zpevněné plochy, zakrytí a pod.) - zemina vytlačená potrubím o DN do 180mm se od kubatury obsypů neodečítá
P | 15 | 17581 |  | OBSYP POTRUBÍ A OBJEKTŮ Z NAKUPOVANÝCH MATERIÁLŮ | M3 | 58.46 | 0 |  | 2020_OTSKP |  | 2
PP |  |  |  | Rozsah odečet ploch a délek dle grafického systému AutoCAD.
VV |  |  |  | rub a základ opěrné zdi (dle vzor. př. řezu - zásyp základu) - 0,85*37+0,45*37=48,100 [A] rub a základ opěrné zdi (dle vzor. př. řezu - zásyp za opěrou) - 0,28*37=10,360 [B] Celkem: A+B=58,460 [C]
TS |  |  |  | položka zahrnuje: - kompletní provedení zemní konstrukce včetně nákupu a dopravy materiálu dle zadávací dokumentace - úprava ukládaného materiálu vlhčením, tříděním, promícháním nebo vysoušením, příp. jiné úpravy za účelem zlepšení jeho mech. vlastností - hutnění i různé míry hutnění - ošetření úložiště po celou dobu práce v něm vč. klimatických opatření - ztížení v okolí vedení, konstrukcí a objektů a jejich dočasné zajištění - ztížení provádění vč. hutnění ve ztížených podmínkách a stísněných prostorech - ztížené ukládání sypaniny pod vodu - ukládání po vrstvách a po jiných nutných částech (figurách) vč. dosypávek - spouštění a nošení materiálu - výměna částí zemní konstrukce znehodnocené klimatickými vlivy - ruční hutnění a výplň jam a prohlubní v podloží - úprava, očištění, ochrana a zhutnění podloží - svahování, hutnění a uzavírání povrchů svahů - zřízení lavic na svazích - udržování úložiště a jeho ochrana proti vodě - odvedení nebo obvedení vody v okolí úložiště a v úložišti - veškeré pomocné konstrukce umožňující provedení zemní konstrukce (příjezdy, sjezdy, nájezdy, lešení, podpěrné konstrukce, přemostění, zpevněné plochy, zakrytí a pod.) - zemina vytlačená potrubím o DN do 180mm se od kubatury obsypů neodečítá
P | 16 | 18231 | a | ROZPROSTŘENÍ ORNICE V ROVINĚ V TL DO 0,10M | M2 | 40.7 | 0 |  | 2020_OTSKP |  | 2
PP |  |  |  | Rozsah odečet ploch dle grafického systému AutoCAD. „ vč. nákupu v zemníku, natěžení a dopravy na stavbu“
VV |  |  |  | 1,1*37=40,700 [A]
TS |  |  |  | položka zahrnuje: nutné přemístění ornice z dočasných skládek vzdálených do 50m rozprostření ornice v předepsané tloušťce v rovině a ve svahu do 1:5
P | 17 | 18241 |  | ZALOŽENÍ TRÁVNÍKU RUČNÍM VÝSEVEM | M2 | 40.7 | 0 |  | 2020_OTSKP |  | 2
PP |  |  |  | Rozsah odečet ploch dle grafického systému AutoCAD.
VV |  |  |  | 1,1*37=40,700 [A]
TS |  |  |  | Zahrnuje dodání předepsané travní směsi, její výsev na ornici, zalévání, první pokosení, to vše bez ohledu na sklon terénu
SD |  | 2 |  | Základy
P | 18 | 21263 |  | TRATIVODY KOMPLET Z TRUB Z PLAST HMOT DN DO 150MM | M | 35 | 0 |  | 2020_OTSKP |  | 2
PP
VV |  |  |  | odvodnění rubu opěrné zdi - 35=35,000 [A]
TS |  |  |  | Položka platí pro kompletní konstrukce trativodů a zahrnuje zejména: - výkop rýhy předepsaného tvaru v dané třídě těžitelnosti, výplň, zásyp trativodu včetně dopravy, uložení přebytečného materiálu, dodávky předepsaného materiálu pro výplň a zásyp - zřízení spojovací vrstvy - zřízení podkladu a lože trativodu z předepsaného materiálu - dodávka a uložení trativodu předepsaného materiálu a profilu - obsyp trativodu předepsaným materiálem - ukončení trativodu zaústěním do potrubí nebo vodoteče, případně vybudování ukončujícího objektu (kapličky) dle VL - veškerý materiál, výrobky a polotovary, včetně mimostaveništní a vnitrostaveništní dopravy - nezahrnuje opláštění z geotextilie, fólie
P | 19 | 22594 |  | ZÁPOROVÉ PAŽENÍ Z KOVU TRVALÉ | T | 2.966 | 0 |  | 2020_OTSKP |  | 2
PP
VV |  |  |  | HEB 140 - 22 ks * min. dl. 4 m * 0,0337=2,966 [A]
TS |  |  |  | položka zahrnuje dodávku ocelových zápor, jejich osazení do připravených vrtů včetně zabetonování konců a obsypu, případně jejich zaberanění. Ocelová převázka se započítá do výsledné hmotnosti.
P | 20 | 22595A |  | VÝDŘEVA ZÁPOROVÉHO PAŽENÍ TRVALÁ (PLOCHA) | M2 | 72 | 0 |  | 2020_OTSKP |  | 2
PP
VV |  |  |  | výdřeva tl. 80 mm mezi HEB 140 - 40*1,8=72,000 [A]
TS |  |  |  | položka zahrnuje dodávku a osazení pažin bez ohledu na druh
P | 21 | 227821 |  | MIKROPILOTY KOMPLET D DO 100MM NA POVRCHU | M | 304 | 0 |  | 2020_OTSKP |  | 2
PP
VV |  |  |  | " zadní řada mikropilot (OCELOVÉ TYČOVÉ prům. 32,0 mm VRT DN min.133) - 3*4+2 předpokládané délky 8,0 m" (3*4+2)*8=112,000 [A] "přední řada mikropilot (OCELOVÉ TRUBKOVÉ prům. 89,0 mm VRT DN min.133) - 3*4+2 předpokládané délky 8,0 m" (3*4+2)*8=112,000 [B] "tahové kotvy záporového pažení(OCELOVÉ TYČOVÉ prům. 32,0 mm VRT DN min.133) á 4 m - 40/4 předpokládané délky 8,0 m" (40/4)*8=80,000 [C] Celkem: A+B+C=304,000 [D]
TS |  |  |  | Položka mikropiloty obsahuje kompletní práce, které jsou nutné pro předepsanou funkci mikropilot, t.j. dodání trubek a injekčních hmot, osazení a zainjektování trubek, včetně pomocných konstrukcí (lešení, montážní plošiny a pod.). Neobsahuje vrty (uvedou se v položce 261 nebo 266).
P | 22 | 26133 |  | VRTY PRO KOTVENÍ, INJEKTÁŽ A MIKROPILOTY NA POVRCHU TŘ. III D DO 150MM | M | 304 | 0 |  | 2020_OTSKP |  | 2
PP
VV |  |  |  | " zadní řada mikropilot (OCELOVÉ TYČOVÉ prům. 32,0 mm VRT DN min.133) - 3*4+2 předpokládané délky 8,0 m" (3*4+2)*8=112,000 [A] "přední řada mikropilot (OCELOVÉ TRUBKOVÉ prům. 89,0 mm VRT DN min.133) - 3*4+2 předpokládané délky 8,0 m" (3*4+2)*8=112,000 [B] "tahové kotvy záporového pažení(OCELOVÉ TYČOVÉ prům. 32,0 mm VRT DN min.133) á 4 m - 40/4 předpokládané délky 8,0 m" (40/4)*8=80,000 [C] Celkem: A+B+C=304,000 [D]
TS |  |  |  | položka zahrnuje: přemístění, montáž a demontáž vrtných souprav svislou dopravu zeminy z vrtu vodorovnou dopravu zeminy bez uložení na skládku případně nutné pažení dočasné (včetně odpažení) i trvalé
P | 23 | 26135 |  | VRTY PRO KOTVENÍ, INJEKTÁŽ A MIKROPILOTY NA POVRCHU TŘ. III D DO 300MM | M | 88 | 0 |  | 2020_OTSKP |  | 2
PP
VV |  |  |  | VRTY PRO ZÁPORY HEB 140 - 22 ks * min. dl. 4 m =88,000 [A]
TS |  |  |  | položka zahrnuje: přemístění, montáž a demontáž vrtných souprav svislou dopravu zeminy z vrtu vodorovnou dopravu zeminy bez uložení na skládku případně nutné pažení dočasné (včetně odpažení) i trvalé
P | 24 | 272325 |  | ZÁKLADY ZE ŽELEZOBETONU DO C30/37 | M3 | 36.75 | 0 |  | 2020_OTSKP |  | 2
PP
VV |  |  |  | základový pas - beton C30/37 XF2, XA2 - Cl 0,40 - Dmax 22 - S4 dilatační dílec 1 - 15,0 m * 1,05 m2 =15,750 [A] dilatační dílec 2 - 10,0 m * 1,05 m2 =10,500 [B] dilatační dílec 3 - 10,0 m * 1,05 m2 =10,500 [C] Celkem: A+B+C=36,750 [D]
TS |  |  |  | - dodání čerstvého betonu (betonové směsi) požadované kvality, jeho uložení do požadovaného tvaru při jakékoliv hustotě výztuže, konzistenci čerstvého betonu a způsobu hutnění, ošetření a ochranu betonu, - zhotovení nepropustného, mrazuvzdorného betonu a betonu požadované trvanlivosti a vlastností, - užití potřebných přísad a technologií výroby betonu, - zřízení pracovních a dilatačních spar, včetně potřebných úprav, výplně, vložek, opracování, očištění a ošetření, - bednění požadovaných konstr. (i ztracené) s úpravou dle požadované kvality povrchu betonu, včetně odbedňovacích a odskružovacích prostředků, - podpěrné konstr. (skruže) a lešení všech druhů pro bednění, uložení čerstvého betonu, výztuže a doplňkových konstr., vč. požadovaných otvorů, ochranných a bezpečnostních opatření a základů těchto konstrukcí a lešení, - vytvoření kotevních čel, kapes, nálitků, a sedel, - zřízení všech požadovaných otvorů, kapes, výklenků, prostupů, dutin, drážek a pod., vč. ztížení práce a úprav kolem nich, - úpravy pro osazení výztuže, doplňkových konstrukcí a vybavení, - úpravy povrchu pro položení požadované izolace, povlaků a nátěrů, případně vyspravení, - ztížení práce u kabelových a injektážních trubek a ostatních zařízení osazovaných do betonu, - konstrukce betonových kloubů, upevnění kotevních prvků a doplňkových konstrukcí, - nátěry zabraňující soudržnost betonu a bednění, - výplň, těsnění a tmelení spar a spojů, - opatření povrchů betonu izolací proti zemní vlhkosti v částech, kde přijdou do styku se zeminou nebo kamenivem, - případné zřízení spojovací vrstvy u základů, - úpravy pro osazení zařízení ochrany konstrukce proti vlivu bludných proudů,
P | 25 | 272365 |  | VÝZTUŽ ZÁKLADŮ Z OCELI 10505, B500B | T | 5.52 | 0 |  | 2020_OTSKP |  | 2
PP
VV |  |  |  | celkem dle množství výztuže v kubatuře betonu 150 kg/m3 = 0,15 *36,8 m3=5,520 [A]
TS |  |  |  | Položka zahrnuje veškerý materiál, výrobky a polotovary, včetně mimostaveništní a vnitrostaveništní dopravy (rovněž přesuny), včetně naložení a složení, případně s uložením - dodání betonářské výztuže v požadované kvalitě, stříhání, řezání, ohýbání a spojování do všech požadovaných tvarů (vč. armakošů) a uložení s požadovaným zajištěním polohy a krytí výztuže betonem, - veškeré svary nebo jiné spoje výztuže, - pomocné konstrukce a práce pro osazení a upevnění výztuže, - zednické výpomoci pro montáž betonářské výztuže, - úpravy výztuže pro osazení doplňkových konstrukcí, - ochranu výztuže do doby jejího zabetonování, - úpravy výztuže pro zřízení železobetonových kloubů, kotevních prvků, závěsných ok a doplňkových konstrukcí, - veškerá opatření pro zajištění soudržnosti výztuže a betonu, - vodivé propojení výztuže, které je součástí ochrany konstrukce proti vlivům bludných proudů, vyvedení do měřících skříní nebo míst pro měření bludných proudů (vlastní měřící skříně se uvádějí položkami SD 74), - povrchovou antikorozní úpravu výztuže, - separaci výztuže, - osazení měřících zařízení a úpravy pro ně, - osazení měřících skříní nebo míst pro měření bludných proudů.
P | 26 | 28999 |  | OPLÁŠTĚNÍ (ZPEVNĚNÍ) Z FÓLIE | M2 | 87.5 | 0 |  | 2020_OTSKP |  | 2
PP
VV |  |  |  | "TĚSNÍCÍ FOLIE DLE ČSN 73 6244S DRENÁŽNÍ ÚPRAVOU DLE čl. 5.2. " 2,5*35=87,500 [A]
TS |  |  |  | Položka zahrnuje: - dodávku předepsané fólie - úpravu, očištění a ochranu podkladu - přichycení k podkladu, případně zatížení - úpravy spojů a zajištění okrajů - úpravy pro odvodnění - nutné přesahy - mimostaveništní a vnitrostaveništní dopravu
SD |  | 3 |  | Svislé konstrukce
P | 27 | 317325 |  | ŘÍMSY ZE ŽELEZOBETONU DO C30/37 | M3 | 8.05 | 0 |  | 2020_OTSKP |  | 2
PP
VV |  |  |  | Římsa - beton C30/37 XC4, XF4, XD3 - Cl 0,40 - Dmax 16 - S4 dilatační dílec 1 - 15,0 m * 0,23 m2 =3,450 [A] dilatační dílec 2 - 10,0 m * 0,23 m2 =2,300 [B] dilatační dílec 3 - 10,0 m * 0,23 m2 =2,300 [C] Celkem: A+B+C=8,050 [D]
TS |  |  |  | položka zahrnuje: - dodání čerstvého betonu (betonové směsi) požadované kvality, jeho uložení do požadovaného tvaru při jakékoliv hustotě výztuže, konzistenci čerstvého betonu a způsobu hutnění, ošetření a ochranu betonu, - zhotovení nepropustného, mrazuvzdorného betonu a betonu požadované trvanlivosti a vlastností, - užití potřebných přísad a technologií výroby betonu, - zřízení pracovních a dilatačních spar, včetně potřebných úprav, výplně, vložek, opracování, očištění a ošetření, - bednění požadovaných konstr. (i ztracené) s úpravou dle požadované kvality povrchu betonu, včetně odbedňovacích a odskružovacích prostředků, - podpěrné konstr. (skruže) a lešení všech druhů pro bednění, uložení čerstvého betonu, výztuže a doplňkových konstr., vč. požadovaných otvorů, ochranných a bezpečnostních opatření a základů těchto konstrukcí a lešení, - vytvoření kotevních čel, kapes, nálitků, a sedel, - zřízení všech požadovaných otvorů, kapes, výklenků, prostupů, dutin, drážek a pod., vč. ztížení práce a úprav kolem nich, - úpravy pro osazení výztuže, doplňkových konstrukcí a vybavení, - úpravy povrchu pro položení požadované izolace, povlaků a nátěrů, případně vyspravení, - ztížení práce u kabelových a injektážních trubek a ostatních zařízení osazovaných do betonu, - konstrukce betonových kloubů, upevnění kotevních prvků a doplňkových konstrukcí, - nátěry zabraňující soudržnost betonu a bednění, - výplň, těsnění a tmelení spar a spojů, - opatření povrchů betonu izolací proti zemní vlhkosti v částech, kde přijdou do styku se zeminou nebo kamenivem, - případné zřízení spojovací vrstvy u základů, - úpravy pro osazení zařízení ochrany konstrukce proti vlivu bludných proudů
P | 28 | 317365 |  | VÝZTUŽ ŘÍMS Z OCELI 10505, B500B | T | 0.932 | 0 |  | 2020_OTSKP |  | 2
PP
VV |  |  |  | celkem dle množství výztuže v kubatuře betonu 115 kg/m3 = 0,115 * 8,1=0,932 [A] m3
TS |  |  |  | položka zahrnuje: - dodání betonářské výztuže v požadované kvalitě, stříhání, řezání, ohýbání a spojování do všech požadovaných tvarů (vč. armakošů) a uložení s požadovaným zajištěním polohy a krytí výztuže betonem, - veškeré svary nebo jiné spoje výztuže, - pomocné konstrukce a práce pro osazení a upevnění výztuže, - zednické výpomoci pro montáž betonářské výztuže, - úpravy výztuže pro osazení doplňkových konstrukcí, - ochranu výztuže do doby jejího zabetonování, - úpravy výztuže pro zřízení železobetonových kloubů, kotevních prvků, závěsných ok a doplňkových konstrukcí, - veškerá opatření pro zajištění soudržnosti výztuže a betonu, - vodivé propojení výztuže, které je součástí ochrany konstrukce proti vlivům bludných proudů, vyvedení do měřících skříní nebo míst pro měření bludných proudů (vlastní měřící skříně se uvádějí položkami SD 74) - povrchovou antikorozní úpravu výztuže, - separaci výztuže, - osazení měřících zařízení a úpravy pro ně, - osazení měřících skříní nebo míst pro měření bludných proudů.
P | 29 | 333325 |  | MOSTNÍ OPĚRY A KŘÍDLA ZE ŽELEZOVÉHO BETONU DO C30/37 | M3 | 15 | 0 |  | 2020_OTSKP |  | 2
PP
VV |  |  |  | Dřík - beton C30/37 XF4, XA2 - Cl 0,40 - Dmax 22 - S4 dilatační dílec 1 - 0,5 m * 13 m2 =6,500 [A] dilatační dílec 2 - 0,5 m * 8,5 m2 =4,250 [B] dilatační dílec 3 - 0,5 m * 8,5 m2=4,250 [C] Celkem: A+B+C=15,000 [D]
TS |  |  |  | - dodání čerstvého betonu (betonové směsi) požadované kvality, jeho uložení do požadovaného tvaru při jakékoliv hustotě výztuže, konzistenci čerstvého betonu a způsobu hutnění, ošetření a ochranu betonu, - zhotovení nepropustného, mrazuvzdorného betonu a betonu požadované trvanlivosti a vlastností, - užití potřebných přísad a technologií výroby betonu, - zřízení pracovních a dilatačních spar, včetně potřebných úprav, výplně, vložek, opracování, očištění a ošetření, - bednění požadovaných konstr. (i ztracené) s úpravou dle požadované kvality povrchu betonu, včetně odbedňovacích a odskružovacích prostředků, - podpěrné konstr. (skruže) a lešení všech druhů pro bednění, uložení čerstvého betonu, výztuže a doplňkových konstr., vč. požadovaných otvorů, ochranných a bezpečnostních opatření a základů těchto konstrukcí a lešení, - vytvoření kotevních čel, kapes, nálitků, a sedel, - zřízení všech požadovaných otvorů, kapes, výklenků, prostupů, dutin, drážek a pod., vč. ztížení práce a úprav kolem nich, - úpravy pro osazení výztuže, doplňkových konstrukcí a vybavení, - úpravy povrchu pro položení požadované izolace, povlaků a nátěrů, případně vyspravení, - ztížení práce u kabelových a injektážních trubek a ostatních zařízení osazovaných do betonu, - konstrukce betonových kloubů, upevnění kotevních prvků a doplňkových konstrukcí, - nátěry zabraňující soudržnost betonu a bednění, - výplň, těsnění a tmelení spar a spojů, - opatření povrchů betonu izolací proti zemní vlhkosti v částech, kde přijdou do styku se zeminou nebo kamenivem, - případné zřízení spojovací vrstvy u základů, - úpravy pro osazení zařízení ochrany konstrukce proti vlivu bludných proudů
P | 30 | 333365 |  | VÝZTUŽ MOSTNÍCH OPĚR A KŘÍDEL Z OCELI 10505, B500B | T | 1.8 | 0 |  | 2020_OTSKP |  | 2
PP
VV |  |  |  | celkem dle množství výztuže v kubatuře betonu 120 kg/m3 = 0,12 * 15 =1,800 [A] m3
TS |  |  |  | Položka zahrnuje veškerý materiál, výrobky a polotovary, včetně mimostaveništní a vnitrostaveništní dopravy (rovněž přesuny), včetně naložení a složení, případně s uložením - dodání betonářské výztuže v požadované kvalitě, stříhání, řezání, ohýbání a spojování do všech požadovaných tvarů (vč. armakošů) a uložení s požadovaným zajištěním polohy a krytí výztuže betonem, - veškeré svary nebo jiné spoje výztuže, - pomocné konstrukce a práce pro osazení a upevnění výztuže, - zednické výpomoci pro montáž betonářské výztuže, - úpravy výztuže pro osazení doplňkových konstrukcí, - ochranu výztuže do doby jejího zabetonování, - úpravy výztuže pro zřízení železobetonových kloubů, kotevních prvků, závěsných ok a doplňkových konstrukcí, - veškerá opatření pro zajištění soudržnosti výztuže a betonu, - vodivé propojení výztuže, které je součástí ochrany konstrukce proti vlivům bludných proudů, vyvedení do měřících skříní nebo míst pro měření bludných proudů (vlastní měřící skříně se uvádějí položkami SD 74), - povrchovou antikorozní úpravu výztuže, - separaci výztuže, - osazení měřících zařízení a úpravy pro ně, - osazení měřících skříní nebo míst pro měření bludných proudů.
P | 31 | 33817C |  | SLOUPKY PLOTOVÉ Z DÍLCŮ KOVOVÝCH DO BETONOVÝCH PATEK | KS | 20 | 0 |  | 2020_OTSKP |  | 2
PP
VV |  |  |  | 20 ks =20,000 [A]
TS |  |  |  | - dodání a osazení předepsaného sloupku včetně PKO - případnou betonovou patku z předepsané třídy betonu - nutné zemní práce
SD |  | 4 |  | Vodorovné konstrukce
P | 32 | 45131 |  | PODKL A VÝPLŇ VRSTVY Z PROST BET | M3 | 16.11 | 0 |  | 2020_OTSKP |  | 2
PP
VV |  |  |  | beton C12/15 XA2 - Cl 0,40 - Dmax 22 - S3 pod základový pas 2,4*0,15*36 =12,960 [A] pod rubovou drenáž 35*0,15*0,6 =3,150 [B] Celkem: A+B=16,110 [C]
TS |  |  |  | - dodání čerstvého betonu (betonové směsi) požadované kvality, jeho uložení do požadovaného tvaru při jakékoliv hustotě výztuže, konzistenci čerstvého betonu a způsobu hutnění, ošetření a ochranu betonu, - zhotovení nepropustného, mrazuvzdorného betonu a betonu požadované trvanlivosti a vlastností, - užití potřebných přísad a technologií výroby betonu, - zřízení pracovních a dilatačních spar, včetně potřebných úprav, výplně, vložek, opracování, očištění a ošetření, - bednění požadovaných konstr. (i ztracené) s úpravou dle požadované kvality povrchu betonu, včetně odbedňovacích a odskružovacích prostředků, - podpěrné konstr. (skruže) a lešení všech druhů pro bednění, uložení čerstvého betonu, výztuže a doplňkových konstr., vč. požadovaných otvorů, ochranných a bezpečnostních opatření a základů těchto konstrukcí a lešení, - vytvoření kotevních čel, kapes, nálitků, a sedel, - zřízení všech požadovaných otvorů, kapes, výklenků, prostupů, dutin, drážek a pod., vč. ztížení práce a úprav kolem nich, - úpravy pro osazení výztuže, doplňkových konstrukcí a vybavení, - úpravy povrchu pro položení požadované izolace, povlaků a nátěrů, případně vyspravení, - ztížení práce u kabelových a injektážních trubek a ostatních zařízení osazovaných do betonu, - konstrukce betonových kloubů, upevnění kotevních prvků a doplňkových konstrukcí, - nátěry zabraňující soudržnost betonu a bednění, - výplň, těsnění a tmelení spar a spojů, - opatření povrchů betonu izolací proti zemní vlhkosti v částech, kde přijdou do styku se zeminou nebo kamenivem, - případné zřízení spojovací vrstvy u základů, - úpravy pro osazení zařízení ochrany konstrukce proti vlivu bludných proudů
P | 33 | 45160 |  | PODKL A VÝPLŇ VRSTVY Z MEZEROVITÉHO BETONU | M3 | 3.15 | 0 |  | 2020_OTSKP |  | 2
PP
VV |  |  |  | obetonování rubové drenáže - 0,3*0,3*35=3,150 [A]
TS |  |  |  | Položka zahrnuje dodávku mezerovitého betonu a jeho uložení se zhutněním, včetně mimostaveništní a vnitrostaveništní dopravy (rovněž přesuny)
SD |  | 7 |  | Přidružená stavební výroba
P | 34 | 711132 |  | IZOLACE BĚŽNÝCH KONSTRUKCÍ PROTI VOLNĚ STÉKAJÍCÍ VODĚ ASFALTOVÝMI PÁSY | M2 | 67.244 | 0 |  | 2020_OTSKP |  | 2
PP |  |  |  | Rozsah odečet ploch a délek dle grafického systému AutoCAD.
VV |  |  |  | separační vložka š. 100 mm - dilatační spáry - (1,1+1,8+1,1+1,8)*0,1=0,580 [A] dilatační spára - pás š. 0,33 m - (1,1+1,8+1,1+1,8)*0,33=1,914 [B] celkem podél vodorovné pracovní spáry základu a dříku - 35*0,5*2=35,000 [C] izolace dříku - 0,85*35=29,750 [D] Celkem: A+B+C+D=67,244 [E]
TS |  |  |  | položka zahrnuje: - dodání předepsaného izolačního materiálu - očištění a ošetření podkladu, zadávací dokumentace může zahrnout i případné vyspravení - zřízení izolace jako kompletního povlaku, případně komplet. soustavy nebo systému podle příslušného technolog. předpisu - zřízení izolace i jednotlivých vrstev po etapách, včetně pracovních spár a spojů - úprava u okrajů, rohů, hran, dilatačních i pracovních spojů, kotev, obrubníků, dilatačních zařízení, odvodnění, otvorů, neizolovaných míst a pod. - zajištění odvodnění povrchu izolace, včetně odvodnění nejnižších míst, pokud dokumentace pro zadání stavby nestanoví jinak - ochrana izolace do doby zřízení definitivní ochranné vrstvy nebo konstrukce - úprava, očištění a ošetření prostoru kolem izolace - provedení požadovaných zkoušek - nezahrnuje ochranné vrstvy, např. geotextilii
P | 35 | 711509 |  | OCHRANA IZOLACE NA POVRCHU TEXTILIÍ | M2 | 29.75 | 0 |  | 2020_OTSKP |  | 2
PP |  |  |  | Rozsah odečet ploch a délek dle grafického systému AutoCAD.
VV |  |  |  | Ochrana izolace z geotextílie 500 g/m2 - ochrana izolace dříku - 0,85*35=29,750 [A]
TS |  |  |  | položka zahrnuje: - dodání předepsaného ochranného materiálu - zřízení ochrany izolace
P | 36 | 76792 |  | OPLOCENÍ Z DRÁTĚNÉHO PLETIVA POTAŽENÉHO PLASTEM | M2 | 72 | 0 |  | 2020_OTSKP |  | 2
PP
VV |  |  |  | celkem - 40 * 1,8=72,000 [A]
TS |  |  |  | - položka zahrnuje vedle vlastního pletiva i rámy, rošty, lišty, kování, podpěrné, závěsné, upevňovací prvky, spojovací a těsnící materiál, pomocný materiál, kompletní povrchovou úpravu. - nejsou zahrnuty sloupky, které se vykazují v samostatných položkách 338**, není zahrnuta podezdívka (272**) - součástí položky je případně i ostnatý drát, uvažovaná plocha se pak vypočítává po horní hranu drátu.
P | 37 | 78383 |  | NÁTĚRY BETON KONSTR TYP S4 (OS-C) | M2 | 59.96 | 0 |  | 2020_OTSKP |  | 2
PP
VV |  |  |  | celkem římsa 1,7 * 35 m + 0,23 m2*2,0 =59,960 [A]
TS |  |  |  | - položka zahrnuje kompletní povlaky (i různobarevné), včetně úpravy podkladu (odmaštění, odstranění starých nátěrů a nečistot) a jeho vyspravení, provedení nátěru předepsaným postupem a splnění všech požadavků daných technologickým předpisem.
P | 38 | 78384 |  | NÁTĚRY BETON KONSTR TYP S5 (OS-DI) | M2 | 17.5 | 0 |  | 2020_OTSKP |  | 2
PP
VV |  |  |  | celkem římsy 0,5 * 35 m=17,500 [A]
TS |  |  |  | - položka zahrnuje kompletní povlaky (i různobarevné), včetně úpravy podkladu (odmaštění, odstranění starých nátěrů a nečistot) a jeho vyspravení, provedení nátěru předepsaným postupem a splnění všech požadavků daných technologickým předpisem.
P | 39 | 78386 |  | NÁTĚRY BETON KONSTR TYP S9 (OS-E) | M2 | 3.5 | 0 |  | 2020_OTSKP |  | 2
PP
VV |  |  |  | NÁTĚR PENETRAČNÍ POLYMEROVÝ celkem římsa = 0,1 m*35 =3,500 [A]
TS |  |  |  | - položka zahrnuje kompletní povlaky (i různobarevné), včetně úpravy podkladu (odmaštění, odstranění starých nátěrů a nečistot) a jeho vyspravení, provedení nátěru předepsaným postupem a splnění všech požadavků daných technologickým předpisem.
SD |  | 8 |  | Potrubí
P | 40 | 87433 |  | POTRUBÍ Z TRUB PLASTOVÝCH ODPADNÍCH DN DO 150MM | M | 2.4 | 0 |  | 2020_OTSKP |  | 2
PP
VV |  |  |  | potrubí dn 150 mm pro vyústění rubové drenáže skrz dřík opěrné zdi, včetně T-kusu 0,8*3=2,400 [A]
TS |  |  |  | položky pro zhotovení potrubí platí bez ohledu na sklon zahrnuje: - výrobní dokumentaci (včetně technologického předpisu) - dodání veškerého trubního a pomocného materiálu (trouby, trubky, tvarovky, spojovací a těsnící materiál a pod.), podpěrných, závěsných a upevňovacích prvků, včetně potřebných úprav - úprava a příprava podkladu a podpěr, očištění a ošetření podkladu a podpěr - zřízení plně funkčního potrubí, kompletní soustavy, podle příslušného technologického předpisu - zřízení potrubí i jednotlivých částí po etapách, včetně pracovních spar a spojů, pracovního zaslepení konců a pod. - úprava prostupů, průchodů šachtami a komorami, okolí podpěr a vyústění, zaústění, napojení, vyvedení a upevnění odpad. výustí - ochrana potrubí nátěrem (vč. úpravy povrchu), případně izolací, nejsou-li tyto práce předmětem jiné položky - úprava, očištění a ošetření prostoru kolem potrubí - položky platí pro práce prováděné v prostoru zapaženém i nezapaženém a i v kolektorech, chráničkách - položky zahrnují i práce spojené s nutnými obtoky, převáděním a čerpáním vody nezahrnuje zkoušky vodotěsnosti a televizní prohlídku
SD |  | 9 |  | Ostatní konstrukce a práce
P | 41 | 9112B1 |  | ZÁBRADLÍ MOSTNÍ SE SVISLOU VÝPLNÍ - DODÁVKA A MONTÁŽ | M | 35 | 0 |  | 2020_OTSKP |  | 2
PP
VV |  |  |  | ocelové zábradlí v.1,30 m s výplní PMMA 35=35,000 [A]
TS |  |  |  | položka zahrnuje: dodání zábradlí včetně předepsané povrchové úpravy kotvení sloupků, t.j. kotevní desky, šrouby z nerez oceli, vrty a zálivku, pokud zadávací dokumentace nestanoví jinak případné nivelační hmoty pod kotevní desky
P | 42 | 911FA1 |  | SVODIDLO BETON, ÚROVEŇ ZADRŽ N2 VÝŠ 1,2M - DODÁVKA A MONTÁŽ | M | 50 | 0 |  | 2020_OTSKP |  | 2
PP
VV |  |  |  | 50 M=50,000 [A]
TS |  |  |  | položka zahrnuje: - kompletní dodávku všech dílů betonového svodidla včetně spojovacích prvků - osazení svodidla - přechod na jiný typ svodidla nebo přes mostní závěr nezahrnuje odrazky nebo retroreflexní fólie nezahrnuje podkladní vrstvu
P | 43 | 911FA3 |  | SVODIDLO BETON, ÚROVEŇ ZADRŽ N2 VÝŠ 1,2M - DEMONTÁŽ S PŘESUNEM | M | 50 | 0 |  | 2020_OTSKP |  | 2
PP
VV |  |  |  | 50 M=50,000 [A]
TS |  |  |  | položka zahrnuje: - demontáž a odstranění zařízení - jeho odvoz na předepsané místo
P | 44 | 911FA9 |  | SVODIDLO BETON, ÚROVEŇ ZADRŽ N2 VÝŠ 1,2M - NÁJEM | MDEN | 3050 | 0 |  | 2020_OTSKP |  | 2
PP
VV |  |  |  | předpoklad 2 měsíce- 31+30 dní 50*61=3 050,000 [A]
TS |  |  |  | položka zahrnuje denní sazbu za pronájem zařízení počet měrných jednotek se určí jako součin délky zařízení a počtu dnů použití
P | 45 | 912153 |  | SVODNICE SAMOSTATNÁ - DEMONTÁŽ A ODVOZ | KUS | 6 | 0 |  | 2020_OTSKP |  | 2
PP |  |  |  | "vč. odvozu a uložení na dodavatelem definovanou skládku a odkup dodavatelem za cenu šrotu dle ZOP"
VV |  |  |  | stávající svodidlo - 24 m/4 m =6,000 [A]
TS |  |  |  | položka zahrnuje demontáž stávající svodnice, její odvoz do skladu nebo do šrotu
P | 46 | 912453 |  | SVODIDLOVÉ SLOUPKY S DISTANČNÍM KUSEM - DEMONTÁŽ A ODVOZ | KUS | 12 | 0 |  | 2020_OTSKP |  | 2
PP |  |  |  | "vč. odvozu a uložení na dodavatelem definovanou skládku a odkup dodavatelem za cenu šrotu dle ZOP"
VV |  |  |  | stávající svodidlo - 24 m /2 m=12,000 [A]
TS |  |  |  | položka zahrnuje demontáž stávajícího svodidlového sloupku s distančním kusem, jeho odvoz do skladu nebo do šrotu
P | 47 | 919112 |  | ŘEZÁNÍ ASFALTOVÉHO KRYTU VOZOVEK TL DO 100MM | M | 39 | 0 |  | 2020_OTSKP |  | 2
PP
VV |  |  |  | 37+1+1=39,000 [A]
TS |  |  |  | položka zahrnuje řezání vozovkové vrstvy v předepsané tloušťce, včetně spotřeby vody
P | 48 | 919156 |  | ŘEZÁNÍ OCELOVÝCH PROFILŮ PRŮŘEZU DO 15000MM2 | KUS | 22 | 0 |  | 2020_OTSKP |  | 2
PP |  |  |  | "vč. odvozu a uložení na dodavatelem definovanou skládku a odkup dodavatelem za cenu šrotu dle ZOP"
VV |  |  |  | UŘEZÁNÍ PŘEČNÍVAJÍCÍCH ZÁPOR - 22=22,000 [A]
TS |  |  |  | položka zahrnuje řezání ocelových profilů bez ohledu na tvar a způsob provedení. Nezahrnuje řezání kolejnic, to se vykáže v SD 54.
P | 49 | 931182 |  | VÝPLŇ DILATAČNÍCH SPAR Z POLYSTYRENU TL 20MM | M2 | 4.81 | 0 |  | 2020_OTSKP |  | 2
PP
VV |  |  |  | celkem dilatační spáry - (1,1+1,8+1,7+1,1)*0,5+0,23*2+0,75*2=4,810 [A]
TS |  |  |  | položka zahrnuje dodávku a osazení předepsaného materiálu, očištění ploch spáry před úpravou, očištění okolí spáry po úpravě
P | 50 | 931324 |  | TĚSNĚNÍ DILATAČ SPAR ASF ZÁLIVKOU MODIFIK PRŮŘ DO 400MM2 | M | 35 | 0 |  | 2020_OTSKP |  | 2
PP
VV |  |  |  | celkem podél římsy celkem 35 M=35,000 [A]
TS |  |  |  | položka zahrnuje dodávku a osazení předepsaného materiálu, očištění ploch spáry před úpravou, očištění okolí spáry po úpravě nezahrnuje těsnící profil
P | 51 | 93135 |  | TĚSNĚNÍ DILATAČ SPAR PRYŽ PÁSKOU NEBO KRUH PROFILEM | M | 9.2 | 0 |  | 2020_OTSKP |  | 2
PP |  |  |  | Rozsah odečet délek dle grafického systému AutoCAD.
VV |  |  |  | celkem dilatační spáry - 1,1+1,8+1,7+1,1+1,8+1,7=9,200 [A]
TS |  |  |  | položka zahrnuje dodávku a osazení předepsaného materiálu, očištění ploch spáry před úpravou, očištění okolí spáry po úpravě
P | 52 | 931384 |  | TĚSNĚNÍ DILATAČNÍCH SPAR SILIKONOVÝM TMELEM PRŮŘEZU DO 400MM2 | M | 9.2 | 0 |  | 2020_OTSKP |  | 2
PP |  |  |  | Rozsah odečet délek dle grafického systému AutoCAD.
VV |  |  |  | celkem dilatační spáry - 1,1+1,8+1,7+1,1+1,8+1,7=9,200 [A]
TS |  |  |  | položka zahrnuje dodávku a osazení předepsaného materiálu, očištění ploch spáry před úpravou, očištění okolí spáry po úpravě nezahrnuje těsnící profil
P | 53 | 94490 |  | OCHRANNÁ KONSTRUKCE | M2 | 60 | 0 |  | 2020_OTSKP |  | 2
PP
VV |  |  |  | ochranné ohrazení a sítě ve svahu - zajištění svahu podél výkopu proti pádu suti nebo stav. materiálu na nemovitosti pod svahem - 40*1,5=60,000 [A]
TS |  |  |  | Položka zahrnuje dovoz, montáž, údržbu, opotřebení (nájemné), demontáž, konzervaci, odvoz.
P | 54 | 966842 |  | ODSTRANĚNÍ OPLOCENÍ Z DRÁT PLETIVA | M | 40 | 0 |  | 2020_OTSKP |  | 2
PP |  |  |  | "vč. Odvozu a uložení na dodavatelem definovanou skládku a odkup dodavatelem za cenu šrotu dle ZOP"
VV |  |  |  | stávající oplocení - 40 m =40,000 [A]
TS |  |  |  | položka zahrnuje: - kompletní bourací práce včetně odstranění základových konstrukcí a nezbytného rozsahu zemních prací, - veškerou manipulaci s vybouranou sutí a hmotami včetně uložení na skládku, - veškeré další práce plynoucí z technologického předpisu a z platných předpisů, - odstranění sloupků z jiného materiálu, odstranění vrat a vrátek nezahrnuje poplatek za skládku, který se vykazuje v položce 0141** (s výjimkou malého množství bouraného materiálu, kde je možné poplatek zahrnout do jednotkové ceny bourání – tento fakt musí být uveden v doplňujícím textu k položce)

## SO 301
ASPE10 |  |  |  | Firma: MDS Projekt s.r.o. | [6 empty] | 3
|  |  |  | Soupis prací objektu | [6 empty] | 3
S | Stavba: | 1926-18-3 |  | Rekonstrukce silnice III/35724 Borová - Oldřiš, PD |  |  | SO 301 |  |  | 0,00 | 2
O | Rozpočet: | SO 301 |  | DEŠŤOVÁ KANALIZACE BOROVÁ | [5 empty] | 15,00 | 2
Typ | Poř. číslo | Kód položky | Varianta | Název položky | MJ | Množství | Jednotková cena |  | Cenová soustava | 21,00 | 2
[7 empty] | Jednotková | Celkem
0 | 1 | 2 | 3 | 4 | 5 | 6 | 9 | 10 | 11
SD |  | 7 |  | Přidružená stavební výroba
P | 1 | 700301 |  | DEŠŤOVÁ KANALIZACE BOROVÁ | SOUB | 1 | 0 |  | 2020_OTSKP |  | 2
PP
VV |  |  |  | podrobný výkaz je součástí stavebního objektu a je přiložen jako příloha k tomuto soupisu prací celkem předpoklad - 1 ks=1,000 [A]
TS

## SO 302
ASPE10 |  |  |  | Firma: MDS Projekt s.r.o. | [6 empty] | 3
|  |  |  | Soupis prací objektu | [6 empty] | 3
S | Stavba: | 1926-18-3 |  | Rekonstrukce silnice III/35724 Borová - Oldřiš, PD |  |  | SO 302 |  |  | 0,00 | 2
O | Rozpočet: | SO 302 |  | DEŠŤOVÁ KANALIZACE OLDŘIŠ | [5 empty] | 15,00 | 2
Typ | Poř. číslo | Kód položky | Varianta | Název položky | MJ | Množství | Jednotková cena |  | Cenová soustava | 21,00 | 2
[7 empty] | Jednotková | Celkem
0 | 1 | 2 | 3 | 4 | 5 | 6 | 9 | 10 | 11
SD |  | 7 |  | Přidružená stavební výroba
P | 1 | 700302 |  | DEŠŤOVÁ KANALIZACE OLDŘIŠ | SOUB | 1 | 0 |  | 2020_OTSKP |  | 2
PP
VV |  |  |  | podrobný výkaz je součástí stavebního objektu a je přiložen jako příloha k tomuto soupisu prací celkem předpoklad - 1 ks=1,000 [A]
TS

## SO 401
ASPE10 |  |  |  | Firma: MDS Projekt s.r.o. | [6 empty] | 3
|  |  |  | Soupis prací objektu | [6 empty] | 3
S | Stavba: | 1926-18-3 |  | Rekonstrukce silnice III/35724 Borová - Oldřiš, PD |  |  | SO 401 |  |  | 0,00 | 2
O | Rozpočet: | SO 401 |  | VEŘEJNÉ OSVĚTLENÍ BOROVÁ | [5 empty] | 15,00 | 2
Typ | Poř. číslo | Kód položky | Varianta | Název položky | MJ | Množství | Jednotková cena |  | Cenová soustava | 21,00 | 2
[7 empty] | Jednotková | Celkem
0 | 1 | 2 | 3 | 4 | 5 | 6 | 9 | 10 | 11
SD |  | 7 |  | Přidružená stavební výroba
P | 1 | 700401 |  | VEŘEJNÉ OSVĚTLENÍ BOROVÁ | SOUB | 1 | 0 |  | 2020_OTSKP |  | 2
PP
VV |  |  |  | podrobný výkaz je součástí stavebního objektu a je přiložen jako příloha k tomuto soupisu prací celkem předpoklad - 1 ks=1,000 [A]
TS

## SO 402
ASPE10 |  |  |  | Firma: MDS Projekt s.r.o. | [6 empty] | 3
|  |  |  | Soupis prací objektu | [6 empty] | 3
S | Stavba: | 1926-18-3 |  | Rekonstrukce silnice III/35724 Borová - Oldřiš, PD |  |  | SO 402 |  |  | 0,00 | 2
O | Rozpočet: | SO 402 |  | VEŘEJNÉ OSVĚTLENÍ OLDŘIŠ | [5 empty] | 15,00 | 2
Typ | Poř. číslo | Kód položky | Varianta | Název položky | MJ | Množství | Jednotková cena |  | Cenová soustava | 21,00 | 2
[7 empty] | Jednotková | Celkem
0 | 1 | 2 | 3 | 4 | 5 | 6 | 9 | 10 | 11
SD |  | 7 |  | Přidružená stavební výroba
P | 1 | 700402 |  | VEŘEJNÉ OSVĚTLENÍ OLDŘIŠ | SOUB | 1 | 0 |  | 2020_OTSKP |  | 2
PP
VV |  |  |  | podrobný výkaz je součástí stavebního objektu a je přiložen jako příloha k tomuto soupisu prací celkem předpoklad - 1 ks=1,000 [A]
TS