## úvodní list
Příloha A.i.a
Datový standard
Rekonstrukce silnice III/35724 Borová - Oldřiš
I/27 Most, ev.č. 27B-026..2
Zpracoval:
CCConsulting s.r.o.
Tento dokument byl vytvořen na základě standardů SFDI pouze pro účely tohoto projektu. Není proto dovoleno Zhotoviteli (ani poddodavatelům) tento text upravovat, kopírovat nebo jakkoli měnit bez souhlasu Objednatele.

## Skupiny vlastností
#VALUE!
Název skupiny vlastností "CZ_XX" | Označení vlastnosti | Datový typ | Jednotka | Příklady hodnot | Označení vlasnosti v IFC | Definovaný typ | RDS | DSPS
E1 | Zahájení | Date | [-] | DDMMRRRR, MMRRRR, RRRR | ConstructionStart | IfcDateTime | x
| Ukončení | Date | [-] | DDMMRRRR, MMRRRR, RRRR | ConstructionEnd | IfcDateTime | x
| Doba trvání | String | [-] | PnYnMnDTnHnMnS | ConstructionDuration | IfcDuration | x
| Způsob stanovení | Enum | [-] | (plánovaný, vypočtený,...) | DataOrigin | IfcDataOriginEnum | x
| Stavební postup / etapa výstavby | String | [-] | S1, S22 | PhaseName | IfcLabel | x
Z1 | Textura / barva | String | [-] | 200;90;20 (RGB dle SPI a SGI ŘSD) | TextureOrColour | IfcLabel | x | x
| Skupina přesnosti | Enum | [-] | P1, P2, P3,… | PrecisionClass | CZPEnum_PrecisionClass/IfcLabel | x | x
F1 | Fáze | String | [-] | Provizorní stav, trvalý stav, k odstranění,… | Status | PEnum_ElementStatus | x | x
S1 | Materiál | String | [-] | Označení dle ČSN, ČSN EN, TP, TKP,… | Material | IfcLabel | x | x
| Reference | String | [-] | Reference k doplňujícím informacím (např vzorové listy, výkresy opakovaných řešení) | Reference | IfcLabel | x | x
| Návrhová životnost | String | [-] | Dle Eurokódu, TKP, TP…. | DesignLifeTime | IfcDuration | x | x
S2 | Typ stavebního výrobku | String | [-] | Silniční obrubník, svodidlo NH4,…. | ConstructionProductType | IfcLabel
| Stavební výrobek | String | [-] | Svodidlo JSAM-2/H2); Obrubník z příroního kamene OP4 100/20/25 | ConstructionProduct | IfcLabel | x | x
| Reference | String | [-] | Reference k doplňujícím informacím (např vzorové listy, výkresy opakovaných řešení) | Reference | IfcLabel | x | x
| Návrhová životnost | String | [-] | Dle Eurokódu, TKP, TP…. | DesignLifeTime | IfcDuration | x | x
| Kategorie stavebního výrobku | String | [-] | Zákona o stavebních výrobcích a jejich použití do staveb | ConstructionProductCategory | IfcLabel | x | x
S3 | Klasifikace zemin / hornin | String | [-] | F4, S3, G2, … | SoilClassification | IfcLabel | x | x
| Třída těžitelnosti | String | [-] | 1;2;3 | SoilExcavationClassification | IfcLabel | x | x
S4 | Beton | String | [-] | Označení dle ČSN, ČSN EN, TP, TKP,… | Concrete | IfcLabel | x | x
| Typ betonářské vyztuže | String | [-] | B500B | ConcreteReinforcementType | IfcLabel | x | x
| Množství betonářské výztuže na m3 | SinglePrecision | [kg] | 254kg,… (množství výztuže v modelovaném elementu na m3) | AmountOfConcreteReinforcementPerCuM | IfcLabel
| Množství betonářské výztuže | SinglePrecision | [kg] | 254kg,… (konkrétní množství výztuže v modelovaném elementu) | AmountOfConcreteReinforcement | IfcMassMeasure | x | x
| Typ předpínací vyztuže | String | [-] | Y1770 | PrestresesReinforcementType | IfcLabel | x | x
| Množství předpínací výztuže | SinglePrecision | [kg] | 300 kg,... (konkrétní množství předpínací výztuže v modelovaném elementu) | AmountOfPrestresedReinforcement | IfcMassMeasure | x | x
| Referencované výkresy | reference | [-] | (reference na adresář obsahující výkresy výztuže, přednímancí výztuže,..Xref, relativní odkaz, odkaz do CDE,…) | DrawingReferences | IfcLabel | x | x
| Návrhová životnost | String | [-] | Dle Eurokódu, TKP, TP…. | DesignLifeTime | IfcDuration | x | x
S5 | Klasifikace podrobnosti zaměření | String | [-] | Způsob zaměření, měřítko | SurveyClass | IfcLabel | x | x
S6 | Třída výrubu | String | [-] | Označení dle ČSN, ČSN EN, TP, TKP,… | CutClass | IfcLabel | x | x
| Délka záběru | SinglePrecision | [m] | 1.9 | TakeLength | IfcMassMeasure | x | x
| Výztuž výrubu | String | [-] | Nosník příhradový, válcovaný, hajcmany… | Reinforcement | IfcLabel | x | x
| Hmotnost výztuže výrubu (na m tunelu) | SinglePrecision | [kg] | 16 | ReinforcementWeight | IfcMassMeasure | x | x
| Zajištění přístropí | String | [-] | jehly: tyčové 3m, samozávrtné 4m | CeilingSecuringMethod | IfcLabel | x | x
| Množství zajištění přístropí (na m tunelu) | SinglePrecision | [ks] | 8 | AmountItem | IfcMassMeasure | x | x
| Tloušťka stříkaného betonu | SinglePrecision | [mm] | 250 | ShortcreteThickness | IfcMassMeasure | x | x
| Tloušťka nadvýrubu celkem | SinglePrecision | [mm] | 80 | ShortcreteThicknessMoreover | IfcMassMeasure | x | x
| Typ sítě | String | [-] | KH20 (6/150) | NetReinforcement | IfcLabel | x | x
| Množství betonářské výztuže | SinglePrecision | [kg] | 35kg,… (konkrétní množství výztuže v modelovaném elementu) | ConcreteReinforcementAmount | IfcMassMeasure | x | x
| Typ kotev | String | [-] | svorníky: tyčové 3m, samozávrtné 4m | AnchoringType | IfcLabel | x | x
| Množství kotvení (na m tunelu) | SinglePrecision | [ks] | 10 | AnchoringItem | IfcMassMeasure | x | x
| Referencované výkresy | reference | [-] | (referencované výkresy třídy výrubu,..Xref, relativní odkaz, odkaz do CDE,…) | DrawingReferences | IfcLabel | x | x
S7 | Hydroizolační souvrství | String | [-] | Označení dle ČSN, ČSN EN, TP, TKP,… | WaterproofingLayerAssembly | IfcLabel | x | x
| Podkladní vrsta | SinglePrecision | [m3/m2] | prostý beton/geotextilie/pečetící vrstva | Underlay | IfcMassMeasure | x | x
| Hydroizolační vrstva | SinglePrecision | [m2] | asfaltové pásy, folie, stříkaná izolace | WaterproofingLayer | IfcMassMeasure | x | x
| Ochranná vrstva | SinglePrecision | [m3/m2] | beton/geotextilie | ProtectiveLayer | IfcMassMeasure | x | x
| Množství výztuže ochranné vrstvy | SinglePrecision | [kg] | 150 kg | ReinforcementInProtectiveLayer | IfcMassMeasure | x | x
| Návrhová životnost | SinglePrecision | [roky] | 20;50;100;… | DesignLifeTime | IfcLabel | x | x
S8 | Popis inženýrské sítě | String | [-] | VN 110kV, vodovod, plyn,... | UtilitiesDescription | IfcLabel | x | x
| Vlastník/správce | String | [-] | E.ON; ČEZ; O2;… | Owner | IfcLabel | x | x
| Způsob určení polohy a výšky | String | [-] | Ověřeno geodetickým měřením; neověřeno;…. | PositionDetermination | IfcLabel | x | x
| Ochranné pásmo | String | [-] | 0.5m, 1m,… | ProtectionZone | IfcLabel | x | x
S9 | Název kontrolní zkoušky | String | [-] | VN 110kV, vodovod, plyn,... | UtilitiesDescription | IfcLabel | x | x
| Reference | String | [-] | Odkaz do CDE prostřednictvím kteréh lze najít záznam zkoušky. | ControlTest | IfcLabel | x | x
I1 | Označení stavebního objektu | String | [-] | SO101, 301.1, PS, Dle vyhlášky 499/2006 Sb. | ObjectDesignation | IfcLabel | x | x
| Označení podobjektu | String | [-] | 101.01 | SubObjectDesignation | IfcLabel | x | x
| Označení části objektu | String | [-] | A, B, C,... | ObjectPartDesignation | IfcLabel | x | x
| Fáze projektu | String | [-] | DUR, DSP, DSPS,… | DesignPhase | CZPEnum_DesignPhase/IfcLabel | x | x
| Název stavebního objektu | String | [-] | "Most přes Vltavu v km 12,200; I/67 obchvat Karviná" | SiteObjectDesignation | IfcLabel | x | x
| Staničení od | DoublePrecision | [km] | 0.12 | StationingFrom | IfcLabel | x | x
| Staničení do | DoublePrecision | [km] | 0.12 | StationingTo | IfcLabel | x | x
| Označení elementu | String | [-] | Použije se název viz. "typ elementu / objektu". | IfcCZElement | IfcLabel | x | x
| Klasifikační systém - uživatelský | String | [-] | Název klasifikačního systému (CoClass, OTSKP, RTS, ÚRS) | ClassificationSystem | IfcLabel | x | x
| Označení položky | String | [-] | Označení položky v rámci klasifikačního systému (např. číslo položky) | ClassificationReference | IfcLabel | x | x
| Unikátní indetifikace elementu / objektu | String | [-] | Globálně unikátní označení objektu/elementu v rámci dílčího modelu (GUID, UUID,…) | ElementIdentification | IfcLabel | x | x
| Označení šablony vlastností | String | [-] | Unikátní označení šablony objektu / elementu | DataTemplateID | IfcLabel | x | x
| Popis šablony | String | [-] | Popis šablony objektu / elementu | DataTemplateDesciription | IfcLabel | x | x
I2 | Název (trasy) | String | [-] | Větev A, Větev B, Doprovodná komunikace | AlignmentName | IfcLabel | x | x
| Fáze projektu | String | [-] | DUR, DSP, DSPS,… | DesignPhase | CZPEnum_DesignPhase/IfcLabel | x | x
| Staničení od | DoublePrecision | [km] | 0.12 | StationingFrom | IfcLabel | x | x
| Staničení do | DoublePrecision | [km] | 0.12 | StationingTo | IfcLabel | x | x
| Označení elementu | String | [-] | Použije se název viz. "typ elementu / objektu". | IfcCZElement | IfcLabel | x | x
| Klasifikační systém - uživatelský | String | [-] | Název klasifikačního systému (CoClass, OTSKP, RTS, ÚRS) | ClassificationSystem | IfcLabel | x | x
| Označení položky | String | [-] | Označení položky v rámci klasifikačního systému (např. číslo položky) | ClassificationReference | IfcLabel | x | x
| Unikátní indetifikace elementu / objektu | String | [-] | Globálně unikátní označení objektu/elementu v rámci dílčího modelu (GUID, UUID,…) | ElementIdentification | IfcLabel | x | x
| Označení šablony vlastností | String | [-] | Unikátní označení šablony objektu / elementu | DataTemplateID | IfcLabel | x | x
| Popis šablony | String | [-] | Popis šablony objektu / elementu | DataTemplateDesciription | IfcLabel | x | x
I3 | Název (trasy) | String | [-] | Větev A, Větev B, Doprovodná komunikace | AlignmentName | IfcLabel | x | x
| Fáze projektu | String | [-] | DUR, DSP, DSPS,… | DesignPhase | CZPEnum_DesignPhase/IfcLabel | x | x
| Staničení od | DoublePrecision | [km] | 0.12 | StationingFrom | IfcLabel | x | x
| Staničení do | DoublePrecision | [km] | 0.12 | StationingTo | IfcLabel | x | x
| Označení elementu | String | [-] | Použije se název viz. "typ elementu / objektu". | IfcCZElement | IfcLabel | x | x
| Ozančení průjezdného profilu | String | [-] | Průzejdný profil dle 736201 | ClassificationSystem | IfcLabel | x | x
| Klasifikační systém - uživatelský | String | [-] | Název klasifikačního systému (CoClass, OTSKP, RTS, ÚRS) | ClassificationReference | IfcLabel | x | x
| Označení položky | String | [-] | Označení položky v rámci klasifikačního systému (např. číslo položky) | ElementIdentification | IfcLabel | x | x
| Unikátní indetifikace elementu / objektu | String | [-] | Globálně unikátní označení objektu/elementu v rámci dílčího modelu (GUID, UUID,…) | ElementIdentification | IfcLabel | x | x
| Označení šablony vlastností | String | [-] | Unikátní označení šablony objektu / elementu | DataTemplateID | IfcLabel | x | x
| Popis šablony | String | [-] | Popis šablony objektu / elementu | DataTemplateDesciription | IfcLabel | x | x
I4 | Označní kategorie PK | String | [-] | (D25,5/120, S11,5/80) | PKCategoryReference | IfcLabel | x | x
| Název (trasy) | String | [-] | Větev A, Větev B, Doprovodná komunikace | AlignmentName | IfcLabel | x | x
| Fáze projektu | String | [-] | DUR, DSP, DSPS,… | DesignPhase | CZPEnum_DesignPhase/IfcLabel | x | x
| Staničení od | DoublePrecision | [km] | 0.12 | StationingFrom | IfcLabel | x | x
| Staničení do | DoublePrecision | [km] | 0.12 | StationingTo | IfcLabel | x | x
| Označení elementu | String | [-] | Použije se název viz. "typ elementu / objektu". | IfcCZElement | IfcLabel | x | x
| Klasifikační systém - uživatelský | String | [-] | Název klasifikačního systému (CoClass, TSKP, RTS, ÚRS,...) | ClassificationReference | IfcLabel | x | x
| Označení položky | String | [-] | Označení položky v rámci klasifikačního systému (např. číslo položky) | ElementIdentification | IfcLabel | x | x
| Unikátní indetifikace elementu / objektu | String | [-] | Globálně unikátní označení objektu/elementu v rámci dílčího modelu (GUID, UUID,…) | ElementIdentification | IfcLabel | x | x
| Označení šablony vlastností | String | [-] | Unikátní označení šablony objektu / elementu | DataTemplateID | IfcLabel | x | x
| Popis šablony | String | [-] | Popis šablony objektu / elementu | DataTemplateDesciription | IfcLabel | x | x
I5 | Klasifikační systém | String | [-] | Název klasifikačního systému (CCI) | ClassificationSystem | IfcLabel | x | x
| Stavební komplex | String | [-] | Kódové označení dle klasifikačního systému | ContructionComplex | IfcIdentifier | x | x
| Stavební entita | String | [-] | Kódové označení dle klasifikačního systému | ContructionEntity | IfcIdentifier | x | x
| Vybudovaný prostor | String | [-] | Kódové označení dle klasifikačního systému | BuildSpace | IfcIdentifier | x | x
| Funkční systém | String | [-] | Kódové označení dle klasifikačního systému | FunctionalSystem | IfcIdentifier | x | x
| Konstrukční systém | String | [-] | Kódové označení dle klasifikačního systému | ContructiveSystem | IfcIdentifier | x | x
| Komponent | String | [-] | Kódové označení dle klasifikačního systému | CodeComponent | IfcIdentifier | x | x
I6 | Označení stavebního objektu | String | [-] | SO101, 301.1, PS, Dle vyhlášky 499/2006 Sb. | ObjectReference | IfcLabel | x | x
| Označení podobjektu | String | [-] | 101.01 | SubObjectReference | IfcLabel | x | x
| Označení části objektu | String | [-] | A, B, C,... | ObjectPartReference | IfcLabel | x | x
| Označení elementu | String | [-] | Použije se název viz. "typ elementu / objektu". | IfcCZElement | IfcLabel | x | x
| Staničení | DoublePrecision | [km] | 0,12 (ve formátu BBB.BBBBB) | Stationing | IfcLabel | x | x
| Vrstva | String | [-] | Označení vrstvy (ve formátu YY) | Layer | IfcLabel | x | x
| Označení bodu | String | [-] | dle ČSN 01 3419 a rezortních předpisů (např. číslo bodu v příčném řezu jako XX) | PointReference | IfcLabel | x | x
M1 | Délka | DoublePrecision | [m] | m | QuantityLength | IfcLengthMeasure | x | x
| Způsob stanovení | Enum | [-] | (Délka 3D křivky, délka 2D průměru...) | LengthCalculationMethod | CZPEnum_LengthDataOrigin/IfcLabel | x | x
M2 | Plocha | DoublePrecision | [m2] | m2 | QuantityArea | IfcAreaMeasure | x | x
| Způsob stanovení | Enum | [-] | (3D plocha TIN povrchu, 2D plocha, násobením z délek,...) | AreaCalculationMethod | CZPEnum_AreaDataOrigin/IfcLabel | x | x
M3 | Objem | DoublePrecision | [m3] | m3 | QuantityVolume | IfcVolumeMeasure | x | x
| Způsob stanovení | Enum | [-] | (řezová metoda, objemová metoda,...) | VolumeCalculationMethod | CZPEnum_VolumeDataOrigin/IfcLabel | x | x
M4 | Počet | Precision | [ks., kpl.] | počet kusů, dílů, komletů,… | QuantityCount | IfcCountMeasure | x | x
| Způsob stanovení | Enum | [-] | (výpočet z délky, odečet z modelu,...) | QuantityCalculationMethod | CZPEnum_QuantityDataOrigin/IfcLabel | x | x
M5 | Hmotnost | Precision | [kg;t] | kg, tuny materiálu | QuantityWeight | IfcMassMeasure | x | x
| Způsob stanovení | Enum | [-] | (data ze statického posouzení, odečet z modelu,...) | WeightCalculationMethod | CZPEnum_WeightDataOrigin/IfcLabel | x | x
M6 | Tloušťka | DoublePrecision | [m] | m | Thickness | IfcLengthMeasure | x | x

## Číselník barev
R | G | B | Číslo barvy | Barva | Pojmenování barvy
255 | 255 | 255 | 1 |  | bílá
191.25 | 191.25 | 191.25 | 2 |  | šedá
127.5 | 127.5 | 127.5 | 3 |  | antracitová
0 | 0 | 0 | 4 |  | černá
255 | 0 | 0 | 5 |  | červená
127.5 | 0 | 0 | 6 |  | tmavě červená
255 | 255 | 0 | 7 |  | žlutá
125 | 75 | 0 | 8 |  | hnědá
0 | 255 | 0 | 9 |  | zelená
0 | 127.5 | 0 | 10 |  | tmavě zelená
0 | 255 | 255 | 11 |  | světle modrá
255 | 165 | 0 | 12 |  | oranžová
0 | 0 | 255 | 13 |  | modrá
0 | 0 | 127.5 | 14 |  | tmavě modrá
255 | 0 | 255 | 15 |  | růžová
127 | 0 | 127 | 16 |  | fialová
165 | 207 | 99 | 17 |  | světle zelená

## 000 Stávající stav
#VALUE!
|  | Šablona vlastností složená z následujích skupin vlasností | [7 empty] | Přesnost
Skupina elementů / objektů | Typ elementu / objektu | I | S | E | Z | M | F | Označení šablony | Reprezentace tvaru | RDS | DSPS
stávající stav | nezpevněný terén | 1 | 5 | 1 | 1 | 2 | 1 | I1+S5+E1+Z1+M2+F1 | 3DPovrch | P5 | P5
| zpevněný terén | 1 | 5 | 1 | 1 | 2 | 1 | I1+S5+E1+Z1+M2+F1 | 3DPovrch | P4 | P4
| Stávající dotčené stavby |  |  |  | 1 |  |  | Z1 | 3DTěleso | P4 | P4
| N-leté průtoky Q100, Q50, Q10 |  |  |  | 1 |  | 1 | Z1 +F1 | 3DPovrch | P5 | P5
Sítě | stávající sítě |  | 8 | 1 | 1 |  | 1 | +S8+E1+Z1+F1 | 3DLinie | P5 | P5
| Ochranné pásmo |  |  | 1 | 1 |  |  | E1+Z1 | 3DPovrch | P5 | P5
Ostatní | kontrolní zkouška | 1 | 9 |  |  |  |  | I1+S9 | 3DTěleso | x | x

## 100 Objekty pozem. komunikací
#VALUE!
Skupina elementů / objektů | Typ elementu / objektu | Šablona vlastností složená z následujích skupin vlasností | [6 empty] | Reprezentace tvaru | Barva |  | Přesnost
|  | I | S | E | Z | M | F | Označení šablony |  | Index | Zobrazení | RDS | DSPS
trasa | osa | 2 |  | 1 |  |  | 1 | I2+E1+F1 | Osa | 5 |  | P0 | P0
| niveleta | 2 |  | 1 |  |  | 1 | I2+E1+F1 | Niveleta | 5 |  | P0 | P0
| trasa | 4 |  | 1 |  |  | 1 | I4+E1+F1 | 3DPolyline | 5 |  | P1 | P1
| průjezdní a průchozí prostor | 3 |  | 1 | 1 |  | 1 | I3+E1+Z1+F1 | 3DPovrch | 2 |  | P2 | P2
zemní práce | výkop/odkop | 1 | 3 | 1 | 1 | 3 | 1 | I1+S3+E1+Z1+M3+F1 | 3DPovrch | 8 |  | P4 | P4
| násyp | 1 | 1 | 1 | 1 | 3 | 1 | I1+S1+E1+Z1+M3+F1 | 3DPovrch | 9 |  | P4 | P4
| aktivní zóna | 1 | 1 | 1 | 1 | 3 | 1 | I1+S1+E1+Z1+M3+F1 | 3DPovrch | 6 |  | P3 | P3
| sanace | 1 | 1 | 1 | 1 | 3 | 1 | I1+S1+E1+Z1+M3+F1 | 3DPovrch | 12 |  | P3 | P3
| vrstvy vyztužených, sendičových zemních kcí. | 1 | 1 | 1 | 1 | 3 | 1 | I1+S1+E1+Z1+M3+F1 | 3DPovrch | 14 |  | P3 | P3
| svahová žebra | 1 | 1 | 1 | 1 | 3 | 1 | I1+S1+E1+Z1+M3+F1 | 3DPovrch | 14 |  | P3 | P3
| sejmutí ornice | 1 | 3 | 1 | 1 | 3 | 1 | I1+S3+E1+Z1+M3+F1 | 3DTěleso | 8 |  | P10 | P10
| rozprostření ornice l ohumusovanil | 1 | 1 | 1 | 1 | 3;2&6 | 1 | I1+S1+E1+Z1+M3;2&6+F1 | 3DTěleso | 17 |  | P4, P10 | P4, P10
| založení trávníku | 1 | 1 | 1 | 1 | 3 | 1 | I1+S1+E1+Z1+M3+F1 | 3DPovrch | 17 |  | P4, P10 | P4, P10
| úpravy svahů (dlažby z lom. kam., veget. dlažby) | 1 | 1 | 1 | 1 | 3;2&6 | 1 | I1+S1+E1+Z1+M3;2&6+F1 | 3DPovrch | 3 |  | P3 | P3
| zemní krajnice a dosypávky | 1 | 1 | 1 | 1 | 3 | 1 | I1+S1+E1+Z1+M3+F1 | 3DTěleso | 3 |  | P3 | P3
| pláň | 1 | 1 | 1 | 1 | 2 | 1 | I1+S1+E1+Z1+M2+F1 | 3DPovrch | 5 |  | P3 | P3
odvodnění | příkopy | 1 | 1 | 1 | 1 | 2 | 1 | I1+S1+E1+Z1+M2+F1 | 3DTěleso | 10 |  | P5/P3 | P5/P3
| odvodňovací žlab | 1 | 2 | 1 | 1 | 1;2 | 1 | I1+S2+E1+Z1+M1;2+F1 | 3DTěleso | 3 |  | P5/P3 | P5/P3
| žlab štěrbinový | 1 | 2 | 1 | 1 | 1 | 1 | I1+S2+E1+Z1+M1+F1 | 3DTěleso | 15 |  | P2 | P2
| žlab curbking | 1 | 2 | 1 | 1 | 1 | 1 | I1+S2+E1+Z1+M1+F1 | 3DTěleso | 15 |  | P2 | P2
| podkladní beton | 1 | 1 | 1 | 1 | 3 | 1 | I1+S1+E1+Z1+M3+F1 | 3DTěleso | 2 |  | P5/P3 | P5/P3
| podsyp | 1 | 1 | 1 | 1 | 3 | 1 | I1+S1+E1+Z1+M3+F1 | 3DTěleso | 7 |  | P5/P3 | P5/P3
| trativod | 1 | 2 | 1 | 1 | 1 | 1 | I1+S2+E1+Z1+M1+F1 | 3DTěleso | 12 |  | P5 | P5
| drenážní šachta | 1 | 2 | 1 | 1 | 4 | 1 | I1+S2+E1+Z1+M4+F1 | 3DTěleso | 13 |  | P5 | P5
vozovka/chodník | vozovka | 1 | 1 | 1 | 1 | 2&6 | 1 | I1+S1+E1+Z1+M2&6+F1 | 3DTěleso | 3
| chodník | 1 | 1 |  | 1 | 2&6 | 1 | I1+S1+Z1+M2&6+F1 | 3DTěleso | 2
| cyklostezka | 1 | 1 |  | 1 | 2&6 | 1 | I1+S1+Z1+M2&6+F1 | 3DTěleso | 2
| CBK | 1 | 1 | 1 | 1 | 3;2&6 | 1 | I1+S1+E1+Z1+M3;2&6+F1 | 3DTěleso | 2 |  | P1 | P1
| posyp | 1 | 1 | 1 | 1 | 2 | 1 | I1+S1+E1+Z1+M2+F1 | 3DPovrch | 4 |  | P1 | P1
| obrusná vrstva | 1 | 1 | 1 | 1 | 3;2&6 | 1 | I1+S1+E1+Z1+M3;2&6+F1 | 3DTěleso | 3 |  | P1 | P1
| ložná vrstva | 1 | 1 | 1 | 1 | 3;2&6 | 1 | I1+S1+E1+Z1+M3;2&6+F1 | 3DTěleso | 3 |  | P1 | P1
| podkladní asfaltová vrstva | 1 | 1 | 1 | 1 | 3;2&6 | 1 | I1+S1+E1+Z1+M3;2&6+F1 | 3DTěleso | 3 |  | P1 | P1
| horní podkladní vrstva | 1 | 1 | 1 | 1 | 3;2&6 | 1 | I1+S1+E1+Z1+M3;2&6+F1 | 3DTěleso | 3 |  | P1 | P1
| spodní podkladní vrstva | 1 | 1 | 1 | 1 | 3;2&6 | 1 | I1+S1+E1+Z1+M3;2&6+F1 | 3DTěleso | 3 |  | P1 | P1
| infiltrační postřik | 1 | 1 | 1 | 1 | 2 | 1 | I1+S1+E1+Z1+M2+F1 | 3DTěleso | 11 |  | P1 | P1
| spojovací postřik | 1 | 1 | 1 | 1 | 2 | 1 | I1+S1+E1+Z1+M2+F1 | 3DPovrch | 11 |  | P1 | P1
| membrány | 1 | 1 | 1 | 1 | 2 | 1 | I1+S1+E1+Z1+M2+F1 | 3DPovrch | 12 |  | P1 | P1
| kryt z dlažebních dílců | 1 | 1 | 1 | 1 | 3;2&6 | 1 | I1+S1+E1+Z1+M3;2&6+F1 | 3DTěleso | 2 |  | P1 | P1
| kryt z silničních dílců | 1 | 1 | 1 | 1 | 3;2&6 | 1 | I1+S1+E1+Z1+M3;2&6+F1 | 3DTěleso | 2 |  | P1 | P1
| krytová vrstva nezpevněných vozovek | 1 | 1 | 1 | 1 | 3;2&6 | 1 | I1+S1+E1+Z1+M3;2&6+F1 | 3DTěleso | 8 |  | P1 | P1
| elastická zálivka asfaltová | 1 | 1 | 1 | 1 | 1&3 | 1 | I1+S1+E1+Z1+M1&3+F1 | 3DTěleso | 13 |  | P1 | P1
| geosyntetická výztuha | 1 | 1 | 1 | 1 | 2 | 1 | I1+S1+E1+Z1+M2+F1 | 3DPovrch | 16 |  | P1 | P1
| nátěry | 1 | 1 | 1 | 1 | 2 | 1 | I1+S1+E1+Z1+M2+F1 | 3DPovrch | 3 |  | P1 | P1
| zpevnění krajnic | 1 | 1 | 1 | 1 | 3 | 1 | I1+S1+E1+Z1+M3+F1 | 3DTěleso | 3 |  | P1 | P1
| střední dělící pás | 1 | 1 | 1 | 1 | 3 | 1 | I1+S1+E1+Z1+M3+F1 | 3DTěleso | 3 |  | P5 | P5
| dopravní ostrůvek | 1 | 1 | 1 | 1 | 3;2&6 | 1 | I1+S1+E1+Z1+M3;2&6+F1 | 3DTěleso | 3 |  | P5 | P5
| sjezd | 1 | 1 | 1 | 1 | 3;2&6 | 1 | I1+S1+E1+Z1+M3;2&6+F1 | 3DTěleso | 5 |  | P5 | P5
| obrubník | 1 | 2 | 1 | 1 | 1 | 1 | I1+S2+E1+Z1+M1+F1 | 3DTěleso | 12 |  | P1 | P1
| přídlažba | 1 | 2 | 1 | 1 | 1 | 1 | I1+S2+E1+Z1+M1+F1 | 3DTěleso | 13 |  | P1 | P1
| zásypy (např. mezi svodidlyl | 1 | 2 | 1 | 1 | 3;2&6 | 1 | I1+S2+E1+Z1+M3;2&6+F1 | 3DPovrch | 12 |  | P1 | P1
záchytné systémy | zábradlí | 1 | 1 | 1 | 1 | 1;5 | 1 | I1+S1+E1+Z1+M1;5+F1 | 3DTěleso | 11 |  | P3 | P3
| svodidlo | 1 | 2 | 1 | 1 | 1 | 1 | I1+S2+E1+Z1+M1+F1 | 3DTěleso | 11 |  | P2 | P2
dopravní značení | svislé dopravní značení | 1 | 2 | 1 | 1 | 1 | 1 | I1+S2+E1+Z1+M1+F1 | 3DTěleso | 1 |  | P3 | P3
| vodorovné dopravní značení | 1 | 2 | 1 | 1 | 1 | 1 | I1+S2+E1+Z1+M1+F1 | 3DPovrch | 1 |  | P3 | P3
propustky | podkladní vrstva | 1 | 1 | 1 | 1 | 3 | 1 | I1+S1+E1+Z1+M3+F1 | 3DTěleso | 7 |  | P4 | P4
| propust | 1 | 1;2 | 1 | 1 | 1 | 1 | I1+S1;2+E1+Z1+M1+F1 | 3DTěleso | 3 |  | P3 | P3
| čelo | 1 | 1;4 | 1 | 1 | 3;4 | 1 | I1+S1;4+E1+Z1+M3;4+F1 | 3DTěleso | 2 |  | P4 | P4
| obetonování | 1 | 1 | 1 | 1 | 3 | 1 | I1+S1+E1+Z1+M3+F1 | 3DTěleso | 3 |  | P4 | P4
| zásypy a obsypy | 1 | 1;3 | 1 | 1 | 3 | 1 | I1+S1;3+E1+Z1+M3+F1 | 3DTěleso | 12 |  | P4 | P4
| zpevnění dlažbou | 1 | 1 | 1 | 1 | 2 | 1 | I1+S1+E1+Z1+M2+F1 | 3DTěleso | 3 |  | P4 | P4
| lože | 1 | 1;4 | 1 | 1 | 3 | 1 | I1+S1;4+E1+Z1+M3+F1 | 3DTěleso | 6 |  | P4 | P4
vytyčovací bod | vytyčovací bod | 6 |  | 1 | 1 |  |  | I6+E1+Z1 | Bod | 15 |  | P0 | P0

## 200 Mostní objekty a zdi
#VALUE!
Skupina elementů / objektů | Typ elementu / objektu | Šablona vlastností složená z následujích skupin vlasností | [7 empty] | Barva |  | Přesnost
|  | I | S | E | Z | M | F | Označení šablony | Reprezentace tvaru | Index | Zobrazení | RDS | DSPS
osa mostního objektu | osa | 4 |  | 1 |  |  | 1 | I4+E1+F1 | Osa | 5 |  | P0 | P0
| niveleta | 2 |  | 1 |  |  | 1 | I2+E1+F1 | Niveleta | 5 |  | P0 | P0
| trasa | 2 |  | 1 |  |  | 1 | I2+E1+F1 | 3DPolyline | 5 |  | P1 | P1
| VMP | 3 |  | 1 | 1 |  | 1 | I3+E1+Z1+F1 | 3DPovrch | 2 |  | P2 | P2
| průjezdní a průchozí prostor | 3 |  | 1 | 1 |  | 1 | I3+E1+Z1+F1 | 3DPovrch | 2 |  | P2 | P2
osa přemosťovaného prostoru | osa | 4 |  | 1 |  |  | 1 | I4+E1+F1 | Osa | 5 |  | P0 | P0
| niveleta | 2 |  | 1 |  |  | 1 | I2+E1+F1 | Niveleta | 5 |  | P0 | P0
| trasa | 2 |  | 1 |  |  | 1 | I2+E1+F1 | 3DPolyline | 5 |  | P1 | P1
| VMP | 3 |  | 1 | 1 |  | 1 | I3+E1+Z1+F1 | 3DPovrch | 2 |  | P2 | P2
| průjezdní a průchozí prostor | 3 |  | 1 | 1 |  | 1 | I3+E1+Z1+F1 | 3DPovrch | 2 |  | P2 | P2
zemní práce
založení | pilota | 1 | 1;4 | 1 | 1 | 1&3 | 1 | I1+S1;4+E1+Z1+M1&3+F1 | 3Dtěleso | 15 |  | P3 | P3
| mikropilota | 1 | 1&2 | 1 | 1 | 1&3 | 1 | I1+S1&2+E1+Z1+M1&3+F1 | 3Dtěleso | 15 |  | P3 | P3
| zápora | 1 | 1&2 | 1 | 1 | 1&3 | 1 | I1+S1&2+E1+Z1+M1&3+F1 | 3Dtěleso | 15 |  | P3 | P3
| pažina | 1 | 1;2 | 1 | 1 | 2&3;5 | 1 | I1+S1;2+E1+Z1+M2&3;5+F1 | 3Plocha | 15 |  | P3 | P3
| převázka | 1 | 1;2 | 1 | 1 | 1&3;5 | 1 | I1+S1;2+E1+Z1+M1&3;5+F1 | 3Dtěleso | 13 |  | P3 | P3
| štětovnice | 1 | 2 | 1 | 1 | 2&5 | 1 | I1+S2+E1+Z1+M2&5+F1 | 3Plocha | 15 |  | P3 | P3
| lamela podzemní stěny | 1 | 1&4 | 1 | 1 | 1&3 | 1 | I1+S1&4+E1+Z1+M1&3+F1 | 3Dtěleso | 15 |  | P3 | P3
| hloubkové zlepšení podloží | 1 | 1&4 | 1 | 1 | 1&3 | 1 | I1+S1&4+E1+Z1+M1&3+F1 | 3Dtěleso | 15 |  | P5 | P5
| stříkaný beton | 1 | 1&4 | 1 | 1 | 2&3&6 | 1 | I1+S1&4+E1+Z1+M2&3&6+F1 | 3Dtěleso | 13 |  | P5 | P5
| kotva lanová | 1 | 2 | 1 | 1 | 1&4 | 1 | I1+S2+E1+Z1+M1&4+F1 | 3Dtěleso | 11 |  | P3 | P3
| kotva tyčová | 1 | 2 | 1 | 1 | 1&4 | 1 | I1+S2+E1+Z1+M1&4+F1 | 3Dtěleso | 11 |  | P3 | P3
| hřebík, svorník, jehla | 1 | 2 | 1 | 1 | 1&4 | 1 | I1+S2+E1+Z1+M1&4+F1 | 3Dtěleso | 11 |  | P3 | P3
| stěrkopískový polštář | 1 | 1 | 1 | 1 | 3 | 1 | I1+S3+E1+Z1+M3+F1 | 3DTěleso | 2 |  | P5 | P5
| geosyntetická výztuha | 1 | 2 | 1 | 1 | 2 | 1 | I1+S3+E1+Z1+M3+F1 | 3DPovrch | 2 |  | P5 | P5
| podkladní beton | modeluje se dle 100 Objekty pozem. komunikací
podpěra | základ | 1 | 1;4 | 1 | 1 | 3 | 1 | I1+S1;4+E1+Z1+M3+F1 | 3DTěleso | 2 |  | P1 | P1
| dřík | 1 | 1;4 | 1 | 1 | 3 | 1 | I1+S1;4+E1+Z1+M3+F1 | 3DTěleso | 2 |  | P1 | P1
| úložný práh | 1 | 1;4 | 1 | 1 | 3 | 1 | I1+S1;4+E1+Z1+M3+F1 | 3DTěleso | 2 |  | P1 | P1
| mostní křídlo | 1 | 1;4 | 1 | 1 | 3 | 1 | I1+S1;4+E1+Z1+M3+F1 | 3DTěleso | 2 |  | P1 | P1
| závěrná zídka | 1 | 1;4 | 1 | 1 | 3 | 1 | I1+S1;4+E1+Z1+M3+F1 | 3DTěleso | 2 |  | P1 | P1
| přechodová deska | 1 | 1;4 | 1 | 1 | 3 | 1 | I1+S1;4+E1+Z1+M3+F1 | 3DTěleso | 2 |  | P1 | P1
| krycí stěny podpěr | 1 | 1 | 1 | 1 | 3 | 1 | I1+S1+E1+Z1+M3+F1 | 3DTěleso | 2 |  | P1 | P1
| vstup do mostu | 1 | 2 | 1 | 1 | 4 | 1 | I1+S2+E1+Z1+M4+F1 | 3DTěleso | 3 |  | P1 | P1
nosná konstrukce | nosná konstrukce / mostovka | 1 | 1;4 | 1 | 1 | 3 | 1 | I1+S1;4+E1+Z1+M3+F1 | 3DTěleso | 2 |  | P1 | P1
| příčník | 1 | 1;4 | 1 | 1 | 3 | 1 | I1+S1;4+E1+Z1+M3+F1 | 3DTěleso | 2 |  | P1 | P1
| ložisko | 1 | 2 | 1 | 1 | 4 | 1 | I1+S2+E1+Z1+M4+F1 | 3DTěleso | 5 |  | P1 | P1
| podložiskový blok | 1 | 1 | 1 | 1 | 3 | 1 | I1+S1+E1+Z1+M3+F1 | 3DTěleso | 2 |  | P1 | P1
| mostní závěr | 1 | 2 | 1 | 1 | 1 | 1 | I1+S2+E1+Z1+M1+F1 | 3DTěleso | 7 |  | P1 | P1
| kotva předpětí | 1 | 2 | 1 | 1 | 4 | 1 | I1+S2+E1+Z1+M4+F1 | 3DTěleso | 5 |  | P3 | P3
| předpínací výztuž | 1 | 2 | 1 | 1 | 5&1;4 | 1 | I1+S2+E1+Z1+M5&1;4+F1 | 3DTěleso | 14 |  | P3 | P3
| odvodňovač | 1 | 2 | 1 | 1 | 4 | 1 | I1+S2+E1+Z1+M4+F1 | 3DTěleso | 3 |  | P3 | P3
hydroizolace | hydroizolační souvrství | 1 | 7 | 1 | 1 | 2 | 1 | I1+S7+E1+Z1+M2+F1 | 3DPovrch | 7 |  | P1 | P1
odvodnění | odvodňovací proužek | 1 | 1;2 | 1 | 1 | 3;2 | 1 | I1+S1;2+E1+Z1+M3;2+F1 | 3DTěleso | 16 |  | P1 | P1
| drenážní žebro | 1 | 1;2 | 1 | 1 | 3 | 1 | I1+S1;2+E1+Z1+M3+F1 | 3DTěleso | 16 |  | P1 | P1
| ochranný nátěr | 1 | 2 | 1 | 1 | 2 | 1 | I1+S2+E1+Z1+M2+F1 | 3DPovrch | 7 |  | P1 | P1
| drenážní potrubí | 1 | 2 | 1 | 1 | 1 | 1 | I1+S2+E1+Z1+M1+F1 | 3DTěleso | 14 |  | P3 | P3
| trativod | modeluje se dle 100 Objekty pozem. komunikací
| drenážní šachta | modeluje se dle 100 Objekty pozem. komunikací
| odvodňovací potrubí | 1 | 2 | 1 | 1 | 1 | 1 | I1+S2+E1+Z1+M1+F1 | 3DTěleso | 16 |  | P3 | P3
| vsakovací šachta | 1 | 1;2;4 | 1 | 1 | 1.4 | 1 | I1+S1;2;4+E1+Z1+M1,4+F1 | 3DTěleso | 16 |  | P3 | P3
římsa | římsa | 1 | 1;4 | 1 | 1 | 3 | 1 | I1+S1;4+E1+Z1+M3+F1 | 3DTěleso | 11 |  | P1 | P1
| kotva římsy | 1 | 1 | 1 | 1 | 5 | 1 | I1+S1+E1+Z1+M5+F1 | 3DTěleso | 6 |  | P1 | P1
| nivelační značka | 1 | 2 | 1 | 1 | 1 | 1 | I1+S2+E1+Z1+M1+F1 | 3DTěleso | 15 |  | P1 | P1
vozovka | je modelována způsobem určeným v objektech řady 100 Objekty pozem. komunikací
záchytný systém | rovina záchytného sytému | 1 | 1;2 | 1 | 1 | 1;5 | 1 | I1+S1;2+E1+Z1+M1;5+F1 | 3DPovrch | 3 |  | P1 | P1
| svodidlo | modeluje se dle 100 Objekty pozem. komunikací
| zábradlí | modeluje se dle 100 Objekty pozem. komunikací
| ochrana proti dotyku | 1 | 1;2 | 1 | 1 | 2;5 | 1 | I1+S1;2+E1+Z1+M2;5+F1 | 3DTěleso | 11 |  | P1 | P1
protihuková stěna | rovina protihlukové stěny | 1 | 1;2 | 1 | 1 | 1;2 | 1 | I1+S1;2+E1+Z1+M1;2+F1 | 3DPovrch | 7 |  | P1 | P1
| sloupek | 1 | 2 | 1 | 1 | 3;4;5 | 1 | I1+S2+E1+Z1+M3;4;5+F1 | 3DTěleso | 6 |  | P1 | P1
| protihlukový panel | 1 | 2 | 1 | 1 | 3;4 | 1 | I1+S2+E1+Z1+M3;4+F1 | 3DTěleso | 12 |  | P1 | P1
úpravy kolem podpěr | práh | 1 | 1 | 1 | 1 | 3 | 1 | I1+S1+E1+Z1+M3+F1 | 3DTěleso | 2 |  | P3 | P3
| obrubník | 1 | 2 | 1 | 1 | 1 | 1 | I1+S2+E1+Z1+M1+F1 | 3DTěleso | 12 |  | P3 | P3
| dlažba | 1 | 1;2 | 1 | 1 | 2;3 | 1 | I1+S1;2+E1+Z1+M2;3+F1 | 3DTěleso | 3 |  | P3 | P3
| odvodňovací žlab | 1 | 2 | 1 | 1 | 1 | 1 | I1+S2+E1+Z1+M1+F1 | 3DTěleso | 3 |  | P3 | P3
| schodiště | 1 | 2 | 1 | 1 | 3 | 1 | I1+S2+E1+Z1+M3+F1 | 3DTěleso | 12 |  | P3 | P3
dočasné konstrukce | dočasné konstrukce | [8 empty] | 2 |  | P5 | P5
ostatní | čela a portály | 1 | 1;4 | 1 | 1 | 3 | 1 | I1+S1;4+E1+Z1+M3+F1 | 3DTěleso | 2 |  | P3 | P3
| letopočet | 1 | 1;2 | 1 | 1 | 1 | 4 | I1+S1;2+E1+Z1+M1+F4 | 3DTěleso | 15 |  | P3 | P3
vytyčovací bod | vytyčovací bod | modeluje se dle 100 Objekty pozem. komunikací

## 300 Vodohospodářské objekty
#VALUE!
Skupina elementů | Typ elementu / objektu | Šablona vlastností složená z následujích skupin vlasností | [7 empty] | Barva |  | Přesnost
|  | I | S | E | Z | M | F | Označení šablony | Reprezentace tvaru | Index | Zobrazení | RDS | DSPS
zemní práce | výkop rýhy | 1 | 3 | 1 | 1 | 3 | 1 | I1+S3+E1+Z1+M3+F1 | 3DPovrch | 8 |  | P5 | P5
| zásyp rýhy | 1 | 3 | 1 | 1 | 3 | 1 | I1+S3+E1+Z1+M3+F1 | 3DPovrch | 10 |  | P5 | P5
| podkladní a výplňové vrstvy | 1 | 3 | 1 | 1 | 3 | 1 | I1+S3+E1+Z1+M3+F1 | 3DPovrch | 3 |  | P10 | P10
| stupně a prahy | 1 | 1 | 1 | 1 | 3 | 1 | I1+S1+E1+Z1+M3+F1 | 3DTěleso | 2 |  | P5 | P5
| geotextilie | 1 | 1 | 1 | 1 | 2 | 1 | I1+S1+E1+Z1+M2+F1 | 3DPovrch | 16 |  | P5 | P5
odvodnění | trativod | modeluje se dle 100 Objekty pozem. komunikací
| drenážní šachta | modeluje se dle 100 Objekty pozem. komunikací
| dešťová usazovací nádrž | 1 | 2 | 1 | 1 | 4 | 1 | I1+S2+E1+Z1+M4+F1 | 3DTěleso | 11 |  | P5 | P5
záchytné systémy | zábradlí | modeluje se dle 100 Objekty pozem. komunikací
trubní vedení | podsyp | modeluje se dle 100 Objekty pozem. komunikací
| potrubí | 1 | 3 | 1 | 1 | 1 | 1 | I1+S3+E1+Z1+M1+F1 | 3DTěleso | 11 |  | P3 | P3
| chránička | 1 | 3 | 1 | 1 | 1 | 1 | I1+S3+E1+Z1+M1+F1 | 3DTěleso | 16 |  | P3 | P3
| jímky a poklopy | 1 | 2 | 1 | 1 | 4 | 1 | I1+S2+E1+Z1+M4+F1 | 3DTěleso | 11 |  | P3 | P3
| obsyp | 1 | 3 | 1 | 1 | 3 | 1 | I1+S3+E1+Z1+M3+F1 | 3DPovrch | 10 |  | P3 | P3
| obetonování | 1 | 3 | 1 | 1 | 3 | 1 | I1+S3+E1+Z1+M3+F1 | 3DTěleso | 3 |  | P3 | P3
objekty na TV | šachta | 1 | 2 | 1 | 1 | 4 | 1 | I1+S2+E1+Z1+M4+F1 | 3DTěleso | 13 |  | P3 | P3
| spadiště | 1 | 2 | 1 | 1 | 4 | 1 | I1+S2+E1+Z1+M4+F1 | 3DTěleso | 2 |  | P3 | P3
| uliční vpusť | 1 | 2 | 1 | 1 | 4 | 1 | I1+S2+E1+Z1+M4+F1 | 3DTěleso | 11 |  | P3 | P3
| horská vpusť | 1 | 2 | 1 | 1 | 4 | 1 | I1+S2+E1+Z1+M4+F1 | 3DTěleso | 11 |  | P3 | P3
| odlučovač | 1 | 2 | 1 | 1 | 4 | 1 | I1+S2+E1+Z1+M4+F1 | 3DTěleso | 11 |  | P3 | P3
| armatura | 1 | 2 | 1 | 1 | 4 | 1 | I1+S2+E1+Z1+M4+F1 | 3DTěleso | 11 |  | P3 | P3
vytyčovací bod | vytyčovací bod | modeluje se dle 100 Objekty pozem. komunikací

## 400 Elektro a sdělovací objekty
#VALUE!
Skupina elementů / objektů | Typ elementu / objektu | Šablona vlastností složená z následujích skupin vlasností | [7 empty] | Barva |  | Přesnost
|  | I | S | E | Z | M | F | Označení šablony | Reprezentace tvaru | Index | Zobrazení | RDS | DSPS
zemní práce | modeluje se dle 300 Vodohospodářské objekty
kabelové vedení | podkladní vrstva | 1 | 3 | 1 | 1 | 3 | 1 | I1+S3+E1+Z1+M3+F1 | 3DTěleso | 3 |  | P3 | P3
| kabel | 1 | 2 | 1 | 1 | 1 | 1 | I1+S2+E1+Z1+M1+F1 | 3DLinie | 15 |  | P3 | P3
| chránička | modeluje se dle 300 Vodohospodářské objekty
| obsyp | modeluje se dle 300 Vodohospodářské objekty
| obetonování | modeluje se dle 300 Vodohospodářské objekty
objekty na KV | šachta | 1 | 2 | 1 | 1 | 4 | 1 | I1+S2+E1+Z1+M4+F1 | 3DTěleso | 2 |  | P3 | P3
| kabelový kanál | 1 | 2 | 1 | 1 | 1 | 1 | I1+S2+E1+Z1+M1+F1 | 3DLinie | 16 |  | P3 | P3
vytyčovací bod | vytyčovací bod | modeluje se dle 100 Objekty pozem. komunikací

## 500 Objekty trubních vedení
#VALUE!
Skupina elementů / objektů | Typ elementu / objektu | Šablona vlastností složená z následujích skupin vlasností | [7 empty] | Barva |  | Přesnost
|  | I | S | E | Z | M | F | Označení šablony | Reprezentace tvaru | Index | Zobrazení | RDS | DSPS
zemní práce | modeluje se dle 300 Vodohospodářské objekty
trubní vedení | podsyp | 1 | 3 | 1 | 1 | 3 | 1 | I1+S3+E1+Z1+M3+F1 | 3DTěleso | 12 |  | P3 | P3
| tlakové potrubí | 1 | 2 | 1 | 1 | 1 | 1 | I1+S2+E1+Z1+M1+F1 | 3DTěleso | 7 |  | P3 | P3
| chránička | modeluje se dle 300 Vodohospodářské objekty
| obsyp | modeluje se dle 300 Vodohospodářské objekty
| výstražná folie | 1 | 2 | 1 | 1 | 1 | 1 | I1+S2+E1+Z1+M1+F1 | 3DLinie | 6 |  | P3 | P3
| signalizační vodič | 1 | 2 | 1 | 1 | 1 | 1 | I1+S2+E1+Z1+M1+F1 | 3DLinie | 15 |  | P3 | P3
objekty na TV | čichačky | 1 | 2 | 1 | 1 | 4 | 1 | I1+S2+E1+Z1+M4+F1 | 3DTěleso | 7 |  | P3 | P3
| šoupátka | 1 | 2 | 1 | 1 | 4 | 1 | I1+S2+E1+Z1+M4+F1 | 3DTěleso | 7 |  | P3 | P3
vytyčovací bod | vytyčovací bod | modeluje se dle 100 Objekty pozem. komunikací

## Objekty 660,700,800,900 a TČ
660 Objekty drah
Dle Přílohy č. 2 - SFDI_datový standard - železniční stavby
700 Objekty pozemních staveb
Se na tomto projektu nenacházejí.
Dle Směrnice PJPK jsou PHS v rámci SO 700, v tomto předpise je specikiace pro PHS uvedena v SO 200.
800 Objekty úpravy území, 900 Volná řada objektů, Technologická část
Volí se ve shodě s předchozími SO a metodikou datového standardu a
Předpisem pro informační modelování staveb (BIM) pro infrastrukturní stavby
900 Volná řada objektů
Volí se ve shodě s předchozími SO a metodikou datového standardu a
Předpisem pro informační modelování staveb (BIM) pro infrastrukturní stavby
Technologická část
Volí se ve shodě s předchozími SO a metodikou datového standardu a
Předpisem pro informační modelování staveb (BIM) pro infrastrukturní stavby