## Rekapitulace stavby
Export Komplet | [27 empty] | 2.0 | ZAMOK |  |  |  |  | False | False | {e449d0d7-acbf-4f28-8131-25608588c97e}
[33 empty] | 0,01 | 21
[33 empty] | 0,01 | 15
|  | REKAPITULACE STAVBY | [17 empty] | v --- níže se nacházejí doplnkové a pomocné údaje k sestavám --- v | [11 empty] | Návod na vyplnění | 0,001
|  | Kód: |  |  |  |  | 380-21-A | [24 empty] | Měnit lze pouze buňky se žlutým podbarvením! 1) na prvním listu Rekapitulace stavby vyplňte v sestavě a) Souhrnný list - údaje o Uchazeči (přenesou se do ostatních sestav i v jiných listech) b) Rekapitulace objektů - potřebné Ostatní náklady 2) na vybraných listech vyplňte v sestavě a) Krycí list - údaje o Uchazeči, pokud se liší od údajů o Uchazeči na Souhrnném listu (údaje se přenesou do ostatních sestav v daném listu) b) Rekapitulace rozpočtu - potřebné Ostatní náklady c) Celkové náklady za stavbu - ceny u položek - množství, pokud má žluté podbarvení - a v případě potřeby poznámku (ta je ve skrytém sloupci) | 0,01
|  | Stavba: |  |  |  |  | CHODNÍKY V ORLICKÉM PODHŮŘÍ - ROZSOCHA Část A | [25 empty] | 0,01
|  | KSO: | [13 empty] | CC-CZ: | [16 empty] | 0,01
|  | Místo: |  |  |  |  | ORLICKÉ PODHŮŘÍ | [8 empty] | Datum: |  | 5. 4. 2021 | [14 empty] | 0,01
0,01
|  | Zadavatel: | [13 empty] | IČ: | [16 empty] | 0,01
|  |  | Obec Orlické Podhůří | [12 empty] | DIČ: | [16 empty] | 0,01
0,01
|  | Uchazeč: | [13 empty] | IČ: |  | Vyplň údaj | [14 empty] | 0,01
|  |  | Vyplň údaj | [12 empty] | DIČ: |  | Vyplň údaj | [14 empty] | 0,01
False
|  | Projektant: | [13 empty] | IČ: | [16 empty] | False
|  |  | JDS projekt, s.r.o. | [12 empty] | DIČ: | [16 empty] | True
0,01
|  | Zpracovatel: | [13 empty] | IČ: | [16 empty] | 0,01
|  |  | Suchánek | [12 empty] | DIČ: | [16 empty] | True
Poznámka:
|  | Cena bez DPH | [13 empty] | 0
[8 empty] | Sazba daně |  |  | Základ daně |  |  |  |  | Výše daně
|  | DPH |  | základní |  |  |  | 21% |  |  | 0 |  |  |  |  | 0
|  |  |  | snížená |  |  |  | 15% |  |  | 0 |  |  |  |  | 0
|  |  |  | zákl. přenesená |  |  |  | 21% |  |  | 0 |  |  |  |  | 0
|  |  |  | sníž. přenesená |  |  |  | 15% |  |  | 0 |  |  |  |  | 0
|  |  |  | nulová |  |  |  | 0% |  |  | 0 |  |  |  |  | 0
|  | Cena s DPH | [6 empty] | v |  |  | CZK |  |  |  | 0
|  | Projektant | [11 empty] | Zpracovatel
|  | Datum a podpis: | [7 empty] | Razítko |  |  |  | Datum a podpis: |  |  | Razítko
|  | Objednavatel | [11 empty] | Uchazeč
|  | Datum a podpis: | [7 empty] | Razítko |  |  |  | Datum a podpis: |  |  | Razítko
REKAPITULACE OBJEKTŮ STAVBY A SOUPISŮ PRACÍ
| Kód: | [6 empty] | 380-21-A
| Stavba: | [6 empty] | CHODNÍKY V ORLICKÉM PODHŮŘÍ - ROZSOCHA Část A
| Místo: | [6 empty] | ORLICKÉ PODHŮŘÍ | [6 empty] | Datum: |  | 5. 4. 2021
| Zadavatel: | [6 empty] | Obec Orlické Podhůří | [6 empty] | Projektant: |  | JDS projekt, s.r.o. |  |  | Informatívní údaje z listů zakázek
| Uchazeč: | [13 empty] | Zpracovatel: |  | Suchánek
| Kód |  |  |  | Popis | [7 empty] | Cena bez DPH [CZK] |  |  |  |  | Cena s DPH [CZK] | Typ | z toho Ostat. náklady [CZK] | DPH [CZK] | Normohodiny [h] | DPH základní [CZK] | DPH snížená [CZK] | DPH základní přenesená [CZK] | DPH snížená přenesená [CZK] | Základna DPH základní | Základna DPH snížená | Základna DPH zákl. přenesená | Základna DPH sníž. přenesená | Základna DPH nulová
| Náklady z rozpočtů | [11 empty] | 0 |  |  |  |  | 0 |  | 0 | 0 | 0 | 0 | 0 | 0 | 0 | 0 | 0 | 0 | 0 | 0 |  | D | 0 | ###NOIMPORT### | IMPORT | {e449d0d7-acbf-4f28-8131-25608588c97e} | {00000000-0000-0000-0000-000000000000}
/ |  | 101-380-21-A |  |  |  | SO 101 CHODNÍKY A | [6 empty] | 0 |  |  |  |  | 0 | STA | 0 | 0 | 0 | 0 | 0 | 0 | 0 | 0 | 0 | 0 | 0 | 0 |  |  | 1 |  | IMPORT | {4c4d4909-e5d0-40ea-9e3e-f7942d66891c} | {e449d0d7-acbf-4f28-8131-25608588c97e} | 2
/ |  | 102-380-21-A |  |  |  | SO 102 ZPEVNĚNÁ PLOCHA A | [6 empty] | 0 |  |  |  |  | 0 | STA | 0 | 0 | 0 | 0 | 0 | 0 | 0 | 0 | 0 | 0 | 0 | 0 |  |  | 1 |  | IMPORT | {7a76417f-4bac-43de-a1fc-68e53feaa501} | {e449d0d7-acbf-4f28-8131-25608588c97e} | 2
/ |  | 401-380-21 |  |  |  | SO 401 VEŘEJNÉ OSVĚTLENÍ | [6 empty] | 0 |  |  |  |  | 0 | STA | 0 | 0 | 0 | 0 | 0 | 0 | 0 | 0 | 0 | 0 | 0 | 0 |  |  | 1 |  | IMPORT | {17b13184-0722-47a6-9c81-ac2194a1c848} | {e449d0d7-acbf-4f28-8131-25608588c97e} | 2
/ |  | 001-380-21 |  |  |  | VRN-001 VŠEOBECNÉ ROZPOČTOVÉ NÁKLADY | [6 empty] | 0 |  |  |  |  | 0 | STA | 0 | 0 | 0 | 0 | 0 | 0 | 0 | 0 | 0 | 0 | 0 | 0 |  |  | 1 |  | IMPORT | {183141ce-7a35-4b2e-92da-dc0f871011b8} | {e449d0d7-acbf-4f28-8131-25608588c97e} | 2

## 101-380-21-A - SO 101 CHO...
{4c4d4909-e5d0-40ea-9e3e-f7942d66891c}
2
| KRYCÍ LIST SOUPISU PRACÍ | [7 empty] | v --- níže se nacházejí doplnkové a pomocné údaje k sestavám --- v | [8 empty] | False
Stavba:
CHODNÍKY V ORLICKÉM PODHŮŘÍ - ROZSOCHA Část A
Objekt:
101-380-21-A - SO 101 CHODNÍKY A
| KSO: |  |  |  |  | CC-CZ:
| Místo: |  | ORLICKÉ PODHŮŘÍ |  |  | Datum: | 5. 4. 2021
| Zadavatel: |  |  |  |  | IČ:
|  | Obec Orlické podhůřé |  |  |  | DIČ:
| Uchazeč: |  |  |  |  | IČ: | Vyplň údaj
|  | Vyplň údaj |  |  |  | DIČ: | Vyplň údaj
| Projektant: |  |  |  |  | IČ:
|  | JDS projekt, s.r.o. |  |  |  | DIČ:
| Zpracovatel: |  |  |  |  | IČ:
|  | Suchánek |  |  |  | DIČ:
Poznámka:
| Cena bez DPH | [5 empty] | 0
|  |  | Základ daně |  |  | Sazba daně | Výše daně
| DPH | základní | 0 |  |  | 21% | 0
|  | snížená | 0 |  |  | 15% | 0
|  | zákl. přenesená | 0 |  |  | 21% | 0
|  | sníž. přenesená | 0 |  |  | 15% | 0
|  | nulová | 0 |  |  | 0% | 0
| Cena s DPH |  |  | v | CZK |  | 0
| Projektant |  |  | Zpracovatel
| Datum a podpis: |  | Razítko | Datum a podpis: |  |  | Razítko
| Objednavatel |  |  | Uchazeč
| Datum a podpis: |  | Razítko | Datum a podpis: |  |  | Razítko
REKAPITULACE ČLENĚNÍ SOUPISU PRACÍ
Stavba:
CHODNÍKY V ORLICKÉM PODHŮŘÍ - ROZSOCHA Část A
Objekt:
101-380-21-A - SO 101 CHODNÍKY A
Místo: |  |  | ORLICKÉ PODHŮŘÍ |  |  | Datum: | 5. 4. 2021
Zadavatel: |  |  | Obec Orlické podhůřé |  |  | Projektant: | JDS projekt, s.r.o.
Uchazeč: |  |  | Vyplň údaj |  |  | Zpracovatel: | Suchánek
Kód dílu - Popis | [6 empty] | Cena celkem [CZK]
Náklady ze soupisu prací | [6 empty] | 0 | [11 empty] | -1
| HSV - Práce a dodávky HSV | [5 empty] | 0
| 1 - Zemní práce | [5 empty] | 0
| 2 - Zakládání | [5 empty] | 0
| 4 - Vodorovné konstrukce | [5 empty] | 0
| 5 - Komunikace pozemní | [5 empty] | 0
| 8 - Trubní vedení | [5 empty] | 0
| 9 - Ostatní konstrukce a práce, bourání | [5 empty] | 0
| 997 - Přesun sutě | [5 empty] | 0
| 998 - Přesun hmot | [5 empty] | 0
SOUPIS PRACÍ
Stavba:
CHODNÍKY V ORLICKÉM PODHŮŘÍ - ROZSOCHA Část A
Objekt:
101-380-21-A - SO 101 CHODNÍKY A
Místo: |  |  | ORLICKÉ PODHŮŘÍ |  |  | Datum: | 5. 4. 2021
Zadavatel: |  |  | Obec Orlické podhůřé |  |  | Projektant: | JDS projekt, s.r.o.
Uchazeč: |  |  | Vyplň údaj |  |  | Zpracovatel: | Suchánek
PČ | Typ | Kód | Popis | MJ | Množství | J.cena [CZK] | Cena celkem [CZK] | Cenová soustava |  | DPH | J. Nh [h] | Nh celkem [h] | J. hmotnost [t] | Hmotnost celkem [t] | J. suť [t] | Suť Celkem [t]
Náklady soupisu celkem | [6 empty] | 0 |  |  |  |  | 0 |  | 229.1479 |  | 32.4 |  | D | -1 | [10 empty] | 0
| D | HSV | Práce a dodávky HSV |  |  |  | 0 |  |  |  |  | 0 |  | 229.1479 |  | 32.4 | 1 | D | 0 |  |  |  | ROZPOCET | [6 empty] | 0
| D | 1 | Zemní práce |  |  |  | 0 |  |  |  |  | 0 |  | 74.4597 |  | 0 | 1 | D | 1 |  |  |  | ROZPOCET | [6 empty] | 0
1 | K | 111251102 | Odstranění křovin a stromů průměru kmene do 100 mm i s kořeny sklonu terénu do 1:5 z celkové plochy přes 100 do 500 m2 strojně | m2 | 195 |  | 0 | CS ÚRS 2021 01 |  | základní |  | 0 | 0 | 0 | 0 | 0 | 4 | K | 2 |  |  |  | ROZPOCET | 0 | 0 | 0 | 0 | 0 | 1 | 0 | 4 | -1744195317
| PP |  | Odstranění křovin a stromů s odstraněním kořenů strojně průměru kmene do 100 mm v rovině nebo ve svahu sklonu terénu do 1:5, při celkové ploše přes 100 do 500 m2 | [14 empty] | PP | 2
| VV |  | podél trasy A | [14 empty] | VV | 2 | 1 | True | 0 | ROZPOCET
| VV |  | (u trasy B odstreněno v rámci SO 301) | [14 empty] | VV | 2 | 1 | True | 0 | ROZPOCET
| VV |  | (35+95)*1,5 |  | 195 | [12 empty] | VV | 2 | 2 | True | 1 | ROZPOCET
2 | K | 112101102 | Odstranění stromů listnatých průměru kmene do 500 mm | kus | 1 |  | 0 | CS ÚRS 2021 01 |  | základní |  | 0 | 0 | 0 | 0 | 0 | 4 | K | 2 |  |  |  | ROZPOCET | 0 | 0 | 0 | 0 | 0 | 1 | 0 | 4 | 1292163352
| PP |  | Odstranění stromů s odřezáním kmene a s odvětvením listnatých, průměru kmene přes 300 do 500 mm | [14 empty] | PP | 2
| VV |  | třešeň | [14 empty] | VV | 2 | 1 | True | 0 | ROZPOCET
| VV |  | 1 |  | 1 | [12 empty] | VV | 2 | 2 | True | 1 | ROZPOCET
3 | K | 112101106 | Odstranění stromů listnatých průměru kmene do 1300 mm | kus | 1 |  | 0 | CS ÚRS 2021 01 |  | základní |  | 0 | 0 | 0 | 0 | 0 | 4 | K | 2 |  |  |  | ROZPOCET | 0 | 0 | 0 | 0 | 0 | 1 | 0 | 4 | 604840553
| PP |  | Odstranění stromů s odřezáním kmene a s odvětvením listnatých, průměru kmene přes 1100 do 1300 mm | [14 empty] | PP | 2
| VV |  | lípa | [14 empty] | VV | 2 | 1 | True | 0 | ROZPOCET
| VV |  | 1 |  | 1 | [12 empty] | VV | 2 | 2 | True | 1 | ROZPOCET
4 | K | 112155315 | Štěpkování keřového porostu hustého s naložením | m2 | 195 |  | 0 | CS ÚRS 2021 01 |  | základní |  | 0 | 0 | 0 | 0 | 0 | 4 | K | 2 |  |  |  | ROZPOCET | 0 | 0 | 0 | 0 | 0 | 1 | 0 | 4 | -2102336444
| PP |  | Štěpkování s naložením na dopravní prostředek a odvozem do 20 km keřového porostu hustého | [14 empty] | PP | 2
5 | K | 112251102 | Odstranění pařezů D do 500 mm | kus | 1 |  | 0 | CS ÚRS 2021 01 |  | základní |  | 0 | 0 | 0 | 0 | 0 | 4 | K | 2 |  |  |  | ROZPOCET | 0 | 0 | 0 | 0 | 0 | 1 | 0 | 4 | 443035786
| PP |  | Odstranění pařezů strojně s jejich vykopáním, vytrháním nebo odstřelením průměru přes 300 do 500 mm | [14 empty] | PP | 2
6 | K | 112251107 | Odstranění pařezů D do 1300 mm | kus | 1 |  | 0 | CS ÚRS 2021 01 |  | základní |  | 0 | 0 | 0 | 0 | 0 | 4 | K | 2 |  |  |  | ROZPOCET | 0 | 0 | 0 | 0 | 0 | 1 | 0 | 4 | 483478535
| PP |  | Odstranění pařezů strojně s jejich vykopáním, vytrháním nebo odstřelením průměru přes 1100 do 1300 mm | [14 empty] | PP | 2
7 | K | 121151113 | Sejmutí ornice plochy do 500 m2 tl vrstvy do 200 mm strojně | m2 | 882.5 |  | 0 | CS ÚRS 2021 01 |  | základní |  | 0 | 0 | 0 | 0 | 0 | 4 | K | 2 |  |  |  | ROZPOCET | 0 | 0 | 0 | 0 | 0 | 1 | 0 | 4 | -56547822
| PP |  | Sejmutí ornice strojně při souvislé ploše přes 100 do 500 m2, tl. vrstvy do 200 mm | [14 empty] | PP | 2
| VV |  | podél trasy A, u trasy B v místě nového chodníku | [14 empty] | VV | 2 | 1 | True | 0 | ROZPOCET
| VV |  | chodník | [14 empty] | VV | 2 | 1 | True | 0 | ROZPOCET
| VV |  | (232+73)*1,5 |  | 457.5 | [12 empty] | VV | 2 | 2 | True | 0 | ROZPOCET
| VV |  | svahy - oměřeno ze situace | [14 empty] | VV | 2 | 1 | True | 0 | ROZPOCET
| VV |  | 425 |  | 425 | [12 empty] | VV | 2 | 2 | True | 0 | ROZPOCET
| VV |  | Součet |  | 882.5 | [12 empty] | VV | 2 | 4 | True | 1 | ROZPOCET
8 | K | 122251102 | Odkopávky a prokopávky nezapažené v hornině třídy těžitelnosti I, skupiny 3 objem do 50 m3 strojně | m3 | 34.875 |  | 0 | CS ÚRS 2021 01 |  | základní |  | 0 | 0 | 0 | 0 | 0 | 4 | K | 2 |  |  |  | ROZPOCET | 0 | 0 | 0 | 0 | 0 | 1 | 0 | 4 | 1677070091
| PP |  | Odkopávky a prokopávky nezapažené strojně v hornině třídy těžitelnosti I skupiny 3 přes 20 do 50 m3 | [14 empty] | PP | 2
| VV |  | pro chodníky po odstraění ornice, prům 10cm | [14 empty] | VV | 2 | 1 | True | 0 | ROZPOCET
| VV |  | trasy A | [14 empty] | VV | 2 | 1 | True | 0 | ROZPOCET
| VV |  | 232,5*1,5*0,1 |  | 34.875 | [12 empty] | VV | 2 | 2 | True | 1 | ROZPOCET
9 | K | 132251103 | Hloubení rýh nezapažených š do 800 mm v hornině třídy těžitelnosti I, skupiny 3 objem do 100 m3 strojně | m3 | 68.34 |  | 0 | CS ÚRS 2021 01 |  | základní |  | 0 | 0 | 0 | 0 | 0 | 4 | K | 2 |  |  |  | ROZPOCET | 0 | 0 | 0 | 0 | 0 | 1 | 0 | 4 | 1370039120
| PP |  | Hloubení nezapažených rýh šířky do 800 mm strojně s urovnáním dna do předepsaného profilu a spádu v hornině třídy těžitelnosti I skupiny 3 přes 50 do 100 m3 | [14 empty] | PP | 2
| VV |  | hloubení propřípojky uličních vpustí | [14 empty] | VV | 2 | 1 | True | 0 | ROZPOCET
| VV |  | (7+5+3,5+44)*0,6*1 |  | 35.7 | [12 empty] | VV | 2 | 2 | True | 0 | ROZPOCET
| VV |  | rýha pro drenáž chodníku (část trasy A dl. 136m) | [14 empty] | VV | 2 | 1 | True | 0 | ROZPOCET
| VV |  | 0,4*0,6*136 |  | 32.64 | [12 empty] | VV | 2 | 2 | True | 0 | ROZPOCET
| VV |  | Součet |  | 68.34 | [12 empty] | VV | 2 | 4 | True | 1 | ROZPOCET
10 | K | 162651112 | Vodorovné přemístění do 5000 m výkopku/sypaniny z horniny třídy těžitelnosti I, skupiny 1 až 3 | m3 | 103.215 |  | 0 | CS ÚRS 2021 01 |  | základní |  | 0 | 0 | 0 | 0 | 0 | 4 | K | 2 |  |  |  | ROZPOCET | 0 | 0 | 0 | 0 | 0 | 1 | 0 | 4 | -360706247
| PP |  | Vodorovné přemístění výkopku nebo sypaniny po suchu na obvyklém dopravním prostředku, bez naložení výkopku, avšak se složením bez rozhrnutí z horniny třídy těžitelnosti I skupiny 1 až 3 na vzdálenost přes 4 000 do 5 000 m | [14 empty] | PP | 2
| VV |  | 34,875+68,34 |  | 103.215 | [12 empty] | VV | 2 | 2 | True | 1 | ROZPOCET
11 | K | 171201221 | Poplatek za uložení na skládce (skládkovné) zeminy a kamení kód odpadu 17 05 04 | t | 172.37 |  | 0 | CS ÚRS 2021 01 |  | základní |  | 0 | 0 | 0 | 0 | 0 | 4 | K | 2 |  |  |  | ROZPOCET | 0 | 0 | 0 | 0 | 0 | 1 | 0 | 4 | -1649919127
| PP |  | Poplatek za uložení stavebního odpadu na skládce (skládkovné) zeminy a kamení zatříděného do Katalogu odpadů pod kódem 17 05 04 | [14 empty] | PP | 2
| VV |  | 103,2155*1,67 |  | 172.37 | [12 empty] | VV | 2 | 2 | True | 1 | ROZPOCET
12 | K | 171251201 | Uložení sypaniny na skládky nebo meziskládky | m3 | 103.215 |  | 0 | CS ÚRS 2021 01 |  | základní |  | 0 | 0 | 0 | 0 | 0 | 4 | K | 2 |  |  |  | ROZPOCET | 0 | 0 | 0 | 0 | 0 | 1 | 0 | 4 | -966350655
| PP |  | Uložení sypaniny na skládky nebo meziskládky bez hutnění s upravením uložené sypaniny do předepsaného tvaru | [14 empty] | PP | 2
| VV |  | 103,215 |  | 103.215 | [12 empty] | VV | 2 | 2 | True | 1 | ROZPOCET
13 | K | 174151101 | Zásyp jam, šachet rýh nebo kolem objektů sypaninou se zhutněním | m3 | 24.99 |  | 0 | CS ÚRS 2021 01 |  | základní |  | 0 | 0 | 0 | 0 | 0 | 4 | K | 2 |  |  |  | ROZPOCET | 0 | 0 | 0 | 0 | 0 | 1 | 0 | 4 | 897173866
| PP |  | Zásyp sypaninou z jakékoliv horniny strojně s uložením výkopku ve vrstvách se zhutněním jam, šachet, rýh nebo kolem objektů v těchto vykopávkách | [14 empty] | PP | 2
| VV |  | výkopů přípojek | [14 empty] | VV | 2 | 1 | True | 0 | ROZPOCET
| VV |  | (7+5+3,5+44)*0,7*0,6 |  | 24.99 | [12 empty] | VV | 2 | 2 | True | 1 | ROZPOCET
14 | M | 58344171 | štěrkodrť frakce 0/32 | t | 49.98 |  | 0 | CS ÚRS 2021 01 |  | základní |  | 0 | 1 | 49.98 | 0 | 0 | 8 | M | 2 |  |  |  | ROZPOCET | 0 | 0 | 0 | 0 | 0 | 1 | 0 | 4 | -1994654210
| PP |  | štěrkodrť frakce 0/32 | [14 empty] | PP | 2
| VV |  | 24,99 |  | 24.99 | [12 empty] | VV | 2 | 2 | True | 1 | ROZPOCET
| VV |  | 24,99*2 'Přepočtené koeficientem množství |  | 49.98 | [12 empty] | VV | 2 | 2 | False | 1 | ROZPOCET
15 | K | 175151101 | Obsypání potrubí strojně sypaninou bez prohození, uloženou do 3 m | m3 | 10.71 |  | 0 | CS ÚRS 2021 01 |  | základní |  | 0 | 0 | 0 | 0 | 0 | 4 | K | 2 |  |  |  | ROZPOCET | 0 | 0 | 0 | 0 | 0 | 1 | 0 | 4 | 426348822
| PP |  | Obsypání potrubí strojně sypaninou z vhodných třídy těžitelnosti I a II, skupiny 1 až 4 nebo materiálem připraveným podél výkopu ve vzdálenosti do 3 m od jeho kraje, pro jakoukoliv hloubku výkopu a míru zhutnění bez prohození sypaniny | [14 empty] | PP | 2
| VV |  | výkopů přípojek | [14 empty] | VV | 2 | 1 | True | 0 | ROZPOCET
| VV |  | (7+5+3,5+44)*0,6*0,3 |  | 10.71 | [12 empty] | VV | 2 | 2 | True | 1 | ROZPOCET
16 | M | 58337303 | štěrkopísek frakce 0/8 | t | 21.42 |  | 0 | CS ÚRS 2021 01 |  | základní |  | 0 | 1 | 21.42 | 0 | 0 | 8 | M | 2 |  |  |  | ROZPOCET | 0 | 0 | 0 | 0 | 0 | 1 | 0 | 4 | 1716878423
| PP |  | štěrkopísek frakce 0/8 | [14 empty] | PP | 2
| VV |  | 10,71 |  | 10.71 | [12 empty] | VV | 2 | 2 | True | 1 | ROZPOCET
| VV |  | 10,71*2 'Přepočtené koeficientem množství |  | 21.42 | [12 empty] | VV | 2 | 2 | False | 1 | ROZPOCET
17 | K | 181351004 | Rozprostření ornice tl vrstvy do 250 mm pl do 100 m2 v rovině nebo ve svahu do 1:5 strojně | m2 | 396 |  | 0 | CS ÚRS 2021 01 |  | základní |  | 0 | 0 | 0 | 0 | 0 | 4 | K | 2 |  |  |  | ROZPOCET | 0 | 0 | 0 | 0 | 0 | 1 | 0 | 4 | 268407233
| PP |  | Rozprostření a urovnání ornice v rovině nebo ve svahu sklonu do 1:5 strojně při souvislé ploše do 100 m2, tl. vrstvy přes 200 do 250 mm | [14 empty] | PP | 2
| VV |  | svahy - oměřeno ze situace | [14 empty] | VV | 2 | 1 | True | 0 | ROZPOCET
| VV |  | 396 |  | 396 | [12 empty] | VV | 2 | 2 | True | 1 | ROZPOCET
18 | K | 181411122 | Založení lučního trávníku výsevem plochy do 1000 m2 ve svahu do 1:2 | m2 | 396 |  | 0 | CS ÚRS 2021 01 |  | základní |  | 0 | 0 | 0 | 0 | 0 | 4 | K | 2 |  |  |  | ROZPOCET | 0 | 0 | 0 | 0 | 0 | 1 | 0 | 4 | -1728164975
| PP |  | Založení trávníku na půdě předem připravené plochy do 1000 m2 výsevem včetně utažení lučního na svahu přes 1:5 do 1:2 | [14 empty] | PP | 2
19 | M | 00572100 | osivo jetelotráva intenzivní víceletá | kg | 7.92 |  | 0 | CS ÚRS 2021 01 |  | základní |  | 0 | 0.001 | 0.00792 | 0 | 0 | 8 | M | 2 |  |  |  | ROZPOCET | 0 | 0 | 0 | 0 | 0 | 1 | 0 | 4 | -1880172276
| PP |  | osivo jetelotráva intenzivní víceletá | [14 empty] | PP | 2
| VV |  | 396*0,02 "Přepočtené koeficientem množství |  | 7.92 | [12 empty] | VV | 2 | 2 | True | 1 | ROZPOCET
20 | K | 181951112 | Úprava pláně v hornině třídy těžitelnosti I, skupiny 1 až 3 se zhutněním strojně | m2 | 348.75 |  | 0 | CS ÚRS 2021 01 |  | základní |  | 0 | 0 | 0 | 0 | 0 | 4 | K | 2 |  |  |  | ROZPOCET | 0 | 0 | 0 | 0 | 0 | 1 | 0 | 4 | -329677538
| PP |  | Úprava pláně vyrovnáním výškových rozdílů strojně v hornině třídy těžitelnosti I, skupiny 1 až 3 se zhutněním | [14 empty] | PP | 2
| VV |  | trasy A+B | [14 empty] | VV | 2 | 1 | True | 0 | ROZPOCET
| VV |  | 232,5*1,5 |  | 348.75 | [12 empty] | VV | 2 | 2 | True | 1 | ROZPOCET
21 | K | 183111211 | Jamky pro výsadbu s výměnou 50 % půdy zeminy tř 1 až 4 objem do 0,002 m3 v rovině a svahu do 1:5 | kus | 325 |  | 0 | CS ÚRS 2021 01 |  | základní |  | 0 | 0 | 0 | 0 | 0 | 4 | K | 2 |  |  |  | ROZPOCET | 0 | 0 | 0 | 0 | 0 | 1 | 0 | 4 | -1880522707
| PP |  | Hloubení jamek pro vysazování rostlin v zemině tř.1 až 4 s výměnou půdy z 50% v rovině nebo na svahu do 1:5, objemu do 0,002 m3 | [14 empty] | PP | 2
| VV |  | keře v délce 35+95m á 40cm | [14 empty] | VV | 2 | 1 | True | 0 | ROZPOCET
| VV |  | (35+95)/0,4 |  | 325 | [12 empty] | VV | 2 | 2 | True | 1 | ROZPOCET
22 | M | 10371500 | substrát pro trávníky VL | m3 | 0.325 |  | 0 | CS ÚRS 2021 01 |  | základní |  | 0 | 0.21 | 0.06825 | 0 | 0 | 8 | M | 2 |  |  |  | ROZPOCET | 0 | 0 | 0 | 0 | 0 | 1 | 0 | 4 | -1084726124
| PP |  | substrát pro trávníky VL | [14 empty] | PP | 2
| VV |  | 325*0,001 "Přepočtené koeficientem množství |  | 0.325 | [12 empty] | VV | 2 | 2 | True | 1 | ROZPOCET
23 | K | 184102120 | Výsadba dřeviny s balem D do 0,1 m do jamky se zalitím ve svahu do 1:2 | kus | 325 |  | 0 | CS ÚRS 2021 01 |  | základní |  | 0 | 0 | 0 | 0 | 0 | 4 | K | 2 |  |  |  | ROZPOCET | 0 | 0 | 0 | 0 | 0 | 1 | 0 | 4 | -319757035
| PP |  | Výsadba dřeviny s balem do předem vyhloubené jamky se zalitím na svahu přes 1:5 do 1:2, při průměru balu do 100 mm | [14 empty] | PP | 2
24 | M | 02650531 | Ptačí zob neopadavý ligustrum vulgare, kontejner 1,5l | kus | 331.5 |  | 0 |  |  | základní |  | 0 | 0.009 | 2.9835 | 0 | 0 | 8 | M | 2 |  |  |  | ROZPOCET | 0 | 0 | 0 | 0 | 0 | 1 | 0 | 4 | -756642597
| PP |  | zlatice prostřední /Forsythia intermedia/ 20-35cm | [14 empty] | PP | 2
| VV |  | 325*1,02 "Přepočtené koeficientem množství |  | 331.5 | [12 empty] | VV | 2 | 2 | True | 1 | ROZPOCET
| D | 2 | Zakládání |  |  |  | 0 |  |  |  |  | 0 |  | 43.3094 |  | 0 | 1 | D | 1 |  |  |  | ROZPOCET | [6 empty] | 0
25 | K | 212752402 | Trativod z drenážních trubek korugovaných PE-HD SN 8 perforace 360° včetně lože otevřený výkop DN 150 pro liniové stavby | m | 158 |  | 0 | CS ÚRS 2021 01 |  | základní |  | 0 | 0.27411 | 43.3094 | 0 | 0 | 4 | K | 2 |  |  |  | ROZPOCET | 0 | 0 | 0 | 0 | 0 | 1 | 0 | 4 | 1406458345
| PP |  | Trativody z drenážních trubek pro liniové stavby a komunikace se zřízením štěrkového lože pod trubky a s jejich obsypem v otevřeném výkopu trubka korugovaná sendvičová PE-HD SN 8 celoperforovaná 360° DN 150 | [14 empty] | PP | 2
| VV |  | v chodníku pro odvodnění pláně | [14 empty] | VV | 2 | 1 | True | 0 | ROZPOCET
| VV |  | 138 |  | 138 | [12 empty] | VV | 2 | 2 | True | 0 | ROZPOCET
| VV |  | v délce 5m od uliční vpusti - pro částečný vsak, v trese přípojky | [14 empty] | VV | 2 | 1 | True | 0 | ROZPOCET
| VV |  | 4*5 |  | 20 | [12 empty] | VV | 2 | 2 | True | 0 | ROZPOCET
| VV |  | Součet |  | 158 | [12 empty] | VV | 2 | 4 | True | 1 | ROZPOCET
| D | 4 | Vodorovné konstrukce |  |  |  | 0 |  |  |  |  | 0 |  | 0 |  | 0 | 1 | D | 1 |  |  |  | ROZPOCET | [6 empty] | 0
26 | K | 451572111 | Lože pod potrubí otevřený výkop z kameniva drobného těženého | m3 | 3.57 |  | 0 | CS ÚRS 2021 01 |  | základní |  | 0 | 0 | 0 | 0 | 0 | 4 | K | 2 |  |  |  | ROZPOCET | 0 | 0 | 0 | 0 | 0 | 1 | 0 | 4 | 2067066189
| PP |  | Lože pod potrubí, stoky a drobné objekty v otevřeném výkopu z kameniva drobného těženého 0 až 4 mm | [14 empty] | PP | 2
| VV |  | pod potrubí přípojek | [14 empty] | VV | 2 | 1 | True | 0 | ROZPOCET
| VV |  | (7+5+3,5+44)*0,6*0,1 |  | 3.57 | [12 empty] | VV | 2 | 2 | True | 1 | ROZPOCET
| D | 5 | Komunikace pozemní |  |  |  | 0 |  |  |  |  | 0 |  | 75.4311 |  | 0 | 1 | D | 1 |  |  |  | ROZPOCET | [6 empty] | 0
27 | K | 564861111 | Podklad ze štěrkodrtě ŠD tl 200 mm | m2 | 348.75 |  | 0 | CS ÚRS 2021 01 |  | základní |  | 0 | 0 | 0 | 0 | 0 | 4 | K | 2 |  |  |  | ROZPOCET | 0 | 0 | 0 | 0 | 0 | 1 | 0 | 4 | -1946754339
| PP |  | Podklad ze štěrkodrti ŠD s rozprostřením a zhutněním, po zhutnění tl. 200 mm | [14 empty] | PP | 2
| VV |  | plocha chodníků bez sjezdu | [14 empty] | VV | 2 | 1 | True | 0 | ROZPOCET
| VV |  | 232,5*1,5 |  | 348.75 | [12 empty] | VV | 2 | 2 | True | 1 | ROZPOCET
28 | K | 596211112 | Kladení zámkové dlažby komunikací pro pěší tl 60 mm skupiny A pl do 300 m2 | m2 | 348.75 |  | 0 | CS ÚRS 2021 01 |  | základní |  | 0 | 0.08425 | 29.3822 | 0 | 0 | 4 | K | 2 |  |  |  | ROZPOCET | 0 | 0 | 0 | 0 | 0 | 1 | 0 | 4 | -1946389568
| PP |  | Kladení dlažby z betonových zámkových dlaždic komunikací pro pěší s ložem z kameniva těženého nebo drceného tl. do 40 mm, s vyplněním spár s dvojitým hutněním, vibrováním a se smetením přebytečného materiálu na krajnici tl. 60 mm skupiny A, pro plochy přes 100 do 300 m2 | [14 empty] | PP | 2
| VV |  | do 300m2 v souvislé ploše | [14 empty] | VV | 2 | 1 | True | 0 | ROZPOCET
| VV |  | 232,5*1,5 |  | 348.75 | [12 empty] | VV | 2 | 2 | True | 1 | ROZPOCET
29 | M | 59245018 | dlažba tvar obdélník betonová 200x100x60mm přírodní | m2 | 345.019 |  | 0 | CS ÚRS 2021 01 |  | základní |  | 0 | 0.131 | 45.1975 | 0 | 0 | 8 | M | 2 |  |  |  | ROZPOCET | 0 | 0 | 0 | 0 | 0 | 1 | 0 | 4 | 662050857
| PP |  | dlažba tvar obdélník betonová 200x100x60mm přírodní | [14 empty] | PP | 2
| VV |  | kladení - odečet slepecké dlažby | [14 empty] | VV | 2 | 1 | True | 0 | ROZPOCET
| VV |  | (348,75-5,3)*1,02-5,3 |  | 345.019 | [12 empty] | VV | 2 | 2 | True | 1 | ROZPOCET
30 | M | 592x001 | dlažba tvar obdélník 200x100x60mm barevná s hmatovou úpravou (slepecká) | m2 | 5.676 |  | 0 |  |  | základní |  | 0 | 0.15 | 0.8514 | 0 | 0 | 8 | M | 2 |  |  |  | ROZPOCET | 0 | 0 | 0 | 0 | 0 | 1 | 0 | 4 | -561923056
| PP |  | dlažba tvar ibdélník 200x100x60mm barevná s hmatovou úpravou (slepecká) | [14 empty] | PP | 2
| VV |  | 5,3*1,05 |  | 5.565 | [12 empty] | VV | 2 | 2 | True | 0 | ROZPOCET
| VV |  | 5,565*1,02 "Přepočtené koeficientem množství |  | 5.676 | [12 empty] | VV | 2 | 2 | True | 1 | ROZPOCET
31 | K | 596211114 | Příplatek za kombinaci dvou barev u kladení betonových dlažeb komunikací pro pěší tl 60 mm skupiny A | m2 | 5.3 |  | 0 | CS ÚRS 2021 01 |  | základní |  | 0 | 0 | 0 | 0 | 0 | 4 | K | 2 |  |  |  | ROZPOCET | 0 | 0 | 0 | 0 | 0 | 1 | 0 | 4 | -1315978409
| PP |  | Kladení dlažby z betonových zámkových dlaždic komunikací pro pěší s ložem z kameniva těženého nebo drceného tl. do 40 mm, s vyplněním spár s dvojitým hutněním, vibrováním a se smetením přebytečného materiálu na krajnici tl. 60 mm skupiny A, pro plochy Příplatek k cenám za dlažbu z prvků dvou barev | [14 empty] | PP | 2
| D | 8 | Trubní vedení |  |  |  | 0 |  |  |  |  | 0 |  | 5.0596 |  | 0 | 1 | D | 1 |  |  |  | ROZPOCET | [6 empty] | 0
32 | K | 871355221 | Kanalizační potrubí z tvrdého PVC jednovrstvé tuhost třídy SN8 DN 200 | m | 59.5 |  | 0 | CS ÚRS 2021 01 |  | základní |  | 0 | 0.0044 | 0.2618 | 0 | 0 | 4 | K | 2 |  |  |  | ROZPOCET | 0 | 0 | 0 | 0 | 0 | 1 | 0 | 4 | 1519178336
| PP |  | Kanalizační potrubí z tvrdého PVC v otevřeném výkopu ve sklonu do 20 %, hladkého plnostěnného jednovrstvého, tuhost třídy SN 8 DN 200 | [14 empty] | PP | 2
| VV |  | hloubení propřípojky uličních vpustí | [14 empty] | VV | 2 | 1 | True | 0 | ROZPOCET
| VV |  | (7+5+3,5+44) |  | 59.5 | [12 empty] | VV | 2 | 2 | True | 1 | ROZPOCET
33 | K | 877350310 | Montáž kolen na kanalizačním potrubí z PP trub hladkých plnostěnných DN 200 | kus | 9 |  | 0 | CS ÚRS 2021 01 |  | základní |  | 0 | 0 | 0 | 0 | 0 | 4 | K | 2 |  |  |  | ROZPOCET | 0 | 0 | 0 | 0 | 0 | 1 | 0 | 4 | -1164779591
| PP |  | Montáž tvarovek na kanalizačním plastovém potrubí z polypropylenu PP hladkého plnostěnného kolen DN 200 | [14 empty] | PP | 2
| VV |  | každá UV 15° 1x | [14 empty] | VV | 2 | 1 | True | 0 | ROZPOCET
| VV |  | přípojka od UV4 5x | [14 empty] | VV | 2 | 1 | True | 0 | ROZPOCET
| VV |  | 4+5 |  | 9 | [12 empty] | VV | 2 | 2 | True | 1 | ROZPOCET
34 | M | 28612206 | koleno kanalizační plastové PVC KG DN 200/45° SN12/16 | kus | 4 |  | 0 | CS ÚRS 2021 01 |  | základní |  | 0 | 0.0014 | 0.0056 | 0 | 0 | 8 | M | 2 |  |  |  | ROZPOCET | 0 | 0 | 0 | 0 | 0 | 1 | 0 | 4 | 1095683485
| PP |  | koleno kanalizační plastové PVC KG DN 200/45° SN12/16 | [14 empty] | PP | 2
35 | M | 28612204 | koleno kanalizační plastové PVC KG DN 200/15° SN12/16 | kus | 5 |  | 0 | CS ÚRS 2021 01 |  | základní |  | 0 | 0.0013 | 0.0065 | 0 | 0 | 8 | M | 2 |  |  |  | ROZPOCET | 0 | 0 | 0 | 0 | 0 | 1 | 0 | 4 | 16769364
| PP |  | koleno kanalizační plastové PVC KG DN 200/15° SN12/16 | [14 empty] | PP | 2
36 | K | 894411311 | Osazení betonových nebo železobetonových dílců pro šachty skruží rovných | kus | 4 |  | 0 | CS ÚRS 2021 01 |  | základní |  | 0 | 0.01019 | 0.04076 | 0 | 0 | 4 | K | 2 |  |  |  | ROZPOCET | 0 | 0 | 0 | 0 | 0 | 1 | 0 | 4 | 877523570
| PP |  | Osazení betonových nebo železobetonových dílců pro šachty skruží rovných | [14 empty] | PP | 2
37 | M | 5922x001 | výtokový objekt betonový prefabrikovaný DN150-200 | kus | 4 |  | 0 |  |  | základní |  | 0 | 0 | 0 | 0 | 0 | 8 | M | 2 |  |  |  | ROZPOCET | 0 | 0 | 0 | 0 | 0 | 1 | 0 | 4 | 1024225361
| PP |  | deska zákrytová půlená kruhová 100x10x9cm, třída zatížení A15 | [14 empty] | PP | 2
38 | K | 895941111 | Zřízení vpusti kanalizační uliční z betonových dílců typ UV-50 normální | kus | 4 |  | 0 | CS ÚRS 2021 01 |  | základní |  | 0 | 0.3409 | 1.3636 | 0 | 0 | 4 | K | 2 |  |  |  | ROZPOCET | 0 | 0 | 0 | 0 | 0 | 1 | 0 | 4 | 583576176
| PP |  | Zřízení vpusti kanalizační uliční z betonových dílců typ UV-50 normální | [14 empty] | PP | 2
39 | M | 59223826 | vpusť uliční skruž betonová 590x500x50mm | kus | 4 |  | 0 | CS ÚRS 2021 01 |  | základní |  | 0 | 0.12 | 0.48 | 0 | 0 | 8 | M | 2 |  |  |  | ROZPOCET | 0 | 0 | 0 | 0 | 0 | 1 | 0 | 4 | 827188983
| PP |  | vpusť uliční skruž betonová 590x500x50mm | [14 empty] | PP | 2
40 | M | 59223824 | vpusť uliční skruž betonová 590x500x50mm s výtokem (bez vložky) | kus | 4 |  | 0 | CS ÚRS 2021 01 |  | základní |  | 0 | 0.17 | 0.68 | 0 | 0 | 8 | M | 2 |  |  |  | ROZPOCET | 0 | 0 | 0 | 0 | 0 | 1 | 0 | 4 | -1309021287
| PP |  | vpusť uliční skruž betonová 590x500x50mm s výtokem (bez vložky) | [14 empty] | PP | 2
41 | M | 59223825 | vpusť uliční skruž betonová 290x500x50mm | kus | 4 |  | 0 | CS ÚRS 2021 01 |  | základní |  | 0 | 0.06 | 0.24 | 0 | 0 | 8 | M | 2 |  |  |  | ROZPOCET | 0 | 0 | 0 | 0 | 0 | 1 | 0 | 4 | -1256555572
| PP |  | vpusť uliční skruž betonová 290x500x50mm | [14 empty] | PP | 2
42 | M | 59223821 | vpusť uliční prstenec betonový 180x660x100mm | kus | 4 |  | 0 | CS ÚRS 2021 01 |  | základní |  | 0 | 0.103 | 0.412 | 0 | 0 | 8 | M | 2 |  |  |  | ROZPOCET | 0 | 0 | 0 | 0 | 0 | 1 | 0 | 4 | 517123650
| PP |  | vpusť uliční prstenec betonový 180x660x100mm | [14 empty] | PP | 2
43 | M | 59223823 | vpusť uliční dno betonové 626x495x50mm | kus | 4 |  | 0 | CS ÚRS 2021 01 |  | základní |  | 0 | 0.175 | 0.7 | 0 | 0 | 8 | M | 2 |  |  |  | ROZPOCET | 0 | 0 | 0 | 0 | 0 | 1 | 0 | 4 | -818707738
| PP |  | vpusť uliční dno betonové 626x495x50mm | [14 empty] | PP | 2
44 | K | 899203112 | Osazení mříží litinových včetně rámů a košů na bahno pro třídu zatížení B125, C250 | kus | 4 |  | 0 | CS ÚRS 2021 01 |  | základní |  | 0 | 0.21734 | 0.86936 | 0 | 0 | 4 | K | 2 |  |  |  | ROZPOCET | 0 | 0 | 0 | 0 | 0 | 1 | 0 | 4 | 1857192486
| PP |  | Osazení mříží litinových včetně rámů a košů na bahno pro třídu zatížení B125, C250 | [14 empty] | PP | 2
45 | M | 552x003 | Mříž litonová obrubníková vpusť vč. kalového koše - komplet | kus | 4 |  | 0 |  |  | základní |  | 0 | 0 | 0 | 0 | 0 | 8 | M | 2 |  |  |  | ROZPOCET | 0 | 0 | 0 | 0 | 0 | 1 | 0 | 4 | 1766867382
| PP |  | Mříž litonová obrubníkové vpusti vč. kalového košee - komplet | [14 empty] | PP | 2
| D | 9 | Ostatní konstrukce a práce, bourání |  |  |  | 0 |  |  |  |  | 0 |  | 30.8881 |  | 32.4 | 1 | D | 1 |  |  |  | ROZPOCET | [6 empty] | 0
46 | K | 916331112 | Osazení zahradního obrubníku betonového do lože z betonu s boční opěrou | m | 238.5 |  | 0 | CS ÚRS 2021 01 |  | základní |  | 0 | 0.10095 | 24.0766 | 0 | 0 | 4 | K | 2 |  |  |  | ROZPOCET | 0 | 0 | 0 | 0 | 0 | 1 | 0 | 4 | 151447296
| PP |  | Osazení zahradního obrubníku betonového s ložem tl. od 50 do 100 mm z betonu prostého tř. C 12/15 s boční opěrou z betonu prostého tř. C 12/15 | [14 empty] | PP | 2
| VV |  | délka chodníků - sjezdu | [14 empty] | VV | 2 | 1 | True | 0 | ROZPOCET
| VV |  | 232,5 |  | 232.5 | [12 empty] | VV | 2 | 2 | True | 0 | ROZPOCET
| VV |  | zakončené chodníků | [14 empty] | VV | 2 | 1 | True | 0 | ROZPOCET
| VV |  | 1,5*4 |  | 6 | [12 empty] | VV | 2 | 2 | True | 0 | ROZPOCET
| VV |  | Součet |  | 238.5 | [12 empty] | VV | 2 | 4 | True | 1 | ROZPOCET
47 | M | 59217001 | obrubník betonový zahradní 1000x50x250mm | m | 243.27 |  | 0 | CS ÚRS 2021 01 |  | základní |  | 0 | 0.028 | 6.8116 | 0 | 0 | 8 | M | 2 |  |  |  | ROZPOCET | 0 | 0 | 0 | 0 | 0 | 1 | 0 | 4 | -261853396
| PP |  | obrubník betonový zahradní 1000x50x250mm | [14 empty] | PP | 2
| VV |  | 238,5*1,02 |  | 243.27 | [12 empty] | VV | 2 | 2 | True | 1 | ROZPOCET
48 | K | 938902113 | Čištění příkopů komunikací příkopovým rypadlem objem nánosu do 0,5 m3/m | m | 100 |  | 0 | CS ÚRS 2021 01 |  | základní |  | 0 | 0 | 0 | 0.324 | 32.4 | 4 | K | 2 |  |  |  | ROZPOCET | 0 | 0 | 0 | 0 | 0 | 1 | 0 | 4 | -873805918
| PP |  | Profilace a čištění příkopů komunikací příkopovým rypadlem s odstraněním travnatého porostu nebo nánosu, s úpravou dna a svahů do předepsaného profilu a s naložením na dopravní prostředek nebo s přemístěním na hromady na vzdálenost do 20 m nezpevněných nebo zpevněných objemu nánosu přes 0,30 do 0,50 m3/m | [14 empty] | PP | 2
| VV |  | podél trasy A v dl. 100m | [14 empty] | VV | 2 | 1 | True | 0 | ROZPOCET
| VV |  | 100 |  | 100 | [12 empty] | VV | 2 | 2 | True | 1 | ROZPOCET
| D | 997 | Přesun sutě |  |  |  | 0 |  |  |  |  | 0 |  | 0 |  | 0 | 1 | D | 1 |  |  |  | ROZPOCET | [6 empty] | 0
49 | K | 997002511 | Vodorovné přemístění suti a vybouraných hmot bez naložení ale se složením a urovnáním do 1 km | t | 32.4 |  | 0 | CS ÚRS 2021 01 |  | základní |  | 0 | 0 | 0 | 0 | 0 | 4 | K | 2 |  |  |  | ROZPOCET | 0 | 0 | 0 | 0 | 0 | 1 | 0 | 4 | -756599276
| PP |  | Vodorovné přemístění suti a vybouraných hmot bez naložení, se složením a hrubým urovnáním na vzdálenost do 1 km | [14 empty] | PP | 2
50 | K | 997002519 | Příplatek ZKD 1 km přemístění suti a vybouraných hmot | t | 129.6 |  | 0 | CS ÚRS 2021 01 |  | základní |  | 0 | 0 | 0 | 0 | 0 | 4 | K | 2 |  |  |  | ROZPOCET | 0 | 0 | 0 | 0 | 0 | 1 | 0 | 4 | 249350485
| PP |  | Vodorovné přemístění suti a vybouraných hmot bez naložení, se složením a hrubým urovnáním Příplatek k ceně za každý další i započatý 1 km přes 1 km | [14 empty] | PP | 2
| VV |  | 32,4*4 "Přepočtené koeficientem množství |  | 129.6 | [12 empty] | VV | 2 | 2 | True | 1 | ROZPOCET
51 | K | 997002611 | Nakládání suti a vybouraných hmot | t | 32.4 |  | 0 | CS ÚRS 2021 01 |  | základní |  | 0 | 0 | 0 | 0 | 0 | 4 | K | 2 |  |  |  | ROZPOCET | 0 | 0 | 0 | 0 | 0 | 1 | 0 | 4 | -200527724
| PP |  | Nakládání suti a vybouraných hmot na dopravní prostředek pro vodorovné přemístění | [14 empty] | PP | 2
52 | K | 997013655 | Poplatek za uložení na skládce (skládkovné) zeminy a kamení kód odpadu 17 05 04 | t | 32.4 |  | 0 | CS ÚRS 2021 01 |  | základní |  | 0 | 0 | 0 | 0 | 0 | 4 | K | 2 |  |  |  | ROZPOCET | 0 | 0 | 0 | 0 | 0 | 1 | 0 | 4 | 811333371
| PP |  | Poplatek za uložení stavebního odpadu na skládce (skládkovné) zeminy a kamení zatříděného do Katalogu odpadů pod kódem 17 05 04 | [14 empty] | PP | 2
| VV |  | 32,4 |  | 32.4 | [12 empty] | VV | 2 | 2 | True | 1 | ROZPOCET
| D | 998 | Přesun hmot |  |  |  | 0 |  |  |  |  | 0 |  | 0 |  | 0 | 1 | D | 1 |  |  |  | ROZPOCET | [6 empty] | 0
53 | K | 998223011 | Přesun hmot pro pozemní komunikace s krytem dlážděným | t | 214.868 |  | 0 | CS ÚRS 2021 01 |  | základní |  | 0 | 0 | 0 | 0 | 0 | 4 | K | 2 |  |  |  | ROZPOCET | 0 | 0 | 0 | 0 | 0 | 1 | 0 | 4 | -1987776207
| PP |  | Přesun hmot pro pozemní komunikace s krytem dlážděným dopravní vzdálenost do 200 m jakékoliv délky objektu | [14 empty] | PP | 2

## 102-380-21-A - SO 102 ZPE...
{7a76417f-4bac-43de-a1fc-68e53feaa501}
2
| KRYCÍ LIST SOUPISU PRACÍ | [7 empty] | v --- níže se nacházejí doplnkové a pomocné údaje k sestavám --- v | [8 empty] | False
Stavba:
CHODNÍKY V ORLICKÉM PODHŮŘÍ - ROZSOCHA Část A
Objekt:
102-380-21-A - SO 102 ZPEVNĚNÁ PLOCHA A
| KSO: |  |  |  |  | CC-CZ:
| Místo: |  | ORLICKÉ PODHŮŘÍ |  |  | Datum: | 5. 4. 2021
| Zadavatel: |  |  |  |  | IČ:
|  | Obec Orlické podhůřé |  |  |  | DIČ:
| Uchazeč: |  |  |  |  | IČ: | Vyplň údaj
|  | Vyplň údaj |  |  |  | DIČ: | Vyplň údaj
| Projektant: |  |  |  |  | IČ:
|  | JDS projekt, s.r.o. |  |  |  | DIČ:
| Zpracovatel: |  |  |  |  | IČ:
|  | Suchánek |  |  |  | DIČ:
Poznámka:
| Cena bez DPH | [5 empty] | 0
|  |  | Základ daně |  |  | Sazba daně | Výše daně
| DPH | základní | 0 |  |  | 21% | 0
|  | snížená | 0 |  |  | 15% | 0
|  | zákl. přenesená | 0 |  |  | 21% | 0
|  | sníž. přenesená | 0 |  |  | 15% | 0
|  | nulová | 0 |  |  | 0% | 0
| Cena s DPH |  |  | v | CZK |  | 0
| Projektant |  |  | Zpracovatel
| Datum a podpis: |  | Razítko | Datum a podpis: |  |  | Razítko
| Objednavatel |  |  | Uchazeč
| Datum a podpis: |  | Razítko | Datum a podpis: |  |  | Razítko
REKAPITULACE ČLENĚNÍ SOUPISU PRACÍ
Stavba:
CHODNÍKY V ORLICKÉM PODHŮŘÍ - ROZSOCHA Část A
Objekt:
102-380-21-A - SO 102 ZPEVNĚNÁ PLOCHA A
Místo: |  |  | ORLICKÉ PODHŮŘÍ |  |  | Datum: | 5. 4. 2021
Zadavatel: |  |  | Obec Orlické podhůřé |  |  | Projektant: | JDS projekt, s.r.o.
Uchazeč: |  |  | Vyplň údaj |  |  | Zpracovatel: | Suchánek
Kód dílu - Popis | [6 empty] | Cena celkem [CZK]
Náklady ze soupisu prací | [6 empty] | 0 | [11 empty] | -1
| HSV - Práce a dodávky HSV | [5 empty] | 0
| 1 - Zemní práce | [5 empty] | 0
| 3 - Svislé a kompletní konstrukce | [5 empty] | 0
| 4 - Vodorovné konstrukce | [5 empty] | 0
| 5 - Komunikace pozemní | [5 empty] | 0
| 8 - Trubní vedení | [5 empty] | 0
| 9 - Ostatní konstrukce a práce, bourání | [5 empty] | 0
| 997 - Přesun sutě | [5 empty] | 0
| 998 - Přesun hmot | [5 empty] | 0
SOUPIS PRACÍ
Stavba:
CHODNÍKY V ORLICKÉM PODHŮŘÍ - ROZSOCHA Část A
Objekt:
102-380-21-A - SO 102 ZPEVNĚNÁ PLOCHA A
Místo: |  |  | ORLICKÉ PODHŮŘÍ |  |  | Datum: | 5. 4. 2021
Zadavatel: |  |  | Obec Orlické podhůřé |  |  | Projektant: | JDS projekt, s.r.o.
Uchazeč: |  |  | Vyplň údaj |  |  | Zpracovatel: | Suchánek
PČ | Typ | Kód | Popis | MJ | Množství | J.cena [CZK] | Cena celkem [CZK] | Cenová soustava |  | DPH | J. Nh [h] | Nh celkem [h] | J. hmotnost [t] | Hmotnost celkem [t] | J. suť [t] | Suť Celkem [t]
Náklady soupisu celkem | [6 empty] | 0 |  |  |  |  | 0 |  | 81.4149 |  | 64.049 |  | D | -1 | [10 empty] | 0
| D | HSV | Práce a dodávky HSV |  |  |  | 0 |  |  |  |  | 0 |  | 81.4149 |  | 64.049 | 1 | D | 0 |  |  |  | ROZPOCET | [6 empty] | 0
| D | 1 | Zemní práce |  |  |  | 0 |  |  |  |  | 0 |  | 22 |  | 64.049 | 1 | D | 1 |  |  |  | ROZPOCET | [6 empty] | 0
1 | K | 113107122 | Odstranění podkladu z kameniva drceného tl 200 mm ručně | m2 | 16.5 |  | 0 | CS ÚRS 2021 01 |  | základní |  | 0 | 0 | 0 | 0.29 | 4.785 | 4 | K | 2 |  |  |  | ROZPOCET | 0 | 0 | 0 | 0 | 0 | 1 | 0 | 4 | -760890491
| PP |  | Odstranění podkladů nebo krytů ručně s přemístěním hmot na skládku na vzdálenost do 3 m nebo s naložením na dopravní prostředek z kameniva hrubého drceného, o tl. vrstvy přes 100 do 200 mm | [14 empty] | PP | 2
| VV |  | u č.p.3 | [14 empty] | VV | 2 | 1 | True | 0 | ROZPOCET
| VV |  | 9*0,5 |  | 4.5 | [12 empty] | VV | 2 | 2 | True | 0 | ROZPOCET
| VV |  | překop | [14 empty] | VV | 2 | 1 | True | 0 | ROZPOCET
| VV |  | 10*1,2 |  | 12 | [12 empty] | VV | 2 | 2 | True | 0 | ROZPOCET
| VV |  | Součet |  | 16.5 | [12 empty] | VV | 2 | 4 | True | 1 | ROZPOCET
2 | K | 113107162 | Odstranění podkladu z kameniva drceného tl 200 mm strojně pl přes 50 do 200 m2 | m2 | 136.5 |  | 0 | CS ÚRS 2021 01 |  | základní |  | 0 | 0 | 0 | 0.29 | 39.585 | 4 | K | 2 |  |  |  | ROZPOCET | 0 | 0 | 0 | 0 | 0 | 1 | 0 | 4 | -1476219642
| PP |  | Odstranění podkladů nebo krytů strojně plochy jednotlivě přes 50 m2 do 200 m2 s přemístěním hmot na skládku na vzdálenost do 20 m nebo s naložením na dopravní prostředek z kameniva hrubého drceného, o tl. vrstvy přes 100 do 200 mm | [14 empty] | PP | 2
| VV |  | (140-49)*1,5 |  | 136.5 | [12 empty] | VV | 2 | 2 | True | 1 | ROZPOCET
3 | K | 113107181 | Odstranění podkladu živičného tl 50 mm strojně pl přes 50 do 200 m2 | m2 | 153 |  | 0 | CS ÚRS 2021 01 |  | základní |  | 0 | 0 | 0 | 0.098 | 14.994 | 4 | K | 2 |  |  |  | ROZPOCET | 0 | 0 | 0 | 0 | 0 | 1 | 0 | 4 | -1904613349
| PP |  | Odstranění podkladů nebo krytů strojně plochy jednotlivě přes 50 m2 do 200 m2 s přemístěním hmot na skládku na vzdálenost do 20 m nebo s naložením na dopravní prostředek živičných, o tl. vrstvy do 50 mm | [14 empty] | PP | 2
| VV |  | asfaltů (bývaléh chodníku | [14 empty] | VV | 2 | 1 | True | 0 | ROZPOCET
| VV |  | (140-49)*1,5 |  | 136.5 | [12 empty] | VV | 2 | 2 | True | 0 | ROZPOCET
| VV |  | u č.p.3 | [14 empty] | VV | 2 | 1 | True | 0 | ROZPOCET
| VV |  | 9*0,5 |  | 4.5 | [12 empty] | VV | 2 | 2 | True | 0 | ROZPOCET
| VV |  | překop | [14 empty] | VV | 2 | 1 | True | 0 | ROZPOCET
| VV |  | 10*1,2 |  | 12 | [12 empty] | VV | 2 | 2 | True | 0 | ROZPOCET
| VV |  | Součet |  | 153 | [12 empty] | VV | 2 | 4 | True | 1 | ROZPOCET
4 | K | 113202111 | Vytrhání obrub krajníků obrubníků stojatých | m | 9 |  | 0 | CS ÚRS 2021 01 |  | základní |  | 0 | 0 | 0 | 0.205 | 1.845 | 4 | K | 2 |  |  |  | ROZPOCET | 0 | 0 | 0 | 0 | 0 | 1 | 0 | 4 | -385774065
| PP |  | Vytrhání obrub s vybouráním lože, s přemístěním hmot na skládku na vzdálenost do 3 m nebo s naložením na dopravní prostředek z krajníků nebo obrubníků stojatých | [14 empty] | PP | 2
| VV |  | vytrhání žulových obrubníků cca OP6 | [14 empty] | VV | 2 | 1 | True | 0 | ROZPOCET
| VV |  | pouze mimo rozsah stavby modernizace silnic u č.p. 3 | [14 empty] | VV | 2 | 1 | True | 0 | ROZPOCET
| VV |  | 9 |  | 9 | [12 empty] | VV | 2 | 2 | True | 1 | ROZPOCET
5 | K | 113204111 | Vytrhání obrub záhonových | m | 71 |  | 0 | CS ÚRS 2021 01 |  | základní |  | 0 | 0 | 0 | 0.04 | 2.84 | 4 | K | 2 |  |  |  | ROZPOCET | 0 | 0 | 0 | 0 | 0 | 1 | 0 | 4 | -758329591
| PP |  | Vytrhání obrub s vybouráním lože, s přemístěním hmot na skládku na vzdálenost do 3 m nebo s naložením na dopravní prostředek záhonových | [14 empty] | PP | 2
| VV |  | stávajícícho chodníku mimo podezdívky u č.p.3 - B | [14 empty] | VV | 2 | 1 | True | 0 | ROZPOCET
| VV |  | 140-20-49 |  | 71 | [12 empty] | VV | 2 | 2 | True | 1 | ROZPOCET
6 | K | 132212111 | Hloubení rýh š do 800 mm v soudržných horninách třídy těžitelnosti I, skupiny 3 ručně | m3 | 0.88 |  | 0 | CS ÚRS 2021 01 |  | základní |  | 0 | 0 | 0 | 0 | 0 | 4 | K | 2 |  |  |  | ROZPOCET | 0 | 0 | 0 | 0 | 0 | 1 | 0 | 4 | 1919361687
| PP |  | Hloubení rýh šířky do 800 mm ručně zapažených i nezapažených, s urovnáním dna do předepsaného profilu a spádu v hornině třídy těžitelnosti I skupiny 3 soudržných | [14 empty] | PP | 2
| VV |  | hloubení rýhy pro uložení žlabu u č.p.3 | [14 empty] | VV | 2 | 1 | True | 0 | ROZPOCET
| VV |  | 0,4*0,4*5,5 |  | 0.88 | [12 empty] | VV | 2 | 2 | True | 1 | ROZPOCET
7 | K | 132251251 | Hloubení rýh nezapažených š do 2000 mm v hornině třídy těžitelnosti I, skupiny 3 objem do 20 m3 strojně | m3 | 12 |  | 0 | CS ÚRS 2021 01 |  | základní |  | 0 | 0 | 0 | 0 | 0 | 4 | K | 2 |  |  |  | ROZPOCET | 0 | 0 | 0 | 0 | 0 | 1 | 0 | 4 | 581200215
| PP |  | Hloubení nezapažených rýh šířky přes 800 do 2 000 mm strojně s urovnáním dna do předepsaného profilu a spádu v hornině třídy těžitelnosti I skupiny 3 do 20 m3 | [14 empty] | PP | 2
| VV |  | výkop pro přípojku od žlabu u č.p.3 | [14 empty] | VV | 2 | 1 | True | 0 | ROZPOCET
| VV |  | 10*1,2*1 |  | 12 | [12 empty] | VV | 2 | 2 | True | 1 | ROZPOCET
8 | K | 162651112 | Vodorovné přemístění do 5000 m výkopku/sypaniny z horniny třídy těžitelnosti I, skupiny 1 až 3 | m3 | 12.88 |  | 0 | CS ÚRS 2021 01 |  | základní |  | 0 | 0 | 0 | 0 | 0 | 4 | K | 2 |  |  |  | ROZPOCET | 0 | 0 | 0 | 0 | 0 | 1 | 0 | 4 | 1420020309
| PP |  | Vodorovné přemístění výkopku nebo sypaniny po suchu na obvyklém dopravním prostředku, bez naložení výkopku, avšak se složením bez rozhrnutí z horniny třídy těžitelnosti I skupiny 1 až 3 na vzdálenost přes 4 000 do 5 000 m | [14 empty] | PP | 2
| VV |  | výkop | [14 empty] | VV | 2 | 1 | True | 0 | ROZPOCET
| VV |  | 12+0,88 |  | 12.88 | [12 empty] | VV | 2 | 2 | True | 1 | ROZPOCET
9 | K | 171201221 | Poplatek za uložení na skládce (skládkovné) zeminy a kamení kód odpadu 17 05 04 | t | 21.51 |  | 0 | CS ÚRS 2021 01 |  | základní |  | 0 | 0 | 0 | 0 | 0 | 4 | K | 2 |  |  |  | ROZPOCET | 0 | 0 | 0 | 0 | 0 | 1 | 0 | 4 | 2011913513
| PP |  | Poplatek za uložení stavebního odpadu na skládce (skládkovné) zeminy a kamení zatříděného do Katalogu odpadů pod kódem 17 05 04 | [14 empty] | PP | 2
| VV |  | 12,88*1,67 |  | 21.51 | [12 empty] | VV | 2 | 2 | True | 1 | ROZPOCET
10 | K | 171251201 | Uložení sypaniny na skládky nebo meziskládky | m3 | 12.88 |  | 0 | CS ÚRS 2021 01 |  | základní |  | 0 | 0 | 0 | 0 | 0 | 4 | K | 2 |  |  |  | ROZPOCET | 0 | 0 | 0 | 0 | 0 | 1 | 0 | 4 | 554722323
| PP |  | Uložení sypaniny na skládky nebo meziskládky bez hutnění s upravením uložené sypaniny do předepsaného tvaru | [14 empty] | PP | 2
| VV |  | 12,88 |  | 12.88 | [12 empty] | VV | 2 | 2 | True | 1 | ROZPOCET
11 | K | 174151101 | Zásyp jam, šachet rýh nebo kolem objektů sypaninou se zhutněním | m3 | 8.5 |  | 0 | CS ÚRS 2021 01 |  | základní |  | 0 | 0 | 0 | 0 | 0 | 4 | K | 2 |  |  |  | ROZPOCET | 0 | 0 | 0 | 0 | 0 | 1 | 0 | 4 | 195103901
| PP |  | Zásyp sypaninou z jakékoliv horniny strojně s uložením výkopku ve vrstvách se zhutněním jam, šachet, rýh nebo kolem objektů v těchto vykopávkách | [14 empty] | PP | 2
| VV |  | výkop -obsyp-podsyp | [14 empty] | VV | 2 | 1 | True | 0 | ROZPOCET
| VV |  | 12-2,5-1 |  | 8.5 | [12 empty] | VV | 2 | 2 | True | 0 | ROZPOCET
| VV |  | Součet |  | 8.5 | [12 empty] | VV | 2 | 4 | True | 1 | ROZPOCET
12 | M | 58344171 | štěrkodrť frakce 0/32 | t | 17 |  | 0 | CS ÚRS 2021 01 |  | základní |  | 0 | 1 | 17 | 0 | 0 | 8 | M | 2 |  |  |  | ROZPOCET | 0 | 0 | 0 | 0 | 0 | 1 | 0 | 4 | 1737013440
| PP |  | štěrkodrť frakce 0/32 | [14 empty] | PP | 2
| VV |  | 8,5*2 "Přepočtené koeficientem množství |  | 17 | [12 empty] | VV | 2 | 2 | True | 1 | ROZPOCET
13 | K | 175111101 | Obsypání potrubí ručně sypaninou bez prohození, uloženou do 3 m | m3 | 2.5 |  | 0 | CS ÚRS 2021 01 |  | základní |  | 0 | 0 | 0 | 0 | 0 | 4 | K | 2 |  |  |  | ROZPOCET | 0 | 0 | 0 | 0 | 0 | 1 | 0 | 4 | -925783759
| PP |  | Obsypání potrubí ručně sypaninou z vhodných hornin třídy těžitelnosti I a II, skupiny 1 až 4 nebo materiálem připraveným podél výkopu ve vzdálenosti do 3 m od jeho kraje pro jakoukoliv hloubku výkopu a míru zhutnění bez prohození sypaniny | [14 empty] | PP | 2
| VV |  | 0,25*1*10 |  | 2.5 | [12 empty] | VV | 2 | 2 | True | 1 | ROZPOCET
14 | M | 58337310 | štěrkopísek frakce 0/4 | t | 5 |  | 0 | CS ÚRS 2021 01 |  | základní |  | 0 | 1 | 5 | 0 | 0 | 8 | M | 2 |  |  |  | ROZPOCET | 0 | 0 | 0 | 0 | 0 | 1 | 0 | 4 | 1267798049
| PP |  | štěrkopísek frakce 0/4 | [14 empty] | PP | 2
| VV |  | 2,5*2 "Přepočtené koeficientem množství |  | 5 | [12 empty] | VV | 2 | 2 | True | 1 | ROZPOCET
15 | K | 181951112 | Úprava pláně v hornině třídy těžitelnosti I, skupiny 1 až 3 se zhutněním strojně | m2 | 114.5 |  | 0 | CS ÚRS 2021 01 |  | základní |  | 0 | 0 | 0 | 0 | 0 | 4 | K | 2 |  |  |  | ROZPOCET | 0 | 0 | 0 | 0 | 0 | 1 | 0 | 4 | -2053823052
| PP |  | Úprava pláně vyrovnáním výškových rozdílů strojně v hornině třídy těžitelnosti I, skupiny 1 až 3 se zhutněním | [14 empty] | PP | 2
| VV |  | pod chodníky + rýha - B | [14 empty] | VV | 2 | 1 | True | 0 | ROZPOCET
| VV |  | (178+10)-49*1,5 |  | 114.5 | [12 empty] | VV | 2 | 2 | True | 1 | ROZPOCET
| D | 3 | Svislé a kompletní konstrukce |  |  |  | 0 |  |  |  |  | 0 |  | 3.8003 |  | 0 | 1 | D | 1 |  |  |  | ROZPOCET | [6 empty] | 0
16 | K | 311113212 | Nosná zeď tl 200 mm ze štípaných tvárnic ztraceného bednění přírodních včetně výplně z betonu | m2 | 8.5 |  | 0 | CS ÚRS 2021 01 |  | základní |  | 0 | 0.43939 | 3.7348 | 0 | 0 | 4 | K | 2 |  |  |  | ROZPOCET | 0 | 0 | 0 | 0 | 0 | 1 | 0 | 4 | -1490511321
| PP |  | Nadzákladové zdi z tvárnic ztraceného bednění štípaných, včetně výplně z betonu třídy C 16/20 přírodních, tloušťky zdiva 200 mm | [14 empty] | PP | 2
| VV |  | podezdívka oplocení mimo bran a branek výšky 0,5m | [14 empty] | VV | 2 | 1 | True | 0 | ROZPOCET
| VV |  | (30-13)*0,5 |  | 8.5 | [12 empty] | VV | 2 | 2 | True | 1 | ROZPOCET
17 | K | 338171111 | Osazování sloupků a vzpěr plotových ocelových v do 2,00 m se zalitím MC | kus | 14 |  | 0 | CS ÚRS 2021 01 |  | základní |  | 0 | 0.00468 | 0.06552 | 0 | 0 | 4 | K | 2 |  |  |  | ROZPOCET | 0 | 0 | 0 | 0 | 0 | 1 | 0 | 4 | 1739759528
| PP |  | Montáž sloupků a vzpěr plotových ocelových trubkových nebo profilovaných výšky do 2,00 m se zalitím cementovou maltou do vynechaných otvorů | [14 empty] | PP | 2
| VV |  | v běžném provedení 8ks | [14 empty] | VV | 2 | 1 | True | 0 | ROZPOCET
| VV |  | 8 |  | 8 | [12 empty] | VV | 2 | 2 | True | 0 | ROZPOCET
| VV |  | pro brány a branky 6ks | [14 empty] | VV | 2 | 1 | True | 0 | ROZPOCET
| VV |  | 6 |  | 6 | [12 empty] | VV | 2 | 2 | True | 0 | ROZPOCET
| VV |  | Součet |  | 14 | [12 empty] | VV | 2 | 4 | True | 1 | ROZPOCET
18 | M | 338x001 | Sloupek oplocení pro zabetonování výšky do 1,7m | kus | 8 |  | 0 |  |  | základní |  | 0 | 0 | 0 | 0 | 0 | 8 | M | 2 |  |  |  | ROZPOCET | 0 | 0 | 0 | 0 | 0 | 1 | 0 | 4 | 2008410214
| PP |  | Sloupek oplocení prozavetonování výšky do 1,7m | [14 empty] | PP | 2
| VV |  | typ bude upřesněn při provádění s budoucím vlasníkem | [14 empty] | VV | 2 | 1 | True | 0 | ROZPOCET
| VV |  | poplatované provedení - komplet | [14 empty] | VV | 2 | 1 | True | 0 | ROZPOCET
| VV |  | 8 |  | 8 | [12 empty] | VV | 2 | 2 | True | 1 | ROZPOCET
19 | M | 338x002 | Sloupek brankový a vratový vč. vzpěry - komplet | kus | 6 |  | 0 |  |  | základní |  | 0 | 0 | 0 | 0 | 0 | 8 | M | 2 |  |  |  | ROZPOCET | 0 | 0 | 0 | 0 | 0 | 1 | 0 | 4 | 1862977880
| PP |  | Sloupek brankový a vratový vč. vzpěry - komplet | [14 empty] | PP | 2
| VV |  | sloupky poplastované výšky do 1,7m vč, pantů, vzpěry, spojovacíhio materiálu, váček | [14 empty] | VV | 2 | 1 | True | 0 | ROZPOCET
| VV |  | 6 |  | 6 | [12 empty] | VV | 2 | 2 | True | 1 | ROZPOCET
| D | 4 | Vodorovné konstrukce |  |  |  | 0 |  |  |  |  | 0 |  | 0 |  | 0 | 1 | D | 1 |  |  |  | ROZPOCET | [6 empty] | 0
20 | K | 451572111 | Lože pod potrubí otevřený výkop z kameniva drobného těženého | m3 | 1 |  | 0 | CS ÚRS 2021 01 |  | základní |  | 0 | 0 | 0 | 0 | 0 | 4 | K | 2 |  |  |  | ROZPOCET | 0 | 0 | 0 | 0 | 0 | 1 | 0 | 4 | -634438333
| PP |  | Lože pod potrubí, stoky a drobné objekty v otevřeném výkopu z kameniva drobného těženého 0 až 4 mm | [14 empty] | PP | 2
| VV |  | 10*1*0,1 |  | 1 | [12 empty] | VV | 2 | 2 | True | 1 | ROZPOCET
21 | K | 457311115 | Vyrovnávací nebo spádový beton C 16/20 včetně úpravy povrchu | m3 | 0.765 |  | 0 | CS ÚRS 2021 01 |  | základní |  | 0 | 0 | 0 | 0 | 0 | 4 | K | 2 |  |  |  | ROZPOCET | 0 | 0 | 0 | 0 | 0 | 1 | 0 | 4 | 2086097849
| PP |  | Vyrovnávací nebo spádový beton včetně úpravy povrchu C 16/20 | [14 empty] | PP | 2
| VV |  | podkladový beton pod podezdívku oplocení (mimo branky) | [14 empty] | VV | 2 | 1 | True | 0 | ROZPOCET
| VV |  | (30-13)*0,3*0,15 |  | 0.765 | [12 empty] | VV | 2 | 2 | True | 1 | ROZPOCET
| D | 5 | Komunikace pozemní |  |  |  | 0 |  |  |  |  | 0 |  | 38.741 |  | 0 | 1 | D | 1 |  |  |  | ROZPOCET | [6 empty] | 0
22 | K | 564831111 | Podklad ze štěrkodrtě ŠD tl 100 mm | m2 | 20.025 |  | 0 | CS ÚRS 2021 01 |  | základní |  | 0 | 0 | 0 | 0 | 0 | 4 | K | 2 |  |  |  | ROZPOCET | 0 | 0 | 0 | 0 | 0 | 1 | 0 | 4 | 244932234
| PP |  | Podklad ze štěrkodrti ŠD s rozprostřením a zhutněním, po zhutnění tl. 100 mm | [14 empty] | PP | 2
| VV |  | délka sjezdů + přechody * šíře | [14 empty] | VV | 2 | 1 | True | 0 | ROZPOCET
| VV |  | ((3,6+3,75)+(3*2))*1,5 |  | 20.025 | [12 empty] | VV | 2 | 2 | True | 1 | ROZPOCET
23 | K | 564861111 | Podklad ze štěrkodrtě ŠD tl 200 mm | m2 | 116.475 |  | 0 | CS ÚRS 2021 01 |  | základní |  | 0 | 0 | 0 | 0 | 0 | 4 | K | 2 |  |  |  | ROZPOCET | 0 | 0 | 0 | 0 | 0 | 1 | 0 | 4 | 455935189
| PP |  | Podklad ze štěrkodrti ŠD s rozprostřením a zhutněním, po zhutnění tl. 200 mm | [14 empty] | PP | 2
| VV |  | plocha chodníku - sjezdů | [14 empty] | VV | 2 | 1 | True | 0 | ROZPOCET
| VV |  | (140-49)*1,5-20,025 |  | 116.475 | [12 empty] | VV | 2 | 2 | True | 1 | ROZPOCET
24 | K | 564871111 | Podklad ze štěrkodrtě ŠD tl 250 mm | m2 | 4.5 |  | 0 | CS ÚRS 2021 01 |  | základní |  | 0 | 0 | 0 | 0 | 0 | 4 | K | 2 |  |  |  | ROZPOCET | 0 | 0 | 0 | 0 | 0 | 1 | 0 | 4 | 1275240647
| PP |  | Podklad ze štěrkodrti ŠD s rozprostřením a zhutněním, po zhutnění tl. 250 mm | [14 empty] | PP | 2
| VV |  | při chybějící konstrukci pod silničními obrubami | [14 empty] | VV | 2 | 1 | True | 0 | ROZPOCET
| VV |  | 9*0,5 |  | 4.5 | [12 empty] | VV | 2 | 2 | True | 1 | ROZPOCET
25 | K | 565161111 | Vyrovnání povrchu dosavadních podkladů obalovaným kamenivem ACP (OK) tl 80 mm | m2 | 7.25 |  | 0 | CS ÚRS 2021 01 |  | základní |  | 0 | 0.21084 | 1.5286 | 0 | 0 | 4 | K | 2 |  |  |  | ROZPOCET | 0 | 0 | 0 | 0 | 0 | 1 | 0 | 4 | -1425138421
| PP |  | Vyrovnání povrchu dosavadních podkladů s rozprostřením hmot a zhutněním obalovaným kamenivem ACP (OK) tl. 80 mm | [14 empty] | PP | 2
| VV |  | podél obetonování vodících proužků | [14 empty] | VV | 2 | 1 | True | 0 | ROZPOCET
| VV |  | 29*0,25 |  | 7.25 | [12 empty] | VV | 2 | 2 | True | 1 | ROZPOCET
26 | K | 567122111 | Podklad ze směsi stmelené cementem SC C 8/10 (KSC I) tl 120 mm | m2 | 20.025 |  | 0 | CS ÚRS 2021 01 |  | základní |  | 0 | 0 | 0 | 0 | 0 | 4 | K | 2 |  |  |  | ROZPOCET | 0 | 0 | 0 | 0 | 0 | 1 | 0 | 4 | 1528015515
| PP |  | Podklad ze směsi stmelené cementem SC bez dilatačních spár, s rozprostřením a zhutněním SC C 8/10 (KSC I), po zhutnění tl. 120 mm | [14 empty] | PP | 2
| VV |  | ve sjezdech | [14 empty] | VV | 2 | 1 | True | 0 | ROZPOCET
| VV |  | šíře sjezdu + přechody * šíře chodníku | [14 empty] | VV | 2 | 1 | True | 0 | ROZPOCET
| VV |  | ((3,6+3,75)+(3*2))*1,5 |  | 20.025 | [12 empty] | VV | 2 | 2 | True | 1 | ROZPOCET
27 | K | 572341111 | Vyspravení krytu komunikací po překopech plochy přes 15 m2 asfalt betonem ACO (AB) tl 50 mm | m2 | 16.5 |  | 0 | CS ÚRS 2021 01 |  | základní |  | 0 | 0.12966 | 2.1394 | 0 | 0 | 4 | K | 2 |  |  |  | ROZPOCET | 0 | 0 | 0 | 0 | 0 | 1 | 0 | 4 | 1659671518
| PP |  | Vyspravení krytu komunikací po překopech inženýrských sítí plochy přes 15 m2 asfaltovým betonem ACO (AB), po zhutnění tl. přes 30 do 50 mm | [14 empty] | PP | 2
| VV |  | překop mimo rozsah modernizace silnice u č.p.3 a u žlabu | [14 empty] | VV | 2 | 1 | True | 0 | ROZPOCET
| VV |  | u č.p.3 | [14 empty] | VV | 2 | 1 | True | 0 | ROZPOCET
| VV |  | 9*0,5 |  | 4.5 | [12 empty] | VV | 2 | 2 | True | 0 | ROZPOCET
| VV |  | překop | [14 empty] | VV | 2 | 1 | True | 0 | ROZPOCET
| VV |  | 10*1,2 |  | 12 | [12 empty] | VV | 2 | 2 | True | 0 | ROZPOCET
| VV |  | Součet |  | 16.5 | [12 empty] | VV | 2 | 4 | True | 1 | ROZPOCET
28 | K | 572341112 | Vyspravení krytu komunikací po překopech plochy přes 15 m2 asfalt betonem ACO (AB) tl 70 mm | m2 | 16.5 |  | 0 | CS ÚRS 2021 01 |  | základní |  | 0 | 0.20745 | 3.4229 | 0 | 0 | 4 | K | 2 |  |  |  | ROZPOCET | 0 | 0 | 0 | 0 | 0 | 1 | 0 | 4 | -2008807863
| PP |  | Vyspravení krytu komunikací po překopech inženýrských sítí plochy přes 15 m2 asfaltovým betonem ACO (AB), po zhutnění tl. přes 50 do 70 mm | [14 empty] | PP | 2
29 | K | 573111112 | Postřik živičný infiltrační s posypem z asfaltu množství 1 kg/m2 | m2 | 16.5 |  | 0 | CS ÚRS 2021 01 |  | základní |  | 0 | 0 | 0 | 0 | 0 | 4 | K | 2 |  |  |  | ROZPOCET | 0 | 0 | 0 | 0 | 0 | 1 | 0 | 4 | 186895316
| PP |  | Postřik infiltrační PI z asfaltu silničního s posypem kamenivem, v množství 1,00 kg/m2 | [14 empty] | PP | 2
30 | K | 573211107 | Postřik živičný spojovací z asfaltu v množství 0,30 kg/m2 | m2 | 16.5 |  | 0 | CS ÚRS 2021 01 |  | základní |  | 0 | 0 | 0 | 0 | 0 | 4 | K | 2 |  |  |  | ROZPOCET | 0 | 0 | 0 | 0 | 0 | 1 | 0 | 4 | 2107397222
| PP |  | Postřik spojovací PS bez posypu kamenivem z asfaltu silničního, v množství 0,30 kg/m2 | [14 empty] | PP | 2
31 | K | 596211112 | Kladení zámkové dlažby komunikací pro pěší tl 60 mm skupiny A pl do 300 m2 | m2 | 116.5 |  | 0 | CS ÚRS 2021 01 |  | základní |  | 0 | 0.08425 | 9.8151 | 0 | 0 | 4 | K | 2 |  |  |  | ROZPOCET | 0 | 0 | 0 | 0 | 0 | 1 | 0 | 4 | -1618276611
| PP |  | Kladení dlažby z betonových zámkových dlaždic komunikací pro pěší s ložem z kameniva těženého nebo drceného tl. do 40 mm, s vyplněním spár s dvojitým hutněním, vibrováním a se smetením přebytečného materiálu na krajnici tl. 60 mm skupiny A, pro plochy přes 100 do 300 m2 | [14 empty] | PP | 2
| VV |  | plocha chodníku - sjezdů | [14 empty] | VV | 2 | 1 | True | 0 | ROZPOCET
| VV |  | (140-49)*1,5-20 |  | 116.5 | [12 empty] | VV | 2 | 2 | True | 1 | ROZPOCET
32 | M | 59245018 | dlažba tvar obdélník betonová 200x100x60mm přírodní | m2 | 124.772 |  | 0 | CS ÚRS 2021 01 |  | základní |  | 0 | 0.131 | 16.3451 | 0 | 0 | 8 | M | 2 |  |  |  | ROZPOCET | 0 | 0 | 0 | 0 | 0 | 1 | 0 | 4 | 960416560
| PP |  | dlažba tvar obdélník betonová 200x100x60mm přírodní | [14 empty] | PP | 2
| VV |  | ztratné 5% z důvodu četného řezání v atipických šířkách chodníků | [14 empty] | VV | 2 | 1 | True | 0 | ROZPOCET
| VV |  | 116,5*1,05 |  | 122.325 | [12 empty] | VV | 2 | 2 | True | 0 | ROZPOCET
| VV |  | 122,325*1,02 "Přepočtené koeficientem množství |  | 124.772 | [12 empty] | VV | 2 | 2 | True | 1 | ROZPOCET
33 | M | 59245020 | dlažba tvar obdélník betonová 200x100x80mm přírodní | m2 | 21.447 |  | 0 | CS ÚRS 2021 01 |  | základní |  | 0 | 0.176 | 3.7747 | 0 | 0 | 8 | M | 2 |  |  |  | ROZPOCET | 0 | 0 | 0 | 0 | 0 | 1 | 0 | 4 | -734180941
| PP |  | dlažba tvar obdélník betonová 200x100x80mm přírodní | [14 empty] | PP | 2
| VV |  | ve sjzezdech | [14 empty] | VV | 2 | 1 | True | 0 | ROZPOCET
| VV |  | 20,025*1,05 |  | 21.026 | [12 empty] | VV | 2 | 2 | True | 0 | ROZPOCET
| VV |  | 21,026*1,02 "Přepočtené koeficientem množství |  | 21.447 | [12 empty] | VV | 2 | 2 | True | 1 | ROZPOCET
34 | K | 596211210 | Kladení zámkové dlažby komunikací pro pěší tl 80 mm skupiny A pl do 50 m2 | m2 | 20.025 |  | 0 | CS ÚRS 2021 01 |  | základní |  | 0 | 0.08565 | 1.7151 | 0 | 0 | 4 | K | 2 |  |  |  | ROZPOCET | 0 | 0 | 0 | 0 | 0 | 1 | 0 | 4 | -1034607711
| PP |  | Kladení dlažby z betonových zámkových dlaždic komunikací pro pěší s ložem z kameniva těženého nebo drceného tl. do 40 mm, s vyplněním spár s dvojitým hutněním, vibrováním a se smetením přebytečného materiálu na krajnici tl. 80 mm skupiny A, pro plochy do 50 m2 | [14 empty] | PP | 2
| VV |  | ve sjzezdech | [14 empty] | VV | 2 | 1 | True | 0 | ROZPOCET
| VV |  | 20,025 |  | 20.025 | [12 empty] | VV | 2 | 2 | True | 1 | ROZPOCET
| D | 8 | Trubní vedení |  |  |  | 0 |  |  |  |  | 0 |  | 0.0315 |  | 0 | 1 | D | 1 |  |  |  | ROZPOCET | [6 empty] | 0
35 | K | 871315221 | Kanalizační potrubí z tvrdého PVC jednovrstvé tuhost třídy SN8 DN 160 | m | 10 |  | 0 | CS ÚRS 2021 01 |  | základní |  | 0 | 0.00276 | 0.0276 | 0 | 0 | 4 | K | 2 |  |  |  | ROZPOCET | 0 | 0 | 0 | 0 | 0 | 1 | 0 | 4 | -1910826817
| PP |  | Kanalizační potrubí z tvrdého PVC v otevřeném výkopu ve sklonu do 20 %, hladkého plnostěnného jednovrstvého, tuhost třídy SN 8 DN 160 | [14 empty] | PP | 2
| VV |  | přípojka od žlabu u č.p.3 | [14 empty] | VV | 2 | 1 | True | 0 | ROZPOCET
| VV |  | 10 |  | 10 | [12 empty] | VV | 2 | 2 | True | 1 | ROZPOCET
36 | K | 877310310 | Montáž kolen na kanalizačním potrubí z PP trub hladkých plnostěnných DN 150 | kus | 3 |  | 0 | CS ÚRS 2021 01 |  | základní |  | 0 | 0 | 0 | 0 | 0 | 4 | K | 2 |  |  |  | ROZPOCET | 0 | 0 | 0 | 0 | 0 | 1 | 0 | 4 | 582212617
| PP |  | Montáž tvarovek na kanalizačním plastovém potrubí z polypropylenu PP hladkého plnostěnného kolen DN 150 | [14 empty] | PP | 2
37 | M | 28612200 | koleno kanalizační plastové PVC KG DN 160/15° SN12/16 | kus | 1 |  | 0 | CS ÚRS 2021 01 |  | základní |  | 0 | 0.0013 | 0.0013 | 0 | 0 | 8 | M | 2 |  |  |  | ROZPOCET | 0 | 0 | 0 | 0 | 0 | 1 | 0 | 4 | 1346935586
| PP |  | koleno kanalizační plastové PVC KG DN 160/15° SN12/16 | [14 empty] | PP | 2
38 | M | 28612201 | koleno kanalizační plastové PVC KG DN 160/30° SN12/16 | kus | 1 |  | 0 | CS ÚRS 2021 01 |  | základní |  | 0 | 0.0012 | 0.0012 | 0 | 0 | 8 | M | 2 |  |  |  | ROZPOCET | 0 | 0 | 0 | 0 | 0 | 1 | 0 | 4 | -1449833294
| PP |  | koleno kanalizační plastové PVC KG DN 160/30° SN12/16 | [14 empty] | PP | 2
39 | M | 28612202 | koleno kanalizační plastové PVC KG DN 160/45° SN12/16 | kus | 1 |  | 0 | CS ÚRS 2021 01 |  | základní |  | 0 | 0.0014 | 0.0014 | 0 | 0 | 8 | M | 2 |  |  |  | ROZPOCET | 0 | 0 | 0 | 0 | 0 | 1 | 0 | 4 | -284837641
| PP |  | koleno kanalizační plastové PVC KG DN 160/45° SN12/16 | [14 empty] | PP | 2
| D | 9 | Ostatní konstrukce a práce, bourání |  |  |  | 0 |  |  |  |  | 0 |  | 16.8421 |  | 0 | 1 | D | 1 |  |  |  | ROZPOCET | [6 empty] | 0
40 | K | 916131213 | Osazení silničního obrubníku betonového stojatého s boční opěrou do lože z betonu prostého | m | 16.35 |  | 0 | CS ÚRS 2021 01 |  | základní |  | 0 | 0.1554 | 2.5408 | 0 | 0 | 4 | K | 2 |  |  |  | ROZPOCET | 0 | 0 | 0 | 0 | 0 | 1 | 0 | 4 | -1605071741
| PP |  | Osazení silničního obrubníku betonového se zřízením lože, s vyplněním a zatřením spár cementovou maltou stojatého s boční opěrou z betonu prostého, do lože z betonu prostého | [14 empty] | PP | 2
| VV |  | délka chodníku - pouze mimo rozsah modernizace tedy u č.p.3 | [14 empty] | VV | 2 | 1 | True | 0 | ROZPOCET
| VV |  | 9 |  | 9 | [12 empty] | VV | 2 | 2 | True | 0 | ROZPOCET
| VV |  | sjezdy (zpevnění zadní strany) | [14 empty] | VV | 2 | 1 | True | 0 | ROZPOCET
| VV |  | (3,6+3,75) |  | 7.35 | [12 empty] | VV | 2 | 2 | True | 0 | ROZPOCET
| VV |  | Součet |  | 16.35 | [12 empty] | VV | 2 | 4 | True | 1 | ROZPOCET
41 | M | 59217029 | obrubník betonový silniční nájezdový 1000x150x150mm | m | 17.511 |  | 0 | CS ÚRS 2021 01 |  | základní |  | 0 | 0.0483 | 0.84578 | 0 | 0 | 8 | M | 2 |  |  |  | ROZPOCET | 0 | 0 | 0 | 0 | 0 | 1 | 0 | 4 | 842998363
| PP |  | obrubník betonový silniční nájezdový 1000x150x150mm | [14 empty] | PP | 2
| VV |  | snížené | [14 empty] | VV | 2 | 1 | True | 0 | ROZPOCET
| VV |  | 9*1,05 |  | 9.45 | [12 empty] | VV | 2 | 2 | True | 0 | ROZPOCET
| VV |  | sjezdy (zpevnění zadní strany) | [14 empty] | VV | 2 | 1 | True | 0 | ROZPOCET
| VV |  | (3,6+3,75)*1,05 |  | 7.718 | [12 empty] | VV | 2 | 2 | True | 0 | ROZPOCET
| VV |  | Součet |  | 17.168 | [12 empty] | VV | 2 | 4 | True | 0 | ROZPOCET
| VV |  | 17,168*1,02 "Přepočtené koeficientem množství |  | 17.511 | [12 empty] | VV | 2 | 2 | True | 1 | ROZPOCET
42 | K | 916331112 | Osazení zahradního obrubníku betonového do lože z betonu s boční opěrou | m | 85.15 |  | 0 | CS ÚRS 2021 01 |  | základní |  | 0 | 0.10095 | 8.5959 | 0 | 0 | 4 | K | 2 |  |  |  | ROZPOCET | 0 | 0 | 0 | 0 | 0 | 1 | 0 | 4 | 651286579
| PP |  | Osazení zahradního obrubníku betonového s ložem tl. od 50 do 100 mm z betonu prostého tř. C 12/15 s boční opěrou z betonu prostého tř. C 12/15 | [14 empty] | PP | 2
| VV |  | délka obrub - B | [14 empty] | VV | 2 | 1 | True | 0 | ROZPOCET
| VV |  | (140-49+1,5) |  | 92.5 | [12 empty] | VV | 2 | 2 | True | 0 | ROZPOCET
| VV |  | přerušení ve sjezdech | [14 empty] | VV | 2 | 1 | True | 0 | ROZPOCET
| VV |  | -(3,6+3,75) |  | -7.35 | [12 empty] | VV | 2 | 2 | True | 0 | ROZPOCET
| VV |  | Součet |  | 85.15 | [12 empty] | VV | 2 | 4 | True | 1 | ROZPOCET
43 | M | 59217001 | obrubník betonový zahradní 1000x50x250mm | m | 86.853 |  | 0 | CS ÚRS 2021 01 |  | základní |  | 0 | 0.028 | 2.4319 | 0 | 0 | 8 | M | 2 |  |  |  | ROZPOCET | 0 | 0 | 0 | 0 | 0 | 1 | 0 | 4 | 1149805032
| PP |  | obrubník betonový zahradní 1000x50x250mm | [14 empty] | PP | 2
| VV |  | 85,15*1,02 |  | 86.853 | [12 empty] | VV | 2 | 2 | True | 1 | ROZPOCET
44 | K | 919731121 | Zarovnání styčné plochy podkladu nebo krytu živičného tl do 50 mm | m | 29 |  | 0 | CS ÚRS 2021 01 |  | základní |  | 0 | 0 | 0 | 0 | 0 | 4 | K | 2 |  |  |  | ROZPOCET | 0 | 0 | 0 | 0 | 0 | 1 | 0 | 4 | 788205365
| PP |  | Zarovnání styčné plochy podkladu nebo krytu podél vybourané části komunikace nebo zpevněné plochy živičné tl. do 50 mm | [14 empty] | PP | 2
45 | K | 919732211 | Styčná spára napojení nového živičného povrchu na stávající za tepla š 15 mm hl 25 mm s prořezáním | m | 29 |  | 0 | CS ÚRS 2021 01 |  | základní |  | 0 | 0.00061 | 0.01769 | 0 | 0 | 4 | K | 2 |  |  |  | ROZPOCET | 0 | 0 | 0 | 0 | 0 | 1 | 0 | 4 | 135140075
| PP |  | Styčná pracovní spára při napojení nového živičného povrchu na stávající se zalitím za tepla modifikovanou asfaltovou hmotou s posypem vápenným hydrátem šířky do 15 mm, hloubky do 25 mm včetně prořezání spáry | [14 empty] | PP | 2
| VV |  | podél silnice bez rekonstrukce pro trhání obrubníků | [14 empty] | VV | 2 | 1 | True | 0 | ROZPOCET
| VV |  | 9 |  | 9 | [12 empty] | VV | 2 | 2 | True | 0 | ROZPOCET
| VV |  | překop | [14 empty] | VV | 2 | 1 | True | 0 | ROZPOCET
| VV |  | 2*10 |  | 20 | [12 empty] | VV | 2 | 2 | True | 0 | ROZPOCET
| VV |  | Součet |  | 29 | [12 empty] | VV | 2 | 4 | True | 1 | ROZPOCET
46 | K | 919735112 | Řezání stávajícího živičného krytu hl do 100 mm | m | 29 |  | 0 | CS ÚRS 2021 01 |  | základní |  | 0 | 0 | 0 | 0 | 0 | 4 | K | 2 |  |  |  | ROZPOCET | 0 | 0 | 0 | 0 | 0 | 1 | 0 | 4 | -2069825467
| PP |  | Řezání stávajícího živičného krytu nebo podkladu hloubky přes 50 do 100 mm | [14 empty] | PP | 2
| VV |  | podél silnice bez rekonstrukce pro trhání obrubníků | [14 empty] | VV | 2 | 1 | True | 0 | ROZPOCET
| VV |  | 9 |  | 9 | [12 empty] | VV | 2 | 2 | True | 0 | ROZPOCET
| VV |  | překop | [14 empty] | VV | 2 | 1 | True | 0 | ROZPOCET
| VV |  | 2*10 |  | 20 | [12 empty] | VV | 2 | 2 | True | 0 | ROZPOCET
| VV |  | Součet |  | 29 | [12 empty] | VV | 2 | 4 | True | 1 | ROZPOCET
47 | K | 935113112 | Osazení odvodňovacího polymerbetonového žlabu s krycím roštem šířky přes 200 mm | m | 5.5 |  | 0 | CS ÚRS 2021 01 |  | základní |  | 0 | 0.43819 | 2.41 | 0 | 0 | 4 | K | 2 |  |  |  | ROZPOCET | 0 | 0 | 0 | 0 | 0 | 1 | 0 | 4 | -2045629612
| PP |  | Osazení odvodňovacího žlabu s krycím roštem polymerbetonového šířky přes 200 mm | [14 empty] | PP | 2
48 | M | x001 | Polymerbetonový žlab s integrovaným krycím roštem šíře 250mm třídy D400 | bm | 5.5 |  | 0 |  |  | základní |  | 0 | 0 | 0 | 0 | 0 | 8 | M | 2 |  |  |  | ROZPOCET | 0 | 0 | 0 | 0 | 0 | 1 | 0 | 4 | 674721410
| PP |  | Polymerbetonový žlab s integrovaným krycím roštem šíře 250mm třídy D400 | [14 empty] | PP | 2
| VV |  | včetně čel a čistícího kusu | [14 empty] | VV | 2 | 1 | True | 0 | ROZPOCET
| VV |  | odtok DN150 bez sifonu | [14 empty] | VV | 2 | 1 | True | 0 | ROZPOCET
| VV |  | včetně úprav pro osazení v oblouku (dle obrub) | [14 empty] | VV | 2 | 1 | True | 0 | ROZPOCET
| VV |  | 5,5 |  | 5.5 | [12 empty] | VV | 2 | 2 | True | 1 | ROZPOCET
49 | K | 9x001 | Vybourání oplocení s ocelovou výplní výšky do 1,5m | bm | 30 |  | 0 |  |  | základní |  | 0 | 0 | 0 | 0 | 0 | 4 | K | 2 |  |  |  | ROZPOCET | 0 | 0 | 0 | 0 | 0 | 1 | 0 | 4 | -67641383
| PP |  | Vybourání oplocení s ocelovou výplní výšky do 1,5m | [14 empty] | PP | 2
| VV |  | demontáž výplní z ocelových plechů, branek, uložení | [14 empty] | VV | 2 | 1 | True | 0 | ROZPOCET
| VV |  | vytrhání ocelových sloupků | [14 empty] | VV | 2 | 1 | True | 0 | ROZPOCET
| VV |  | 30 |  | 30 | [12 empty] | VV | 2 | 2 | True | 1 | ROZPOCET
50 | K | 9x002 | Oplocení výšky 1,25m vč. branek | bm | 30 |  | 0 |  |  | základní |  | 0 | 0 | 0 | 0 | 0 | 4 | K | 2 |  |  |  | ROZPOCET | 0 | 0 | 0 | 0 | 0 | 1 | 0 | 4 | -381503428
| PP |  | Oplocení výšky 1,25m vč. branek | [14 empty] | PP | 2
| VV |  | osazení nového oplocení výšky do 1,25m | [14 empty] | VV | 2 | 1 | True | 0 | ROZPOCET
| VV |  | 2x branka dvoukřídlá šíře do 4m | [14 empty] | VV | 2 | 1 | True | 0 | ROZPOCET
| VV |  | 1y branka vstupní jednokřídlá šíře do 1,2m | [14 empty] | VV | 2 | 1 | True | 0 | ROZPOCET
| VV |  | provedení v antikorozní úpravě pozinkováním s poplastováním | [14 empty] | VV | 2 | 1 | True | 0 | ROZPOCET
| VV |  | výplň drátěná | [14 empty] | VV | 2 | 1 | True | 0 | ROZPOCET
| VV |  | 30 |  | 30 | [12 empty] | VV | 2 | 2 | True | 1 | ROZPOCET
51 | K | 9x003 | Ocelový poklopb třídy zatížení B125 1000x1000mm | kus | 1 |  | 0 |  |  | základní |  | 0 | 0 | 0 | 0 | 0 | 4 | K | 2 |  |  |  | ROZPOCET | 0 | 0 | 0 | 0 | 0 | 1 | 0 | 4 | 543045568
| PP |  | Ocelový poklopb třídy zatížení B125 1000x1000mm | [14 empty] | PP | 2
| VV |  | nerezový poklop 1000x1000mm s rámem a s výztuhami | [14 empty] | VV | 2 | 1 | True | 0 | ROZPOCET
| VV |  | třída únosnosti B125 s zajištěním proti odcizení | [14 empty] | VV | 2 | 1 | True | 0 | ROZPOCET
| VV |  | včetrně osazení a podbetonování | [14 empty] | VV | 2 | 1 | True | 0 | ROZPOCET
| VV |  | demontáž stávajícícho vč, rámu | [14 empty] | VV | 2 | 1 | True | 0 | ROZPOCET
| VV |  | 1 |  | 1 | [12 empty] | VV | 2 | 2 | True | 1 | ROZPOCET
| D | 997 | Přesun sutě |  |  |  | 0 |  |  |  |  | 0 |  | 0 |  | 0 | 1 | D | 1 |  |  |  | ROZPOCET | [6 empty] | 0
52 | K | 997002511 | Vodorovné přemístění suti a vybouraných hmot bez naložení ale se složením a urovnáním do 1 km | t | 64.049 |  | 0 | CS ÚRS 2021 01 |  | základní |  | 0 | 0 | 0 | 0 | 0 | 4 | K | 2 |  |  |  | ROZPOCET | 0 | 0 | 0 | 0 | 0 | 1 | 0 | 4 | -1516875815
| PP |  | Vodorovné přemístění suti a vybouraných hmot bez naložení, se složením a hrubým urovnáním na vzdálenost do 1 km | [14 empty] | PP | 2
53 | K | 997002519 | Příplatek ZKD 1 km přemístění suti a vybouraných hmot | t | 256.196 |  | 0 | CS ÚRS 2021 01 |  | základní |  | 0 | 0 | 0 | 0 | 0 | 4 | K | 2 |  |  |  | ROZPOCET | 0 | 0 | 0 | 0 | 0 | 1 | 0 | 4 | 42455779
| PP |  | Vodorovné přemístění suti a vybouraných hmot bez naložení, se složením a hrubým urovnáním Příplatek k ceně za každý další i započatý 1 km přes 1 km | [14 empty] | PP | 2
| VV |  | 64,049*4 "Přepočtené koeficientem množství |  | 256.196 | [12 empty] | VV | 2 | 2 | True | 1 | ROZPOCET
54 | K | 997002611 | Nakládání suti a vybouraných hmot | t | 64.049 |  | 0 | CS ÚRS 2021 01 |  | základní |  | 0 | 0 | 0 | 0 | 0 | 4 | K | 2 |  |  |  | ROZPOCET | 0 | 0 | 0 | 0 | 0 | 1 | 0 | 4 | -714290935
| PP |  | Nakládání suti a vybouraných hmot na dopravní prostředek pro vodorovné přemístění | [14 empty] | PP | 2
55 | K | 997013645 | Poplatek za uložení na skládce (skládkovné) odpadu asfaltového bez dehtu kód odpadu 17 03 02 | t | 15 |  | 0 | CS ÚRS 2021 01 |  | základní |  | 0 | 0 | 0 | 0 | 0 | 4 | K | 2 |  |  |  | ROZPOCET | 0 | 0 | 0 | 0 | 0 | 1 | 0 | 4 | 105765751
| PP |  | Poplatek za uložení stavebního odpadu na skládce (skládkovné) asfaltového bez obsahu dehtu zatříděného do Katalogu odpadů pod kódem 17 03 02 | [14 empty] | PP | 2
| VV |  | 15,0 |  | 15 | [12 empty] | VV | 2 | 2 | True | 1 | ROZPOCET
56 | K | 997013655 | Poplatek za uložení na skládce (skládkovné) zeminy a kamení kód odpadu 17 05 04 | t | 49.049 |  | 0 | CS ÚRS 2021 01 |  | základní |  | 0 | 0 | 0 | 0 | 0 | 4 | K | 2 |  |  |  | ROZPOCET | 0 | 0 | 0 | 0 | 0 | 1 | 0 | 4 | 2087344226
| PP |  | Poplatek za uložení stavebního odpadu na skládce (skládkovné) zeminy a kamení zatříděného do Katalogu odpadů pod kódem 17 05 04 | [14 empty] | PP | 2
| VV |  | 64,049-15 |  | 49.049 | [12 empty] | VV | 2 | 2 | True | 1 | ROZPOCET
| D | 998 | Přesun hmot |  |  |  | 0 |  |  |  |  | 0 |  | 0 |  | 0 | 1 | D | 1 |  |  |  | ROZPOCET | [6 empty] | 0
57 | K | 998223011 | Přesun hmot pro pozemní komunikace s krytem dlážděným | t | 81.415 |  | 0 | CS ÚRS 2021 01 |  | základní |  | 0 | 0 | 0 | 0 | 0 | 4 | K | 2 |  |  |  | ROZPOCET | 0 | 0 | 0 | 0 | 0 | 1 | 0 | 4 | -203775063
| PP |  | Přesun hmot pro pozemní komunikace s krytem dlážděným dopravní vzdálenost do 200 m jakékoliv délky objektu | [14 empty] | PP | 2

## 401-380-21 - SO 401 VEŘEJ...
{17b13184-0722-47a6-9c81-ac2194a1c848}
2
| KRYCÍ LIST SOUPISU PRACÍ | [7 empty] | v --- níže se nacházejí doplnkové a pomocné údaje k sestavám --- v | [8 empty] | False
Stavba:
CHODNÍKY V ORLICKÉM PODHŮŘÍ - ROZSOCHA Část A
Objekt:
401-380-21 - SO 401 VEŘEJNÉ OSVĚTLENÍ
| KSO: |  |  |  |  | CC-CZ:
| Místo: |  | ORLICKÉ PODHŮŘÍ |  |  | Datum: | 5. 4. 2021
| Zadavatel: |  |  |  |  | IČ:
|  | Obec Orlické podhůřé |  |  |  | DIČ:
| Uchazeč: |  |  |  |  | IČ: | Vyplň údaj
|  | Vyplň údaj |  |  |  | DIČ: | Vyplň údaj
| Projektant: |  |  |  |  | IČ:
|  | JDS projekt, s.r.o. |  |  |  | DIČ:
| Zpracovatel: |  |  |  |  | IČ:
|  | Suchánek |  |  |  | DIČ:
Poznámka:
| Cena bez DPH | [5 empty] | 0
|  |  | Základ daně |  |  | Sazba daně | Výše daně
| DPH | základní | 0 |  |  | 21% | 0
|  | snížená | 0 |  |  | 15% | 0
|  | zákl. přenesená | 0 |  |  | 21% | 0
|  | sníž. přenesená | 0 |  |  | 15% | 0
|  | nulová | 0 |  |  | 0% | 0
| Cena s DPH |  |  | v | CZK |  | 0
| Projektant |  |  | Zpracovatel
| Datum a podpis: |  | Razítko | Datum a podpis: |  |  | Razítko
| Objednavatel |  |  | Uchazeč
| Datum a podpis: |  | Razítko | Datum a podpis: |  |  | Razítko
REKAPITULACE ČLENĚNÍ SOUPISU PRACÍ
Stavba:
CHODNÍKY V ORLICKÉM PODHŮŘÍ - ROZSOCHA Část A
Objekt:
401-380-21 - SO 401 VEŘEJNÉ OSVĚTLENÍ
Místo: |  |  | ORLICKÉ PODHŮŘÍ |  |  | Datum: | 5. 4. 2021
Zadavatel: |  |  | Obec Orlické podhůřé |  |  | Projektant: | JDS projekt, s.r.o.
Uchazeč: |  |  | Vyplň údaj |  |  | Zpracovatel: | Suchánek
Kód dílu - Popis | [6 empty] | Cena celkem [CZK]
Náklady ze soupisu prací | [6 empty] | 0 | [11 empty] | -1
| HSV - Práce a dodávky HSV | [5 empty] | 0
| 1 - Zemní práce | [5 empty] | 0
| 2 - Zakládání | [5 empty] | 0
| 4 - Vodorovné konstrukce | [5 empty] | 0
| 8 - Trubní vedení | [5 empty] | 0
| 9 - Ostatní konstrukce a práce, bourání | [5 empty] | 0
| PSV - Práce a dodávky PSV | [5 empty] | 0
| 741 - Elektroinstalace - silnoproud | [5 empty] | 0
SOUPIS PRACÍ
Stavba:
CHODNÍKY V ORLICKÉM PODHŮŘÍ - ROZSOCHA Část A
Objekt:
401-380-21 - SO 401 VEŘEJNÉ OSVĚTLENÍ
Místo: |  |  | ORLICKÉ PODHŮŘÍ |  |  | Datum: | 5. 4. 2021
Zadavatel: |  |  | Obec Orlické podhůřé |  |  | Projektant: | JDS projekt, s.r.o.
Uchazeč: |  |  | Vyplň údaj |  |  | Zpracovatel: | Suchánek
PČ | Typ | Kód | Popis | MJ | Množství | J.cena [CZK] | Cena celkem [CZK] | Cenová soustava |  | DPH | J. Nh [h] | Nh celkem [h] | J. hmotnost [t] | Hmotnost celkem [t] | J. suť [t] | Suť Celkem [t]
Náklady soupisu celkem | [6 empty] | 0 |  |  |  |  | 0 |  | 33.0199 |  | 0 |  | D | -1 | [10 empty] | 0
| D | HSV | Práce a dodávky HSV |  |  |  | 0 |  |  |  |  | 0 |  | 32.5819 |  | 0 | 1 | D | 0 |  |  |  | ROZPOCET | [6 empty] | 0
| D | 1 | Zemní práce |  |  |  | 0 |  |  |  |  | 0 |  | 22.497 |  | 0 | 1 | D | 1 |  |  |  | ROZPOCET | [6 empty] | 0
1 | K | 131213101 | Hloubení jam v soudržných horninách třídy těžitelnosti I, skupiny 3 ručně | m3 | 3.84 |  | 0 | CS ÚRS 2021 01 |  | základní |  | 0 | 0 | 0 | 0 | 0 | 4 | K | 2 |  |  |  | ROZPOCET | 0 | 0 | 0 | 0 | 0 | 1 | 0 | 4 | 1408674086
| PP |  | Hloubení jam ručně zapažených i nezapažených s urovnáním dna do předepsaného profilu a spádu v hornině třídy těžitelnosti I skupiny 3 soudržných | [14 empty] | PP | 2
| VV |  | výkopay jam pro sloupy 4ks | [14 empty] | VV | 2 | 1 | True | 0 | ROZPOCET
| VV |  | 4*0,8*0,8*1,5 |  | 3.84 | [12 empty] | VV | 2 | 2 | True | 1 | ROZPOCET
2 | K | 131251100 | Hloubení jam nezapažených v hornině třídy těžitelnosti I, skupiny 3 objem do 20 m3 strojně | m3 | 13.125 |  | 0 | CS ÚRS 2021 01 |  | základní |  | 0 | 0 | 0 | 0 | 0 | 4 | K | 2 |  |  |  | ROZPOCET | 0 | 0 | 0 | 0 | 0 | 1 | 0 | 4 | -271525113
| PP |  | Hloubení nezapažených jam a zářezů strojně s urovnáním dna do předepsaného profilu a spádu v hornině třídy těžitelnosti I skupiny 3 do 20 m3 | [14 empty] | PP | 2
| VV |  | jáma pro protlak | [14 empty] | VV | 2 | 1 | True | 0 | ROZPOCET
| VV |  | 3,5*2,5*1,5 |  | 13.125 | [12 empty] | VV | 2 | 2 | True | 1 | ROZPOCET
3 | K | 132212111 | Hloubení rýh š do 800 mm v soudržných horninách třídy těžitelnosti I, skupiny 3 ručně | m3 | 38.01 |  | 0 | CS ÚRS 2021 01 |  | základní |  | 0 | 0 | 0 | 0 | 0 | 4 | K | 2 |  |  |  | ROZPOCET | 0 | 0 | 0 | 0 | 0 | 1 | 0 | 4 | -658464018
| PP |  | Hloubení rýh šířky do 800 mm ručně zapažených i nezapažených, s urovnáním dna do předepsaného profilu a spádu v hornině třídy těžitelnosti I skupiny 3 soudržných | [14 empty] | PP | 2
| VV |  | výkop rýhy š.35cm, hl. 80cm volný terén | [14 empty] | VV | 2 | 1 | True | 0 | ROZPOCET
| VV |  | 17*0,35*0,8 |  | 4.76 | [12 empty] | VV | 2 | 2 | True | 0 | ROZPOCET
| VV |  | výkop rýhy š.35cm, hl. 50cm volný terén, vedení v chodníku | [14 empty] | VV | 2 | 1 | True | 0 | ROZPOCET
| VV |  | 190*0,35*0,5 |  | 33.25 | [12 empty] | VV | 2 | 2 | True | 0 | ROZPOCET
| VV |  | Součet |  | 38.01 | [12 empty] | VV | 2 | 4 | True | 1 | ROZPOCET
4 | K | 13x001 | Kontrola stavu st. osvětlení | hodin | 8 |  | 0 |  |  | základní |  | 0 | 0 | 0 | 0 | 0 | 4 | K | 2 |  |  |  | ROZPOCET | 0 | 0 | 0 | 0 | 0 | 1 | 0 | 4 | -1204470215
| PP |  | Kontrola stavu st. osvětlení | [14 empty] | PP | 2
| VV |  | zjištění stavu stávajících rozvodů a kabelů, vč kopaných sond | [14 empty] | VV | 2 | 1 | True | 0 | ROZPOCET
| VV |  | komplet | [14 empty] | VV | 2 | 1 | True | 0 | ROZPOCET
| VV |  | 8 |  | 8 | [12 empty] | VV | 2 | 2 | True | 1 | ROZPOCET
5 | K | 13x002 | Demontáž sloupu a jeho zpětné osazení | kus | 2 |  | 0 |  |  | základní |  | 0 | 0 | 0 | 0 | 0 | 4 | K | 2 |  |  |  | ROZPOCET | 0 | 0 | 0 | 0 | 0 | 1 | 0 | 4 | -158978831
| PP |  | Demontáž sloupu a jeho osazení | [14 empty] | PP | 2
| VV |  | demontáž st. sloupi vč. kabeláže | [14 empty] | VV | 2 | 1 | True | 0 | ROZPOCET
| VV |  | osazení sloupu na nové místo vč. zapojení kabeláže | [14 empty] | VV | 2 | 1 | True | 0 | ROZPOCET
| VV |  | (příprava místa - nový základ řešen samostatně) | [14 empty] | VV | 2 | 1 | True | 0 | ROZPOCET
| VV |  | komplet | [14 empty] | VV | 2 | 1 | True | 0 | ROZPOCET
| VV |  | 2 |  | 2 | [12 empty] | VV | 2 | 2 | True | 1 | ROZPOCET
6 | K | 13x003 | Vybourání základové patky v zemi | kus | 2 |  | 0 |  |  | základní |  | 0 | 0 | 0 | 0 | 0 | 4 | K | 2 |  |  |  | ROZPOCET | 0 | 0 | 0 | 0 | 0 | 1 | 0 | 4 | 2114085809
| PP |  | Vybourání základové patky v zemi | [14 empty] | PP | 2
| VV |  | vybourání základu po odstranění sloupu vč. zemních prací, odbvozu, uložení | [14 empty] | VV | 2 | 1 | True | 0 | ROZPOCET
| VV |  | 2 |  | 2 | [12 empty] | VV | 2 | 2 | True | 1 | ROZPOCET
7 | K | 141720005 | Neřízený zemní protlak strojně vnějšího průměru do 110 mm v hornině třídy těžitelnosti I, skupiny 1 a 2 | m | 12 |  | 0 | CS ÚRS 2021 01 |  | základní |  | 0 | 0 | 0 | 0 | 0 | 4 | K | 2 |  |  |  | ROZPOCET | 0 | 0 | 0 | 0 | 0 | 1 | 0 | 4 | 2017039435
| PP |  | Neřízený zemní protlak v hornině třídy těžitelnosti I, skupiny 1 a 2 vnějšího průměru protlaku přes 90 do 110 mm | [14 empty] | PP | 2
8 | M | 13010296 | tyč ocelová plochá jakost 11 375 110x5mm | t | 0.237 |  | 0 | CS ÚRS 2021 01 |  | základní |  | 0 | 1 | 0.237 | 0 | 0 | 8 | M | 2 |  |  |  | ROZPOCET | 0 | 0 | 0 | 0 | 0 | 1 | 0 | 4 | 879468903
| PP |  | tyč ocelová plochá jakost 11 375 110x5mm | [14 empty] | PP | 2
| VV |  | 12*0,01973 |  | 0.237 | [12 empty] | VV | 2 | 2 | True | 1 | ROZPOCET
9 | K | 162651112 | Vodorovné přemístění do 5000 m výkopku/sypaniny z horniny třídy těžitelnosti I, skupiny 1 až 3 | m3 | 19.165 |  | 0 | CS ÚRS 2021 01 |  | základní |  | 0 | 0 | 0 | 0 | 0 | 4 | K | 2 |  |  |  | ROZPOCET | 0 | 0 | 0 | 0 | 0 | 1 | 0 | 4 | -677464734
| PP |  | Vodorovné přemístění výkopku nebo sypaniny po suchu na obvyklém dopravním prostředku, bez naložení výkopku, avšak se složením bez rozhrnutí z horniny třídy těžitelnosti I skupiny 1 až 3 na vzdálenost přes 4 000 do 5 000 m | [14 empty] | PP | 2
10 | K | 167111101 | Nakládání výkopku z hornin třídy těžitelnosti I, skupiny 1 až 3 ručně | m3 | 19.165 |  | 0 | CS ÚRS 2021 01 |  | základní |  | 0 | 0 | 0 | 0 | 0 | 4 | K | 2 |  |  |  | ROZPOCET | 0 | 0 | 0 | 0 | 0 | 1 | 0 | 4 | -2020766191
| PP |  | Nakládání, skládání a překládání neulehlého výkopku nebo sypaniny ručně nakládání, z hornin třídy těžitelnosti I, skupiny 1 až 3 | [14 empty] | PP | 2
| VV |  | odvoz zeminy podsyp + obsyp + jam pro sloupy | [14 empty] | VV | 2 | 1 | True | 0 | ROZPOCET
| VV |  | 11,13 |  | 11.13 | [12 empty] | VV | 2 | 2 | True | 0 | ROZPOCET
| VV |  | 4,235 |  | 4.235 | [12 empty] | VV | 2 | 2 | True | 0 | ROZPOCET
| VV |  | 3,8 |  | 3.8 | [12 empty] | VV | 2 | 2 | True | 0 | ROZPOCET
| VV |  | Součet |  | 19.165 | [12 empty] | VV | 2 | 4 | True | 1 | ROZPOCET
11 | K | 171201221 | Poplatek za uložení na skládce (skládkovné) zeminy a kamení kód odpadu 17 05 04 | t | 32.006 |  | 0 | CS ÚRS 2021 01 |  | základní |  | 0 | 0 | 0 | 0 | 0 | 4 | K | 2 |  |  |  | ROZPOCET | 0 | 0 | 0 | 0 | 0 | 1 | 0 | 4 | -1611336567
| PP |  | Poplatek za uložení stavebního odpadu na skládce (skládkovné) zeminy a kamení zatříděného do Katalogu odpadů pod kódem 17 05 04 | [14 empty] | PP | 2
| VV |  | 19,165*1,67 |  | 32.006 | [12 empty] | VV | 2 | 2 | True | 1 | ROZPOCET
12 | K | 171251201 | Uložení sypaniny na skládky nebo meziskládky | m3 | 19.165 |  | 0 | CS ÚRS 2021 01 |  | základní |  | 0 | 0 | 0 | 0 | 0 | 4 | K | 2 |  |  |  | ROZPOCET | 0 | 0 | 0 | 0 | 0 | 1 | 0 | 4 | 1849825377
| PP |  | Uložení sypaniny na skládky nebo meziskládky bez hutnění s upravením uložené sypaniny do předepsaného tvaru | [14 empty] | PP | 2
13 | K | 174111101 | Zásyp jam, šachet rýh nebo kolem objektů sypaninou se zhutněním ručně | m3 | 51.135 |  | 0 | CS ÚRS 2021 01 |  | základní |  | 0 | 0 | 0 | 0 | 0 | 4 | K | 2 |  |  |  | ROZPOCET | 0 | 0 | 0 | 0 | 0 | 1 | 0 | 4 | -339183445
| PP |  | Zásyp sypaninou z jakékoliv horniny ručně s uložením výkopku ve vrstvách se zhutněním jam, šachet, rýh nebo kolem objektů v těchto vykopávkách | [14 empty] | PP | 2
| VV |  | 13,125+38,01 |  | 51.135 | [12 empty] | VV | 2 | 2 | True | 1 | ROZPOCET
14 | K | 175111201 | Obsypání objektu nad přilehlým původním terénem sypaninou bez prohození, uloženou do 3 m ručně | m3 | 11.13 |  | 0 | CS ÚRS 2021 01 |  | základní |  | 0 | 0 | 0 | 0 | 0 | 4 | K | 2 |  |  |  | ROZPOCET | 0 | 0 | 0 | 0 | 0 | 1 | 0 | 4 | -120627555
| PP |  | Obsypání objektů nad přilehlým původním terénem ručně sypaninou z vhodných hornin třídy těžitelnosti I a II, skupiny 1 až 4 nebo materiálem uloženým ve vzdálenosti do 3 m od vnějšího kraje objektu pro jakoukoliv míru zhutnění bez prohození sypaniny | [14 empty] | PP | 2
| VV |  | obsyp kabelů | [14 empty] | VV | 2 | 1 | True | 0 | ROZPOCET
| VV |  | 212*0,35*0,15 |  | 11.13 | [12 empty] | VV | 2 | 2 | True | 1 | ROZPOCET
15 | M | 58337308 | štěrkopísek frakce 0/2 | t | 22.26 |  | 0 | CS ÚRS 2021 01 |  | základní |  | 0 | 1 | 22.26 | 0 | 0 | 8 | M | 2 |  |  |  | ROZPOCET | 0 | 0 | 0 | 0 | 0 | 1 | 0 | 4 | 1842869270
| PP |  | štěrkopísek frakce 0/2 | [14 empty] | PP | 2
| VV |  | 11,13*2 "Přepočtené koeficientem množství |  | 22.26 | [12 empty] | VV | 2 | 2 | True | 1 | ROZPOCET
| D | 2 | Zakládání |  |  |  | 0 |  |  |  |  | 0 |  | 10.0658 |  | 0 | 1 | D | 1 |  |  |  | ROZPOCET | [6 empty] | 0
16 | K | 212792111 | Odvodnění mostní opěry - drenážní flexibilní svislé plastové potrubí DN 65 | m | 220 |  | 0 | CS ÚRS 2021 01 |  | základní |  | 0 | 0.00022 | 0.0484 | 0 | 0 | 4 | K | 2 |  |  |  | ROZPOCET | 0 | 0 | 0 | 0 | 0 | 1 | 0 | 4 | -830448272
| PP |  | Odvodnění mostní opěry z plastových trub drenážní potrubí flexibilní svislé DN 65 | [14 empty] | PP | 2
| VV |  | osazení flexibilního potrubí - chráničky kabelu | [14 empty] | VV | 2 | 1 | True | 0 | ROZPOCET
| VV |  | 220 |  | 220 | [12 empty] | VV | 2 | 2 | True | 1 | ROZPOCET
17 | K | 275313711 | Základové patky z betonu tř. C 20/25 | m3 | 3.84 |  | 0 | CS ÚRS 2021 01 |  | základní |  | 0 | 2.4533 | 9.4206 | 0 | 0 | 4 | K | 2 |  |  |  | ROZPOCET | 0 | 0 | 0 | 0 | 0 | 1 | 0 | 4 | 633802290
| PP |  | Základy z betonu prostého patky a bloky z betonu kamenem neprokládaného tř. C 20/25 | [14 empty] | PP | 2
| VV |  | 4*0,8*0,8*1,5 |  | 3.84 | [12 empty] | VV | 2 | 2 | True | 1 | ROZPOCET
| VV |  | včetně trouby DN300 pro osazení sloupu a prostupů pro kabeláže | [14 empty] | VV | 2 | 1 | True | 0 | ROZPOCET
18 | M | OSM.225020 | KGEM trouba DN315x7,7/2000 SN4 | kus | 4 |  | 0 |  |  | základní |  | 0 | 0.0242 | 0.0968 | 0 | 0 | 8 | M | 2 |  |  |  | ROZPOCET | 0 | 0 | 0 | 0 | 0 | 1 | 0 | 4 | -72328571
| PP |  | KGEM trouba DN315x7,7/2000 SN4 | [14 empty] | PP | 2
19 | K | 894812149 | Příplatek k rourám DN 315 za uříznutí roury | kus | 4 |  | 0 | CS ÚRS 2021 01 |  | základní |  | 0 | 0 | 0 | 0 | 0 | 4 | K | 2 |  |  |  | ROZPOCET | 0 | 0 | 0 | 0 | 0 | 1 | 0 | 4 | -1210397398
| PP |  | Revizní a čistící šachta z polypropylenu PP pro hladké trouby DN 315 roura šachtová korugovaná Příplatek k cenám 2131 - 2142 za uříznutí šachtové roury | [14 empty] | PP | 2
20 | M | 58343810 | kamenivo drcené hrubé frakce 4/8 | t | 0.5 |  | 0 | CS ÚRS 2021 01 |  | základní |  | 0 | 1 | 0.5 | 0 | 0 | 8 | M | 2 |  |  |  | ROZPOCET | 0 | 0 | 0 | 0 | 0 | 1 | 0 | 4 | 1547997844
| PP |  | kamenivo drcené hrubé frakce 4/8 | [14 empty] | PP | 2
| VV |  | pro obsyp stožáru v trubce | [14 empty] | VV | 2 | 1 | True | 0 | ROZPOCET
| VV |  | 0,125*4 |  | 0.5 | [12 empty] | VV | 2 | 2 | True | 1 | ROZPOCET
| D | 4 | Vodorovné konstrukce |  |  |  | 0 |  |  |  |  | 0 |  | 0 |  | 0 | 1 | D | 1 |  |  |  | ROZPOCET | [6 empty] | 0
21 | K | 451541111 | Lože pod kabely otevřený výkop ze štěrkodrtě | m3 | 4.235 |  | 0 | CS ÚRS 2021 01 |  | základní |  | 0 | 0 | 0 | 0 | 0 | 4 | K | 2 |  |  |  | ROZPOCET | 0 | 0 | 0 | 0 | 0 | 1 | 0 | 4 | -1024135714
| PP |  | Lože pod potrubí, stoky a drobné objekty v otevřeném výkopu ze štěrkodrtě 0-63 mm | [14 empty] | PP | 2
| VV |  | lože pro kabely | [14 empty] | VV | 2 | 1 | True | 0 | ROZPOCET
| VV |  | 121*0,35*0,1 |  | 4.235 | [12 empty] | VV | 2 | 2 | True | 1 | ROZPOCET
| D | 8 | Trubní vedení |  |  |  | 0 |  |  |  |  | 0 |  | 0.01908 |  | 0 | 1 | D | 1 |  |  |  | ROZPOCET | [6 empty] | 0
22 | K | 899722113 | Krytí potrubí z plastů výstražnou fólií z PVC 34cm | m | 212 |  | 0 | CS ÚRS 2021 01 |  | základní |  | 0 | 9e-05 | 0.01908 | 0 | 0 | 4 | K | 2 |  |  |  | ROZPOCET | 0 | 0 | 0 | 0 | 0 | 1 | 0 | 4 | -41728941
| PP |  | Krytí potrubí z plastů výstražnou fólií z PVC šířky 34 cm | [14 empty] | PP | 2
| VV |  | vč. výstražné fólie červené barvy | [14 empty] | VV | 2 | 1 | True | 0 | ROZPOCET
| VV |  | 212 |  | 212 | [12 empty] | VV | 2 | 2 | True | 1 | ROZPOCET
| D | 9 | Ostatní konstrukce a práce, bourání |  |  |  | 0 |  |  |  |  | 0 |  | 0 |  | 0 | 1 | D | 1 |  |  |  | ROZPOCET | [6 empty] | 0
23 | K | 945412112 | Teleskopická hydraulická montážní plošina výška zdvihu do 21 m | den | 3 |  | 0 | CS ÚRS 2021 01 |  | základní |  | 0 | 0 | 0 | 0 | 0 | 4 | K | 2 |  |  |  | ROZPOCET | 0 | 0 | 0 | 0 | 0 | 1 | 0 | 4 | 1958376910
| PP |  | Teleskopická hydraulická montážní plošina na samohybném podvozku, s otočným košem výšky zdvihu do 21 m | [14 empty] | PP | 2
| VV |  | výška plošiny do 12m | [14 empty] | VV | 2 | 1 | True | 0 | ROZPOCET
| VV |  | včetně přistavení plošiny 3 dny | [14 empty] | VV | 2 | 1 | True | 0 | ROZPOCET
| VV |  | hodin 4+4+2+2 | [14 empty] | VV | 2 | 1 | True | 0 | ROZPOCET
| VV |  | 3 |  | 3 | [12 empty] | VV | 2 | 2 | True | 1 | ROZPOCET
| D | PSV | Práce a dodávky PSV |  |  |  | 0 |  |  |  |  | 0 |  | 0.43798 |  | 0 | 2 | D | 0 |  |  |  | ROZPOCET | [6 empty] | 0
| D | 741 | Elektroinstalace - silnoproud |  |  |  | 0 |  |  |  |  | 0 |  | 0.43798 |  | 0 | 2 | D | 1 |  |  |  | ROZPOCET | [6 empty] | 0
24 | K | 741110402 | Montáž hadice ochranná kovová s nasunutím do krabic D přes 25 do 50 mm uložená volně | m | 220 |  | 0 | CS ÚRS 2021 01 |  | základní |  | 0 | 0 | 0 | 0 | 0 | 16 | K | 2 |  |  |  | ROZPOCET | 0 | 0 | 0 | 0 | 0 | 1 | 0 | 16 | -1356474283
| PP |  | Montáž hadic ochranných s nasunutím do krabic kovových, uložených volně, Ø přes 25 do 50 mm | [14 empty] | PP | 2
25 | M | 34571351 | trubka elektroinstalační ohebná dvouplášťová korugovaná (chránička) D 41/50mm, HDPE+LDPE | m | 231 |  | 0 | CS ÚRS 2021 01 |  | základní |  | 0 | 0.00026 | 0.06006 | 0 | 0 | 32 | M | 2 |  |  |  | ROZPOCET | 0 | 0 | 0 | 0 | 0 | 1 | 0 | 16 | 565050777
| PP |  | trubka elektroinstalační ohebná dvouplášťová korugovaná (chránička) D 41/50mm, HDPE+LDPE | [14 empty] | PP | 2
| VV |  | 220*1,05 "Přepočtené koeficientem množství |  | 231 | [12 empty] | VV | 2 | 2 | True | 1 | ROZPOCET
26 | K | 741122142 | Montáž kabel Cu plný kulatý žíla 5x1,5 až 2,5 mm2 zatažený v trubkách (např. CYKY) | m | 50 |  | 0 | CS ÚRS 2021 01 |  | základní |  | 0 | 0 | 0 | 0 | 0 | 16 | K | 2 |  |  |  | ROZPOCET | 0 | 0 | 0 | 0 | 0 | 1 | 0 | 16 | 1039921404
| PP |  | Montáž kabelů měděných bez ukončení uložených v trubkách zatažených plných kulatých nebo bezhalogenových (např. CYKY) počtu a průřezu žil 5x1,5 až 2,5 mm2 | [14 empty] | PP | 2
27 | M | 34111090 | kabel instalační jádro Cu plné izolace PVC plášť PVC 450/750V (CYKY) 5x1,5mm2 | m | 57.5 |  | 0 | CS ÚRS 2021 01 |  | základní |  | 0 | 0.00016 | 0.0092 | 0 | 0 | 32 | M | 2 |  |  |  | ROZPOCET | 0 | 0 | 0 | 0 | 0 | 1 | 0 | 16 | -611038841
| PP |  | kabel instalační jádro Cu plné izolace PVC plášť PVC 450/750V (CYKY) 5x1,5mm2 | [14 empty] | PP | 2
| VV |  | 50*1,15 "Přepočtené koeficientem množství |  | 57.5 | [12 empty] | VV | 2 | 2 | True | 1 | ROZPOCET
28 | K | 741123311 | Montáž kabel Al plný nebo laněný kulatý žíla 4x10 až 16 mm2 uložený pevně (např. AYKY) | m | 212 |  | 0 | CS ÚRS 2021 01 |  | základní |  | 0 | 0 | 0 | 0 | 0 | 16 | K | 2 |  |  |  | ROZPOCET | 0 | 0 | 0 | 0 | 0 | 1 | 0 | 16 | 1661997531
| PP |  | Montáž kabelů hliníkových bez ukončení uložených pevně plných nebo laněných kulatých (např. AYKY) počtu a průřezu žil 4x16 mm2 | [14 empty] | PP | 2
| VV |  | v plastové flexibilní chráničce | [14 empty] | VV | 2 | 1 | True | 0 | ROZPOCET
| VV |  | 212 |  | 212 | [12 empty] | VV | 2 | 2 | True | 1 | ROZPOCET
29 | M | 34112316 | kabel instalační jádro Al plné izolace PVC plášť PVC 450/750V (AYKY) 4x16mm2 | m | 243.8 |  | 0 | CS ÚRS 2021 01 |  | základní |  | 0 | 0.00061 | 0.14872 | 0 | 0 | 32 | M | 2 |  |  |  | ROZPOCET | 0 | 0 | 0 | 0 | 0 | 1 | 0 | 16 | -1116547221
| PP |  | kabel instalační jádro Al plné izolace PVC plášť PVC 450/750V (AYKY) 4x16mm2 | [14 empty] | PP | 2
| VV |  | 212*1,15 "Přepočtené koeficientem množství |  | 243.8 | [12 empty] | VV | 2 | 2 | True | 1 | ROZPOCET
30 | K | 741127156 | Montáž přípojnicový rozvod Al průmyslový upevňovací část - ocelový stožár | kus | 2 |  | 0 | CS ÚRS 2021 01 |  | základní |  | 0 | 0 | 0 | 0 | 0 | 16 | K | 2 |  |  |  | ROZPOCET | 0 | 0 | 0 | 0 | 0 | 1 | 0 | 16 | 1428088960
| PP |  | Montáž přípojnicového rozvodu z vodičů hliníkových průmyslového upevňovacích částí ocelového stožáru | [14 empty] | PP | 2
31 | M | 741x101 | svorkovnice stožárová přímá + poj. spodek + poj. E14 4A | kus | 2 |  | 0 |  |  | základní |  | 0 | 0 | 0 | 0 | 0 | 32 | M | 2 |  |  |  | ROZPOCET | 0 | 0 | 0 | 0 | 0 | 1 | 0 | 16 | 594151715
| PP |  | svorkovnice stožárová přímá + poj. spodek + poj. E14 4A | [14 empty] | PP | 2
32 | K | 741132145 | Ukončení kabelů 5x1,5 až 4 mm2 smršťovací záklopkou nebo páskem bez letování | kus | 7 |  | 0 | CS ÚRS 2021 01 |  | základní |  | 0 | 0 | 0 | 0 | 0 | 16 | K | 2 |  |  |  | ROZPOCET | 0 | 0 | 0 | 0 | 0 | 1 | 0 | 16 | -2050588228
| PP |  | Ukončení kabelů smršťovací záklopkou nebo páskou se zapojením bez letování, počtu a průřezu žil 5x1,5 až 4 mm2 | [14 empty] | PP | 2
33 | K | 741132302 | Ukončení kabelů nebo vodičů do 1 kV koncovkou ucpávkovou do 4 žil průměru 16 mm jednoduchý nástavec | kus | 13 |  | 0 | CS ÚRS 2021 01 |  | základní |  | 0 | 0 | 0 | 0 | 0 | 16 | K | 2 |  |  |  | ROZPOCET | 0 | 0 | 0 | 0 | 0 | 1 | 0 | 16 | -1902725425
| PP |  | Ukončení kabelů nebo vodičů koncovkou nebo s vývodkou ucpávkovou do 4 žil s jednoduchým nástavcem průměru 16 mm | [14 empty] | PP | 2
34 | K | 741210003 | Montáž rozvodnice oceloplechová nebo plastová běžná do 100 kg | kus | 1 |  | 0 | CS ÚRS 2021 01 |  | základní |  | 0 | 0 | 0 | 0 | 0 | 16 | K | 2 |  |  |  | ROZPOCET | 0 | 0 | 0 | 0 | 0 | 1 | 0 | 16 | -1995097045
| PP |  | Montáž rozvodnic oceloplechových nebo plastových bez zapojení vodičů běžných, hmotnosti do 100 kg | [14 empty] | PP | 2
| VV |  | sloupkový rozvaděč, krytí IP54 | [14 empty] | VV | 2 | 1 | True | 0 | ROZPOCET
| VV |  | svorkovnice, DIN lišty 3x odpojovač, + pojistky 6A gG, uzemňovací přípojnice | [14 empty] | VV | 2 | 1 | True | 0 | ROZPOCET
| VV |  | včetně materiálu komplet | [14 empty] | VV | 2 | 1 | True | 0 | ROZPOCET
| VV |  | 1 |  | 1 | [12 empty] | VV | 2 | 2 | True | 1 | ROZPOCET
35 | K | 741410041 | Montáž vodič uzemňovací drát nebo lano D do 10 mm v městské zástavbě | m | 220 |  | 0 | CS ÚRS 2021 01 |  | základní |  | 0 | 0 | 0 | 0 | 0 | 16 | K | 2 |  |  |  | ROZPOCET | 0 | 0 | 0 | 0 | 0 | 1 | 0 | 16 | -617530694
| PP |  | Montáž uzemňovacího vedení s upevněním, propojením a připojením pomocí svorek v zemi s izolací spojů drátu nebo lana Ø do 10 mm v městské zástavbě | [14 empty] | PP | 2
36 | M | 35441073 | drát D 10mm FeZn | kg | 220 |  | 0 | CS ÚRS 2021 01 |  | základní |  | 0 | 0.001 | 0.22 | 0 | 0 | 32 | M | 2 |  |  |  | ROZPOCET | 0 | 0 | 0 | 0 | 0 | 1 | 0 | 16 | -1768725454
| PP |  | drát D 10mm FeZn | [14 empty] | PP | 2
37 | M | 354x001 | svorka zemní páska - drát, natřená | kus | 10 |  | 0 |  |  | základní |  | 0 | 0 | 0 | 0 | 0 | 32 | M | 2 |  |  |  | ROZPOCET | 0 | 0 | 0 | 0 | 0 | 1 | 0 | 16 | -833535583
| PP |  | svorka zemní páska - drát, natřená | [14 empty] | PP | 2
38 | K | 741x001 | Zemní kabelová spojka 4x16mm | kus | 2 |  | 0 |  |  | základní |  | 0 | 0 | 0 | 0 | 0 | 16 | K | 2 |  |  |  | ROZPOCET | 0 | 0 | 0 | 0 | 0 | 1 | 0 | 16 | -6391195
| PP |  | Zemní kabelová spojka 4x16mm | [14 empty] | PP | 2
| VV |  | včetně přípravy, zemních prací, | [14 empty] | VV | 2 | 1 | True | 0 | ROZPOCET
| VV |  | komplet | [14 empty] | VV | 2 | 1 | True | 0 | ROZPOCET
| VV |  | 2 |  | 2 | [12 empty] | VV | 2 | 2 | True | 1 | ROZPOCET
39 | K | 741x102 | Osazení stožáru, ocelový, pozinkovaný h 7,2m 133/108/89 E=150mm M+D | kus | 2 |  | 0 |  |  | základní |  | 0 | 0 | 0 | 0 | 0 | 16 | K | 2 |  |  |  | ROZPOCET | 0 | 0 | 0 | 0 | 0 | 1 | 0 | 16 | -746225050
| PP |  | Osazení stožáru, ocelový, pozinkovaný h 7,2m 133/108/89 E=150mm M+D | [14 empty] | PP | 2
40 | K | 741x103 | Výložník ocelový obloukový, pozink, 1/89-180 pr.60mm | kus | 2 |  | 0 |  |  | základní |  | 0 | 0 | 0 | 0 | 0 | 16 | K | 2 |  |  |  | ROZPOCET | 0 | 0 | 0 | 0 | 0 | 1 | 0 | 16 | -362969030
| PP |  | Výložník ocelový obloukový, pozink, 1/89-180 pr.60mm | [14 empty] | PP | 2
41 | K | 741x104 | M+D ochraná manžeta stožáru d133 | kus | 2 |  | 0 |  |  | základní |  | 0 | 0 | 0 | 0 | 0 | 16 | K | 2 |  |  |  | ROZPOCET | 0 | 0 | 0 | 0 | 0 | 1 | 0 | 16 | -1138106798
| PP |  | M+D ochraná manžeta stožáru d133 | [14 empty] | PP | 2
42 | K | 741x105 | svítidlo uliční halogenidové 1x70W S/H IP65 + zdroj 70W E27 | kus | 2 |  | 0 |  |  | základní |  | 0 | 0 | 0 | 0 | 0 | 16 | K | 2 |  |  |  | ROZPOCET | 0 | 0 | 0 | 0 | 0 | 1 | 0 | 16 | 1247336305
| PP |  | svítidlo uliční halogenidové 1x70W S/H IP65 + zdroj 70W E27 | [14 empty] | PP | 2
43 | K | 799x002 | Projektová dokumentace skutečného stavu VO | hod | 12 |  | 0 |  |  | základní |  | 0 | 0 | 0 | 0 | 0 | 16 | K | 2 |  |  |  | ROZPOCET | 0 | 0 | 0 | 0 | 0 | 1 | 0 | 16 | -99072451
| PP |  | Projektová dokumentace skutečného stavu VO | [14 empty] | PP | 2
44 | K | 799x003 | Výchozí revizní zpráva VO | hod | 16 |  | 0 |  |  | základní |  | 0 | 0 | 0 | 0 | 0 | 16 | K | 2 |  |  |  | ROZPOCET | 0 | 0 | 0 | 0 | 0 | 1 | 0 | 16 | 249391081
| PP |  | Výchozí revizní zpráva VO | [14 empty] | PP | 2

## 001-380-21 - VRN-001 VŠEO...
{183141ce-7a35-4b2e-92da-dc0f871011b8}
2
| KRYCÍ LIST SOUPISU PRACÍ | [7 empty] | v --- níže se nacházejí doplnkové a pomocné údaje k sestavám --- v | [8 empty] | False
Stavba:
CHODNÍKY V ORLICKÉM PODHŮŘÍ - ROZSOCHA Část A
Objekt:
001-380-21 - VRN-001 VŠEOBECNÉ ROZPOČTOVÉ NÁKLADY
| KSO: |  |  |  |  | CC-CZ:
| Místo: |  | ORLICKÉ PODHŮŘÍ |  |  | Datum: | 5. 4. 2021
| Zadavatel: |  |  |  |  | IČ:
|  | Obec Orlické podhůřé |  |  |  | DIČ:
| Uchazeč: |  |  |  |  | IČ: | Vyplň údaj
|  | Vyplň údaj |  |  |  | DIČ: | Vyplň údaj
| Projektant: |  |  |  |  | IČ:
|  | JDS projekt, s.r.o. |  |  |  | DIČ:
| Zpracovatel: |  |  |  |  | IČ:
|  | Suchánek |  |  |  | DIČ:
Poznámka:
| Cena bez DPH | [5 empty] | 0
|  |  | Základ daně |  |  | Sazba daně | Výše daně
| DPH | základní | 0 |  |  | 21% | 0
|  | snížená | 0 |  |  | 15% | 0
|  | zákl. přenesená | 0 |  |  | 21% | 0
|  | sníž. přenesená | 0 |  |  | 15% | 0
|  | nulová | 0 |  |  | 0% | 0
| Cena s DPH |  |  | v | CZK |  | 0
| Projektant |  |  | Zpracovatel
| Datum a podpis: |  | Razítko | Datum a podpis: |  |  | Razítko
| Objednavatel |  |  | Uchazeč
| Datum a podpis: |  | Razítko | Datum a podpis: |  |  | Razítko
REKAPITULACE ČLENĚNÍ SOUPISU PRACÍ
Stavba:
CHODNÍKY V ORLICKÉM PODHŮŘÍ - ROZSOCHA Část A
Objekt:
001-380-21 - VRN-001 VŠEOBECNÉ ROZPOČTOVÉ NÁKLADY
Místo: |  |  | ORLICKÉ PODHŮŘÍ |  |  | Datum: | 5. 4. 2021
Zadavatel: |  |  | Obec Orlické podhůřé |  |  | Projektant: | JDS projekt, s.r.o.
Uchazeč: |  |  | Vyplň údaj |  |  | Zpracovatel: | Suchánek
Kód dílu - Popis | [6 empty] | Cena celkem [CZK]
Náklady ze soupisu prací | [6 empty] | 0 | [11 empty] | -1
| VRN - Vedlejší rozpočtové náklady | [5 empty] | 0
| VRN1 - Průzkumné, geodetické a projektové práce | [5 empty] | 0
| VRN3 - Zařízení staveniště | [5 empty] | 0
| VRN4 - Inženýrská činnost | [5 empty] | 0
SOUPIS PRACÍ
Stavba:
CHODNÍKY V ORLICKÉM PODHŮŘÍ - ROZSOCHA Část A
Objekt:
001-380-21 - VRN-001 VŠEOBECNÉ ROZPOČTOVÉ NÁKLADY
Místo: |  |  | ORLICKÉ PODHŮŘÍ |  |  | Datum: | 5. 4. 2021
Zadavatel: |  |  | Obec Orlické podhůřé |  |  | Projektant: | JDS projekt, s.r.o.
Uchazeč: |  |  | Vyplň údaj |  |  | Zpracovatel: | Suchánek
PČ | Typ | Kód | Popis | MJ | Množství | J.cena [CZK] | Cena celkem [CZK] | Cenová soustava |  | DPH | J. Nh [h] | Nh celkem [h] | J. hmotnost [t] | Hmotnost celkem [t] | J. suť [t] | Suť Celkem [t]
Náklady soupisu celkem | [6 empty] | 0 |  |  |  |  | 0 |  | 0 |  | 0 |  | D | -1 | [10 empty] | 0
| D | VRN | Vedlejší rozpočtové náklady |  |  |  | 0 |  |  |  |  | 0 |  | 0 |  | 0 | 5 | D | 0 |  |  |  | ROZPOCET | [6 empty] | 0
| D | VRN1 | Průzkumné, geodetické a projektové práce |  |  |  | 0 |  |  |  |  | 0 |  | 0 |  | 0 | 5 | D | 1 |  |  |  | ROZPOCET | [6 empty] | 0
1 | K | 012002000 | Geodetické práce | soubor | 1 |  | 0 | CS ÚRS 2021 01 |  | základní |  | 0 | 0 | 0 | 0 | 0 | 1024 | K | 2 |  |  |  | ROZPOCET | 0 | 0 | 0 | 0 | 0 | 1 | 0 | 1024 | 1875279431
| PP |  | Geodetické práce | [14 empty] | PP | 2
| VV |  | geometrický plán pro dělění pozemků | [14 empty] | VV | 2 | 1 | True | 0 | ROZPOCET
| VV |  | vytačení stavby | [14 empty] | VV | 2 | 1 | True | 0 | ROZPOCET
| VV |  | zaměření stavby | [14 empty] | VV | 2 | 1 | True | 0 | ROZPOCET
| VV |  | 1 |  | 1 | [12 empty] | VV | 2 | 2 | True | 1 | ROZPOCET
| D | VRN3 | Zařízení staveniště |  |  |  | 0 |  |  |  |  | 0 |  | 0 |  | 0 | 5 | D | 1 |  |  |  | ROZPOCET | [6 empty] | 0
2 | K | 030001000 | Zařízení staveniště | soubor | 1 |  | 0 | CS ÚRS 2021 01 |  | základní |  | 0 | 0 | 0 | 0 | 0 | 1024 | K | 2 |  |  |  | ROZPOCET | 0 | 0 | 0 | 0 | 0 | 1 | 0 | 1024 | 1383099183
| PP |  | Zařízení staveniště | [14 empty] | PP | 2
| VV |  | veškeré sociální a skladové zařízení pro zaměstnance a skládku materiálu | [14 empty] | VV | 2 | 1 | True | 0 | ROZPOCET
| VV |  | zabezpěčení staveniště | [14 empty] | VV | 2 | 1 | True | 0 | ROZPOCET
| VV |  | zabezpečení dopravy a objízdné trasy | [14 empty] | VV | 2 | 1 | True | 0 | ROZPOCET
| VV |  | 1 |  | 1 | [12 empty] | VV | 2 | 2 | True | 1 | ROZPOCET
| D | VRN4 | Inženýrská činnost |  |  |  | 0 |  |  |  |  | 0 |  | 0 |  | 0 | 5 | D | 1 |  |  |  | ROZPOCET | [6 empty] | 0
3 | K | 040001000 | Inženýrská činnost | soubor | 1 |  | 0 | CS ÚRS 2021 01 |  | základní |  | 0 | 0 | 0 | 0 | 0 | 1024 | K | 2 |  |  |  | ROZPOCET | 0 | 0 | 0 | 0 | 0 | 1 | 0 | 1024 | 1240544264
| PP |  | Inženýrská činnost | [14 empty] | PP | 2
| VV |  | veškerá inženýrská činnost na stavbě | [14 empty] | VV | 2 | 1 | True | 0 | ROZPOCET
| VV |  | zajištění vytyčení, zaměření a skutečného provedení | [14 empty] | VV | 2 | 1 | True | 0 | ROZPOCET
| VV |  | veškerá součinnost, zajištění kontrolních dní a zázemí | [14 empty] | VV | 2 | 1 | True | 0 | ROZPOCET
| VV |  | veškeré správní poplatky v souvislosti s výstavbou | [14 empty] | VV | 2 | 1 | True | 0 | ROZPOCET
| VV |  | zajištění veškerých podkladů pro kolaudaci a předání stavby | [14 empty] | VV | 2 | 1 | True | 0 | ROZPOCET
| VV |  | zkoušky (mimo revize VO) | [14 empty] | VV | 2 | 1 | True | 0 | ROZPOCET
| VV |  | komplet | [14 empty] | VV | 2 | 1 | True | 0 | ROZPOCET
| VV |  | 1 |  | 1 | [12 empty] | VV | 2 | 2 | True | 1 | ROZPOCET