## 101
Stavba : |  | 008 | Rekonstrukce silnice III/35826 Chacholice - Vrbatův Kostelec
číslo a název SO: |  | SO 101 | Chacholice - Skála
číslo a název rozpočtu: |  | 101 | Chacholice - Skála
Poř. č.pol. | Kód položky | Varianta položky | Název položky | jednotka | Počet jednotek | CENA
[6 empty] | jednotková | celkem
1 | 2 | 3 | 4 | 5 | 6 | 7 | 8
|  | 0 | Všeobecné konstrukce a práce
1 | 014111 |  | POPLATKY ZA SKLÁDKU TYP S-IO (INERTNÍ ODPAD) kamenivo, suť | M3 | 6758.17 |  | 0
dle pol.č.11315: 1,48m3=1,48 [A] dle pol.č.11332: 6756,69m3=6 756,69 [B] Celkem: A+B=6 758,17 [C]
2 | 014121 |  | POPLATKY ZA SKLÁDKU TYP S-OO (OSTATNÍ ODPAD) asfaltové vrstvy | M3 | 555.66 |  | 0
dle pol.č.11333: 555,66m3=555,66 [A]
3 | 02710 |  | POMOC PRÁCE ZŘÍZ NEBO ZAJIŠŤ OBJÍŽĎKY A PŘÍSTUP CESTY oprava objízdných tras po skončení objízdného provozu velkoplošné opravy, lokální výspravy | KPL | 1 |  | 0
4 | 02730 |  | POMOC PRÁCE ZŘÍZ NEBO ZAJIŠŤ OCHRANU INŽENÝRSKÝCH SÍTÍ | KPL | 1 |  | 0
5 | 02910 |  | OSTATNÍ POŽADAVKY - ZEMĚMĚŘIČSKÁ MĚŘENÍ geodetické zaměření skutečného provedení stavby | KPL | 1 |  | 0
6 | 02944 |  | OSTAT POŽADAVKY - DOKUMENTACE SKUTEČ PROVEDENÍ V DIGIT FORMĚ 6x tisk + CD | KPL | 1 |  | 0
7 | 02945 |  | OSTAT POŽADAVKY - GEOMETRICKÝ PLÁN 10 vyhotovení potvrzených příslušným katastrálním úřadem | KPL | 1 |  | 0
8 | 02946 |  | OSTAT POŽADAVKY - FOTODOKUMENTACE s popisem o průběhu stavby v tištěné podobě + CD ve dvou vyhotoveních | KPL | 1 |  | 0
9 | 02991 |  | OSTATNÍ POŽADAVKY - INFORMAČNÍ TABULE logo SFDI, základní údaje o stavbě, velikost 1,0/1,5m | KUS | 2 |  | 0
10 | 03100 |  | ZAŘÍZENÍ STAVENIŠTĚ - ZŘÍZENÍ, PROVOZ, DEMONTÁŽ | SOUB | 1 |  | 0
|  | 0 | Všeobecné konstrukce a práce |  |  |  | 0 | 0
|  | 1 | Zemní práce
11 | 111204 |  | ODSTRANĚNÍ KŘOVIN S ODVOZEM DO 5KM | M2 | 269 |  | 0
12 | 112014 |  | KÁCENÍ STROMŮ D KMENE DO 0,5M S ODSTRANĚNÍM PAŘEZŮ, ODVOZ DO 5KM | KUS | 69 |  | 0
13 | 112024 |  | KÁCENÍ STROMŮ D KMENE DO 0,9M S ODSTRANĚNÍM PAŘEZŮ, ODVOZ DO 5KM | KUS | 9 |  | 0
14 | 112044 |  | KÁCENÍ STROMŮ D KMENE DO 0,3M S ODSTRANĚNÍM PAŘEZŮ, ODVOZ DO 5KM | KUS | 80 |  | 0
15 | 11315 |  | ODSTRANĚNÍ KRYTU ZPEVNĚNÝCH PLOCH Z BETONU | M3 | 1.48 |  | 0
napojení stávajících sjezdů k nemovitostem: 14,8m2*0,10=1,48 [A]
16 | 11332 |  | ODSTRANĚNÍ PODKLADŮ ZPEVNĚNÝCH PLOCH Z KAMENIVA NESTMELENÉHO | M3 | 6756.69 |  | 0
z AutoCAD: 7573,66m3-7427,0m2*(0,04+0,07)=6 756,69 [A]
17 | 11333 |  | ODSTRANĚNÍ PODKLADU ZPEVNĚNÝCH PLOCH S ASFALT POJIVEM | M3 | 555.66 |  | 0
penetrační makadam: 7427,0m2*0,07=519,89 [A] napojení stávajících sjezdů k nemovitostem: 70,0m2*0,10=7,00 [B] napojení hospodářských sjezdů: (11+11+3+11+13,2+32,7+15+17+13+10,5+3,4+24,1+21,3+11+36,4+11+21+9,7+12,4)m2*0,10=28,77 [C] Celkem: A+B+C=555,66 [D]
18 | 11372 |  | FRÉZOVÁNÍ ZPEVNĚNÝCH PLOCH ASFALTOVÝCH s odvozem na skládku SÚS pro další využití | M3 | 297.08 |  | 0
7427,0m2*0,04=297,08 [A]
19 | 12573 |  | VYKOPÁVKY ZE ZEMNÍKŮ A SKLÁDEK TŘ. I | M3 | 336.16 |  | 0
natěžení a dovoz zeminy dle pol.č.17310: 336,16m3=336,16 [A]
20 | 12573-1 |  | VYKOPÁVKY ZE ZEMNÍKŮ A SKLÁDEK TŘ. I Pozn.: do této položky bude zahrnut i případný poplatek za nákup ornice | M3 | 547 |  | 0
natěžení a dovoz ornice z pol.č.18221: 5470m2*0,10=547,00 [A]
21 | 12933 |  | ČIŠTĚNÍ PŘÍKOPŮ OD NÁNOSU PŘES 0,50M3/M | M | 42 |  | 0
stávající příkop po pravé straně na začátku úseku: 42,0m=42,00 [A]
22 | 13273 |  | HLOUBENÍ RÝH ŠÍŘ DO 2M PAŽ I NEPAŽ TŘ. I | M3 | 136.77 |  | 0
pro propusty DN 400 z pol.č.918346: 64,50*0,80*1,00=51,60 [A] pro propusty DN 600 z pol.č.918358: 23,20*1,40*1,40=45,47 [B] pro chráničky z pol.č.87627: 82,70*1,20*0,40=39,70 [C] Celkem: A+B+C=136,77 [D]
23 | 17120 |  | ULOŽENÍ SYPANINY DO NÁSYPŮ A NA SKLÁDKY BEZ ZHUTNĚNÍ | M3 | 90.54 |  | 0
z pol.č.13273 a č.17511:136,77m3-46,23m3=90,54 [A]
24 | 17310 |  | ZEMNÍ KRAJNICE A DOSYPÁVKY SE ZHUTNĚNÍM | M3 | 336.16 |  | 0
dosypávka v místě příkopů: 100,0*0,7m2=70,00 [A] zemní krajnice - nenamrzavý materiál: 1565,65*0,17m2=266,16 [B] Celkem: A+B=336,16 [C]
25 | 17511 |  | OBSYP POTRUBÍ A OBJEKTŮ SE ZHUTNĚNÍM | M3 | 46.23 |  | 0
propusty z trub DN 400 a DN 600: z pol.č.13273: (51,60+45,47)m3-lože z pol.č.45157: 6,50m3-lože z pol.č.45160: 25,20m3-trouby DN 400: 64,50*3,1416*0,23*0,23-trouby DN 600: 23,20*3,1416*0,34*0,34=46,23 [A]
26 | 17581 |  | OBSYP POTRUBÍ A OBJEKTŮ Z NAKUPOVANÝCH MATERIÁLŮ | M3 | 34.03 |  | 0
chráničky z pol.č.87627: 82,70*(1,10*0,40-3*3,1416*0,055*0,055)=34,03 [A]
27 | 18221 |  | ROZPROSTŘENÍ ORNICE VE SVAHU V TL DO 0,10M | M2 | 5470 |  | 0
28 | 18241 |  | ZALOŽENÍ TRÁVNÍKU RUČNÍM VÝSEVEM | M2 | 5470 |  | 0
29 | 18247 |  | OŠETŘOVÁNÍ TRÁVNÍKU | M2 | 5470 |  | 0
30 | 184721.1 |  | VYVĚTVENÍ STROMŮ prořez pro zajištění průjezdného profilu | KUS | 2 |  | 0
|  | 1 | Zemní práce |  |  |  | 0 | 0
|  | 4 | Vodorovné konstrukce
31 | 451314 |  | PODKLADNÍ A VÝPLŇOVÉ VRSTVY Z PROSTÉHO BETONU C25/30 | M3 | 11.31 |  | 0
pod dlažbu z lomového kamene z pol.č.465512: 75,4m2*0,15=11,31 [A]
32 | 45157 |  | PODKLADNÍ A VÝPLŇOVÉ VRSTVY Z KAMENIVA TĚŽENÉHO | M3 | 9.81 |  | 0
pod propusty v km 0,642 a 1,260 z pol.č.918358: 23,20*1,40*0,20=6,50 [A] pod chráničky z pol.č.87627: 82,70*0,40*0,10=3,31 [B] Celkem: A+B=9,81 [C]
33 | 45160 |  | PODKL A VÝPLŇ VRSTVY Z MEZEROVITÉHO BETONU | M3 | 25.2 |  | 0
uložení propustů DN 600: (8,50+8,30)*1,5m2=25,20 [A]
34 | 461314 |  | PATKY Z PROSTÉHO BETONU C25/30 | M3 | 0.9 |  | 0
pro porputsy v km 0,642 a 1,260: 2*0,30*0,60*2,50=0,90 [A]
35 | 465512 |  | DLAŽBY Z LOMOVÉHO KAMENE NA MC | M3 | 11.31 |  | 0
v místě vyústění propustů: 10,4+34,2+4,4+5,3+12,0+4,6+4,5=75,40 [A] kubatura: A*0,15=11,31 [B]
|  | 4 | Vodorovné konstrukce |  |  |  | 0 | 0
|  | 5 | Komunikace
36 | 56310 |  | VOZOVKOVÉ VRSTVY Z MECHANICKY ZPEVNĚNÉHO KAMENIVA | M3 | 1434 |  | 0
tl. 150mm: 9560,0m2*0,15=1 434,00 [A]
37 | 56330 |  | VOZOVKOVÉ VRSTVY ZE ŠTĚRKODRTI | M3 | 5714 |  | 0
vrtsva tl. 300mm (64/125): 11060,0m2*0,30=3 318,00 [A] vrstva tl. 200mm: 11980,0m2*0,20=2 396,00 [B] Celkem: A+B=5 714,00 [C]
38 | 56360 |  | VOZOVKOVÉ VRSTVY Z RECYKLOVANÉHO MATERIÁLU | M3 | 35.77 |  | 0
z pol.č.11333: napojení stávajících sjezdů k nemovitostem:7,00m3=7,00 [A] napojení hospodářských sjezdů: 28,77m3=28,77 [B] Celkem: A+B=35,77 [C]
39 | 56960 |  | ZPEVNĚNÍ KRAJNIC Z RECYKLOVANÉHO MATERIÁLU | M3 | 219 |  | 0
tl.100mm: 2190,0m2*0,10=219,00 [A]
40 | 572133 |  | INFILTRAČNÍ POSTŘIK Z EMULZE DO 1,5KG/M2 1,2kg/m2 | M2 | 9237.45 |  | 0
1565,67*5,90=9 237,45 [A]
41 | 572213 |  | SPOJOVACÍ POSTŘIK Z EMULZE DO 0,5KG/M2 | M2 | 8767.75 |  | 0
1565,67*5,60=8 767,75 [A]
42 | 574A03 |  | ASFALTOVÝ BETON PRO OBRUSNÉ VRSTVY ACO 11 | M3 | 352.36 |  | 0
tl. 40mm: 8650,0m2*0,04=346,00 [A] napojení stávajících komunikací: 159,0m2*0,04=6,36 [B] Celkem: A+B=352,36 [C]
43 | 574E06 |  | ASFALTOVÝ BETON PRO PODKLADNÍ VRSTVY ACP 16+, 16S | M3 | 532 |  | 0
tl. 60mm: 8866,67m2*0,06=532,00 [A]
44 | 58110 |  | CEMENTOBETONOVÝ KRYT NEVYZTUŽENÝ | M3 | 1.48 |  | 0
napojení stávajících sjezdů k nemovitostem: 14,8m2*0,10=1,48 [A]
45 | 587202 |  | PŘEDLÁŽDĚNÍ KRYTU Z DROBNÝCH KOSTEK | M2 | 20 |  | 0
napojení stávajících sjezdů k nemovitostem: 20,0m2=20,00 [A]
46 | 587206 |  | PŘEDLÁŽDĚNÍ KRYTU Z BETONOVÝCH DLAŽDIC SE ZÁMKEM | M2 | 42 |  | 0
napojení stávajících sjezdů k nemovitostem: 25,0+13,0+4,0=42,00 [A]
|  | 5 | Komunikace |  |  |  | 0 | 0
|  | 8 | Potrubí
47 | 87627 |  | CHRÁNIČKY Z TRUB PLASTOVÝCH DN DO 100MM PE 110 | M | 248.1 |  | 0
pod sjezdy v obci Chacholice 2x CETIN a 1x ČEZ: 2,4+5,7+6,75+5,6+5,35+4,35+6,3+7,5+2,7+5,15+2,25+5,95+5,0+2,45+5,25+10,0=82,70 [A] délka 3x: A*3=248,10 [B]
48 | 89712 |  | VPUSŤ KANALIZAČNÍ ULIČNÍ KOMPLETNÍ Z BETONOVÝCH DÍLCŮ | KUS | 4 |  | 0
|  | 8 | Potrubí |  |  |  | 0 | 0
|  | 9 | Ostatní konstrukce a práce
49 | 911GA |  | SVODIDLO DŘEVOOCELOVÉ, ÚROVEŇ ZADRŽ N2 | M | 160 |  | 0
104,0+56,0=160,00 [A]
50 | 91228 |  | SMĚROVÉ SLOUPKY Z PLAST HMOT VČETNĚ ODRAZNÉHO PÁSKU | KUS | 74 |  | 0
Z11a,b: 66ks=66,00 [A] Z11g: 8ks=8,00 [B] Celkem: A+B=74,00 [C]
51 | 914113 |  | DOPRAVNÍ ZNAČKY ZÁKLADNÍ VELIKOSTI OCELOVÉ NEREFLEXNÍ - DEMONTÁŽ | KUS | 11 |  | 0
A2a: 1ks=1,00 [A] P2: 2ks=2,00 [B] P4: 4ks=4,00 [C] IS3c: 2ks=2,00 [D] IZ4a: 1ks=1,00 [E] IZ4b: 1ks=1,00 [F] Celkem: A+B+C+D+E+F=11,00 [G]
52 | 914131 |  | DOPRAVNÍ ZNAČKY ZÁKLADNÍ VELIKOSTI OCELOVÉ FÓLIE TŘ 2 - DODÁVKA A MONTÁŽ | KUS | 22 |  | 0
P2: 2ks=2,00 [A] P4: 4ks=4,00 [B] IS3c: 2ks=2,00 [C] IZ4a: 1ks=1,00 [D] IZ4b: 1ks=1,00 [E] E2b: 4ks=4,00 [F] E2d: 2ks=2,00 [G] P1+E2b: 3ks+3ks=6,00 [H] Celkem: A+B+C+D+E+F+G+H=22,00 [I]
53 | 914132 |  | DOPRAVNÍ ZNAČKY ZÁKLADNÍ VELIKOSTI OCELOVÉ FÓLIE TŘ 2 - MONTÁŽ S PŘEMÍSTĚNÍM | KUS | 61 |  | 0
DIO: IS11c: 52ks=52,00 [A] IP10a: 2ks=2,00 [B] IP10b: 3ks=3,00 [C] B1: 2ks=2,00 [D] E13: 2ks=2,00 [E] Celkem: A+B+C+D+E=61,00 [F]
54 | 914133 |  | DOPRAVNÍ ZNAČKY ZÁKLADNÍ VELIKOSTI OCELOVÉ FÓLIE TŘ 2 - DEMONTÁŽ | KUS | 61 |  | 0
dle pol.č.914132: 61ks=61,00 [A]
55 | 914139 |  | DOPRAV ZNAČKY ZÁKLAD VEL OCEL FÓLIE TŘ 2 - NÁJEMNÉ | KSDEN | 7320 |  | 0
z pol.č.914132: 61ks*120dnů=7 320,00 [A]
56 | 914412 |  | DOPRAVNÍ ZNAČKY 100X150CM OCELOVÉ - MONTÁŽ S PŘEMÍSTĚNÍM | KUS | 8 |  | 0
DIO: IS11a: 4ks=4,00 [A] IP22: 4ks=4,00 [B] Celkem: A+B=8,00 [C]
57 | 914413 |  | DOPRAVNÍ ZNAČKY 100X150CM OCELOVÉ - DEMONTÁŽ | KUS | 8 |  | 0
dle pol.č.914412: 8ks=8,00 [A]
58 | 914419 |  | DOPRAV ZNAČKY 100X150CM OCEL - NÁJEMNÉ | KSDEN | 960 |  | 0
z pol.č.914412: 8ks*120dnů=960,00 [A]
59 | 914911 |  | SLOUPKY A STOJKY DOPRAVNÍCH ZNAČEK Z OCEL TRUBEK SE ZABETONOVÁNÍM - DODÁVKA A MO | KUS | 3 |  | 0
P1+E2b: 3ks=3,00 [A]
60 | 914913 |  | SLOUPKY A STOJKY DZ Z OCEL TRUBEK ZABETON DEMONTÁŽ | KUS | 1 |  | 0
61 | 914922 |  | SLOUPKY A STOJKY DZ Z OCEL TRUBEK DO PATKY MONTÁŽ S PŘESUNEM | KUS | 70 |  | 0
DIO: 70ks=70,00 [A]
62 | 914923 |  | SLOUPKY A STOJKY DZ Z OCEL TRUBEK DO PATKY DEMONTÁŽ | KUS | 70 |  | 0
dle pol.č.914922: 70ks=70,00 [A]
63 | 914929 |  | SLOUPKY A STOJKY DZ Z OCEL TRUBEK DO PATKY NÁJEMNÉ | KSDEN | 8400 |  | 0
z pol.č.914922: 70ks*120dnů=8 400,00 [A]
64 | 915111 |  | VODOROVNÉ DOPRAVNÍ ZNAČENÍ BARVOU HLADKÉ - DODÁVKA A POKLÁDKA | M2 | 383.01 |  | 0
V4: (1566+353+1120)*0,125=379,88 [A] V2b: (11+14)*0,5*0,25=3,13 [B] Celkem: A+B=383,01 [C]
65 | 915211 |  | VODOROVNÉ DOPRAVNÍ ZNAČENÍ PLASTEM HLADKÉ - DODÁVKA A POKLÁDKA | M2 | 383.01 |  | 0
dle pol.č.915111: 383,01m2=383,01 [A]
66 | 916322 |  | DOPRAVNÍ ZÁBRANY Z2 S FÓLIÍ TŘ 2 - MONTÁŽ S PŘESUNEM | KUS | 2 |  | 0
DIO. 2ks=2,00 [A]
67 | 916323 |  | DOPRAVNÍ ZÁBRANY Z2 S FÓLIÍ TŘ 2 - DEMONTÁŽ | KUS | 2 |  | 0
dle pol.č.916322: 2ks=2,00 [A]
68 | 916329 |  | DOPRAVNÍ ZÁBRANY Z2 S FÓLIÍ TŘ 2 - NÁJEMNÉ | KSDEN | 240 |  | 0
z pol.č.916322: 2ks*120dnů=240,00 [A]
69 | 917224 |  | SILNIČNÍ A CHODNÍKOVÉ OBRUBY Z BETONOVÝCH OBRUBNÍKŮ ŠÍŘ 150MM | M | 112.1 |  | 0
obruba výš. 0,25m: 112,1-4,7-5,75-4,6-4,35-4,0*2=84,70 [A] obruba výš.0,15m: 4,7+5,75+4,6+4,35=19,40 [B] obruba náběhová levá výš.0,25m: 4,0m=4,00 [C] obruba náběhová pravá výš. 0,25m: 4,0m=4,00 [D] Celkem: A+B+C+D=112,10 [E]
70 | 91772 |  | OBRUBA Z DLAŽEBNÍCH KOSTEK DROBNÝCH | M | 111.2 |  | 0
dvouřádek v místě napojení účelových komunikací: 2*(21,0+10,0+7,2+7,8+9,6)=111,20 [A]
71 | 918346 |  | PROPUSTY Z TRUB DN 400MM | M | 64.5 |  | 0
podélné propusty ze situace: 10,0+15,0+10,0+7,5+10,0+6,0+6,0=64,50 [A]
72 | 918358 |  | PROPUSTY Z TRUB DN 600MM | M | 23.2 |  | 0
propusty v km 0,642 a 1,260: 11,7+11,5=23,20 [A]
73 | 931316 |  | TĚSNĚNÍ DILATAČ SPAR ASF ZÁLIVKOU PRŮŘ DO 800MM2 20/40 | M | 36 |  | 0
napojení na stávající asfaltový kryt: 5,5+11,0+14,0+5,5=36,00 [A]
74 | 935212 |  | PŘÍKOPOVÉ ŽLABY Z BETON TVÁRNIC ŠÍŘ DO 600MM DO BETONU TL 100MM | M | 134.5 |  | 0
75 | 966346 |  | BOURÁNÍ PROPUSTŮ Z TRUB DN DO 400MM | M | 10 |  | 0
76 | 966357 |  | BOURÁNÍ PROPUSTŮ Z TRUB DN DO 500MM | M | 7.8 |  | 0
77 | 96687 |  | VYBOURÁNÍ ULIČNÍCH VPUSTÍ KOMPLETNÍCH | KUS | 4 |  | 0
|  | 9 | Ostatní konstrukce a práce |  |  |  | 0 | 0
|  |  | C e l k e m |  |  |  | 0 | 0

## 103
Stavba : |  | 008 | Rekonstrukce silnice III/35826 Chacholice - Vrbatův Kostelec
číslo a název SO: |  | SO 103 | Skála - Vrbatův Kostelec
číslo a název rozpočtu: |  | 103 | Skála - Vrbatův Kostelec
Poř. č.pol. | Kód položky | Varianta položky | Název položky | jednotka | Počet jednotek | CENA
[6 empty] | jednotková | celkem
1 | 2 | 3 | 4 | 5 | 6 | 7 | 8
|  | 0 | Všeobecné konstrukce a práce
1 | 014111 |  | POPLATKY ZA SKLÁDKU TYP S-IO (INERTNÍ ODPAD) kamenivo, suť | M3 | 6916.74 |  | 0
dle pol.č.11315: 0,35m3=0,35 [A] dle pol.č.11332: 6916,39m3=6 916,39 [B] Celkem: A+B=6 916,74 [C]
2 | 014121 |  | POPLATKY ZA SKLÁDKU TYP S-OO (OSTATNÍ ODPAD) asfaltové vrstvy | M3 | 398.32 |  | 0
dle pol.č.11333: 398,32m3=398,32 [A]
3 | 02730 |  | POMOC PRÁCE ZŘÍZ NEBO ZAJIŠŤ OCHRANU INŽENÝRSKÝCH SÍTÍ | KPL | 1 |  | 0
4 | 02910 |  | OSTATNÍ POŽADAVKY - ZEMĚMĚŘIČSKÁ MĚŘENÍ geodetické zaměření skutečného provedení stavby | KPL | 1 |  | 0
5 | 02944 |  | OSTAT POŽADAVKY - DOKUMENTACE SKUTEČ PROVEDENÍ V DIGIT FORMĚ 6x tisk + CD | KPL | 1 |  | 0
6 | 02945 |  | OSTAT POŽADAVKY - GEOMETRICKÝ PLÁN 10 vyhotovení potvrzených příslušným katastrálním úřadem | KPL | 1 |  | 0
7 | 02946 |  | OSTAT POŽADAVKY - FOTODOKUMENTACE s popisem o průběhu stavby v tištěné podobě + CD ve dvou vyhotoveních | KPL | 1 |  | 0
8 | 02991 |  | OSTATNÍ POŽADAVKY - INFORMAČNÍ TABULE logo SFDI, základní údaje o stavbě, velikost 1,0/1,5m | KUS | 2 |  | 0
9 | 03100 |  | ZAŘÍZENÍ STAVENIŠTĚ - ZŘÍZENÍ, PROVOZ, DEMONTÁŽ | SOUB | 1 |  | 0
|  | 0 | Všeobecné konstrukce a práce |  |  |  | 0 | 0
|  | 1 | Zemní práce
10 | 11315 |  | ODSTRANĚNÍ KRYTU ZPEVNĚNÝCH PLOCH Z BETONU | M3 | 0.35 |  | 0
napojení stávajících sjezdů k nemovitostem: 3,5m2*0,10=0,35 [A]
11 | 11332 |  | ODSTRANĚNÍ PODKLADŮ ZPEVNĚNÝCH PLOCH Z KAMENIVA NESTMELENÉHO | M3 | 6916.39 |  | 0
z AutoCAD: 7459,39m3-5430,0m2*(0,03+0,07)=6 916,39 [A]
12 | 11333 |  | ODSTRANĚNÍ PODKLADU ZPEVNĚNÝCH PLOCH S ASFALT POJIVEM | M3 | 398.32 |  | 0
penetrační makadam: 5430,0m2*0,07=380,10 [A] napojení stávajících sjezdů k nemovitostem: (4,4+0,6+0,7+14,5)m2*0,10=2,02 [B] napojení hospodářských sjezdů: 162,0m2*0,10=16,20 [C] Celkem: A+B+C=398,32 [D]
13 | 11372 |  | FRÉZOVÁNÍ ZPEVNĚNÝCH PLOCH ASFALTOVÝCH s odvozem na skládku SÚS pro další využití | M3 | 162.9 |  | 0
5430,0m2*0,03=162,90 [A]
14 | 12573 |  | VYKOPÁVKY ZE ZEMNÍKŮ A SKLÁDEK TŘ. I | M3 | 347.5 |  | 0
natěžení a dovoz dle pol.č.17310: 347,5m3=347,50 [A]
15 | 12573-1 |  | VYKOPÁVKY ZE ZEMNÍKŮ A SKLÁDEK TŘ. I Pozn.: do této položky bude zahrnut i případný poplatek za nákup ornice | M3 | 400 |  | 0
natěžení a dovoz ornice z pol.č.18221: 4000m2*0,10=400,00 [A]
16 | 129945 |  | ČIŠTĚNÍ POTRUBÍ DN DO 300MM | M | 10 |  | 0
v km 1,184 vpravo: 10,0m=10,00 [A]
17 | 13273 |  | HLOUBENÍ RÝH ŠÍŘ DO 2M PAŽ I NEPAŽ TŘ. I | M3 | 144.79 |  | 0
pro propusty DN 400 z pol.č.918346: 107,30*0,80*1,00=85,84 [A] pro propusty DN 600 z pol.č.918358: 23,50*1,40*1,50=49,35 [B] pro chráničky z pol.č.87627: 20,00*1,20*0,40=9,60 [C] Celkem: A+B+C=144,79 [D]
18 | 17120 |  | ULOŽENÍ SYPANINY DO NÁSYPŮ A NA SKLÁDKY BEZ ZHUTNĚNÍ | M3 | 68.18 |  | 0
z pol.č.13273 a č.17511:144,79m3-76,61m3=68,18 [A]
19 | 17310 |  | ZEMNÍ KRAJNICE A DOSYPÁVKY SE ZHUTNĚNÍM | M3 | 347.5 |  | 0
dosypávka v místě příkopů: 650,0*0,19m2=123,50 [A] zemní krajnice - nenamrzavý materiál: 224,0m3=224,00 [B] Celkem: A+B=347,50 [C]
20 | 17511 |  | OBSYP POTRUBÍ A OBJEKTŮ SE ZHUTNĚNÍM | M3 | 76.61 |  | 0
propusty z trub DN 400 a DN 600: z pol.č.13273: (85,84+49,35)m3-lože z pol.č.45157: 6,58m3-lože z pol.č.45160: 25,50m3-trouby DN 400: 108,10*3,1416*0,23*0,23-trouby DN 600: 23,50*3,1416*0,34*0,34=76,61 [A]
21 | 17581 |  | OBSYP POTRUBÍ A OBJEKTŮ Z NAKUPOVANÝCH MATERIÁLŮ | M3 | 36.71 |  | 0
chráničky z pol.č.87627: 20,00*(1,10*0,40-3,1416*0,055*0,055)=8,61 [A] horské vpustě z pol.č.89722: 5ks*(0,90+0,90+1,30+0,50)*1,50*0,30=8,10 [B] propustek DN 600 v km 0,457: 2*10,0=20,00 [C] Celkem: A+B+C=36,71 [D]
22 | 18221 |  | ROZPROSTŘENÍ ORNICE VE SVAHU V TL DO 0,10M | M2 | 4000 |  | 0
23 | 18241 |  | ZALOŽENÍ TRÁVNÍKU RUČNÍM VÝSEVEM | M2 | 4000 |  | 0
24 | 18247 |  | OŠETŘOVÁNÍ TRÁVNÍKU | M2 | 4000 |  | 0
|  | 1 | Zemní práce |  |  |  | 0 | 0
|  | 4 | Vodorovné konstrukce
25 | 451314 |  | PODKLADNÍ A VÝPLŇOVÉ VRSTVY Z PROSTÉHO BETONU C25/30 | M3 | 12.81 |  | 0
pod dlažbu z lomového kamene z pol.č.465512: 85,4m2*0,15=12,81 [A]
26 | 45157 |  | PODKLADNÍ A VÝPLŇOVÉ VRSTVY Z KAMENIVA TĚŽENÉHO | M3 | 7.38 |  | 0
pod propusty v km 0,457 a 0,587 z pol.č.918358: 23,50*1,40*0,20=6,58 [A] pod chráničky z pol.č.87627: 20,00*0,40*0,10=0,80 [B] Celkem: A+B=7,38 [C]
27 | 45160 |  | PODKL A VÝPLŇ VRSTVY Z MEZEROVITÉHO BETONU | M3 | 25.5 |  | 0
uložení propustu DN 600 v km 0,587 a obetonování stávajícího propustku v km 1,086: (8,50+8,50)*1,5m2=25,50 [A]
28 | 461314 |  | PATKY Z PROSTÉHO BETONU C25/30 | M3 | 0.99 |  | 0
pro porputsy v km 0,457 a 0,587: 0,30*0,60*(3,00+2,48)=0,99 [A]
29 | 465512 |  | DLAŽBY Z LOMOVÉHO KAMENE NA MC | M3 | 12.81 |  | 0
v místě vyústění propustů: 8,2+10,6+8,0+10,0+8,6+11,0+12,0+6,0+3,0+5,0+3,0=85,40 [A] kubatura: A*0,15=12,81 [B]
|  | 4 | Vodorovné konstrukce |  |  |  | 0 | 0
|  | 5 | Komunikace
30 | 56310 |  | VOZOVKOVÉ VRSTVY Z MECHANICKY ZPEVNĚNÉHO KAMENIVA | M3 | 1129.99 |  | 0
tl. 150mm: 7533,3m2*0,15=1 129,99 [A]
31 | 56330 |  | VOZOVKOVÉ VRSTVY ZE ŠTĚRKODRTI | M3 | 4260 |  | 0
vrtsva tl. 300mm (64/125): 8100,0m2*0,30=2 430,00 [A] vrstva tl. 200mm: 9150,0m2*0,20=1 830,00 [B] Celkem: A+B=4 260,00 [C]
32 | 56360 |  | VOZOVKOVÉ VRSTVY Z RECYKLOVANÉHO MATERIÁLU | M3 | 18.22 |  | 0
z pol.č.11333: napojení stávajících sjezdů k nemovitostem: 2,02m3=2,02 [A] napojení hospodářských sjezdů: 16,20m3=16,20 [B] Celkem: A+B=18,22 [C]
33 | 56960 |  | ZPEVNĚNÍ KRAJNIC Z RECYKLOVANÉHO MATERIÁLU | M3 | 184 |  | 0
tl.100mm: 1840,0m2*0,10=184,00 [A]
34 | 572133 |  | INFILTRAČNÍ POSTŘIK Z EMULZE DO 1,5KG/M2 1,2kg/m2 | M2 | 7133.57 |  | 0
1209,08*5,90=7 133,57 [A]
35 | 572213 |  | SPOJOVACÍ POSTŘIK Z EMULZE DO 0,5KG/M2 | M2 | 6770.85 |  | 0
1209,08*5,60=6 770,85 [A]
36 | 574A03 |  | ASFALTOVÝ BETON PRO OBRUSNÉ VRSTVY ACO 11 | M3 | 276.8 |  | 0
tl. 40mm: 6900,0m2*0,04=276,00 [A] napojení stávajících komunikací: 20,0m2*0,04=0,80 [B] Celkem: A+B=276,80 [C]
37 | 574E06 |  | ASFALTOVÝ BETON PRO PODKLADNÍ VRSTVY ACP 16+, 16S | M3 | 423 |  | 0
tl. 60mm: 7050,0m2*0,06=423,00 [A]
38 | 587202 |  | PŘEDLÁŽDĚNÍ KRYTU Z DROBNÝCH KOSTEK | M2 | 5.5 |  | 0
napojení stávajících sjezdů k nemovitostem: 5,5m2=5,50 [A]
|  | 5 | Komunikace |  |  |  | 0 | 0
|  | 8 | Potrubí
39 | 87627 |  | CHRÁNIČKY Z TRUB PLASTOVÝCH DN DO 100MM PE 110 | M | 20 |  | 0
sdělovací kabel: 20,0m=20,00 [A]
40 | 894146 |  | ŠACHTY KANALIZAČNÍ Z BETON DÍLCŮ NA POTRUBÍ DN DO 400MM | KUS | 3 |  | 0
místo stávajících UV v obci Vrbatův Kostelec: 3ks=3,00 [A]
41 | 89712 |  | VPUSŤ KANALIZAČNÍ ULIČNÍ KOMPLETNÍ Z BETONOVÝCH DÍLCŮ | KUS | 2 |  | 0
42 | 89722 |  | VPUSŤ KANALIZAČNÍ HORSKÁ KOMPLETNÍ Z BETON DÍLCŮ | KUS | 5 |  | 0
43 | 89952 |  | OBETONOVÁNÍ POTRUBÍ Z PROSTÉHO BETONU | M3 | 12.75 |  | 0
stávající propust v km 1,086: 1,5*8,5=12,75 [A]
|  | 8 | Potrubí |  |  |  | 0 | 0
|  | 9 | Ostatní konstrukce a práce
44 | 911CA1 |  | SVODIDLO BETON, ÚROVEŇ ZADRŽ N2 VÝŠ 0,8M - DODÁVKA A MONTÁŽ | M | 48 |  | 0
v obci Vrbatův Kostelec: 48,0m=48,00 [A]
45 | 911GA |  | SVODIDLO DŘEVOOCELOVÉ, ÚROVEŇ ZADRŽ N2 | M | 600 |  | 0
96+396+60+48=600,00 [A]
46 | 91228 |  | SMĚROVÉ SLOUPKY Z PLAST HMOT VČETNĚ ODRAZNÉHO PÁSKU | KUS | 88 |  | 0
Z11a,b: 84ks=84,00 [A] Z11g: 4ks=4,00 [B] Celkem: A+B=88,00 [C]
47 | 91297 |  | DOPRAVNÍ ZRCADLO | KUS | 1 |  | 0
před vjezdem na pozemek par.č. 115/2: 1ks=1,00 [A]
48 | 914113 |  | DOPRAVNÍ ZNAČKY ZÁKLADNÍ VELIKOSTI OCELOVÉ NEREFLEXNÍ - DEMONTÁŽ | KUS | 3 |  | 0
A2a: 1ks=1,00 [A] IZ4a: 1ks=1,00 [B] IZ4b: 1ks=1,00 [C] Celkem: A+B+C=3,00 [D]
49 | 914131 |  | DOPRAVNÍ ZNAČKY ZÁKLADNÍ VELIKOSTI OCELOVÉ FÓLIE TŘ 2 - DODÁVKA A MONTÁŽ | KUS | 6 |  | 0
A2: 1ks=1,00 [A] E4: 1ks=1,00 [B] A2a+E4: 1+1=2,00 [C] IZ4a: 1ks=1,00 [D] IZ4b: 1ks=1,00 [E] Celkem: A+B+C+D+E=6,00 [F]
50 | 914132 |  | DOPRAVNÍ ZNAČKY ZÁKLADNÍ VELIKOSTI OCELOVÉ FÓLIE TŘ 2 - MONTÁŽ S PŘEMÍSTĚNÍM | KUS | 61 |  | 0
DIO: IS11c: 52ks=52,00 [A] IP10a: 2ks=2,00 [B] IP10b: 3ks=3,00 [C] B1: 2ks=2,00 [D] E13: 2ks=2,00 [E] Celkem: A+B+C+D+E=61,00 [F]
51 | 914133 |  | DOPRAVNÍ ZNAČKY ZÁKLADNÍ VELIKOSTI OCELOVÉ FÓLIE TŘ 2 - DEMONTÁŽ | KUS | 61 |  | 0
dle pol.č.914132: 61ks=61,00 [A]
52 | 914139 |  | DOPRAV ZNAČKY ZÁKLAD VEL OCEL FÓLIE TŘ 2 - NÁJEMNÉ | KSDEN | 7320 |  | 0
z pol.č.914132: 61ks*120dnů=7 320,00 [A]
53 | 914412 |  | DOPRAVNÍ ZNAČKY 100X150CM OCELOVÉ - MONTÁŽ S PŘEMÍSTĚNÍM | KUS | 8 |  | 0
DIO: IS11a: 4ks=4,00 [A] IP22: 4ks=4,00 [B] Celkem: A+B=8,00 [C]
54 | 914413 |  | DOPRAVNÍ ZNAČKY 100X150CM OCELOVÉ - DEMONTÁŽ | KUS | 8 |  | 0
dle pol.č.914412: 8ks=8,00 [A]
55 | 914419 |  | DOPRAV ZNAČKY 100X150CM OCEL - NÁJEMNÉ | KSDEN | 960 |  | 0
z pol.č.914412: 8ks*120dnů=960,00 [A]
56 | 914731 |  | STÁLÁ DOPRAV ZAŘÍZ Z3 OCEL S FÓLIÍ TŘ 2 DODÁVKA A MONTÁŽ | KUS | 20 |  | 0
10+10=20,00 [A]
57 | 914911 |  | SLOUPKY A STOJKY DOPRAVNÍCH ZNAČEK Z OCEL TRUBEK SE ZABETONOVÁNÍM - DODÁVKA A MO | KUS | 13 |  | 0
A2a+E4: 1ks=1,00 [A] IZ4a: 1ks=1,00 [B] IZ4b: 1ks=1,00 [C] Z3: 10ks=10,00 [D] Celkem: A+B+C+D=13,00 [E]
58 | 914913 |  | SLOUPKY A STOJKY DZ Z OCEL TRUBEK ZABETON DEMONTÁŽ | KUS | 2 |  | 0
59 | 914922 |  | SLOUPKY A STOJKY DZ Z OCEL TRUBEK DO PATKY MONTÁŽ S PŘESUNEM | KUS | 70 |  | 0
DIO: 70ks=70,00 [A]
60 | 914923 |  | SLOUPKY A STOJKY DZ Z OCEL TRUBEK DO PATKY DEMONTÁŽ | KUS | 70 |  | 0
dle pol.č.914922: 70ks=70,00 [A]
61 | 914929 |  | SLOUPKY A STOJKY DZ Z OCEL TRUBEK DO PATKY NÁJEMNÉ | KSDEN | 8400 |  | 0
z pol.č.914922: 70ks*120dnů=8 400,00 [A]
62 | 915111 |  | VODOROVNÉ DOPRAVNÍ ZNAČENÍ BARVOU HLADKÉ - DODÁVKA A POKLÁDKA | M2 | 303.25 |  | 0
V4: (1211,0+1215,0)*0,125=303,25 [A]
63 | 915211 |  | VODOROVNÉ DOPRAVNÍ ZNAČENÍ PLASTEM HLADKÉ - DODÁVKA A POKLÁDKA | M2 | 303.25 |  | 0
dle pol.č.915111: 303,25m2=303,25 [A]
64 | 916322 |  | DOPRAVNÍ ZÁBRANY Z2 S FÓLIÍ TŘ 2 - MONTÁŽ S PŘESUNEM | KUS | 2 |  | 0
DIO: 2KS=2,00 [A]
65 | 916323 |  | DOPRAVNÍ ZÁBRANY Z2 S FÓLIÍ TŘ 2 - DEMONTÁŽ | KUS | 2 |  | 0
dle pol.č.916322: 2ks=2,00 [A]
66 | 916329 |  | DOPRAVNÍ ZÁBRANY Z2 S FÓLIÍ TŘ 2 - NÁJEMNÉ | KSDEN | 240 |  | 0
z pol.č.916322: 2ks*120dnů=240,00 [A]
67 | 91710 |  | OBRUBY Z BETONOVÝCH PALISÁD | M3 | 7.1 |  | 0
km 1,10770-1,13470: 29,60*1,20*0,20=7,10 [A]
68 | 917224 |  | SILNIČNÍ A CHODNÍKOVÉ OBRUBY Z BETONOVÝCH OBRUBNÍKŮ ŠÍŘ 150MM | M | 235 |  | 0
obruba výš. 0,25m: 235,0-3,3-5,0-4,4-6,0-4,0*2=208,30 [A] obruba výš.0,15m: 3,3+5,0+4,4+6,0=18,70 [B] obruba náběhová levá výš.0,25m: 4,0m=4,00 [C] obruba náběhová pravá výš. 0,25m: 4,0m=4,00 [D] Celkem: A+B+C+D=235,00 [E]
69 | 91772 |  | OBRUBA Z DLAŽEBNÍCH KOSTEK DROBNÝCH | M | 33.6 |  | 0
dvouřádek v místě napojení účelových komunikací: 2*(8,4+8,4)=33,60 [A]
70 | 918346 |  | PROPUSTY Z TRUB DN 400MM | M | 108.1 |  | 0
podélné propusty ze situace: 8,6+10,8+8,2+10,0+12,0+7,5+15,0+28,5+7,5=108,10 [A]
71 | 918358 |  | PROPUSTY Z TRUB DN 600MM | M | 23.5 |  | 0
propusty v km 0,457 a 0,587: 12,5+11,0=23,50 [A]
72 | 931316 |  | TĚSNĚNÍ DILATAČ SPAR ASF ZÁLIVKOU PRŮŘ DO 800MM2 20/40 | M | 11 |  | 0
napojení na stávající asfaltový kryt: 5,5+5,5=11,00 [A]
73 | 935212 |  | PŘÍKOPOVÉ ŽLABY Z BETON TVÁRNIC ŠÍŘ DO 600MM DO BETONU TL 100MM | M | 781.5 |  | 0
ze situace: 78,0+8,0+11,0+119,0+185,3+81,0+161,0+72,6+65,6=781,50 [A]
74 | 935222R |  | PŘÍKOPOVÉ ŽLABY Z BETON TVÁRNIC ŠÍŘ DO 900MM DO BETONU TL 100MM např. příkopový žlab J (TZM 201-19) s poklopem (TZM 202-19) | M | 95 |  | 0
km 0,351-0,446 ze vzorového příčného řezu H-H: 95,0m=95,00 [A]
75 | 966358 |  | BOURÁNÍ PROPUSTŮ Z TRUB DN DO 600MM | M | 26.3 |  | 0
10,0+7,8+8,5=26,30 [A]
76 | 96687 |  | VYBOURÁNÍ ULIČNÍCH VPUSTÍ KOMPLETNÍCH | KUS | 5 |  | 0
|  | 9 | Ostatní konstrukce a práce |  |  |  | 0 | 0
|  |  | C e l k e m |  |  |  | 0 | 0