## rekapitulace
Aspe | Firma: Správa a údržba silnic Pardubického kraje
Soupis objektů s DPH
Stavba:2241-20-3 - Oprava silnice III/3236 Pravy - Křičeň
| Varianta:ZŘ - |  |  |  | Sazba 1 | 0
| Odbytová cena: | 0 |  |  | Sazba 2 | 15
| OC+DPH: | 0 |  |  | Sazba 3 | 21
Objekt | Popis | OC | DPH | OC+DPH
000 | VŠEOBECNÉ A OSTATNÍ NÁKLADY | 0 | 0 | 0
SO 121 | Silnice III/3236 | 0 | 0 | 0

## 000
Aspe |  | Firma: Správa a údržba silnic Pardubického kraje
Příloha k formuláři pro ocenění nabídky
Stavba |  | 2241-20-3 | Oprava silnice III/3236 Pravy - Křičeň
číslo a název SO |  | 000 | VŠEOBECNÉ A OSTATNÍ NÁKLADY
číslo a název rozpočtu: |  | 000 | VŠEOBECNÉ A OSTATNÍ NÁKLADY
Poř. č.pol. | Kód položky | Varianta položky | Název položky | jednotka | Počet jednotek | CENA |  | Sazba | DPH
[6 empty] | jednotková | celkem | DPH
1 | 2 | 3 | 4 | 5 | 6 | 7 | 8
|  | 0 | Všeobecné konstrukce a práce
1 | 02720 |  | POMOC PRÁCE ZŘÍZ NEBO ZAJIŠŤ REGULACI A OCHRANU DOPRAVY DOČASNÉ DOPRAVNÍ OPATŘENÍ | KPL | 1 |  | 0 | 21 | 0
"Doplňující práce pro zajištění provozu vozidel, pěších a kolařů vč. potřebných přesunů značení, řízení dopravy osobami, případně řešení nepředvídaných událostí atd." 1=1,000 [A]
zahrnuje veškeré náklady spojené s objednatelem požadovanými zařízeními
2 | 02910 |  | OSTATNÍ POŽADAVKY - ZEMĚMĚŘIČSKÁ MĚŘENÍ | KPL | 1 |  | 0 | 21 | 0
vytyčovací práce + cena za vytyčení prostorové polohy stavby před jejím zahájením odborně způsobilými osobami. Kompletní geodetické práce na vytyčení vytyčovaných bodů definovaného objektu v rozsahu PD a TKP. celkem včetně ochrany vytyčovacích a vytyčovaných bodů Celkem rozsah dle SOD 1=1,000 [A]
zahrnuje veškeré náklady spojené s objednatelem požadovanými pracemi, - pro stanovení orientační investorské ceny určete jednotkovou cenu jako 1% odhadované ceny stavby
3 | 02911 |  | OSTATNÍ POŽADAVKY - GEODETICKÉ ZAMĚŘENÍ | KPL | 1 |  | 0 | 21 | 0
"Vytýčení polohopisu a výškopisu stavby (3x tištěná forma a 3x CD) Zaměření skutečného provedení stavby (3x tištěná forma+3 ks CD) Vytyčovací práce + cena za vytyčení prostorové polohy a všech objektů" 1=1,000 [A]
zahrnuje veškeré náklady spojené s objednatelem požadovanými pracemi
4 | 02943 |  | OSTATNÍ POŽADAVKY - VYPRACOVÁNÍ RDS | KPL | 1 |  | 0 | 0 | 0
cena za vypracování RDS SO 121 (REALIZAČNÍ DOKUMENTACE STAVBY) dle všeobecných obchodních podmínek objednatele 1=1,000 [A]
zahrnuje veškeré náklady spojené s objednatelem požadovanými pracemi
5 | 02944 |  | OSTAT POŽADAVKY - DOKUMENTACE SKUTEČ PROVEDENÍ V DIGIT FORMĚ | KPL | 1 |  | 0 | 0 | 0
cena za vypracování DSPS SO 121 (dokumentace skutečného provedení stavby) dle všeobecných obchodních podmínek objednatele 1=1,000 [A]
zahrnuje veškeré náklady spojené s objednatelem požadovanými pracemi
6 | 02946 |  | OSTAT POŽADAVKY - FOTODOKUMENTACE | KPL | 1 |  | 0 | 0 | 0
Fotodokumentace SO 121 v průběhu realizace stavby v maximálně týdenním cyklu. Vše včetně předání v el. podobě a tištěné podobě dle požadavku objednatele a SOD. 1=1,000 [A]
položka zahrnuje: - fotodokumentaci zadavatelem požadovaného děje a konstrukcí v požadovaných časových intervalech - zadavatelem specifikované výstupy (fotografie v papírovém a digitálním formátu) v požadovaném počtu
7 | 02947 |  | PASPORTIZACE STAVU PŘILEHLÝCH NEMOVITOSTÍ | SOUBOR | 1 |  | 0 | 21 | 0
"Pasportizace nemovitostí v zájmovém území stavby před zahájením a po dokončení prací - přilehlé pozemky, nemovitosti a objekty inženýrských sítí (v zájmovém prostoru). Projednání pasportizace provedené před zahájením prací. Následně pasportizace po dokončení akce s projednáním a prokázáním stavů konstrukcí, objektů a pozemků před a po akci. Celkem pasportizace včetně kompletní dokumentace v tištěné podobě a předání na CD dle požadavku objednatele."
8 | 02948 |  | PASPORTIZACE STAVU OBJÍZDNÝCH TRAS | SOUBOR | 1 |  | 0 | 21 | 0
před stavbou, po stavbě, vyhodnocení ve dvou vyhotoveních + CD 1=1,000 [A]
9 | 02991 |  | OSTATNÍ POŽADAVKY - INFORMAČNÍ TABULE | KUS | 1 |  | 0 | 21 | 0
logo SFDI, základní údaje o stavbě, velikost 1,0/1,5 m
položka zahrnuje: - dodání a osazení informačních tabulí v předepsaném provedení a množství s obsahem předepsaným zadavatelem - veškeré nosné a upevňovací konstrukce - základové konstrukce včetně nutných zemních prací - demontáž a odvoz po skončení platnosti - případně nutné opravy poškozených čátí během platnosti
10 | 03100 |  | ZAŘÍZENÍ STAVENIŠTĚ - ZŘÍZENÍ, PROVOZ, DEMONTÁŽ | SOUBOR | 1 |  | 0 | 21 | 0
"Zařízení staveniště – zřízení, provoz, demontáž úhrnná částka na položku musí pokrývat všechna potřebná zařízení staveniště po celou dobu výstavby. Zahrnuje náklady na veškeré zařízení staveniště vč. jeho zřízení, provoz a odstranění či jakékoliv potřebné přemisťování v rozsahu stavby, etap nebo ve fází výstavby, do doby úplného dokončení a předání stavby objednateli." "Komplet - vybudování, provoz a likvidaci zařízení staveniště pro všechny stavební objekty akce komplet včetně oplocení a zajištění - komplet na uvedenou akci poro všechny objeky po celou dobu výstavby." 1=1,000 [A]
zahrnuje objednatelem povolené náklady na pořízení (event. pronájem), provozování, udržování a likvidaci zhotovitelova zařízení
|  | 0 | Všeobecné konstrukce a práce |  |  |  | 0 |  | 0
|  |  | C e l k e m |  |  |  | 0 |  | 0
Ostatní ve výkazu nespecifikované práce
Vícepráce
|  |  | Vícepráce celkem |  |  |  | 0 |  | 0
Méněpráce
|  |  | Méněpráce celkem |  |  |  | 0 |  | 0
|  |  | Celkem |  |  |  | 0 |  | 0
|  |  | Celkem |  |  |  | 0 |  | 0

## SO 121
Aspe |  | Firma: Správa a údržba silnic Pardubického kraje
Příloha k formuláři pro ocenění nabídky
Stavba |  | 2241-20-3 | Oprava silnice III/3236 Pravy - Křičeň
číslo a název SO |  | SO 121 | Silnice III/3236
číslo a název rozpočtu: |  | SO 121 | Silnice III/3236
Poř. č.pol. | Kód položky | Varianta položky | Název položky | jednotka | Počet jednotek | CENA |  | Sazba | DPH
[6 empty] | jednotková | celkem | DPH
1 | 2 | 3 | 4 | 5 | 6 | 7 | 8
|  | 0 | Všeobecné konstrukce a práce
1 | 014101 |  | POPLATKY ZA SKLÁDKU | T | 22054.079 |  | 0 | 21 | 0
poplatky za uložení zemin a přebytků výkopku-skládka dle zadávacích podmínek v režii dodavatele s poplatkem a evidencí pol.č. 11332 - 861,02*1,9=1 635,938 [A] pol.č. 12373 - 4945,08*1,9=9 395,652 [B] pol.č. 12920 - 404,78*1,9=769,082 [C] pol.č. 12933 - 5397*0,75*1,9=7 690,725 [D] pol.č. 129957 - 211,5*0,12*1,9=48,222 [E] pol.č. 129958 - 27*15*1,9=769,500 [F] pol.č. 12996 - 13*22*1,9=543,400 [G] pol.č. 13273 - 632,4*1,9=1 201,560 [H] Celkem: A+B+C+D+E+F+G+H=22 054,079 [I]
zahrnuje veškeré poplatky provozovateli skládky související s uložením odpadu na skládce.
2 | 014122 |  | POPLATKY ZA SKLÁDKU TYP S-OO (OSTATNÍ ODPAD) | T | 171.2 |  | 0 | 21 | 0
poplatky za uložení stavebních sutí a kamene - skládka dle zadávacích podmínek v režii dodavatele s poplatkem a evidencí pol.č. 96616 - 25,65*2,5=64,125 [A] pol.č. 969257 - 198*0,16*2,5=79,200 [B] pol.č. 969258 - 27*0,23*2,5=15,525 [C] pol.č. 96926 - 13*0,38*2,5=12,350 [D] Celkem: A+B+C+D=171,200 [E]
zahrnuje veškeré poplatky provozovateli skládky související s uložením odpadu na skládce.
3 | 014132 |  | POPLATKY ZA SKLÁDKU TYP S-NO (NEBEZPEČNÝ ODPAD) | T | 617.694 |  | 0 | 21 | 0
poplatky za uložení materiálů se živicemi a pojivy na asfaltové bázi - skládka dle zadávacích podmínek v režii dodavatele s poplatkem a evidencí PM s vysokým obsahem PAU - pol.č.11333 - 280,77*2,2=617,694 [A]
zahrnuje veškeré poplatky provozovateli skládky související s uložením odpadu na skládce.
|  | 0 | Všeobecné konstrukce a práce |  |  |  | 0 |  | 0
|  | 1 | Zemní práce
4 | 11120 |  | ODSTRANĚNÍ KŘOVIN | M2 | 500 |  | 0 | 21 | 0
Rozsah odečet ploch dle grafického systému AutoCAD. max. předpoklad - 500 m2=500,000 [A]
odstranění křovin a stromů do průměru 100 mm doprava dřevin bez ohledu na vzdálenost spálení na hromadách nebo štěpkování
5 | 11201 |  | KÁCENÍ STROMŮ D KMENE DO 0,5M S ODSTRANĚNÍM PAŘEZŮ | KUS | 51 |  | 0 | 21 | 0
max. předpoklad - celkem 51 ks =51,000 [A] - odkup dřevní hmoty zhotovitelem
Kácení stromů se měří v [ks] poražených stromů (průměr stromů se měří ve výšce 1,3m nad terénem) a zahrnuje zejména: - poražení stromu a osekání větví - spálení větví na hromadách nebo štěpkování - dopravu a uložení kmenů, případné další práce s nimi dle pokynů zadávací dokumentace Odstranění pařezů se měří v [ks] vytrhaných nebo vykopaných pařezů a zahrnuje zejména: - vytrhání nebo vykopání pařezů - veškeré zemní práce spojené s odstraněním pařezů - dopravu a uložení pařezů, případně další práce s nimi dle pokynů zadávací dokumentace - zásyp jam po pařezech
6 | 11332 |  | ODSTRANĚNÍ PODKLADŮ ZPEVNĚNÝCH PLOCH Z KAMENIVA NESTMELENÉHO | M3 | 861.018 |  | 0 | 21 | 0
vč. odvozu na trvalou skládku v dodavatelem definované vzdálenosti NESTMELENÉ VRSTVY - STÁVAJÍCÍ KCE VOZOVKY - prům. TL. 230 mm - sanace olámaných krajů (rozsah 85%) - ((2846+2816)*0,85)*0,5*0,23=553,461 [A] sanace ulámaných krajů (rozsah 15%) - ((2846+2816)*0,15)*1,5*0,23=293,009 [B] příčné propustky - (5,5*2,5*3+5,5*4)*0,23=14,548 [C] Celkem: A+B+C=861,018 [D]
Položka zahrnuje veškerou manipulaci s vybouranou sutí a s vybouranými hmotami vč. uložení na skládku. Nezahrnuje poplatek za skládku, který se vykazuje v položce 0141** (s výjimkou malého množství bouraného materiálu, kde je možné poplatek zahrnout do jednotkové ceny bourání – tento fakt musí být uveden v doplňujícím textu k položce).
7 | 11333 |  | ODSTRANĚNÍ PODKLADU ZPEVNĚNÝCH PLOCH S ASFALT POJIVEM | M3 | 280.766 |  | 0 | 21 | 0
vč. odvozu na trvalou skládku v dodavatelem definované vzdálenosti PENETRAČNÍ MAKADAM - STÁVAJÍCÍ KCE VOZOVKY - prům. TL. 75 mm - sanace olámaných krajů (rozsah 85%) - ((2846+2816)*0,85)*0,5*0,075=180,476 [A] sanace ulámaných krajů (rozsah 15%) - ((2846+2816)*0,15)*1,5*0,075=95,546 [B] příčné propustky - (5,5*2,5*3+5,5*4)*0,075=4,744 [C] Celkem: A+B+C=280,766 [D]
Položka zahrnuje veškerou manipulaci s vybouranou sutí a s vybouranými hmotami vč. uložení na skládku. Nezahrnuje poplatek za skládku, který se vykazuje v položce 0141** (s výjimkou malého množství bouraného materiálu, kde je možné poplatek zahrnout do jednotkové ceny bourání – tento fakt musí být uveden v doplňujícím textu k položce).
8 | 11372 |  | FRÉZOVÁNÍ ZPEVNĚNÝCH PLOCH ASFALTOVÝCH | M3 | 1487.7 |  | 0 | 21 | 0
bez odvozu odkup zhotovitelem Rozsah-odečet ploch dle grafického systému AutoCAD. dle výkresu C.1.2. - SITUACE STÁVAJÍCÍHO STAVU celoplošné frézování prům. tl. 90 mm dle DGP (16530*0,09)=1 487,700 [A]
Položka zahrnuje veškerou manipulaci s vybouranou sutí a s vybouranými hmotami vč. uložení na skládku. Nezahrnuje poplatek za skládku, který se vykazuje v položce 0141** (s výjimkou malého množství bouraného materiálu, kde je možné poplatek zahrnout do jednotkové ceny bourání – tento fakt musí být uveden v doplňujícím textu k položce).
9 | 11372 | A | FRÉZOVÁNÍ ZPEVNĚNÝCH PLOCH ASFALTOVÝCH DOČASNÉ DOPRAVNÍ OPATŘENÍ | M3 | 91 |  | 0 | 21 | 0
BEZ ODVOZU, ODKUP ZHOTOVITELEM výsprava objízdných tras po výstavbě (předpoklad 2% z celkové plochy objízdných tras) - (7000*6,5*0,02)*0,1=91,000 [A]
Položka zahrnuje veškerou manipulaci s vybouranou sutí a s vybouranými hmotami vč. uložení na skládku. Nezahrnuje poplatek za skládku, který se vykazuje v položce 0141** (s výjimkou malého množství bouraného materiálu, kde je možné poplatek zahrnout do jednotkové ceny bourání – tento fakt musí být uveden v doplňujícím textu k položce).
10 | 113764 |  | FRÉZOVÁNÍ DRÁŽKY PRŮŘEZU DO 400MM2 V ASFALTOVÉ VOZOVCE | M | 3070 |  | 0 | 21 | 0
bez odvozu odkup zhotovitelem dle výkresu C.1.3. - SITUACE NAVRHOVANÉHO STAVU mezi novým a starým povrchem - 34+13+5,5=52,500 [A] vjezdy a boční napojení - 24+4+10+5+5+5+7+7+11,5+6+7,5+4+6+10+10+10+10+6+10+10+13,5=181,500 [B] v ose komunikace (pouze v případě neprováděné pokládky obrusné vrstvy jízdníh pruhů najednou) - 2836=2 836,000 [C] Celkem: A+B+C=3 070,000 [D]
Položka zahrnuje veškerou manipulaci s vybouranou sutí a s vybouranými hmotami vč. uložení na skládku.
11 | 12373 |  | ODKOP PRO SPOD STAVBU SILNIC A ŽELEZNIC TŘ. I | M3 | 4945.08 |  | 0 | 21 | 0
dle výkresu C.1.3. - SITUACE NAVRHOVANÉHO STAVU vč. odvozu na trvalou skládku v dodavatelem definované vzdálenosti sanace olámaných krajů (rozsah 85%) - ((2846+2816)*0,85)*0,75=3 609,525 [A] sanace ulámaných krajů (rozsah 15%) - ((2846+2816)*0,15)*1,35=1 146,555 [B] úprava svahů tělesa komunikace v km 1,80 - svahové stupně 1,0*0,5 m - 5:1 - (1,25+1,9)*60=189,000 [C] Celkem: A+B+C=4 945,080 [D]
položka zahrnuje: - vodorovná a svislá doprava, přemístění, přeložení, manipulace s výkopkem - kompletní provedení vykopávky nezapažené i zapažené - ošetření výkopiště po celou dobu práce v něm vč. klimatických opatření - ztížení vykopávek v blízkosti podzemního vedení, konstrukcí a objektů vč. jejich dočasného zajištění - ztížení pod vodou, v okolí výbušnin, ve stísněných prostorech a pod. - příplatek za lepivost - těžení po vrstvách, pásech a po jiných nutných částech (figurách) - čerpání vody vč. čerpacích jímek, potrubí a pohotovostní čerpací soupravy (viz ustanovení k pol. 1151,2) - potřebné snížení hladiny podzemní vody - těžení a rozpojování jednotlivých balvanů - vytahování a nošení výkopku - svahování a přesvah. svahů do konečného tvaru, výměna hornin v podloží a v pláni znehodnocené klimatickými vlivy - ruční vykopávky, odstranění kořenů a napadávek - pažení, vzepření a rozepření vč. přepažování (vyjma štětových stěn) - úpravu, ochranu a očištění dna, základové spáry, stěn a svahů - zhutnění podloží, případně i svahů vč. svahování - zřízení stupňů v podloží a lavic na svazích, není-li pro tyto práce zřízena samostatná položka - udržování výkopiště a jeho ochrana proti vodě - odvedení nebo obvedení vody v okolí výkopiště a ve výkopišti - třídění výkopku - veškeré pomocné konstrukce umožňující provedení vykopávky (příjezdy, sjezdy, nájezdy, lešení, podpěr. konstr., přemostění, zpevněné plochy, zakrytí a pod.) - nezahrnuje uložení zeminy (na skládku, do násypu) ani poplatky za skládku, vykazují se v položce č.0141**
12 | 12920 |  | ČIŠTĚNÍ KRAJNIC OD NÁNOSU | M3 | 404.775 |  | 0 | 21 | 0
dle výkresu C.1.3. - SITUACE NAVRHOVANÉHO STAVU vč. odvozu na trvalou skládku v dodavatelem definované vzdálenosti (50+140+75+75+152+213+240+332+495+415+95+205+365+375+205+30+235+195+180+295+155+335+280+125+135)*0,5*0,15=404,775 [A]
Součástí položky je vodorovná a svislá doprava, přemístění, přeložení, manipulace s materiálem a uložení na skládku. Nezahrnuje poplatek za skládku, který se vykazuje v položce 0141** (s výjimkou malého množství materiálu, kde je možné poplatek zahrnout do jednotkové ceny položky – tento fakt musí být uveden v doplňujícím textu k položce)
13 | 12933 |  | ČIŠTĚNÍ PŘÍKOPŮ OD NÁNOSU PŘES 0,50M3/M | M | 5397 |  | 0 | 21 | 0
dle výkresu C.1.3. - SITUACE NAVRHOVANÉHO STAVU vč. odvozu na trvalou skládku v dodavatelem definované vzdálenosti průmětně 0,75 m3/m´ 50+140+75+75+152+213+240+332+495+415+95+205+365+375+205+30+235+195+180+295+155+335+280+125+135=5 397,000 [A]
Součástí položky je vodorovná a svislá doprava, přemístění, přeložení, manipulace s materiálem a uložení na skládku. Nezahrnuje poplatek za skládku, který se vykazuje v položce 0141** (s výjimkou malého množství materiálu, kde je možné poplatek zahrnout do jednotkové ceny položky – tento fakt musí být uveden v doplňujícím textu k položce)
14 | 129957 |  | ČIŠTĚNÍ POTRUBÍ DN DO 500MM | M | 211.5 |  | 0 | 21 | 0
vč. odvozu na trvalou skládku v dodavatelem definované vzdálenosti stávající podélné propustky - 198+13,5=211,500 [A]
Součástí položky je vodorovná a svislá doprava, přemístění, přeložení, manipulace s materiálem a uložení na skládku. Nezahrnuje poplatek za skládku, který se vykazuje v položce 0141** (s výjimkou malého množství materiálu, kde je možné poplatek zahrnout do jednotkové ceny položky – tento fakt musí být uveden v doplňujícím textu k položce)
15 | 129958 |  | ČIŠTĚNÍ POTRUBÍ DN DO 600MM | M | 27 |  | 0 | 21 | 0
vč. odvozu na trvalou skládku v dodavatelem definované vzdálenosti stávající příčné propustky - 27=27,000 [A]
Součástí položky je vodorovná a svislá doprava, přemístění, přeložení, manipulace s materiálem a uložení na skládku. Nezahrnuje poplatek za skládku, který se vykazuje v položce 0141** (s výjimkou malého množství materiálu, kde je možné poplatek zahrnout do jednotkové ceny položky – tento fakt musí být uveden v doplňujícím textu k položce)
16 | 12996 |  | ČIŠTĚNÍ POTRUBÍ DN DO 800MM | M | 13 |  | 0 | 21 | 0
vč. odvozu na trvalou skládku v dodavatelem definované vzdálenosti stávající příčné propustky - 13=13,000 [A]
Součástí položky je vodorovná a svislá doprava, přemístění, přeložení, manipulace s materiálem a uložení na skládku. Nezahrnuje poplatek za skládku, který se vykazuje v položce 0141** (s výjimkou malého množství materiálu, kde je možné poplatek zahrnout do jednotkové ceny položky – tento fakt musí být uveden v doplňujícím textu k položce)
17 | 13273 |  | HLOUBENÍ RÝH ŠÍŘ DO 2M PAŽ I NEPAŽ TŘ. I | M3 | 632.39 |  | 0 | 21 | 0
vč. odvozu na trvalou skládku v dodavatelem definované vzdálenosti rýhy pro trouby propustků podélné propustky DN 400 - 198*1,7=336,600 [A] příčné propustky DN 500 - 27*1,1=29,700 [B] příčné propustky DN 800 - 13*3,9=50,700 [C] rýhy pro zajišťující prahy podélné propustky - 1,5*0,3*0,5*40=9,000 [D] příčné propustky - (1,5*0,3*0,5*4+0,3*0,5*2)*3+3,4*0,3*0,5*2+3,9*0,3*0,5*2+0,3*0,5*2*2=6,390 [E] RÝHY PRO DRENÁŽNÍ ŽEBRA / TRATIVODY V nejnižších místech nivelety a v místech předpokládaných příčných propustků, budou ve dně patních příkopů provedeny drenážní trativody pro usnadnění přirozeného zasaku srážkových vod. Drenážní trativody budou provedeny bez trativodky. Jedná se tedy o rýhu š. 0,5, hl. 1 m dl. 25 m na každou stranu od údolnice vyplněnou zásypem dle TKP 3., 4.. Výplň bude zabalena do netkané filtrační geotextilie z PP 200g/m2. 1*0,5*50*4*2=200,000 [F] Celkem: A+B+C+D+E+F=632,390 [G]
položka zahrnuje: - vodorovná a svislá doprava, přemístění, přeložení, manipulace s výkopkem - kompletní provedení vykopávky nezapažené i zapažené - ošetření výkopiště po celou dobu práce v něm vč. klimatických opatření - ztížení vykopávek v blízkosti podzemního vedení, konstrukcí a objektů vč. jejich dočasného zajištění - ztížení pod vodou, v okolí výbušnin, ve stísněných prostorech a pod. - příplatek za lepivost - těžení po vrstvách, pásech a po jiných nutných částech (figurách) - čerpání vody vč. čerpacích jímek, potrubí a pohotovostní čerpací soupravy (viz ustanovení k pol. 1151,2) - potřebné snížení hladiny podzemní vody - těžení a rozpojování jednotlivých balvanů - vytahování a nošení výkopku - svahování a přesvah. svahů do konečného tvaru, výměna hornin v podloží a v pláni znehodnocené klimatickými vlivy - ruční vykopávky, odstranění kořenů a napadávek - pažení, vzepření a rozepření vč. přepažování (vyjma štětových stěn) - úpravu, ochranu a očištění dna, základové spáry, stěn a svahů - odvedení nebo obvedení vody v okolí výkopiště a ve výkopišti - třídění výkopku - veškeré pomocné konstrukce umožňující provedení vykopávky (příjezdy, sjezdy, nájezdy, lešení, podpěr. konstr., přemostění, zpevněné plochy, zakrytí a pod.) - nezahrnuje uložení zeminy (na skládku, do násypu) ani poplatky za skládku, vykazují se v položce č.0141**
18 | 17120 |  | ULOŽENÍ SYPANINY DO NÁSYPŮ A NA SKLÁDKY BEZ ZHUTNĚNÍ | M3 | 5577.48 |  | 0 | 21 | 0
pol.č.12373 - 4945,08=4 945,080 [A] pol.č.13273 - 632,40=632,400 [B] Celkem: A+B=5 577,480 [C]
položka zahrnuje: - kompletní provedení zemní konstrukce do předepsaného tvaru - ošetření úložiště po celou dobu práce v něm vč. klimatických opatření - ztížení v okolí vedení, konstrukcí a objektů a jejich dočasné zajištění - ztížení provádění ve ztížených podmínkách a stísněných prostorech - ztížené ukládání sypaniny pod vodu - ukládání po vrstvách a po jiných nutných částech (figurách) vč. dosypávek - spouštění a nošení materiálu - úprava, očištění a ochrana podloží a svahů - svahování, uzavírání povrchů svahů - udržování úložiště a jeho ochrana proti vodě - odvedení nebo obvedení vody v okolí úložiště a v úložišti - veškeré pomocné konstrukce umožňující provedení zemní konstrukce (příjezdy, sjezdy, nájezdy, lešení, podpěrné konstrukce, přemostění, zpevněné plochy, zakrytí a pod.)
19 | 17180 |  | ULOŽENÍ SYPANINY DO NÁSYPŮ Z NAKUPOVANÝCH MATERIÁLŮ | M3 | 189 |  | 0 | 21 | 0
dle výkresu C.1.3. - SITUACE NAVRHOVANÉHO STAVU úprava svahů tělesa komunikace v km 1,80 - svahové stupně 1,0*0,5 m - 5:1 - (1,25+1,9)*60=189,000 [A]
položka zahrnuje: - kompletní provedení zemní konstrukce (násypového tělesa včetně aktivní zóny) včetně nákupu a dopravy materiálu dle zadávací dokumentace - úprava ukládaného materiálu vlhčením, tříděním, promícháním nebo vysoušením, příp. jiné úpravy za účelem zlepšení jeho mech. vlastností - hutnění i různé míry hutnění - ošetření úložiště po celou dobu práce v něm vč. klimatických opatření - ztížení v okolí vedení, konstrukcí a objektů a jejich dočasné zajištění - ztížení provádění vč. hutnění ve ztížených podmínkách a stísněných prostorech - ztížené ukládání sypaniny pod vodu - ukládání po vrstvách a po jiných nutných částech (figurách) vč. dosypávek - spouštění a nošení materiálu - výměna částí zemní konstrukce znehodnocené klimatickými vlivy - ruční hutnění a výplň jam a prohlubní v podloží - úprava, očištění, ochrana a zhutnění podloží - svahování, hutnění a uzavírání povrchů svahů - zřízení lavic na svazích - udržování úložiště a jeho ochrana proti vodě - odvedení nebo obvedení vody v okolí úložiště a v úložišti - veškeré pomocné konstrukce umožňující provedení zemní konstrukce (příjezdy, sjezdy, nájezdy, lešení, podpěrné konstrukce, přemostění, zpevněné plochy, zakrytí a pod.)
20 | 17310 |  | ZEMNÍ KRAJNICE A DOSYPÁVKY SE ZHUTNĚNÍM | M3 | 280.6 |  | 0 | 21 | 0
dle výkresu C.1.3. - SITUACE NAVRHOVANÉHO STAVU (50+140+75+75+152+213+240+332+495+415+95+205+365+375+205+30+235+195+180+295+155+335+280+125+135+75)*0,05 + 70*0,1=280,600 [A]
položka zahrnuje: - kompletní provedení zemní konstrukce vč. výběru vhodného materiálu - úprava ukládaného materiálu vlhčením, tříděním, promícháním nebo vysoušením, příp. jiné úpravy za účelem zlepšení jeho mech. vlastností - hutnění i různé míry hutnění - ošetření úložiště po celou dobu práce v něm vč. klimatických opatření - ztížení v okolí vedení, konstrukcí a objektů a jejich dočasné zajištění - ztížení provádění vč. hutnění ve ztížených podmínkách a stísněných prostorech - ztížené ukládání sypaniny pod vodu - ukládání po vrstvách a po jiných nutných částech (figurách) vč. dosypávek - spouštění a nošení materiálu - výměna částí zemní konstrukce znehodnocené klimatickými vlivy - ruční hutnění - svahování, hutnění a uzavírání povrchů svahů - udržování úložiště a jeho ochrana proti vodě - odvedení nebo obvedení vody v okolí úložiště a v úložišti - veškeré pomocné konstrukce umožňující provedení zemní konstrukce (příjezdy, sjezdy, nájezdy, lešení, podpěrné konstrukce, přemostění, zpevněné plochy, zakrytí a pod.)
21 | 17581 |  | OBSYP POTRUBÍ A OBJEKTŮ Z NAKUPOVANÝCH MATERIÁLŮ | M3 | 101.1 |  | 0 | 21 | 0
hutněný zásyp po vrstvách max tl. 300 mm PŘÍČNÉ PROPUSTKY - TROUBY PVC-U DN400 km 0,046 – levostranný - dl. 7 m * 0,40=2,800 [A] km 0,191 - oboustranný – dl. 2*13 m * 0,40=10,400 [B] km 0,350 – pravostranný - dl. 8 m*0,40=3,200 [C] km 0,411 – levostranný - dl. 8 m*0,40=3,200 [D] km 0,593 – pravostranný - dl. 8 m*0,40=3,200 [E] km 0,749 – levostranný - dl. 10 m*0,40=4,000 [F] km 1,090 – pravostranný - dl. 8 m*0,40=3,200 [G] km 1,173 – levostranný - dl. 12 m*0,40=4,800 [H] km 1,190 – pravostranný - dl. 8 m*0,40=3,200 [I] km 1,387– levostranný - dl. 9 m*0,40=3,600 [J] km 1,560 – pravostranný - dl. 7 m*0,40=2,800 [K] km 1,863 – pravostranný - dl. 9 m*0,40=3,600 [L] km 2,065 – levostranný - dl. 13 m*0,40=5,200 [M] km 2,066 – pravostranný - dl. 13 m*0,40=5,200 [N] km 2,254 – pravostranný - dl. 13 m*0,40=5,200 [O] km 2,365 – levostranný - dl. 9 m*0,40=3,600 [P] km 2,419 – pravostranný - dl. 13 m*0,40=5,200 [Q] km 2,707 – pravostranný - dl. 13 m*0,40=5,200 [R] km 2,708 – levostranný (nová šiká čela - prodloužení trubek) - dl. 2*2 m*0,40=1,600 [S] PŘÍČNÉ PROPUSTKY - TROUBY PVC-U DN 500 km 0,580 - 9 m * 0,45=4,050 [T] km 1,010 - 9 m * 0,45=4,050 [U] km 1,510 - 9 m * 0,45=4,050 [V] PŘÍČNÉ PROPUSTKY - TROUBY PVC-U DN 800 km 1,800 - 13 m * 0,75=9,750 [W] Celkem: A+B+C+D+E+F+G+H+I+J+K+L+M+N+O+P+Q+R+S+T+U+V+W=101,100 [X]
položka zahrnuje: - kompletní provedení zemní konstrukce včetně nákupu a dopravy materiálu dle zadávací dokumentace - úprava ukládaného materiálu vlhčením, tříděním, promícháním nebo vysoušením, příp. jiné úpravy za účelem zlepšení jeho mech. vlastností - hutnění i různé míry hutnění - ošetření úložiště po celou dobu práce v něm vč. klimatických opatření - ztížení v okolí vedení, konstrukcí a objektů a jejich dočasné zajištění - ztížení provádění vč. hutnění ve ztížených podmínkách a stísněných prostorech - ztížené ukládání sypaniny pod vodu - ukládání po vrstvách a po jiných nutných částech (figurách) vč. dosypávek - spouštění a nošení materiálu - výměna částí zemní konstrukce znehodnocené klimatickými vlivy - ruční hutnění a výplň jam a prohlubní v podloží - úprava, očištění, ochrana a zhutnění podloží - svahování, hutnění a uzavírání povrchů svahů - zřízení lavic na svazích - udržování úložiště a jeho ochrana proti vodě - odvedení nebo obvedení vody v okolí úložiště a v úložišti - veškeré pomocné konstrukce umožňující provedení zemní konstrukce (příjezdy, sjezdy, nájezdy, lešení, podpěrné konstrukce, přemostění, zpevněné plochy, zakrytí a pod.) - zemina vytlačená potrubím o DN do 180mm se od kubatury obsypů neodečítá
22 | 18110 |  | ÚPRAVA PLÁNĚ SE ZHUTNĚNÍM V HORNINĚ TŘ. I | M2 | 7786.5 |  | 0 | 21 | 0
pod troubami propustků (198+27+13)*0,6=142,800 [C] sanace olámaných krajů (rozsah 85%) - ((2846+2816)*0,85)*1,2=5 775,240 [A] sanace ulámaných krajů (rozsah 15%) - ((2846+2816)*0,15)*2,2=1 868,460 [B] Celkem: C+A+B=7 786,500 [D]
položka zahrnuje úpravu pláně včetně vyrovnání výškových rozdílů. Míru zhutnění určuje projekt.
23 | 18221 | a | ROZPROSTŘENÍ ORNICE VE SVAHU V TL DO 0,10M | M2 | 5509.8 |  | 0 | 21 | 0
Rozsah-odečet ploch dle grafického systému AutoCAD. „ vč. nákupu v zemníku, natěžení a dopravy na stavbu“ sanace olámaných krajů (rozsah 85%) - ((2846+2816)*0,85)*0,9=4 331,430 [A] sanace ulámaných krajů (rozsah 15%) - ((2846+2816)*0,15)*0,9=764,370 [B] úprava svahů tělesa komunikace v km 1,80 - (3,3+3,6)*60=414,000 [C] Celkem: A+B+C=5 509,800 [D]
položka zahrnuje: nutné přemístění ornice z dočasných skládek vzdálených do 50m rozprostření ornice v předepsané tloušťce ve svahu přes 1:5
24 | 18241 |  | ZALOŽENÍ TRÁVNÍKU RUČNÍM VÝSEVEM | M2 | 414 |  | 0 | 21 | 0
Rozsah-odečet délek dle grafického systému AutoCAD. úprava svahů tělesa komunikace v km 1,80 - (3,3+3,6)*60=414,000 [A]
Zahrnuje dodání předepsané travní směsi, její výsev na ornici, zalévání, první pokosení, to vše bez ohledu na sklon terénu
|  | 1 | Zemní práce |  |  |  | 0 |  | 0
|  | 2 | Základy
25 | 21197 |  | OPLÁŠTĚNÍ ODVODŇOVACÍCH ŽEBER Z GEOTEXTILIE | M2 | 1400 |  | 0 | 21 | 0
PRO DRENÁŽNÍ ŽEBRA / TRATIVODY - NETKANÁ FILTRAČNÍ GEOTEXTILIE Z PP 200 G/M2 (1+0,5+1+0,5+0,5)*50*4*2=1 400,000 [A]
položka zahrnuje dodávku předepsané geotextilie, mimostaveništní a vnitrostaveništní dopravu a její uložení včetně potřebných přesahů (nezapočítávají se do výměry)
26 | 21361 |  | DRENÁŽNÍ VRSTVY Z GEOTEXTILIE | M2 | 15147.1 |  | 0 | 21 | 0
Rozsah odečet ploch dle grafického systému AutoCAD. SEPARAČNÍ GEOTEXTILIE 300 G/M2 - SANACE KRAJŮ sanace olámaných krajů (rozsah 85%) - ((2846+2816)*0,85)*2,5=12 031,750 [A] sanace ulámaných krajů (rozsah 15%) - ((2846+2816)*0,15)*3,5=2 972,550 [B] SEPARAČNÍ GEOTEXTILIE 300 G/M2 NAD VÝMĚNOU PODLOŽÍ výměna podloží - bude provedena na základě prohlídky základové spáry a na základě zkoušek prokazující vhodnost či nevhodnost v podloží (198+27+13)*0,6=142,800 [C] Celkem: A+B+C=15 147,100 [D]
Položka zahrnuje: - dodávku předepsané geotextilie (včetně nutných přesahů) pro drenážní vrstvu, včetně mimostaveništní a vnitrostaveništní dopravy - provedení drenážní vrstvy předepsaných rozměrů a předepsaného tvaru
27 | 27231 |  | ZÁKLADY Z PROSTÉHO BETONU | M3 | 36.89 |  | 0 | 21 | 0
betonové sedlo trub, suchá směs - C 12/15-S1 PŘÍČNÉ PROPUSTKY - TROUBY PVC-U DN400 km 0,046 – levostranný - dl. 7 m * 0,15=1,050 [A] km 0,191 - oboustranný – dl. 2*13 m * 0,15=3,900 [B] km 0,350 – pravostranný - dl. 8 m*0,15=1,200 [C] km 0,411 – levostranný - dl. 8 m*0,15=1,200 [D] km 0,593 – pravostranný - dl. 8 m*0,15=1,200 [E] km 0,749 – levostranný - dl. 10 m*0,15=1,500 [F] km 1,090 – pravostranný - dl. 8 m*0,15=1,200 [G] km 1,173 – levostranný - dl. 12 m*0,15=1,800 [H] km 1,190 – pravostranný - dl. 8 m*0,15=1,200 [I] km 1,387– levostranný - dl. 9 m*0,15=1,350 [J] km 1,560 – pravostranný - dl. 7 m*0,15=1,050 [K] km 1,863 – pravostranný - dl. 9 m*0,15=1,350 [L] km 2,065 – levostranný - dl. 13 m*0,15=1,950 [M] km 2,066 – pravostranný - dl. 13 m*0,15=1,950 [N] km 2,254 – pravostranný - dl. 13 m*0,15=1,950 [O] km 2,365 – levostranný - dl. 9 m*0,15=1,350 [P] km 2,419 – pravostranný - dl. 13 m*0,15=1,950 [Q] km 2,707 – pravostranný - dl. 13 m*0,15=1,950 [R] km 2,708 – levostranný (nová šiká čela - prodloužení trubek) - dl. 2*2 m*0,15=0,600 [S] PŘÍČNÉ PROPUSTKY - TROUBY PVC-U DN 500 km 0,580 - 9 m * 0,17=1,530 [T] km 1,010 - 9 m * 0,17=1,530 [U] km 1,510 - 9 m * 0,17=1,530 [V] PŘÍČNÉ PROPUSTKY - TROUBY PVC-U DN 800 km 1,800 - 13 m * 0,2=2,600 [W] Celkem: A+B+C+D+E+F+G+H+I+J+K+L+M+N+O+P+Q+R+S+T+U+V+W=36,890 [X]
- dodání čerstvého betonu (betonové směsi) požadované kvality, jeho uložení do požadovaného tvaru při jakékoliv hustotě výztuže, konzistenci čerstvého betonu a způsobu hutnění, ošetření a ochranu betonu, - zhotovení nepropustného, mrazuvzdorného betonu a betonu požadované trvanlivosti a vlastností, - užití potřebných přísad a technologií výroby betonu, - zřízení pracovních a dilatačních spar, včetně potřebných úprav, výplně, vložek, opracování, očištění a ošetření, - bednění požadovaných konstr. (i ztracené) s úpravou dle požadované kvality povrchu betonu, včetně odbedňovacích a odskružovacích prostředků, - podpěrné konstr. (skruže) a lešení všech druhů pro bednění, uložení čerstvého betonu, výztuže a doplňkových konstr., vč. požadovaných otvorů, ochranných a bezpečnostních opatření a základů těchto konstrukcí a lešení, - vytvoření kotevních čel, kapes, nálitků, a sedel, - zřízení všech požadovaných otvorů, kapes, výklenků, prostupů, dutin, drážek a pod., vč. ztížení práce a úprav kolem nich, - úpravy pro osazení výztuže, doplňkových konstrukcí a vybavení, - úpravy povrchu pro položení požadované izolace, povlaků a nátěrů, případně vyspravení, - ztížení práce u kabelových a injektážních trubek a ostatních zařízení osazovaných do betonu, - konstrukce betonových kloubů, upevnění kotevních prvků a doplňkových konstrukcí, - nátěry zabraňující soudržnost betonu a bednění, - výplň, těsnění a tmelení spar a spojů, - opatření povrchů betonu izolací proti zemní vlhkosti v částech, kde přijdou do styku se zeminou nebo kamenivem, - případné zřízení spojovací vrstvy u základů, - úpravy pro osazení zařízení ochrany konstrukce proti vlivu bludných proudů,
|  | 2 | Základy |  |  |  | 0 |  | 0
|  | 4 | Vodorovné konstrukce
28 | 45131 |  | PODKL A VÝPLŇ VRSTVY Z PROST BET | M3 | 49.644 |  | 0 | 21 | 0
lože pod kam. dlažbu - beton C16/20 Nxf1 podélné propustky - ((0,5*(1,5+1,5)+6)*40)*0,14=42,000 [A] příčné propustky - ((1,5+1,5)*2*6+3,4*2+3,9*2)*0,14=7,084 [B] HV - 4 *0,14=0,560 [C] Celkem: A+B+C=49,644 [D]
- dodání čerstvého betonu (betonové směsi) požadované kvality, jeho uložení do požadovaného tvaru při jakékoliv hustotě výztuže, konzistenci čerstvého betonu a způsobu hutnění, ošetření a ochranu betonu, - zhotovení nepropustného, mrazuvzdorného betonu a betonu požadované trvanlivosti a vlastností, - užití potřebných přísad a technologií výroby betonu, - zřízení pracovních a dilatačních spar, včetně potřebných úprav, výplně, vložek, opracování, očištění a ošetření, - bednění požadovaných konstr. (i ztracené) s úpravou dle požadované kvality povrchu betonu, včetně odbedňovacích a odskružovacích prostředků, - podpěrné konstr. (skruže) a lešení všech druhů pro bednění, uložení čerstvého betonu, výztuže a doplňkových konstr., vč. požadovaných otvorů, ochranných a bezpečnostních opatření a základů těchto konstrukcí a lešení, - vytvoření kotevních čel, kapes, nálitků, a sedel, - zřízení všech požadovaných otvorů, kapes, výklenků, prostupů, dutin, drážek a pod., vč. ztížení práce a úprav kolem nich, - úpravy pro osazení výztuže, doplňkových konstrukcí a vybavení, - úpravy povrchu pro položení požadované izolace, povlaků a nátěrů, případně vyspravení, - ztížení práce u kabelových a injektážních trubek a ostatních zařízení osazovaných do betonu, - konstrukce betonových kloubů, upevnění kotevních prvků a doplňkových konstrukcí, - nátěry zabraňující soudržnost betonu a bednění, - výplň, těsnění a tmelení spar a spojů, - opatření povrchů betonu izolací proti zemní vlhkosti v částech, kde přijdou do styku se zeminou nebo kamenivem, - případné zřízení spojovací vrstvy u základů, - úpravy pro osazení zařízení ochrany konstrukce proti vlivu bludných proudů
29 | 45152 |  | PODKLADNÍ A VÝPLŇOVÉ VRSTVY Z KAMENIVA DRCENÉHO | M3 | 242.84 |  | 0 | 21 | 0
výměna podloží pod propustky- bude provedena na základě prohlídky základové spáry a na základě zkoušek prokazující vhodnost či nevhodnost v podloží ŠDa FR. 0-63 TL. 2x150 MM (198+27+13)*0,3*0,6=42,840 [A] VÝPLŇ - DRENÁŽNÍ ŽEBRA / TRATIVODY - DRŤ FRAKCE 8/16 1*0,5*50*4*2=200,000 [B] Celkem: A+B=242,840 [C]
položka zahrnuje dodávku předepsaného kameniva, mimostaveništní a vnitrostaveništní dopravu a jeho uložení není-li v zadávací dokumentaci uvedeno jinak, jedná se o nakupovaný materiál
30 | 461314 |  | PATKY Z PROSTÉHO BETONU C25/30 | M3 | 15.39 |  | 0 | 21 | 0
Rozsah odečet délek dle grafického systému AutoCAD. betonové zajišťující prahy dlažby - beton C 25/30nXF3 podélné propustky - 1,5*0,3*0,5*40=9,000 [A] příčné propustky - (1,5*0,3*0,5*4+0,3*0,5*2)*3+3,4*0,3*0,5*2+3,9*0,3*0,5*2+0,3*0,5*2*2=6,390 [B] Celkem: A+B=15,390 [C]
položka zahrnuje: - nutné zemní práce (hloubení rýh a pod.) - dodání čerstvého betonu (betonové směsi) požadované kvality, jeho uložení do požadovaného tvaru při jakékoliv konzistenci čerstvého betonu a způsobu hutnění, ošetření a ochranu betonu, - zhotovení nepropustného, mrazuvzdorného betonu a betonu požadované trvanlivosti a vlastností, - užití potřebných přísad a technologií výroby betonu, - zřízení pracovních a dilatačních spar, včetně potřebných úprav, výplně, vložek, opracování, očištění a ošetření, - bednění požadovaných konstr. (i ztracené) s úpravou dle požadované kvality povrchu betonu, včetně odbedňovacích a odskružovacích prostředků, - zřízení všech požadovaných otvorů, kapes, výklenků, prostupů, dutin, drážek a pod., vč. ztížení práce a úprav kolem nich, - úpravy pro osazení doplňkových konstrukcí a vybavení, - úpravy povrchu pro položení požadované izolace, povlaků a nátěrů, případně vyspravení, - konstrukce betonových kloubů, upevnění kotevních prvků a doplňkových konstrukcí, - nátěry zabraňující soudržnost betonu a bednění, - výplň, těsnění a tmelení spar a spojů, - opatření povrchů betonu izolací proti zemní vlhkosti v částech, kde přijdou do styku se zeminou nebo kamenivem
31 | 465512 |  | DLAŽBY Z LOMOVÉHO KAMENE NA MC | M3 | 70.92 |  | 0 | 21 | 0
Rozsah odečet ploch dle grafického systému AutoCAD. podélné propustky - ((0,5*(1,5+1,5)+6)*40)*0,2=60,000 [A] příčné propustky - ((1,5+1,5)*2*6+3,4*2+3,9*2)*0,2=10,120 [B] HV - 4 *0,2=0,800 [C] Celkem: A+B+C=70,920 [D]
položka zahrnuje: - nutné zemní práce (svahování, úpravu pláně a pod.) - zřízení spojovací vrstvy - zřízení lože dlažby z cementové malty předepsané kvality a předepsané tloušťky - dodávku a položení dlažby z lomového kamene do předepsaného tvaru - spárování, těsnění, tmelení a vyplnění spar MC případně s vyklínováním - úprava povrchu pro odvedení srážkové vody - nezahrnuje podklad pod dlažbu, vykazuje se samostatně položkami SD 45
|  | 4 | Vodorovné konstrukce |  |  |  | 0 |  | 0
|  | 5 | Komunikace
32 | 56333 |  | VOZOVKOVÉ VRSTVY ZE ŠTĚRKODRTI TL. DO 150MM | M2 | 6511.3 |  | 0 | 21 | 0
Rozsah odečet délek dle grafického systému AutoCAD. ŠDa fr. 0-32 TL. 150 MM - DOPLNĚNÍ VRSTVY PRO RECYKLACI sanace olámaných krajů (rozsah 85%) - ((2846+2816)*0,85)*1=4 812,700 [A] sanace ulámaných krajů (rozsah 15%) - ((2846+2816)*0,15)*2=1 698,600 [B] Celkem: A+B=6 511,300 [C]
- dodání kameniva předepsané kvality a zrnitosti - rozprostření a zhutnění vrstvy v předepsané tloušťce - zřízení vrstvy bez rozlišení šířky, pokládání vrstvy po etapách - nezahrnuje postřiky, nátěry
33 | 56334 |  | VOZOVKOVÉ VRSTVY ZE ŠTĚRKODRTI TL. DO 200MM | M2 | 15853.6 |  | 0 | 21 | 0
Rozsah odečet délek dle grafického systému AutoCAD. ŠDa fr. 32-63 TL. 200 MM sanace olámaných krajů (rozsah 85%) - ((2846+2816)*0,85)*1,2=5 775,240 [A] sanace ulámaných krajů (rozsah 15%) - ((2846+2816)*0,15)*2,2=1 868,460 [B] ŠDa fr. 0-63 TL. 200 MM sanace olámaných krajů (rozsah 85%) - ((2846+2816)*0,85)*1,3=6 256,510 [C] sanace ulámaných krajů (rozsah 15%) - ((2846+2816)*0,15)*2,3=1 953,390 [D] Celkem: A+B+C+D=15 853,600 [E]
- dodání kameniva předepsané kvality a zrnitosti - rozprostření a zhutnění vrstvy v předepsané tloušťce - zřízení vrstvy bez rozlišení šířky, pokládání vrstvy po etapách - nezahrnuje postřiky, nátěry
34 | 56335 |  | VOZOVKOVÉ VRSTVY ZE ŠTĚRKODRTI TL. DO 250MM | M2 | 419 |  | 0 | 21 | 0
Rozsah odečet ploch dle grafického systému AutoCAD. ŠDa fr. 0-63 TL. 250 MM sjezdy - 12+30+30+20+24+18+23+14+26+15+16+18+30+30+35+22+26+30=419,000 [A]
- dodání kameniva předepsané kvality a zrnitosti - rozprostření a zhutnění vrstvy v předepsané tloušťce - zřízení vrstvy bez rozlišení šířky, pokládání vrstvy po etapách - nezahrnuje postřiky, nátěry
35 | 567303 |  | VRSTVY PRO OBNOVU A OPRAVY ZE ŠTĚRKODRTI DOČASNÉ DOPRAVNÍ OPATŘENÍ | M3 | 182 |  | 0 | 21 | 0
celkem opravy objízdných tras (předpoklad 2% z celkové plochy objízdných tras) ŠDa FR. 0/63 tl. 200 mm (7000*6,5*0,02)*0,20=182,000 [A]
- dodání kameniva předepsané kvality a zrnitosti - rozprostření a zhutnění vrstvy v předepsané tloušťce - zřízení vrstvy bez rozlišení šířky, pokládání vrstvy po etapách - nezahrnuje postřiky, nátěry
36 | 567534 |  | VRST PRO OBNOVU A OPR RECYK ZA STUD CEM A ASF EM TL DO 150MM | M2 | 17996 |  | 0 | 21 | 0
dle výkresu C.1.3. - SITUACE NAVRHOVANÉHO STAVU Rozsah odečet ploch dle grafického systému AutoCAD. RS 0/32 CA tl. 150 mm, TP 208 Recyklace původního povrchu RS CA na místě tl. 0,15 m. Pro směsi stmelené cementem+asfaltovou emulzí/zpěněným asflatem se dávkování asfaltové emulze/zpěněného asfaltu navrhuje v rozmezí 2,5% až 3,5% v množství zbytkového asfaltu a dávkování cementu 3,0% až 4,0% při splnění TP 208 UPŘESNĚNO DLE PRŮKAZNÍCH ZKOUŠEK ZE VZORKŮ ODEBRANÝCH NA STAVBĚ, VČ. ROZFRÉZOVÁNÍ, REPROFILA, ZHUTNĚNÍ PŘEDRCENÍ... hlavní trasa - 15720+0,4*2845*2=17 996,000 [A]
- dodání materiálů předepsaných pro recyklaci za studena - provedení recyklace dle předepsaného technologického předpisu, zhutnění vrstvy v předepsané tloušťce - zřízení vrstvy bez rozlišení šířky, pokládání vrstvy po etapách - úpravu napojení, ukončení - nezahrnuje postřiky, nátěry
37 | 56963 |  | ZPEVNĚNÍ KRAJNIC Z RECYKLOVANÉHO MATERIÁLU TL DO 150MM | M2 | 2788.5 |  | 0 | 21 | 0
dle výkresu C.1.3. - SITUACE NAVRHOVANÉHO STAVU MIN. tl. 100 mm, š 0,5 m, R-mat (50+140+75+75+152+213+240+332+495+415+95+205+365+375+205+30+235+195+180+295+155+335+280+125+135+75)*0,5 + 70*0,75=2 788,500 [A]
- dodání recyklátu v požadované kvalitě - očištění podkladu - uložení recyklátu dle předepsaného technologického předpisu, zhutnění vrstvy v předepsané tloušťce - zřízení vrstvy bez rozlišení šířky, pokládání vrstvy po etapách, včetně pracovních spar a spojů - úpravu napojení, ukončení - nezahrnuje postřiky, nátěry
38 | 572123 |  | INFILTRAČNÍ POSTŘIK Z EMULZE DO 1,0KG/M2 | M2 | 17996 |  | 0 | 21 | 0
dle výkresu C.1.3. - SITUACE NAVRHOVANÉHO STAVU Rozsah odečet ploch dle grafického systému AutoCAD. PI-C 0,8 KG/M2 hlavní trasa na vrstvu recyklace - 15720+0,4*2845*2=17 996,000 [A]
- dodání všech předepsaných materiálů pro postřiky v předepsaném množství - provedení dle předepsaného technologického předpisu - zřízení vrstvy bez rozlišení šířky, pokládání vrstvy po etapách - úpravu napojení, ukončení
39 | 572214 |  | SPOJOVACÍ POSTŘIK Z MODIFIK EMULZE DO 0,5KG/M2 | M2 | 16315 |  | 0 | 21 | 0
dle výkresu C.1.3. - SITUACE NAVRHOVANÉHO STAVU Rozsah odečet ploch dle grafického systému AutoCAD. PS-CP 0,4 KG/M2 hlavní trasa a napojení na stávající stav - 15720+(44+33+11)*2=15 896,000 [A] sjezdy - 12+30+30+20+24+18+23+14+26+15+16+18+30+30+35+22+26+30=419,000 [B] Celkem: A+B=16 315,000 [C]
- dodání všech předepsaných materiálů pro postřiky v předepsaném množství - provedení dle předepsaného technologického předpisu - zřízení vrstvy bez rozlišení šířky, pokládání vrstvy po etapách - úpravu napojení, ukončení
40 | 574A34 |  | ASFALTOVÝ BETON PRO OBRUSNÉ VRSTVY ACO 11+, 11S TL. 40MM | M2 | 16227 |  | 0 | 21 | 0
dle výkresu C.1.3. - SITUACE NAVRHOVANÉHO STAVU Rozsah odečet ploch dle grafického systému AutoCAD. ACO 11+; 50/70 TL. 40 MM hlavní trasa a napojení na stávající stav - 15720+44+33+11=15 808,000 [A] sjezdy - 12+30+30+20+24+18+23+14+26+15+16+18+30+30+35+22+26+30=419,000 [B] Celkem: A+B=16 227,000 [C]
- dodání směsi v požadované kvalitě - očištění podkladu - uložení směsi dle předepsaného technologického předpisu, zhutnění vrstvy v předepsané tloušťce - zřízení vrstvy bez rozlišení šířky, pokládání vrstvy po etapách, včetně pracovních spar a spojů - úpravu napojení, ukončení podél obrubníků, dilatačních zařízení, odvodňovacích proužků, odvodňovačů, vpustí, šachet a pod. - nezahrnuje postřiky, nátěry - nezahrnuje těsnění podél obrubníků, dilatačních zařízení, odvodňovacích proužků, odvodňovačů, vpustí, šachet a pod.
41 | 574E46 |  | ASFALTOVÝ BETON PRO PODKLADNÍ VRSTVY ACP 16+, 16S TL. 50MM | M2 | 16796 |  | 0 | 21 | 0
dle výkresu C.1.3. - SITUACE NAVRHOVANÉHO STAVU Rozsah odečet ploch dle grafického systému AutoCAD. ACP 16+; 50/70 TL. 50 MM hlavní trasa a napojení na stávající stav - 15720+0,1*2845*2+44+33+11=16 377,000 [A] sjezdy - 12+30+30+20+24+18+23+14+26+15+16+18+30+30+35+22+26+30=419,000 [B] Celkem: A+B=16 796,000 [C]
- dodání směsi v požadované kvalitě - očištění podkladu - uložení směsi dle předepsaného technologického předpisu, zhutnění vrstvy v předepsané tloušťce - zřízení vrstvy bez rozlišení šířky, pokládání vrstvy po etapách, včetně pracovních spar a spojů - úpravu napojení, ukončení podél obrubníků, dilatačních zařízení, odvodňovacích proužků, odvodňovačů, vpustí, šachet a pod. - nezahrnuje postřiky, nátěry - nezahrnuje těsnění podél obrubníků, dilatačních zařízení, odvodňovacích proužků, odvodňovačů, vpustí, šachet a pod.
42 | 577212 |  | VRSTVY PRO OBNOVU, OPRAVY - SPOJ POSTŘIK DO 0,5KG/M2 DOČASNÉ DOPRAVNÍ OPATŘENÍ | M2 | 1820 |  | 0 | 21 | 0
celkem opravy objízdných tras (předpoklad 2% z celkové plochy objízdných tras) (7000*6,5*0,02)*2=1 820,000 [A]
- dodání všech předepsaných materiálů pro postřiky v předepsaném množství - provedení dle předepsaného technologického předpisu - zřízení vrstvy bez rozlišení šířky, pokládání vrstvy po etapách - úpravu napojení, ukončení položka je určena pro obnovu asfaltového krytu drobných oprav a plošných rozpadů (vztahuje se na plochu jednotlivě do 800m2). Není určena pro souvislou obnovu asfaltového krytu (ta se vykáže položkami 572***) a pro výspravu výtluků (ta je zahrnuta v položkách 5779**).
43 | 5774AE |  | VRSTVY PRO OBNOVU A OPRAVY Z ASF BETONU ACO 11+, 11S DOČASNÉ DOPRAVNÍ OPATŘENÍ | M3 | 36.4 |  | 0 | 21 | 0
ACO 11+ tl. 40 mm celkem opravy objízdných tras (předpoklad 2% z celkové plochy objízdných tras) (7000*6,5*0,02)*0,04=36,400 [A]
- dodání směsi v požadované kvalitě - očištění podkladu - uložení směsi dle předepsaného technologického předpisu, zhutnění vrstvy v předepsané tloušťce - zřízení vrstvy bez rozlišení šířky, pokládání vrstvy po etapách, včetně pracovních spar a spojů - úpravu napojení, ukončení podél obrubníků, dilatačních zařízení, odvodňovacích proužků, odvodňovačů, vpustí, šachet a pod. - nezahrnuje postřiky, nátěry - nezahrnuje těsnění podél obrubníků, dilatačních zařízení, odvodňovacích proužků, odvodňovačů, vpustí, šachet a pod. - položka je určena pro obnovu asfaltového krytu drobných oprav a plošných rozpadů (vztahuje se na plochu jednotlivě do 10000m2). Není určena pro souvislou obnovu asfaltového krytu (ta se vykáže položkami 574*** a 575***) a pro výspravu výtluků (ta se vykáže položkami 5779**, vztahuje se na plochu jednotlivě do 10m2). -nezahrnuje očištění podkladu po veřejném provozu
44 | 5774CG |  | VRSTVY PRO OBNOVU A OPRAVY Z ASF BETONU ACL 16S, 16+ DOČASNÉ DOPRAVNÍ OPATŘENÍ | M3 | 54.6 |  | 0 | 21 | 0
ACL 16+ tl. 60 mm celkem opravy objízdných tras (předpoklad 2% z celkové plochy objízdných tras) (7000*6,5*0,02)*0,06=54,600 [A]
- dodání směsi v požadované kvalitě - očištění podkladu - uložení směsi dle předepsaného technologického předpisu, zhutnění vrstvy v předepsané tloušťce - zřízení vrstvy bez rozlišení šířky, pokládání vrstvy po etapách, včetně pracovních spar a spojů - úpravu napojení, ukončení podél obrubníků, dilatačních zařízení, odvodňovacích proužků, odvodňovačů, vpustí, šachet a pod. - nezahrnuje postřiky, nátěry - nezahrnuje těsnění podél obrubníků, dilatačních zařízení, odvodňovacích proužků, odvodňovačů, vpustí, šachet a pod. - položka je určena pro obnovu asfaltového krytu drobných oprav a plošných rozpadů (vztahuje se na plochu jednotlivě do 10000m2). Není určena pro souvislou obnovu asfaltového krytu (ta se vykáže položkami 574*** a 575***) a pro výspravu výtluků (ta se vykáže položkami 5779**, vztahuje se na plochu jednotlivě do 10m2). -nezahrnuje očištění podkladu po veřejném provozu
|  | 5 | Komunikace |  |  |  | 0 |  | 0
|  | 7 | Přidružená stavební výroba
45 | 78312 |  | PROTIKOROZ OCHRANA OCEL KONSTR NÁTĚREM VÍCEVRST | M2 | 0.864 |  | 0 | 21 | 0
dle výkresu C.1.3. - SITUACE NAVRHOVANÉHO STAVU PKO mříže stávající horské vpusti 0,6*0,6*2+0,6*0,06*4=0,864 [A]
- položky nátěrů zahrnují kompletní povlaky (i různobarevné), včetně úpravy podkladu (odmaštění, odrezivění, odstranění starých nátěrů a nečistot) a jeho vyspravení, provedení nátěru předepsaným postupem a splnění všech požadavků daných technologickým předpisem.
46 | 78383 |  | NÁTĚRY BETON KONSTR TYP S4 (OS-C) | M2 | 2.8 |  | 0 | 21 | 0
dle výkresu C.1.3. - SITUACE NAVRHOVANÉHO STAVU očištění stávající horské vpusti 0,2*1*4+1*0,5*4=2,800 [A]
- položka zahrnuje kompletní povlaky (i různobarevné), včetně úpravy podkladu (odmaštění, odstranění starých nátěrů a nečistot) a jeho vyspravení, provedení nátěru předepsaným postupem a splnění všech požadavků daných technologickým předpisem.
|  | 7 | Přidružená stavební výroba |  |  |  | 0 |  | 0
|  | 8 | Potrubí
47 | 899522 |  | OBETONOVÁNÍ POTRUBÍ Z PROSTÉHO BETONU DO C12/15 | M3 | 29.16 |  | 0 | 21 | 0
obetonování trub, suchá směs - C 12/15-S1 PŘÍČNÉ PROPUSTKY - TROUBY PVC-U DN400 km 0,046 – levostranný - dl. 7 m * 0,12=0,840 [A] km 0,191 - oboustranný – dl. 2*13 m * 0,12=3,120 [B] km 0,350 – pravostranný - dl. 8 m*0,12=0,960 [C] km 0,411 – levostranný - dl. 8 m*0,12=0,960 [D] km 0,593 – pravostranný - dl. 8 m*0,12=0,960 [E] km 0,749 – levostranný - dl. 10 m*0,12=1,200 [F] km 1,090 – pravostranný - dl. 8 m*0,12=0,960 [G] km 1,173 – levostranný - dl. 12 m*0,12=1,440 [H] km 1,190 – pravostranný - dl. 8 m*0,12=0,960 [I] km 1,387– levostranný - dl. 9 m*0,12=1,080 [J] km 1,560 – pravostranný - dl. 7 m*0,12=0,840 [K] km 1,863 – pravostranný - dl. 9 m*0,12=1,080 [L] km 2,065 – levostranný - dl. 13 m*0,12=1,560 [M] km 2,066 – pravostranný - dl. 13 m*0,12=1,560 [N] km 2,254 – pravostranný - dl. 13 m*0,12=1,560 [O] km 2,365 – levostranný - dl. 9 m*0,12=1,080 [P] km 2,419 – pravostranný - dl. 13 m*0,12=1,560 [Q] km 2,707 – pravostranný - dl. 13 m*0,12=1,560 [R] km 2,708 – levostranný (nová šiká čela - prodloužení trubek) - dl. 2*2 m*0,12=0,480 [S] PŘÍČNÉ PROPUSTKY - TROUBY PVC-U DN 500 km 0,580 - 9 m * 0,2=1,800 [T] km 1,010 - 9 m * 0,2=1,800 [U] km 1,510 - 9 m * 0,2=1,800 [V] Celkem: A+B+C+D+E+F+G+H+I+J+K+L+M+N+O+P+Q+R+S+T+U+V=29,160 [W]
- dodání čerstvého betonu (betonové směsi) požadované kvality, jeho uložení do požadovaného tvaru při jakékoliv hustotě výztuže, konzistenci čerstvého betonu a způsobu hutnění, ošetření a ochranu betonu, - zhotovení nepropustného, mrazuvzdorného betonu a betonu požadované trvanlivosti a vlastností, - užití potřebných přísad a technologií výroby betonu, - zřízení pracovních a dilatačních spar, včetně potřebných úprav, výplně, vložek, opracování, očištění a ošetření, - bednění požadovaných konstr. (i ztracené) s úpravou dle požadované kvality povrchu betonu, včetně odbedňovacích a odskružovacích prostředků, - podpěrné konstr. (skruže) a lešení všech druhů pro bednění, uložení čerstvého betonu, výztuže a doplňkových konstr., vč. požadovaných otvorů, ochranných a bezpečnostních opatření a základů těchto konstrukcí a lešení, - vytvoření kotevních čel, kapes, nálitků, a sedel, - zřízení všech požadovaných otvorů, kapes, výklenků, prostupů, dutin, drážek a pod., vč. ztížení práce a úprav kolem nich, - úpravy pro osazení výztuže, doplňkových konstrukcí a vybavení, - úpravy povrchu pro položení požadované izolace, povlaků a nátěrů, případně vyspravení, - ztížení práce u kabelových a injektážních trubek a ostatních zařízení osazovaných do betonu, - konstrukce betonových kloubů, upevnění kotevních prvků a doplňkových konstrukcí, - nátěry zabraňující soudržnost betonu a bednění, - výplň, těsnění a tmelení spar a spojů, - opatření povrchů betonu izolací proti zemní vlhkosti v částech, kde přijdou do styku se zeminou nebo kamenivem, - případné zřízení spojovací vrstvy u základů, - úpravy pro osazení zařízení ochrany konstrukce proti vlivu bludných proudů
|  | 8 | Potrubí |  |  |  | 0 |  | 0
|  | 9 | Ostatní konstrukce a práce
48 | 9113A1 |  | SVODIDLO OCEL SILNIČ JEDNOSTR, ÚROVEŇ ZADRŽ N1, N2 - DODÁVKA A MONTÁŽ | M | 61.66 |  | 0 | 21 | 0
dle výkresu C.1.3. - SITUACE NAVRHOVANÉHO STAVU JSAM-4/N2 (sloupky po 4 m) 61,66=61,660 [A]
položka zahrnuje: - kompletní dodávku všech dílů ocelového svodidla s předepsanou povrchovou úpravou včetně spojovacích prvků - montáž a osazení svodidla, osazení sloupků zaberaněním nebo osazením do betonových bloků (včetně betonových bloků a nutných zemních prací - ukončení zapuštěním do betonových bloků (včetně betonového bloku a nutných zemních prací) nebo koncovkou - přechod na jiný typ svodidla nebo přes mostní závěr - ochranu proti bludným proudům a vývody pro jejich měření nezahrnuje odrazky nebo retroreflexní fólie
49 | 91228 |  | SMĚROVÉ SLOUPKY Z PLAST HMOT VČETNĚ ODRAZNÉHO PÁSKU | KUS | 128 |  | 0 | 21 | 0
dle výkresu C.1.3. - SITUACE NAVRHOVANÉHO STAVU Flexibilní silniční směrový sloupek „F“ bílý levý Z11a - 58 bílý pravý Z11b - 58 červený levý Z11c - 6 červený pravý Z11d - 6 58+58+6+6=128,000 [A]
položka zahrnuje: - dodání a osazení sloupku včetně nutných zemních prací - vnitrostaveništní a mimostaveništní doprava - odrazky plastové nebo z retroreflexní fólie
50 | 914113 |  | DOPRAVNÍ ZNAČKY ZÁKLADNÍ VELIKOSTI OCELOVÉ NEREFLEXNÍ - DEMONTÁŽ | KUS | 14 |  | 0 | 21 | 0
dle výkresu C.1.3. - SITUACE NAVRHOVANÉHO STAVU "vč. Odvozu a uložení na dodavatelem definovanou skládku a odkup dodavatelem za cenu šrotu dle ZOP" P4+B17+E13+E4+IZ4a, IZ4b, IS3b, IS1c, IS3c,IZ4a, IZ4b, IS3a, IS3a, IS3c 14=14,000 [A]
Položka zahrnuje odstranění, demontáž a odklizení materiálu s odvozem na předepsané místo
51 | 914131 |  | DOPRAVNÍ ZNAČKY ZÁKLADNÍ VELIKOSTI OCELOVÉ FÓLIE TŘ 2 - DODÁVKA A MONTÁŽ | KUS | 14 |  | 0 | 21 | 0
dle výkresu C.1.3. - SITUACE NAVRHOVANÉHO STAVU P4+B17+E13+E4+IZ4a, IZ4b, IS3b, IS1c, IS3c,IZ4a, IZ4b, IS3a, IS3a, IS3c 14=14,000 [A]
položka zahrnuje: - dodávku a montáž značek v požadovaném provedení
52 | 914132 |  | DOPRAVNÍ ZNAČKY ZÁKLADNÍ VELIKOSTI OCELOVÉ FÓLIE TŘ 2 - MONTÁŽ S PŘEMÍSTĚNÍM DOČASNÉ DOPRAVNÍ OPATŘENÍ | KUS | 24 |  | 0 | 21 | 0
dovoz a montáž na objízdné trase a na staveništi "dopravní značky dle výkresu C.1.4.- SITUACE DOČASNÉHO DOPRAVNÍHO OPATŘENÍ " objížďková šipka IS11 - 20 ks B1 - 2 ks E13 - 2 ks 20+2+2=24,000 [A]
položka zahrnuje: - dopravu demontované značky z dočasné skládky - osazení a montáž značky na místě určeném projektem - nutnou opravu poškozených částí nezahrnuje dodávku značky
53 | 914133 |  | DOPRAVNÍ ZNAČKY ZÁKLADNÍ VELIKOSTI OCELOVÉ FÓLIE TŘ 2 - DEMONTÁŽ DOČASNÉ DOPRAVNÍ OPATŘENÍ | KUS | 24 |  | 0 | 21 | 0
demontáž a odvoz z objízdné trasy a ze staveniště "dopravní značky dle výkresu C.1.4.- SITUACE DOČASNÉHO DOPRAVNÍHO OPATŘENÍ " objížďková šipka IS11 - 20 ks B1 - 2 ks E13 - 2 ks 20+2+2=24,000 [A]
Položka zahrnuje odstranění, demontáž a odklizení materiálu s odvozem na předepsané místo
54 | 914139 |  | DOPRAV ZNAČKY ZÁKLAD VEL OCEL FÓLIE TŘ 2 - NÁJEMNÉ DOČASNÉ DOPRAVNÍ OPATŘENÍ | KSDEN | 1464 |  | 0 | 21 | 0
"dopravní značky dle výkresu C.1.4.- SITUACE DOČASNÉHO DOPRAVNÍHO OPATŘENÍ " předpoklad 61 dní objížďková šipka IS11 - 20 ks B1 - 2 ks E13 - 2 ks (20+2+2)*61=1 464,000 [A]
položka zahrnuje sazbu za pronájem dopravních značek a zařízení, počet jednotek je určen jako součin počtu značek a počtu dní použití
55 | 914432 |  | DOPRAVNÍ ZNAČKY 100X150CM OCELOVÉ FÓLIE TŘ 2 - MONTÁŽ S PŘEMÍSTĚNÍM DOČASNÉ DOPRAVNÍ OPATŘENÍ | KUS | 14 |  | 0 | 21 | 0
dovoz a montáž na objízdné trase "dopravní značky dle výkresu C.1.4.- SITUACE DOČASNÉHO DOPRAVNÍHO OPATŘENÍ " IP22 - 7 ks IS11a - 7 ks 7+7=14,000 [A]
položka zahrnuje: - dopravu demontované značky z dočasné skládky - osazení a montáž značky na místě určeném projektem - nutnou opravu poškozených částí nezahrnuje dodávku značky
56 | 914433 |  | DOPRAVNÍ ZNAČKY 100X150CM OCELOVÉ FÓLIE TŘ 2 - DEMONTÁŽ DOČASNÉ DOPRAVNÍ OPATŘENÍ | KUS | 14 |  | 0 | 21 | 0
demontáž a odvoz z objízdné trasy "dopravní značky dle výkresu C.1.4.- SITUACE DOČASNÉHO DOPRAVNÍHO OPATŘENÍ " IP22 - 7 ks IS11a - 7 ks 7+7=14,000 [A]
Položka zahrnuje odstranění, demontáž a odklizení materiálu s odvozem na předepsané místo
57 | 914439 |  | DOPRAV ZNAČKY 100X150CM OCEL FÓLIE TŘ 2 - NÁJEMNÉ DOČASNÉ DOPRAVNÍ OPATŘENÍ | KSDEN | 854 |  | 0 | 21 | 0
"dopravní značky dle výkresu C.1.4.- SITUACE DOČASNÉHO DOPRAVNÍHO OPATŘENÍ " předpoklad 61 dní IP22 - 7 ks IS11a - 7 ks (7+7)*61=854,000 [A]
položka zahrnuje sazbu za pronájem dopravních značek a zařízení, počet jednotek je určen jako součin počtu značek a počtu dní použití
58 | 914913 |  | SLOUPKY A STOJKY DZ Z OCEL TRUBEK ZABETON DEMONTÁŽ | KUS | 8 |  | 0 | 21 | 0
dle výkresu C.1.3. - SITUACE NAVRHOVANÉHO STAVU "vč. Odvozu a uložení na dodavatelem definovanou skládku a odkup dodavatelem za cenu šrotu dle ZOP" 8 ks=8,000 [A]
Položka zahrnuje odstranění, demontáž a odklizení materiálu s odvozem na předepsané místo
59 | 914921 |  | SLOUPKY A STOJKY DOPRAVNÍCH ZNAČEK Z OCEL TRUBEK DO PATKY - DODÁVKA A MONTÁŽ | KUS | 8 |  | 0 | 21 | 0
dle výkresu C.1.3. - SITUACE NAVRHOVANÉHO STAVU 8 ks=8,000 [A]
položka zahrnuje: - sloupky a upevňovací zařízení včetně jejich osazení (betonová patka, zemní práce)
60 | 915111 |  | VODOROVNÉ DOPRAVNÍ ZNAČENÍ BARVOU HLADKÉ - DODÁVKA A POKLÁDKA | M2 | 708.5 |  | 0 | 21 | 0
dle výkresu C.1.3. - SITUACE NAVRHOVANÉHO STAVU V4 - 0,125 - (88+2846+2728)*0,125=707,750 [A] V2b - 0,125-0,5/0,5 - 24*0,5*0,5*0,125=0,750 [B] Celkem: A+B=708,500 [C]
položka zahrnuje: - dodání a pokládku nátěrového materiálu (měří se pouze natíraná plocha) - předznačení a reflexní úpravu
61 | 916312 |  | DOPRAVNÍ ZÁBRANY Z2 S FÓLIÍ TŘ 1 - MONTÁŽ S PŘESUNEM DOČASNÉ DOPRAVNÍ OPATŘENÍ | KUS | 2 |  | 0 | 21 | 0
dovoz a montáž na staveništi "dopravní zábrany dle výkresu C.1.4.- SITUACE DOČASNÉHO DOPRAVNÍHO OPATŘENÍ " celkem 2 ks 2=2,000 [A]
položka zahrnuje: - přemístění zařízení z dočasné skládky a jeho osazení a montáž na místě určeném projektem - údržbu po celou dobu trvání funkce, náhradu zničených nebo ztracených kusů, nutnou opravu poškozených částí
62 | 916313 |  | DOPRAVNÍ ZÁBRANY Z2 S FÓLIÍ TŘ 1 - DEMONTÁŽ DOČASNÉ DOPRAVNÍ OPATŘENÍ | KUS | 2 |  | 0 | 21 | 0
demontáž a odvoz ze staveniště "dopravní zábrany dle výkresu C.1.4.- SITUACE DOČASNÉHO DOPRAVNÍHO OPATŘENÍ " celkem 2 ks 2=2,000 [A]
Položka zahrnuje odstranění, demontáž a odklizení zařízení s odvozem na předepsané místo
63 | 916319 |  | DOPRAVNÍ ZÁBRANY Z2 - NÁJEMNÉ DOČASNÉ DOPRAVNÍ OPATŘENÍ | KSDEN | 122 |  | 0 | 21 | 0
"dopravní zábrany dle výkresu C.1.4.- SITUACE DOČASNÉHO DOPRAVNÍHO OPATŘENÍ " předpoklad 61 dní celkem 2 ks 2*61=122,000 [A]
položka zahrnuje sazbu za pronájem zařízení. Počet měrných jednotek se určí jako součin počtu zařízení a počtu dní použití.
64 | 916712 |  | UPEVŇOVACÍ KONSTR - PODKLADNÍ DESKA POD 28KG - MONTÁŽ S PŘESUNEM DOČASNÉ DOPRAVNÍ OPATŘENÍ | KUS | 22 |  | 0 | 21 | 0
dovoz a montáž na objízdné trase a na staveništi "dopravní značky dle výkresu C.1.4.- SITUACE DOČASNÉHO DOPRAVNÍHO OPATŘENÍ " celkem 22 ks 22=22,000 [A]
položka zahrnuje: - přemístění zařízení z dočasné skládky a jeho osazení a montáž na místě určeném projektem - údržbu po celou dobu trvání funkce, náhradu zničených nebo ztracených kusů, nutnou opravu poškozených částí
65 | 916713 |  | UPEVŇOVACÍ KONSTR - PODKLADNÍ DESKA POD 28KG - DEMONTÁŽ DOČASNÉ DOPRAVNÍ OPATŘENÍ | KUS | 22 |  | 0 | 21 | 0
demontáž a odvoz z objízdné trasy a ze staveniště "dopravní značky dle výkresu C.1.4.- SITUACE DOČASNÉHO DOPRAVNÍHO OPATŘENÍ " celkem 22 ks 22=22,000 [A]
Položka zahrnuje odstranění, demontáž a odklizení zařízení s odvozem na předepsané místo
66 | 916719 |  | UPEVŇOVACÍ KONSTR - PODKLAD DESKA POD 28KG - NÁJEMNÉ DOČASNÉ DOPRAVNÍ OPATŘENÍ | KSDEN | 1342 |  | 0 | 21 | 0
"dopravní značky dle výkresu C.1.4.- SITUACE DOČASNÉHO DOPRAVNÍHO OPATŘENÍ " předpoklad 61 dní celkem 22 ks 22*61=1 342,000 [A]
položka zahrnuje sazbu za pronájem zařízení. Počet měrných jednotek se určí jako součin počtu zařízení a počtu dní použití.
67 | 916722 |  | UPEVŇOVACÍ KONSTR - PODKLADNÍ DESKA OD 28KG - MONTÁŽ S PŘESUNEM DOČASNÉ DOPRAVNÍ OPATŘENÍ | KUS | 18 |  | 0 | 21 | 0
dovoz a montáž na objízdné trase "dopravní značky dle výkresu C.1.4.- SITUACE DOČASNÉHO DOPRAVNÍHO OPATŘENÍ " celkem 18 ks=18,000 [A]
položka zahrnuje: - přemístění zařízení z dočasné skládky a jeho osazení a montáž na místě určeném projektem - údržbu po celou dobu trvání funkce, náhradu zničených nebo ztracených kusů, nutnou opravu poškozených částí
68 | 916723 |  | UPEVŇOVACÍ KONSTR - PODKLADNÍ DESKA OD 28KG - DEMONTÁŽ DOČASNÉ DOPRAVNÍ OPATŘENÍ | KUS | 18 |  | 0 | 21 | 0
demontáž a odvoz z objízdné trasy "dopravní značky dle výkresu C.1.4.- SITUACE DOČASNÉHO DOPRAVNÍHO OPATŘENÍ " celkem 18 ks=18,000 [A]
Položka zahrnuje odstranění, demontáž a odklizení zařízení s odvozem na předepsané místo
69 | 916729 |  | UPEVŇOVACÍ KONSTR - PODKL DESKA OD 28KG - NÁJEMNÉ DOČASNÉ DOPRAVNÍ OPATŘENÍ | KSDEN | 1098 |  | 0 | 21 | 0
"dopravní značky dle výkresu C.1.4.- SITUACE DOČASNÉHO DOPRAVNÍHO OPATŘENÍ " předpoklad 61 dní celkem 18 ks 18*61=1 098,000 [A]
položka zahrnuje sazbu za pronájem zařízení. Počet měrných jednotek se určí jako součin počtu zařízení a počtu dní použití.
70 | 917224 |  | SILNIČNÍ A CHODNÍKOVÉ OBRUBY Z BETONOVÝCH OBRUBNÍKŮ ŠÍŘ 150MM | M | 286 |  | 0 | 21 | 0
hospodářské sjezdy - dle výkresu C.1.3. - SITUACE NAVRHOVANÉHO STAVU obruby 150/250/1000 0,046 – levostranný š. 4 m - 4*2=8,000 [A] 0,191 - oboustranný š. 10 m – 10*2*2=40,000 [B] 0,350 – pravostranný š. 5 m – 5*2=10,000 [C] 0,411 – levostranný š. 5 m – 5*2=10,000 [D] 0,593 – pravostranný š. 5 m – 5*2=10,000 [E] 0,749 – levostranný š. 7 m – 7*2=14,000 [F] 1,090 – pravostranný š. 5 m – 5*2=10,000 [G] 1,173 – levostranný – 6+11,5=17,500 [H] 1,190 – pravostranný – 4+6=10,000 [I] 1,387– levostranný – 3,5+7,5=11,000 [J] 1,560 – pravostranný š. 4 m – 4*2=8,000 [K] 1,863 – pravostranný š. 6 m – 6*2=12,000 [L] 2,065 – levostranný š. 10 m – 10*2=20,000 [M] 2,066 – pravostranný š. 10 m – 10*2=20,000 [N] 2,254 – pravostranný š. 10 m – 10*2=20,000 [O] 2,365 – levostranný š. 6 m – 6*2=12,000 [P] 2,419 – pravostranný š. 10 m – 10*2=20,000 [Q] 2,707 – pravostranný š. 10 m – 10*2=20,000 [R] 2,708 – levostranný š. 13,5 m – 13,5=13,500 [S] Celkem: A+B+C+D+E+F+G+H+I+J+K+L+M+N+O+P+Q+R+S=286,000 [T]
Položka zahrnuje: dodání a pokládku betonových obrubníků o rozměrech předepsaných zadávací dokumentací betonové lože i boční betonovou opěrku.
71 | 918346 |  | PROPUSTY Z TRUB DN 400MM | M | 198 |  | 0 | 21 | 0
dle výkresu C.1.3. - SITUACE NAVRHOVANÉHO STAVU "PODÉLNÉ PROPUSTKY - TROUBA PVC-U, PLNOSTĚNNÁ HLADKÁ KONSTRUKCE, SN16 " km 0,046 – levostranný - dl. 7 m=7,000 [A] km 0,191 - oboustranný – dl. 2*13 m=26,000 [B] km 0,350 – pravostranný - dl. 8 m=8,000 [C] km 0,411 – levostranný - dl. 8 m=8,000 [D] km 0,593 – pravostranný - dl. 8 m=8,000 [E] km 0,749 – levostranný - dl. 10 m=10,000 [F] km 1,090 – pravostranný - dl. 8 m=8,000 [G] km 1,173 – levostranný - dl. 12 m=12,000 [H] km 1,190 – pravostranný - dl. 8 m=8,000 [I] km 1,387– levostranný - dl. 9 m=9,000 [J] km 1,560 – pravostranný - dl. 7 m=7,000 [K] km 1,863 – pravostranný - dl. 9 m=9,000 [L] km 2,065 – levostranný - dl. 13 m=13,000 [M] km 2,066 – pravostranný - dl. 13 m=13,000 [N] km 2,254 – pravostranný - dl. 13 m=13,000 [O] km 2,365 – levostranný - dl. 9 m=9,000 [P] km 2,419 – pravostranný - dl. 13 m=13,000 [Q] km 2,707 – pravostranný - dl. 13 m=13,000 [R] km 2,708 – levostranný (nová šikmá čela - prodloužení trubek) - dl. 2*2 m=4,000 [S] Celkem: A+B+C+D+E+F+G+H+I+J+K+L+M+N+O+P+Q+R+S=198,000 [T]
Položka zahrnuje: - dodání a položení potrubí z trub z dokumentací předepsaného materiálu a předepsaného průměru - případné úpravy trub (zkrácení, šikmé seříznutí) Nezahrnuje podkladní vrstvy a obetonování.
72 | 918357 |  | PROPUSTY Z TRUB DN 500MM | M | 27 |  | 0 | 21 | 0
"PŘÍČNÉ PROPUSTKY - TROUBA PVC-U, PLNOSTĚNNÁ HLADKÁ KONSTRUKCE, SN16 " km 0,580 - 9 m=9,000 [A] km 1,010 - 9 m=9,000 [B] km 1,510 - 9 m=9,000 [C] Celkem: A+B+C=27,000 [D]
Položka zahrnuje: - dodání a položení potrubí z trub z dokumentací předepsaného materiálu a předepsaného průměru - případné úpravy trub (zkrácení, šikmé seříznutí) Nezahrnuje podkladní vrstvy a obetonování.
73 | 91836 |  | PROPUSTY Z TRUB DN 800MM | M | 13 |  | 0 | 21 | 0
"PŘÍČNÉ PROPUSTKY - TROUBA PVC-U, PLNOSTĚNNÁ HLADKÁ KONSTRUKCE, SN16 " km 1,800 - 13 m=13,000 [A]
Položka zahrnuje: - dodání a položení potrubí z trub z dokumentací předepsaného materiálu a předepsaného průměru - případné úpravy trub (zkrácení, šikmé seříznutí) Nezahrnuje podkladní vrstvy a obetonování.
74 | 93132 |  | TĚSNĚNÍ DILATAČ SPAR ASF ZÁLIVKOU MODIFIK | M3 | 1.228 |  | 0 | 21 | 0
dle výkresu C.1.3. - SITUACE NAVRHOVANÉHO STAVU mezi novým a starým povrchem - (34+13+5,5)*0,01*0,04=0,021 [A] vjezdy a boční napojení - (24+4+10+5+5+5+7+7+11,5+6+7,5+4+6+10+10+10+10+6+10+10+13,5)*0,01*0,04=0,073 [B] v ose komunikace (pouze v případě neprováděné pokládky obrusné vrstvy jízdníh pruhů najednou) - 2836*0,01*0,04=1,134 [C] Celkem: A+B+C=1,228 [D]
položka zahrnuje dodávku a osazení předepsaného materiálu, očištění ploch spáry před úpravou, očištění okolí spáry po úpravě nezahrnuje těsnící profil
75 | 938552 |  | OČIŠTĚNÍ BETON KONSTR OTRYSKÁNÍM NA SUCHO KŘEMIČ PÍSKEM | M2 | 2.8 |  | 0 | 21 | 0
dle výkresu C.1.3. - SITUACE NAVRHOVANÉHO STAVU očištění stávající horské vpusti 0,2*1*4+1*0,5*4=2,800 [A]
položka zahrnuje očištění předepsaným způsobem včetně odklizení vzniklého odpadu
76 | 96616 |  | BOURÁNÍ KONSTRUKCÍ ZE ŽELEZOBETONU | M3 | 25.65 |  | 0 | 21 | 0
vč. odvozu na trvalou skládku v dodavatelem definované vzdálenosti stávající čela propustků - 0,3*1,5*3*19=25,650 [A]
položka zahrnuje: - rozbourání konstrukce bez ohledu na použitou technologii - veškeré pomocné konstrukce (lešení a pod.) - veškerou manipulaci s vybouranou sutí a hmotami včetně uložení na skládku. Nezahrnuje poplatek za skládku, který se vykazuje v položce 0141** (s výjimkou malého množství bouraného materiálu, kde je možné poplatek zahrnout do jednotkové ceny bourání – tento fakt musí být uveden v doplňujícím textu k položce) - veškeré další práce plynoucí z technologického předpisu a z platných předpisů
77 | 969257 |  | VYBOURÁNÍ POTRUBÍ DN DO 500MM KANALIZAČ | M | 198 |  | 0 | 21 | 0
vč. odvozu na trvalou skládku v dodavatelem definované vzdálenosti stávající bet. tr. - 198=198,000 [A]
- položka zahrnuje veškerou manipulaci s vybouranou sutí a hmotami včetně uložení na skládku. Nezahrnuje poplatek za skládku, který se vykazuje v položce 0141** (s výjimkou malého množství bouraného materiálu, kde je možné poplatek zahrnout do jednotkové ceny bourání – tento fakt musí být uveden v doplňujícím textu k položce) - položka zahrnuje veškeré další práce plynoucí z technologického předpisu a z platných předpisů
78 | 969258 |  | VYBOURÁNÍ POTRUBÍ DN DO 600MM KANALIZAČ | M | 27 |  | 0 | 21 | 0
vč. odvozu na trvalou skládku v dodavatelem definované vzdálenosti stávající bet. tr. - 27=27,000 [A]
- položka zahrnuje veškerou manipulaci s vybouranou sutí a hmotami včetně uložení na skládku. Nezahrnuje poplatek za skládku, který se vykazuje v položce 0141** (s výjimkou malého množství bouraného materiálu, kde je možné poplatek zahrnout do jednotkové ceny bourání – tento fakt musí být uveden v doplňujícím textu k položce) - položka zahrnuje veškeré další práce plynoucí z technologického předpisu a z platných předpisů
79 | 96926 |  | VYBOURÁNÍ POTRUBÍ DN DO 800MM KANALIZAČ | M | 13 |  | 0 | 21 | 0
vč. odvozu na trvalou skládku v dodavatelem definované vzdálenosti stávající bet. tr. - 13=13,000 [A]
- položka zahrnuje veškerou manipulaci s vybouranou sutí a hmotami včetně uložení na skládku. Nezahrnuje poplatek za skládku, který se vykazuje v položce 0141** (s výjimkou malého množství bouraného materiálu, kde je možné poplatek zahrnout do jednotkové ceny bourání – tento fakt musí být uveden v doplňujícím textu k položce) - položka zahrnuje veškeré další práce plynoucí z technologického předpisu a z platných předpisů
|  | 9 | Ostatní konstrukce a práce |  |  |  | 0 |  | 0
|  |  | C e l k e m |  |  |  | 0 |  | 0
Ostatní ve výkazu nespecifikované práce
Vícepráce
|  |  | Vícepráce celkem |  |  |  | 0 |  | 0
Méněpráce
|  |  | Méněpráce celkem |  |  |  | 0 |  | 0
|  |  | Celkem |  |  |  | 0 |  | 0
|  |  | Celkem |  |  |  | 0 |  | 0