## okruhy provoz ÚO
Příloha č. 2
Označení okruhu |  | 86/5-ZD
Druh technologie |  | zdrsňovací posyp pískem, drtí se skrápěním solankou z MgCl2 nebo z NaCl
Středisko ZÚ |  | cestmistrovství Svitavy (provoz ÚO) |  | Zajišťovatel ZÚ
Stanoviště |  | doplní uchazeč
Mechanizmus, |  | doplní uchazeč |  | Radiové spojení
vozidlo,nástavba |  |  |  | Jiné spojení |  | mobil (SÚS) 724 643 275
Posádka |  | doplní uchazeč
Pořadí | Označení | Úsek místopisně | Staničení |  | Celkem | Posyp | Pluh. | Čas | spotř.
důlež. | silnice |  | od | do | (km) | (km) | (km) | (min) | mat. (t)
II. | II/363 | kř. I/43 Bělá n. S. - kř. III/3639 Lavičné | 22.203 | 16.565 | 5.638 | 5.638 | 5.638 | 35 | 2.4807
III. | III/36313 | kř. II/363 Brněnec - Študlov konec obce | 0 | 6.764 | 6.764 | 6.764 | 6.764 | 60 | 2.9762
III. | III/36311 | kř. II/363 Brněnec - kř. I/43 Zářečí | 0 | 1.226 | 1.226 | 1.226 | 1.226 | 75 | 0.53944
|  | nakládka inert. posypu cestmistrovství Svitavy | [5 empty] | 110
II. | II/364 | kř. II/363 Vítějeves - hr. cestm.(Svojanov) | 15.858 | 12.4 | 3.458 | 3.458 | 3.458 | 140 | 1.3832
III. | III/3642 | kř. II/364 Vítějeves - kř. II/365 Bohuňov | 0 | 3.46 | 3.46 | 3.46 | 3.46 | 155 | 1.384
II. | II/365 | kř. III/3642 Bohuňov - hr. okr. BK | 4.988 | 6.083 | 1.095 | 1.095 | 1.095 | 160 | 0.438
II. | II/365 | kř. III/3642 Bohuňov - hr. cestm. (Svojanov) | 4.988 | 4 | 0.988 | 0.988 | 0.988 | 170 | 0.3952
III. | III/3665 | kř. I/43 Březová n. S. - kř. III/3639 (Banín) | 0 | 5.307 | 5.307 | 5.307 | 5.307 | 190 | 2.1228
|  | nakládka inert. posypu cestmistrovství Svitavy | [5 empty] | 225
III. | III/3667 | kř. I/43 Brněnec - Rudná - kř. II/368 Křenov | 0 | 11.781 | 11.781 | 11.781 | 11.781 | 255 | 4.7124
III. | III/3668 | kř. III/3667 - Želívsko konec obce | 0 | 1.685 | 1.685 | 1.685 | 1.685 | 265 | 0.674
III. | III/3666 | kř. I/43 Březová n. S.- kř. II/366 Pohledy | 6.453 | 0 | 6.453 | 6.453 | 6.453 | 295 | 2.5812
86/5-ZD Celkem-čistá délka údržby |  |  |  |  | 47.855 | 47.855 | 47.855 | 295 | 19.6871
Manipulační přejezdy (nakládka posyp. materiálu na středisku SÚS Svitavy) běžně cca 65 km