## Rekapitulace
Firma: MDS projekt s.r.o.
Rekapitulace ceny
Stavba: 2378-21-3 - Rekonstrukce silnice III/3661 křiž. I/34 – Vendolí
Varianta: ZŘ - Základní řešení
Celková cena bez DPH:
Celková cena s DPH:
Objekt | Popis | Cena bez DPH | DPH | Cena s DPH
SO 000 | Všeobecné a ostatní náklady
SO 122 | Silnice III/3661 v km 0,493-0,937
SO 124 | Silnice III/3661 v km 2,170-3,187
SO 182 | Dočasné dopravní opatření pro SO 122
SO 184 | Dočasné dopravní opatření pro SO 124
SO 301 | Dešťová kanalizace

## SO 000
ASPE10 |  |  |  | Firma: MDS projekt s.r.o. | [5 empty] | 3
|  |  |  | Soupis prací objektu | [5 empty] | 3
S | Stavba: | 2378-21-3 |  | Rekonstrukce silnice III/3661 křiž. I/34 – Vendolí |  |  | SO 000 |  | 0,00 | 2
O | Rozpočet: | SO 000 |  | Všeobecné a ostatní náklady |  |  |  |  | 15,00 | 2
Typ | Poř. číslo | Kód položky | Varianta | Název položky | MJ | Množství | Jednotková cena |  | 21,00 | 2
[7 empty] | Jednotková | Celkem
0 | 1 | 2 | 3 | 4 | 5 | 6 | 9 | 10
SD |  | 0 |  | Všeobecné konstrukce a práce
P | 1 | 02720 |  | POMOC PRÁCE ZŘÍZ NEBO ZAJIŠŤ REGULACI A OCHRANU DOPRAVY | KPL | 1 | 0 |  |  | 2
PP
VV |  |  |  | "Kompletní práce související s BOZP dle plánu BOZP v projektové dokumentaci PDPS a pravidel BOZP a platných znění předpisů." "Práve související s osvětlením staveniště, převedením pěších a pracovníků ve a přes staveniště, provizorní lávky, vodící prvky, zábradlí, pásky atp. Kompletní soubor činností souvisejících s BOZP na staveništi." 1=1,000 [A]
P | 2 | 02730 |  | POMOC PRÁCE ZŘÍZ NEBO ZAJIŠŤ OCHRANU INŽENÝRSKÝCH SÍTÍ | KPL | 1 | 0 |  |  | 2
PP
VV |  |  |  | Položka pro celou stavbu Zahrnuje náklady na veškeré nutné ochrany a oprávněně požadovaná opatření vlastníkem dotčené inženýrské sítě a případné další související práce na obnažených nebo jiným způsobem dotčených inženýrských sítích. Opětovné prověření existence inženýrských sítí. Vytyčení, sondy, zajištění před zahájením stavebních prací, po celou dobu výstavby akce. stavební objekty SO 122, SO 124, SO 301: 1=1,000 [A]
P | 3 | 02910 |  | OSTATNÍ POŽADAVKY - ZEMĚMĚŘIČSKÁ MĚŘENÍ | KPL | 1 | 0 |  |  | 2
PP
VV |  |  |  | vytyčovací práce + cena za vytyčení prostorové polohy stavby před jejím zahájením odborně způsobilými osobami. Kompletní geodetické práce na vytyčení vytyčovaných bodů definovaného objektu v rozsahu PD a TKP. celkem včetně ochrany vytyčovacích a vytyčovaných bodů Celkem rozsah dle SOD stavební objekty SO 122, SO 124, SO 301: 1=1,000 [A]
P | 4 | 02911 |  | OSTATNÍ POŽADAVKY - GEODETICKÉ ZAMĚŘENÍ | SOUBOR | 1 | 0 |  |  | 2
PP
VV |  |  |  | "Vytýčení polohopisu a výškopisu stavby (3x tištěná forma a 3x CD) Zaměření skutečného provedení stavby (3x tištěná forma+3 ks CD) stavební objekty SO 121, SO 122, SO 124, SO 301: 1=1,000 [A]
P | 5 | 02943 |  | OSTATNÍ POŽADAVKY - VYPRACOVÁNÍ RDS | KPL | 1 | 0 |  |  | 2
PP
VV |  |  |  | cena za vypracování RDS (REALIZAČNÍ DOKUMENTACE STAVBY) dle všeobecných obchodních podmínek objednatele stavební objekty SO 122, SO 124, SO 301: 1=1,000 [A]
P | 6 | 02944 |  | OSTAT POŽADAVKY - DOKUMENTACE SKUTEČ PROVEDENÍ V DIGIT FORMĚ | KPL | 1 | 0 |  |  | 2
PP
VV |  |  |  | cena za vypracování DSPS (dokumentace skutečného provedení stavby) dle všeobecných obchodních podmínek objednatele, stavební objekty SO 121, SO 122, SO 124, SO 301: 1=1,000 [A]
P | 7 | 02945 |  | OSTAT POŽADAVKY - GEOMETRICKÝ PLÁN | SOUBOR | 1 | 0 |  |  | 2
PP
VV |  |  |  | "Ostatní požadavky - geometrický oddělovací plán dle požadavku objednatele po dokončení stavby. Práce dle SOD" stavební objekty SO 121, SO 122, SO 124: 1=1,000 [A]
P | 8 | 02946 |  | OSTAT POŽADAVKY - FOTODOKUMENTACE | KPL | 1 | 0 |  |  | 2
PP
VV |  |  |  | Fotodokumentace v průběhu realizace stavby v maximálně týdenním cyklu. Vše včetně předání v el. podobě a tištěné podobě dle požadavku objednatele a SOD. 1=1,000 [A]
P | 9 | 02950 | A | OSTATNÍ POŽADAVKY - POSUDKY, KONTROLY, REVIZNÍ ZPRÁVY | KPL | 1 | 0 |  |  | 2
PP
VV |  |  |  | zkoušky a posudky objednatele 1=1,000 [A]
P | 10 | 02950 | B | OSTATNÍ POŽADAVKY - POSUDKY, KONTROLY, REVIZNÍ ZPRÁVY | KPL | 1 | 0 |  |  | 2
PP
VV |  |  |  | PASPORTIZACE STAVU PŘILEHLÝCH NEMOVITOSTÍ "Pasportizace nemovitostí v zájmovém území stavby před zahájením a po dokončení prací - přilehlé pozemky, nemovitosti a objekty inženýrských sítí (v zájmovém prostoru). Projednání pasportizace provedené před zahájením prací. Následně pasportizace po dokončení akce s projednáním a prokázáním stavů konstrukcí, objektů a pozemků před a po akci. Celkem pasportizace včetně kompletní dokumentace v tištěné podobě a předání na CD dle požadavku objednatele." stavební objekty SO 122, SO 124, SO 301: 1=1,000 [A]
P | 11 | 02950 | C | OSTATNÍ POŽADAVKY - POSUDKY, KONTROLY, REVIZNÍ ZPRÁVY | KPL | 1 | 0 |  |  | 2
PP
VV |  |  |  | PASPORTIZACE STAVU OBJÍZDNÝCH TRAS před stavbou, po stavbě, vyhodnocení ve dvou vyhotoveních + CD 1=1,000 [A]
P | 12 | 02990 |  | OSTATNÍ POŽADAVKY - INFORMAČNÍ TABULE | KPL | 2 | 0 |  |  | 2
PP
VV |  |  |  | informační tabule objednatele 2 ks=2,000 [A]
P | 13 | 02991 |  | OSTATNÍ POŽADAVKY - INFORMAČNÍ TABULE | KUS | 1 | 0 |  |  | 2
PP
VV |  |  |  | Zhotovení a osazení a osazení na kamenném podstavci, po dokončení stavby pamětní desky z odolných materiálů velikosti aktivní plochy min. 300 x 400 mm s informačním textem dle pokynů objednatele (černobílé provedení- světlý podklad, černé písmo) 1=1,000 [A]
P | 14 | 03100 |  | ZAŘÍZENÍ STAVENIŠTĚ - ZŘÍZENÍ, PROVOZ, DEMONTÁŽ | KPL | 1 | 0 |  |  | 2
PP
VV |  |  |  | "Zařízení staveniště – zřízení, provoz, demontáž úhrnná částka na položku musí pokrývat všechna potřebná zařízení staveniště po celou dobu výstavby. Zahrnuje náklady na veškeré zařízení staveniště vč. jeho zřízení, provoz a odstranění či jakékoliv potřebné přemisťování v rozsahu stavby, etap nebo ve fází výstavby, do doby úplného dokončení a předání stavby objednateli." "Komplet - vybudování, provoz a likvidaci zařízení staveniště pro všechny stavební objekty akce komplet včetně oplocení a zajištění - komplet na uvedenou akci poro všechny objeky po celou dobu výstavby." 1=1,000 [A]

## SO 122
ASPE10 |  |  |  | Firma: MDS projekt s.r.o. | [5 empty] | 3
|  |  |  | Soupis prací objektu | [5 empty] | 3
S | Stavba: | 2378-21-3 |  | Rekonstrukce silnice III/3661 křiž. I/34 – Vendolí |  |  | SO 122 |  | 0,00 | 2
O | Rozpočet: | SO 122 |  | Silnice III/3661 v km 0,493-0,937 |  |  |  |  | 15,00 | 2
Typ | Poř. číslo | Kód položky | Varianta | Název položky | MJ | Množství | Jednotková cena |  | 21,00 | 2
[7 empty] | Jednotková | Celkem
0 | 1 | 2 | 3 | 4 | 5 | 6 | 9 | 10
SD |  | 0 |  | Všeobecné konstrukce a práce
P | 1 | 014102 |  | POPLATKY ZA SKLÁDKU | T | 3919.92 | 0 |  |  | 2
PP
VV |  |  |  | Poplatky za uložení zemin a přebytků výkopku položka 11223: 13,0*0,5=6,500 [A] m3 položka 11332: 221,311=221,311 [B] m3 položka 12110: 170,500=170,500 [C] m3 položka 12373: 1099,850=1 099,850 [D] m3 položka 12922: 489,0*0,1=48,900 [E] m3 položka 12930: 290,00=290,000 [F] m3 položka 13173: 34,0=34,000 [G] m3 položka 13273A: 179,611=179,611 [H] m3 položka 13273B: 9,00=9,000 [I] m3 položka 13273C: 3,888=3,888 [J] m3 odečet položky 17511: -51,250=-51,250 [K] m3 odečet položky 18220: -52,350=-52,350 [L] m3 Celkem: A+B+C+D+E+F+G+H+I+J+K+L=1 959,960 [M] m3 Celkem: M*2,0=3 919,920 [N] t
P | 2 | 014112 |  | POPLATKY ZA SKLÁDKU TYP S-IO (INERTNÍ ODPAD) | T | 5.5 | 0 |  |  | 2
PP
VV |  |  |  | položka 966345: 8,0*0,2 (0,2m2/m)=1,600 [A] položka 96687: 1,0*0,6=0,600 [B] Celkem: A+B=2,200 [C] m3 Celkem: C*2,5=5,500 [D] t
P | 3 | 014132 |  | POPLATKY ZA SKLÁDKU TYP S-NO (NEBEZPEČNÝ ODPAD) | T | 636.749 | 0 |  |  | 2
PP
VV |  |  |  | nízký obsah PAU dle diagnostiky Poplatky za uložení nebezpečného odpadu. položka 11333.A: 120,712=120,712 [A] m3 položka 11333.B: 144,600=144,600 [B] m3 Celkem: A+B=265,312 [C] m3 Celkem: C*2,4=636,749 [D] t
SD |  | 1 |  | Zemní práce
P | 4 | 11120 |  | ODSTRANĚNÍ KŘOVIN | M2 | 810 | 0 |  |  | 2
PP
VV |  |  |  | vč. odvozu na trvalou skládku v dodavatelem definované vzálenosti odstranění křovin a větví: vyztužený svah v km 0,474-0,577: 3,0*70,0=210,000 [A] m2 sanace podloží vozovky v km vlevo 0,620-0,665: 3,0*45,0=135,000 [B] m2 vyztužený svah v km 0,670-0,764: 3,0*50,0=150,000 [C] m2 sanace podloží vozovky v km vpravo 0,764-0,794: 3,0*15,0=45,000 [D] m2 vyztužený svah v km 0,870-0,927: 3,0*90,0=270,000 [E] m2 Celkem: A+B+C+D+E=810,000 [F] m2
P | 5 | 11223 |  | ODSTRANĚNÍ PAŘEZŮ D PŘES 0,9M | KUS | 13 | 0 |  |  | 2
PP
VV |  |  |  | vč. odvozu a uložení na trvalou skládku v dodavatelem definované vzdálenosti strom číslo: 11, 10, 9, 8, 7, 6, 5, 4, 3, 36, 37, 2 pařezy v km 0,880: 13,0=13,000 [A] ks
P | 6 | 11332 |  | ODSTRANĚNÍ PODKLADŮ ZPEVNĚNÝCH PLOCH Z KAMENIVA NESTMELENÉHO | M3 | 221.311 | 0 |  |  | 2
PP
VV |  |  |  | vč. odvozu a uložení na trvalou skládku v dodavatelem definované vzdálenosti odstranění vrstev vozovky v místech sanací a hospodářského sjezdu: ozn 3: 34,0+46,0+18,0=98,000 [A] m2 šířka * délka svahu: vyztužený svah v km 0,474-0,577: 1,7*(27,0+20,0)+2,4*(40,0+2,0)+1,7*15,0=206,200 [B] m2 sanace podloží vozovky v km vlevo 0,620-0,665: 2,5*45,0=112,500 [C] m2 vyztužený svah v km 0,670-0,764: 2,4*(13,0)+2,95*(25,0+1,0)+2,95*30,5+2,95*15,0+2,95*(19,0+1,0)=301,125 [D] m2 sanace podloží vozovky v km vpravo 0,764-0,794: 2,5*30,0=75,000 [E] m2 vyztužený svah v km 0,870-0,927: 2,4*(1,0+2,0+2,0)+3,1*(2,0+10,0)+2,4*30,0+5,7*(10,0+2,0)=189,600 [F] m2 přípojka od horské vpusti A : 7,4*1,2=8,880 [G] m2 odstranění vpusti v km 0,870: 6,0*1,2=7,200 [L] m2 drenážní trativod, přípojky a uliční vpusti: 80,0*1,0+(5,0+6,0+1,0)*1,0+3*1,5*1,5=98,750 [H] m2 vybourání bet. trouby v km 0,970: 8,0*1,0=8,000 [I] m2 chránička kabelu NN ve vozovce: (8,0+9,0)*0,5=8,500 [J] m2 Celkem: A+B+C+D+E+F+G+H+I+J=1 106,555 [K] m2 tl. 0,20m: 0,20*K=221,311 [M] m3
P | 7 | 11333 | A | ODSTRANĚNÍ PODKLADU ZPEVNĚNÝCH PLOCH S ASFALT POJIVEM | M3 | 120.712 | 0 |  |  | 2
PP
VV |  |  |  | vč. odvozu na trvalou skládku v dodavatelem definované vzálenosti odstranění živičných vrstev v místech sanací a rýh přípojek šířka * délka svahu: vyztužený svah v km 0,474-0,577: 1,0*(27,0+20,0)+1,7*(40,0+2,0)+1,5*15,0=140,900 [A] m2 sanace podloží vozovky v km vlevo 0,620-0,665: 1,7*45,0=76,500 [B] m2 vyztužený svah v km 0,670-0,764: 2,0*(13,0)+2,6*(25,0+1,0)+2,6*30,5+2,6*15,0+2,6*(19,0+1,0)=263,900 [C] m2 sanace podloží vozovky v km vpravo 0,764-0,794: 2,0*30,0=60,000 [D] m2 vyztužený svah v km 0,870-0,927: 2,4*(1,0+2,0+2,0)+3,1*(2,0+10,0)+2,4*30,0+5,7*(10,0+2,0)=189,600 [E] m2 přípojka od horské vpusti: 7,4*1,2=8,880 [F] m2 odstranění vpusti v km 0,870: 6,0*1,2=7,200 [G] m2 drenážní trativod, přípojky a uliční vpusti: 80,0*1,0+(5,0+6,0+1,0)*1,0+3*1,5*1,5=98,750 [H] m2 vybourání bet. trouby v km 0,970: 8,0*1,0=8,000 [I] m2 chránička kabelu NN ve vozovce: (8,0+9,0)*0,5=8,500 [J] m2 Celkem: A+B+C+D+E+F+G+H+I+J=862,230 [K] m2 tl. 0,14m: 0,14*K=120,712 [L] m3
P | 8 | 11333 | B | ODSTRANĚNÍ PODKLADU ZPEVNĚNÝCH PLOCH S ASFALT POJIVEM | M3 | 144.6 | 0 |  |  | 2
PP
VV |  |  |  | vč. odvozu na trvalou skládku v dodavatelem definované vzálenosti odstranění živičných vrstev ve távajícím krytu vozovky: plochy vozovky * tl. 0,05m: 2892,0*0,05=144,600 [A] m3
P | 9 | 11372 |  | FRÉZOVÁNÍ ZPEVNĚNÝCH PLOCH ASFALTOVÝCH | M3 | 260.28 | 0 |  |  | 2
PP
VV |  |  |  | ODKUP ZHOTOVITELEM frézování asf. vrstev: plochy vozovky * tl. 0,04 až 0,09m: 2892,0*0,04=115,680 [A] m3 2892,0*0,05=144,600 [B] m3 Celkem: A+B=260,280 [C] m3
P | 10 | 12110 |  | SEJMUTÍ ORNICE NEBO LESNÍ PŮDY | M3 | 170.5 | 0 |  |  | 2
PP
VV |  |  |  | vč. odvozu a uložení na dočasnou skládku v dodavatelem definované vzdálenosti tl. 0,1m, šířka * délka: vyztužený svah v km 0,474-0,577: 3,5*105,0=367,500 [A] m2 sanace podloží vozovky v km vlevo 0,620-0,665: 4,5*45,0=202,500 [B] m2 vyztužený svah v km 0,670-0,764: 4,0*100,0=400,000 [C] m2 sanace podloží vozovky v km vpravo 0,764-0,794: 1,5*30,0=45,000 [D] m2 vyztužený svah v km 0,870-0,927: 4,0*36,0+2,0*23,0=190,000 [E] m2 příkop vlevo km 0,600-0,660: 2,5*60,0=150,000 [F] m2 příkop vpravo km 0,670-0,770: 3,5*100,0=350,000 [G] m2 Celkem: A+B+C+D+E+F+G=1 705,000 [H] m2 tl. 0,10m: 0,1*H=170,500 [I] m3
P | 11 | 12373 |  | ODKOP PRO SPOD STAVBU SILNIC A ŽELEZNIC TŘ. I | M3 | 1099.85 | 0 |  |  | 2
PP
VV |  |  |  | vč. odvozu a uložení na trvalou skládku v dodavatelem definované vzdálenosti odstranění zeminy od pláně vozovky v místech sanací a odstranění zeminy v hospodářském sjezdu na pláň ozn 3 * tl. 0,15m: (34,0+46,0+18,0)*0,15=14,700 [A] m3 vyztužený svah v km 0,474-0,577, objem m3/m * délka svahu: 2,5*(27,0+20,0)+4,0*(40,0+2,0)+2,2*15,0=318,500 [B] m3 sanace podloží vozovky v km vlevo 0,620-0,665, tl. 0,3m *šířka * délka: 0,3*2,5*45,0=33,750 [C] m3 vyztužený svah v km 0,670-0,764, objem m3/m * délka svahu: 2,5*(13,0)+5,0*(25,0+1,0)+6,0*30,5+3,5*15,0+2,5*(19,0+1,0)=448,000 [D] m3 sanace podloží vozovky v km vpravo 0,764-0,794, tl. 0,3m *šířka * délka: 0,3*2,5*30,0=22,500 [E] m3 vyztužený svah v km 0,870-0,927: 4,0*(1,0+2,0+2,0)+7,5*(2,0+10,0)+4,0*30,0+2,7*(10,0+2,0)=262,400 [F] m3 Celkem: A+B+C+D+E+F=1 099,850 [G] m3
P | 12 | 12573 |  | VYKOPÁVKY ZE ZEMNÍKŮ A SKLÁDEK TŘ. I | M3 | 103.6 | 0 |  |  | 2
PP
VV |  |  |  | položka 17511: 51,250=51,250 [A] m3 položka 18220: 52,350=52,350 [B] m3 Celkem: A+B=103,600 [C] m3
P | 13 | 12922 |  | ČIŠTĚNÍ KRAJNIC OD NÁNOSU TL. DO 100MM | M2 | 489 | 0 |  |  | 2
PP
VV |  |  |  | vč. odvozu na trvalou skládku v dodavatelem definované vzálenosti nezpevněná krajnice z ŠD šířky 0,5m tl. 0,1m délka obou okrajů: 0,5*(2*444-10,0-60,0)=409,000 [A] m2 v místě stávajícího svodidla: 80,0*1,0=80,000 [B] m2 Celkem: A+B=489,000 [C] m2
P | 14 | 12930 |  | ČIŠTĚNÍ PŘÍKOPŮ OD NÁNOSU | M3 | 290 | 0 |  |  | 2
PP
VV |  |  |  | vč. odvozu a uložení na trvalou skládku v dodavatelem definované vzdálenosti pročištění příkopů a výkop rýhy pro kamennou dlažbu, plocha m3/m * délka příkop vlevo km 0,600-0,660: 1,5*60,0=90,000 [A] m3 příkop vpravo km 0,670-0,770: 2,0*100,0=200,000 [B] m3 Celkem: A+B=290,000 [C] m3
P | 15 | 13173 |  | HLOUBENÍ JAM ZAPAŽ I NEPAŽ TŘ. I | M3 | 34 | 0 |  |  | 2
PP
VV |  |  |  | obnova podélných propusků, šířka * výška * délka: zatrubněný sjezd 1ks: 2,00*1,00*17,0=34,000 [A] m3
P | 16 | 13273 | A | HLOUBENÍ RÝH ŠÍŘ DO 2M PAŽ I NEPAŽ TŘ. I | M3 | 179.611 | 0 |  |  | 2
PP
VV |  |  |  | vč. odvozu a uložení na trvalou skládku v dodavatelem definované vzdálenosti rýhy pro puliční vpusti: počet vpustí * hl. 1,20 m prům. š. 1,85*1,85m + rýhy pro přípojky hl. 1,5m * délka* šířka 1,0 : 3*1,20*(1,85*1,85) + 1,0*80,0*1,0+1,5*(5,0+6,0+1,0)*1,0=110,321 [A] m3 rýhy pro potrubí přípojky pro horskou vpust, délka * hl. 1,5* šířka 1,2m: 1,5*10,8*1,2=19,440 [B] m3 horská vpust: 2,5*2,0*1,8=9,000 [C] m3 chránička kabelu NN hl. 1,5m ve vozovce+zeleni * šířka 0,5m: 1,1*(8,0+9,0)*0,5+1,5*(11,0+18,0)*0,5+0,3*(43,0+40,0-18,0)*0,5=40,850 [D] m3 Celkem: A+B+C+D=179,611 [E] m3
P | 17 | 13273 | B | HLOUBENÍ RÝH ŠÍŘ DO 2M PAŽ I NEPAŽ TŘ. I | M3 | 9 | 0 |  |  | 2
PP
VV |  |  |  | vč. odvozu a uložení na trvalou skládku v dodavatelem definované vzdálenosti hloubení rýhy pro silniční obrubník: (50,0+50)*0,3*0,3=9,000 [A] m3
P | 18 | 13273 | C | HLOUBENÍ RÝH ŠÍŘ DO 2M PAŽ I NEPAŽ TŘ. I | M3 | 3.888 | 0 |  |  | 2
PP
VV |  |  |  | vč. odvozu a uložení na trvalou skládku v dodavatelem definované vzdálenosti hloubení rýh pro betonové prahy, půdorysné délky *1,2 (součinitel pro sklon svahu 1:1,5) *výška 0,6m *šířka 0,4m: propustek v km 0,660: (4,0+3,5)*1,2*0,6*0,4=2,160 [A] m3 propustek v km 0,740: 2*3,0*1,2*0,6*0,4=1,728 [B] m3 Celkem: A+B=3,888 [C] m3
P | 19 | 17120 |  | ULOŽENÍ SYPANINY DO NÁSYPŮ A NA SKLÁDKY BEZ ZHUTNĚNÍ | M3 | 1842.249 | 0 |  |  | 2
PP
VV |  |  |  | položka 11223: 13,0*0,5=6,500 [A] m3 položka 12110: 170,500=170,500 [C] m3 položka 12373: 1099,850=1 099,850 [D] m3 položka 12922: 489,0*0,1=48,900 [E] m3 položka 12930: 290,00=290,000 [F] m3 položka 13173: 34,0=34,000 [G] m3 položka 13273A: 179,611=179,611 [H] m3 položka 13273B: 9,00=9,000 [I] m3 položka 13273C: 3,888=3,888 [J] m3 Celkem: A+C+D+E+F+G+H+I+J=1 842,249 [K] m3
P | 20 | 17180 |  | ULOŽENÍ SYPANINY DO NÁSYPŮ Z NAKUPOVANÝCH MATERIÁLŮ | M3 | 1285.65 | 0 |  |  | 2
PP
VV |  |  |  | aktivní zóna a násypové telěso vyztužených svahů ze ŠDa fr. 0-125 vyztužený svah v km 0,474-0,577, objem m3/m * délka svahu: 3,0*(27,0+20,0)+5,2*(40,0+2,0)+3,0*15,0=404,400 [A] m3 sanace podloží vozovky v km vlevo 0,620-0,665, tl. 0,3m *šířka * délka: 0,3*2,5*45,0=33,750 [B] m3 vyztužený svah v km 0,670-0,764, objem m3/m * délka svahu: 3,5*(13,0)+5,0*(25,0+1,0)+7,0*30,5+5,0*15,0+3,0*(19,0+1,0)=524,000 [C] m3 sanace podloží vozovky v km vpravo 0,764-0,794, tl. 0,3m *šířka * délka: 0,3*2,5*30,0=22,500 [D] m3 vyztužený svah v km 0,870-0,927: 5,0*(1,0+2,0+2,0)+7,5*(2,0+10,0)+5,0*30,0+3,0*(10,0+2,0)=301,000 [E] m3 Celkem: A+B+C+D+E=1 285,650 [F] m3
P | 21 | 17511 |  | OBSYP POTRUBÍ A OBJEKTŮ SE ZHUTNĚNÍM | M3 | 51.25 | 0 |  |  | 2
PP
VV |  |  |  | přisypání paty vyztuženého svahu humózní vrstvou: vyztužený svah v km 0,474-0,577, objem m3/m * délka svahu: 0,2*(27,0+20,0)+0,3*(40,0+2,0)+0,1*15,0=23,500 [A] m3 vyztužený svah v km 0,670-0,764, objem m3/m * délka svahu: 0,3*(13,0)+0,3*(25,0+1,0)+0,1*30,5+0,1*15,0+0,1*(19,0+1,0)=18,250 [B] m3 vyztužený svah v km 0,870-0,927: 0,1*(1,0+2,0+2,0)+0,4*(2,0+10,0)+0,1*30,0+0,1*(10,0+2,0)=9,500 [C] m3 Celkem: A+B+C=51,250 [D] m3
P | 22 | 17581 |  | OBSYP POTRUBÍ A OBJEKTŮ Z NAKUPOVANÝCH MATERIÁLŮ | M3 | 167.419 | 0 |  |  | 2
PP
VV |  |  |  | štěrkopískopí obsyp a zásyp rýhy pro puliční vpusti: počet vpustí * hl. 1,10 m prům. š. 1,85*1,85m + rýhy pro přípojky hl. 1,4m * délka* šířka 1,0 : 3*1,10*((1,85*1,85)-(0,5*0,5)) + 1,0*80,0*0,9+1,4*(5,0+6,0+1,0)*1,0=99,269 [A] m3 rýhy pro potrubí přípojky pro horskou vpust, délka * hl. 1,5* šířka 1,1m: 1,5*10,8*1,1=17,820 [B] horská vpust: 2,5*2,0*1,8-(1,5*1,2*1,65)=6,030 [C] propustek v km 0,740, šířka * výška * délka: (2,00*0,30*15,0) =9,000 [D] m3 chránička kabelu NN hl. 1,5m ve vozovce+zeleni * šířka 0,5m: 1,0*(8,0+9,0)*0,5+1,4*(11,0+18,0)*0,5+0,2*(43,0+40,0-18,0)*0,5=35,300 [E] m3 Celkem: A+B+C+D+E=167,419 [F] m3
P | 23 | 18110 |  | ÚPRAVA PLÁNĚ SE ZHUTNĚNÍM V HORNINĚ TŘ. I | M2 | 1139.255 | 0 |  |  | 2
PP
VV |  |  |  | ozn 3: 34,0+46,0+18,0=98,000 [A] m2 šířka * délka svahu: vyztužený svah v km 0,474-0,577: 1,7*(27,0+20,0)+2,4*(40,0+2,0)+1,7*15,0=206,200 [B] m2 sanace podloží vozovky v km vlevo 0,620-0,665: 2,5*45,0=112,500 [C] m2 vyztužený svah v km 0,670-0,764: 2,4*(13,0)+2,95*(25,0+1,0)+2,95*30,5+2,95*15,0+2,95*(19,0+1,0)=301,125 [D] m2 sanace podloží vozovky v km vpravo 0,764-0,794: 2,5*30,0=75,000 [E] m2 vyztužený svah v km 0,870-0,927: 2,4*(1,0+2,0+2,0)+3,1*(2,0+10,0)+2,4*30,0+5,7*(10,0+2,0)=189,600 [F] m2 přípojka od horské vpusti: 7,4*1,2=8,880 [G] m2 odstranění vpusti v km 0,870: 6,0*1,2=7,200 [L] m2 drenážní trativod, přípojky a uliční vpusti: 80,0*1,0+(5,0+6,0+1,0)*1,0+3*1,5*1,5=98,750 [H] m2 vybourání bet. trouby v km 0,970: 8,0*1,0=8,000 [I] m2 úprava podkladu podélných propustků: 2,0*17,0=34,000 [M] m2 Celkem: A+B+C+D+E+F+G+L+H+I+M=1 139,255 [N] m2
P | 24 | 18220 |  | ROZPROSTŘENÍ ORNICE VE SVAHU | M3 | 52.35 | 0 |  |  | 2
PP
VV |  |  |  | rozprostření ornice tl. 0,1m * šířka * délka: zásyp za obrubou km 0,480-0,530: 1,0*50,0=50,000 [A] m2 sanace podloží vozovky v km vlevo 0,620-0,665: 4,5*45,0=202,500 [B] m2 sanace podloží vozovky v km vpravo 0,764-0,794: 1,5*30,0=45,000 [C] m2 příkop vlevo km 0,600-0,660: (2,5-1,5)*60,0=60,000 [D] m2 příkop vpravo km 0,670-0,770: (3,5-1,5)*(100,0-17,0)=166,000 [E] m2 Celkem: A+B+C+D+E=523,500 [F] m2 tl. 0,10m: 0,1*F=52,350 [G] m3
P | 25 | 18241 |  | ZALOŽENÍ TRÁVNÍKU RUČNÍM VÝSEVEM | M2 | 1089.65 | 0 |  |  | 2
PP
VV |  |  |  | zásyp za obrubou km 0,480-0,530: 1,0*50,0=50,000 [A] m2 sanace podloží vozovky v km vlevo 0,620-0,665: 4,5*45,0=202,500 [B] m2 sanace podloží vozovky v km vpravo 0,764-0,794: 1,5*30,0=45,000 [C] m2 příkop vlevo km 0,600-0,660: (2,5-1,5)*60,0=60,000 [D] m2 příkop vpravo km 0,670-0,770: (3,5-1,5)*(100,0-17,0)=166,000 [E] m2 délka lícní strany * délka svahu: vyztužený svah v km 0,474-0,577: 1,6*(27,0+20,0)+2,3*40,0+0,8*15,0=179,200 [F] m2 vyztužený svah v km 0,670-0,764: 1,6*13,0+2,3*25,0+3,1*30,5+2,3*15,0+1,6*19,0=237,750 [G] m2 vyztužený svah v km 0,870-0,927: 0,8*(1,0+2,0)+1,6*(2,0+10,0)+2,3*42,0+3,1*10,0=149,200 [H] m2 Celkem: A+B+C+D+E+F+G+H=1 089,650 [I] m2
P | 26 | 18247 |  | OŠETŘOVÁNÍ TRÁVNÍKU | M2 | 1089.65 | 0 |  |  | 2
PP
VV |  |  |  | zásyp za obrubou km 0,480-0,530: 1,0*50,0=50,000 [A] m2 sanace podloží vozovky v km vlevo 0,620-0,665: 4,5*45,0=202,500 [B] m2 sanace podloží vozovky v km vpravo 0,764-0,794: 1,5*30,0=45,000 [C] m2 příkop vlevo km 0,600-0,660: (2,5-1,5)*60,0=60,000 [D] m2 příkop vpravo km 0,670-0,770: (3,5-1,5)*(100,0-17,0)=166,000 [E] m2 délka lícní strany * délka svahu: vyztužený svah v km 0,474-0,577: 1,6*(27,0+20,0)+2,3*40,0+0,8*15,0=179,200 [F] m2 vyztužený svah v km 0,670-0,764: 1,6*13,0+2,3*25,0+3,1*30,5+2,3*15,0+1,6*19,0=237,750 [G] m2 vyztužený svah v km 0,870-0,927: 0,8*(1,0+2,0)+1,6*(2,0+10,0)+2,3*42,0+3,1*10,0=149,200 [H] m2 Celkem: A+B+C+D+E+F+G+H=1 089,650 [I] m2
SD |  | 2 |  | Základy
P | 27 | 212635 |  | TRATIVODY KOMPL Z TRUB Z PLAST HM DN DO 150MM, RÝHA TŘ I | M | 80 | 0 |  |  | 2
PP
VV |  |  |  | drenážní trativod DN 150, tvrdá celoperforovaná trouba PE-HD SN 8 , zásyp kačírkem nebo praným štěrkem: 80,0=80,000 [A] m
P | 28 | 21361 |  | DRENÁŽNÍ VRSTVY Z GEOTEXTILIE | M2 | 160 | 0 |  |  | 2
PP
VV |  |  |  | netkaná geotextílie 200g/m2 na povrchu pro drenážní trativod šířky 2,0 m/m 2,0*(80,0) =160,000 [A] m2
P | 29 | 21363 | A | DRENÁŽNÍ VRSTVY Z GEOMATRACE | M2 | 566.15 | 0 |  |  | 2
PP
VV |  |  |  | protierozní georohož PP třívrstvá, délka lícní strany * délka svahu: vyztužený svah v km 0,474-0,577: 1,6*(27,0+20,0)+2,3*40,0+0,8*15,0=179,200 [A] m2 vyztužený svah v km 0,670-0,764: 1,6*13,0+2,3*25,0+3,1*30,5+2,3*15,0+1,6*19,0=237,750 [B] m2 vyztužený svah v km 0,870-0,927: 0,8*(1,0+2,0)+1,6*(2,0+10,0)+2,3*42,0+3,1*10,0=149,200 [C] m2 Celkem: A+B+C=566,150 [D] m2
P | 30 | 21363 | B | DRENÁŽNÍ VRSTVY Z GEOMATRACE | M2 | 566.15 | 0 |  |  | 2
PP
VV |  |  |  | protierozní kokosová rohož, délka lícní strany * délka svahu: vyztužený svah v km 0,474-0,577: 1,6*(27,0+20,0)+2,3*40,0+0,8*15,0=179,200 [A] m2 vyztužený svah v km 0,670-0,764: 1,6*13,0+2,3*25,0+3,1*30,5+2,3*15,0+1,6*19,0=237,750 [B] m2 vyztužený svah v km 0,870-0,927: 0,8*(1,0+2,0)+1,6*(2,0+10,0)+2,3*42,0+3,1*10,0=149,200 [C] m2 Celkem: A+B+C=566,150 [D] m2
P | 31 | 21450 |  | SANAČNÍ VRSTVY Z KAMENIVA | M3 | 9.18 | 0 |  |  | 2
PP
VV |  |  |  | vrstva ŠDa fr. 0-125 tl. 300 mm výměna podloží u podélných propusků, šířka * výška * délka: 1,80*0,3*17,0=9,180 [A] m3
P | 32 | 28995 |  | KOTEVNÍ SÍTĚ PRO GABIONY A ARMOVANÉ ZEMINY | M2 | 1237.6 | 0 |  |  | 2
PP
VV |  |  |  | kotevní síť 100/100/4mm včetně vzpěr, délka sítě * počet * délka svahu: vyztužený svah v km 0,474-0,577: 1,7*2*(27,0+20,0)+1,7*3*40,0+1,7*1*15,0=389,300 [A] m2 vyztužený svah v km 0,670-0,764: 1,7*2*13,0+1,7*3*25,0+1,7*4*30,5+1,7*3*15,0+1,7*2*19,0=520,200 [B] m2 vyztužený svah v km 0,870-0,927: 1,7*1*(1,0+2,0)+1,7*2*(2,0+10,0)+1,7*3*42,0+1,7*4*10,0=328,100 [C] m2 Celkem: A+B+C=1 237,600 [D] m2
P | 33 | 28996 |  | OPLÁŠTĚNÍ (ZPEVNĚNÍ) SÍŤOVINOU Z PLASTICKÝCH HMOT | M2 | 4249 | 0 |  |  | 2
PP
VV |  |  |  | síťovina jednoosá z plastických hmot, tahová krátkodobá charakteristická pevnost 50kn/m počet vrstev*vodorovná délka * délka svahu: vyztužený svah v km 0,474-0,577: 4*2,5*(27,0+20,0)+(3*2,5+3*3,5)*40,0+2*2,5*15,0=1 265,000 [A] m2 vyztužený svah v km 0,670-0,764: 4*2,5*13,0+(3*2,5+3,5*3)*25,0+(3*2,5+3*3,5+2*4,0)*30,5+(3*2,5+3,5*3)*15,0+4*2,5*19,0=1 833,000 [B] m2 vyztužený svah v km 0,870-0,927: 2*2,5*(1,0+2,0)+4*2,5*(2,0+10,0)+(3*2,5+3*3,5)*42,0+(3*2,5+3*3,5+2*4,0)*10,0=1 151,000 [C] m2 Celkem: A+B+C=4 249,000 [D] m2
P | 34 | 28997 |  | OPLÁŠTĚNÍ (ZPEVNĚNÍ) Z GEOTEXTILIE A GEOMŘÍŽOVIN | M2 | 1393.75 | 0 |  |  | 2
PP
VV |  |  |  | separační geotextilie 200g/m2, včetně rozprostření, vodorovná délka * délka svahu: vyztužený svah v km 0,474-0,577: 3,0*(27,0+20,0)+4,7*40,0+3,0*15,0=374,000 [A] m2 vyztužený svah v km 0,670-0,764: 3,0*13,0+4,7*25,0+5,7*30,5+4,7*15,0+3,0*19,0=457,850 [B] m2 vyztužený svah v km 0,870-0,927: 3,0*(1,0+2,0)+3,0*(2,0+10,0)+4,7*42,0+5,7*10,0=299,400 [C] m2 rozšíření násypového svahu: sanace podloží vozovky v km vlevo 0,620-0,665, délka x šířka: (3,5*45,0)=157,500 [D] m2 sanace podloží vozovky v km vpravo 0,764-0,794, délka x šířka: (3,5*30,0)=105,000 [E] m2 Celkem: A+B+C+D+E=1 393,750 [F] m2
SD |  | 4 |  | Vodorovné konstrukce
P | 35 | 451312 |  | PODKLADNÍ A VÝPLŇOVÉ VRSTVY Z PROSTÉHO BETONU C12/15 | M3 | 0.642 | 0 |  |  | 2
PP
VV |  |  |  | C 12/15-X0 horská vpust: 1,9*1,2*0,15=0,342 [A] uliční vpusti: 2*1,0*1,0*0,15=0,300 [B] Celkem: A+B=0,642 [C] m3
P | 36 | 451314 | A | PODKLADNÍ A VÝPLŇOVÉ VRSTVY Z PROSTÉHO BETONU C25/30 | M3 | 15.03 | 0 |  |  | 2
PP
VV |  |  |  | C 25/30-XF2,XC2, podkladní vrstvy a obetonování: podélné propustek v km 0,740, délka* plocha 0,90m2/m: (16,7*0,90)=15,030 [A] m3
P | 37 | 451314 | B | PODKLADNÍ A VÝPLŇOVÉ VRSTVY Z PROSTÉHO BETONU C25/30 | M3 | 36.792 | 0 |  |  | 2
PP
VV |  |  |  | podkladní beton C20/25 - nXF3 tl. 140mm pod žulovou dlažbu tl. 200 mm, půdoryné rozměry v m2 *1,2 (součinitel pro sklon svahu 1:1,5) * celková tl. 0,14mm: příkop vlevo km 0,600-0,660: 74,0*1,2=88,800 [A] m2 příkop vpravo km 0,670-0,770: (78,0+27,0)*1,2=126,000 [B] m2 propustek v km 0,660: (14,0+15,0)*1,2=34,800 [C] m2 propustek v km 0,740: 2*5,5*1,2=13,200 [D] m2 Celkem: A+B+C+D=262,800 [E] m2 Celkem: E*0,14=36,792 [F] m3
P | 38 | 45157 |  | PODKLADNÍ A VÝPLŇOVÉ VRSTVY Z KAMENIVA TĚŽENÉHO | M3 | 14.046 | 0 |  |  | 2
PP
VV |  |  |  | štěrkové lože pro potrubí, délka * šířka * tloušťka: přípojky (60,0+5,0+6,0+1,0)*1,0*0,1+10,8*1,2*0,1=8,496 [A] m3 chráničky NN kabelů: (8,0+9,0+11,0+43,0+40,0)*0,5*0,1=5,550 [B] m3 Celkem: A+B=14,046 [C] m3
P | 39 | 461314 |  | PATKY Z PROSTÉHO BETONU C25/30 | M3 | 3.888 | 0 |  |  | 2
PP
VV |  |  |  | betonové zajišťující prahy 400/600 mm z betonu C25/30 - XF2, XC2, půdorysné délky *1,2 (součinitel pro sklon svahu 1:1,5), *výška 0,6m *šířka 0,4m: propustek v km 0,660: (4,0+3,5)*1,2*0,6*0,4=2,160 [A] m3 propustek v km 0,740: 2*3,0*1,2*0,6*0,4=1,728 [B] m3 Celkem: A+B=3,888 [C] m3
P | 40 | 465512 |  | DLAŽBY Z LOMOVÉHO KAMENE NA MC | M3 | 52.56 | 0 |  |  | 2
PP
VV |  |  |  | žulová dlažba tl. 200 mm do lože tl. 140 mm z betonu C20/25 - nXF3 s vyspárováním na cementovou maltu MC 25 šířka spáry 15 mm, půdoryné rozměry v m2 *1,2 (součinitel pro sklon svahu 1:1,5), celkem * tl. 0,20 m: příkop vlevo km 0,600-0,660: 74,0*1,2=88,800 [A] m2 příkop vpravo km 0,670-0,770: (78,0+27,0)*1,2=126,000 [B] m2 propustek v km 0,660: (14,0+15,0)*1,2=34,800 [C] m2 propustek v km 0,740: 2*5,5*1,2=13,200 [D] m2 Celkem: A+B+C+D=262,800 [E] m2 Celkem: E*0,20=52,560 [F] m3
SD |  | 5 |  | Komunikace
P | 41 | 56333 | A | VOZOVKOVÉ VRSTVY ZE ŠTĚRKODRTI TL. DO 150MM | M2 | 1015.755 | 0 |  |  | 2
PP
VV |  |  |  | vrstva ŠDa fr. 0-32 tl. 140 mm, bude zrecyklováno recyklací za studena šířka * délka svahu: vyztužený svah v km 0,474-0,577: 1,7*(27,0+20,0)+2,4*(40,0+2,0)+1,7*15,0=206,200 [A] m2 sanace podloží vozovky v km vlevo 0,620-0,665: 2,5*45,0=112,500 [B] m2 vyztužený svah v km 0,670-0,764: 2,4*(13,0)+2,95*(25,0+1,0)+2,95*30,5+2,95*15,0+2,95*(19,0+1,0)=301,125 [C] m2 sanace podloží vozovky v km vpravo 0,764-0,794: 2,5*30,0=75,000 [D] m2 vyztužený svah v km 0,870-0,927: 2,4*(1,0+2,0+2,0)+3,1*(2,0+10,0)+2,4*30,0+5,7*(10,0+2,0)=189,600 [E] m2 přípojka od horské vpusti: 7,4*1,2=8,880 [F] m2 odstranění vpusti v km 0,870: 6,0*1,2=7,200 [G] m2 drenážní trativod, přípojky a uliční vpusti: 80,0*1,0+(5,0+6,0+1,0)*1,0+3*1,5*1,5=98,750 [H] m2 vybourání bet. trouby v km 0,970: 8,0*1,0=8,000 [I] m2 chránička kabelu NN ve vozovce: (8,0+9,0)*0,5=8,500 [J] m2 Celkem: A+B+C+D+E+F+G+H+I+J=1 015,755 [K] m2
P | 42 | 56333 | B | VOZOVKOVÉ VRSTVY ZE ŠTĚRKODRTI TL. DO 150MM | M2 | 98 | 0 |  |  | 2
PP
VV |  |  |  | vrstva ŠDa fr. 0-32 tl. 150 mm ozn 3: 34,0+46,0+18,0=98,000 [A] m2
P | 43 | 56334 |  | VOZOVKOVÉ VRSTVY ZE ŠTĚRKODRTI TL. DO 200MM | M2 | 1106.555 | 0 |  |  | 2
PP
VV |  |  |  | vrstva ŠDa fr. 0-125 tl. 200 mm ozn 3: 34,0+46,0+18,0=98,000 [A] m2 šířka * délka svahu: vyztužený svah v km 0,474-0,577: 1,7*(27,0+20,0)+2,4*(40,0+2,0)+1,7*15,0=206,200 [B] m2 sanace podloží vozovky v km vlevo 0,620-0,665: 2,5*45,0=112,500 [C] m2 vyztužený svah v km 0,670-0,764: 2,4*(13,0)+2,95*(25,0+1,0)+2,95*30,5+2,95*15,0+2,95*(19,0+1,0)=301,125 [D] m2 sanace podloží vozovky v km vpravo 0,764-0,794: 2,5*30,0=75,000 [E] m2 vyztužený svah v km 0,870-0,927: 2,4*(1,0+2,0+2,0)+3,1*(2,0+10,0)+2,4*30,0+5,7*(10,0+2,0)=189,600 [F] m2 přípojka od horské vpusti: 7,4*1,2=8,880 [G] m2 odstranění vpusti v km 0,870: 6,0*1,2=7,200 [L] m2 drenážní trativod, přípojky a uliční vpusti: 80,0*1,0+(5,0+6,0+1,0)*1,0+3*1,5*1,5=98,750 [H] m2 vybourání bet. trouby v km 0,970: 8,0*1,0=8,000 [I] m2 chránička kabelu NN ve vozovce: (8,0+9,0)*0,5=8,500 [J] m2 Celkem: A+B+C+D+E+F+G+H+I+J=1 106,555 [K] m2
P | 44 | 567534 |  | VRST PRO OBNOVU A OPR RECYK ZA STUD CEM A ASF EM TL DO 150MM | M2 | 2933.2 | 0 |  |  | 2
PP
VV |  |  |  | RS 0/45 CA tl. 140 mm. Na návrh recyklace za studena byla provedena průkazní zkouška. Bude doplněna křivka zrnitosti nakupovaným materiálem z drobného kameniva, množství přidávaného pojiva je uvažováno s průměrnou hodnotou dávky cementu 5% a 3% asf. emulze, viz protokol o průkazní zkoušce směsi recyklované ze studena, ozn 2: 2792,0=2 792,000 [A] rozšíření na každém kraji 0,20m mimo silniční obrubu: 0,20*(2*444,0-(50,0+50,0+82,0))=141,200 [B] Celkem: A+B=2 933,200 [C] m2
P | 45 | 56962 |  | ZPEVNĚNÍ KRAJNIC Z RECYKLOVANÉHO MATERIÁLU TL DO 100MM | M2 | 664 | 0 |  |  | 2
PP
VV |  |  |  | nezpevněná krajnice z R-mat šířky 0,5m tl. 0,1m délka obou okrajů mimo silniční obrubu a hospodářské sjezdy, šířka 0,5m: 0,5*(2*444,0+-(50,0+50,0+82,0+105,0+130,0+80,0+57,0+27,0+10,0+7,0+13,0+8,0+27,0+60,0))=91,000 [A] m2 šířka 1,5m: 1,5*(105,0+103,0+10,0+80,0+57,0+27,0)=573,000 [B] m2 Celkem: A+B=664,000 [C] m2
P | 46 | 572123 |  | INFILTRAČNÍ POSTŘIK Z EMULZE DO 1,0KG/M2 | M2 | 2933.2 | 0 |  |  | 2
PP
VV |  |  |  | INFILTRAČNÍ POSTŘIK 0,8 kg/m2 ozn 2: 2792,0=2 792,000 [A] rozšíření na každém kraji 0,20m mimo silniční obrubu: 0,20*(2*444,0-(50,0+50,0+82,0))=141,200 [B] Celkem: A+B=2 933,200 [C] m2
P | 47 | 572213 |  | SPOJOVACÍ POSTŘIK Z EMULZE DO 0,5KG/M2 | M2 | 3390.48 | 0 |  |  | 2
PP
VV |  |  |  | ozn 1: 2*(12,0+118,0+92,0)=444,000 [A] ozn 2: 2792,0=2 792,000 [B] ozn 3: 34,0+46,0+18,0=98,000 [C] rozšíření na každém kraji 0,08m mimo silniční obrubu: 0,08*(2*444,0-(50,0+50,0+82,0))=56,480 [D] Celkem: A+B+C+D=3 390,480 [E] m2
P | 48 | 574A34 |  | ASFALTOVÝ BETON PRO OBRUSNÉ VRSTVY ACO 11+, 11S TL. 40MM | M2 | 3112 | 0 |  |  | 2
PP
VV |  |  |  | ACO 11+ tl. 40 mm ozn 1: 12,0+118,0+92,0=222,000 [A] ozn 2: 2792,0=2 792,000 [B] ozn 3: 34,0+46,0+18,0=98,000 [C] Celkem: A+B+C=3 112,000 [D] m2
P | 49 | 574C56 |  | ASFALTOVÝ BETON PRO LOŽNÍ VRSTVY ACL 16+, 16S TL. 60MM | M2 | 3168.48 | 0 |  |  | 2
PP
VV |  |  |  | ACL 16+ tl. 60 mm ozn 1: 12,0+118,0+92,0=222,000 [A] ozn 2: 2792,0=2 792,000 [B] ozn 3: 34,0+46,0+18,0=98,000 [C] rozšíření na každém kraji 0,08m mimo silniční obrubu: 0,08*(2*444,0-(50,0+50,0+82,0))=56,480 [D] Celkem: A+B+C+D=3 168,480 [E] m2
P | 50 | 57631 |  | POSYP LOMOVÝMI VÝSIVKAMI 5KG/M2 | M2 | 2933.2 | 0 |  |  | 2
PP
VV |  |  |  | Posyp infiltračního postřiku drceným kamenivem fr.4-8, 2,0 kg/m2 ozn 2: 2792,0=2 792,000 [A] rozšíření na každém kraji 0,20m mimo silniční obrubu: 0,20*(2*444,0-(50,0+50,0+82,0))=141,200 [B] Celkem: A+B=2 933,200 [C]
SD |  | 7 |  | Přidružená stavební výroba
P | 51 | 767911A |  | OPLOCENÍ DŘEVĚNÉ | M2 | 60 | 0 |  |  | 2
PP
VV |  |  |  | demontáž a zpětná montáž dřeveného oplocení vpravo v km 0,710-0,770 délka: 60,0=60,000 [A] m
SD |  | 8 |  | Potrubí
P | 52 | 87433 | A | POTRUBÍ Z TRUB PLASTOVÝCH ODPADNÍCH DN DO 150MM | M | 60 | 0 |  |  | 2
PP
VV |  |  |  | příčné přípojky od UV - PP potrubí SN 12 DN 150 mm 60,0=60,000 [A] m
P | 53 | 87433 | B | POTRUBÍ Z TRUB PLASTOVÝCH ODPADNÍCH DN DO 150MM | M | 120 | 0 |  |  | 2
PP
VV |  |  |  | chráničky NN kabelů, potrubí PE DN110 SN10 8,0+2*9,0+11,0+43,0+40,0=120,000 [A] m
P | 54 | 87434 |  | POTRUBÍ Z TRUB PLASTOVÝCH ODPADNÍCH DN DO 200MM | M | 12 | 0 |  |  | 2
PP
VV |  |  |  | příčné přípojky od UV - PP potrubí SN 12 DN 200 mm 5,0+6,0+1,0=12,000 [A] m
P | 55 | 87445 |  | POTRUBÍ Z TRUB PLASTOVÝCH ODPADNÍCH DN DO 300MM | M | 10.8 | 0 |  |  | 2
PP
VV |  |  |  | podélné přípojky od horské vpusti - PP potrubí SN 16 DN 300 mm: 10,8=10,800 [A] m
P | 56 | 87446 |  | POTRUBÍ Z TRUB PLASTOVÝCH ODPADNÍCH DN DO 400MM | M | 16.7 | 0 |  |  | 2
PP
VV |  |  |  | potrubí pro podélné propustky - PP potrubí SN 16 DN 400 mm: 16,70=16,700 [A] m
P | 57 | 89712 |  | VPUSŤ KANALIZAČNÍ ULIČNÍ KOMPLETNÍ Z BETONOVÝCH DÍLCŮ | KUS | 3 | 0 |  |  | 2
PP
VV |  |  |  | nové uliční vpusti s plastovou mříží s rámem (500x500) D400 včetně kalového koše, výšky 1,46 m: celkem 3 ks=3,000 [A]
P | 58 | 89722 |  | VPUSŤ KANALIZAČNÍ HORSKÁ KOMPLETNÍ Z BETON DÍLCŮ | KUS | 1 | 0 |  |  | 2
PP
VV |  |  |  | horská vpust (1,5x1,2x1,5m) s litinovou mříží na podkladní beton: 1,0=1,000 [A] ks
SD |  | 9 |  | Ostatní konstrukce a práce
P | 59 | 9113A1 |  | SVODIDLO OCEL SILNIČ JEDNOSTR, ÚROVEŇ ZADRŽ N1, N2 - DODÁVKA A MONTÁŽ | M | 448 | 0 |  |  | 2
PP
VV |  |  |  | zádržnost N2 SO 122: 104,0+96,0+80,0+56,0=336,000 [A] m SO 121: 112,0=112,000 [B] m Celkem: A+B=448,000 [C] m
P | 60 | 9113A3 |  | SVODIDLO OCEL SILNIČ JEDNOSTR, ÚROVEŇ ZADRŽ N1, N2 - DEMONTÁŽ S PŘESUNEM | M | 80 | 0 |  |  | 2
PP
VV |  |  |  | demontáž s odvozem na skládku 80,0=80,000 [A]
P | 61 | 91228 |  | SMĚROVÉ SLOUPKY Z PLAST HMOT VČETNĚ ODRAZNÉHO PÁSKU | KUS | 26 | 0 |  |  | 2
PP
VV |  |  |  | bílé 0,493-0,560 nalevo po 50m= 2,0=2,000 [A] 0,560-0,620 po obou stranách po 10m= 12,0=12,000 [B] 0,620-0,660 po obou stranách po 50m= 2,0=2,000 [C] 0,660-0,700 nalevo po 10m= 8,0=8,000 [D] 0,700-0,800 nalevo po 50m= 2,0=2,000 [E] Celkem: A+B+C+D+E=26,000 [F] ks
P | 62 | 91238 |  | SMĚROVÉ SLOUPKY Z PLAST HMOT - NÁSTAVCE NA SVODIDLA VČETNĚ ODRAZNÉHO PÁSKU | KUS | 20 | 0 |  |  | 2
PP
VV |  |  |  | bílé 0,493-0,560 napravo po 50m= 2,0=2,000 [A] 0,660-0,700 napravo po 10m= 8,0=8,000 [B] 0,700-0,800 napravo po 50m= 2,0=2,000 [C] 0,820-0,860 napravo po 10m= 4,0=4,000 [D] SO 121: 112,0/25=4=4,000 [E] Celkem: A+B+C+D+E=20,000 [F] ks
P | 63 | 914113 |  | DOPRAVNÍ ZNAČKY ZÁKLADNÍ VELIKOSTI OCELOVÉ NEREFLEXNÍ - DEMONTÁŽ | KUS | 15 | 0 |  |  | 2
PP
VV |  |  |  | odvoz na dodavatelem definovanou skládku a odkup dodavatelem za cenu šrotu dle ZOP celkem 15=15,000 [A] ks
P | 64 | 914131 |  | DOPRAVNÍ ZNAČKY ZÁKLADNÍ VELIKOSTI OCELOVÉ FÓLIE TŘ 2 - DODÁVKA A MONTÁŽ | KUS | 17 | 0 |  |  | 2
PP
VV |  |  |  | celkem 17=17,000 [A] ks
P | 65 | 914921 |  | SLOUPKY A STOJKY DOPRAVNÍCH ZNAČEK Z OCEL TRUBEK DO PATKY - DODÁVKA A MONTÁŽ | KUS | 14 | 0 |  |  | 2
PP
VV |  |  |  | celkem 14 KS=14,000 [A]
P | 66 | 914923 |  | SLOUPKY A STOJKY DZ Z OCEL TRUBEK DO PATKY DEMONTÁŽ | KUS | 12 | 0 |  |  | 2
PP
VV |  |  |  | odvoz na dodavatelem definovanou skládku a odkup dodavatelem za cenu šrotu dle ZOP celkem 12 KS=12,000 [A]
P | 67 | 915111 |  | VODOROVNÉ DOPRAVNÍ ZNAČENÍ BARVOU HLADKÉ - DODÁVKA A POKLÁDKA | M2 | 90.75 | 0 |  |  | 2
PP
VV |  |  |  | vodící čára souvislá V4 0,125: (119,0+321,0+185,0+50,0)*0,125=84,375 [A] m2 podélná čára přerušovaná V2b 1,5/1,5 - 0,125: (13,0+22,0+67,0)*0,5*0,125=6,375 [B] m2 Celkem: A+B=90,750 [C] m2
P | 68 | 915211 |  | VODOROVNÉ DOPRAVNÍ ZNAČENÍ PLASTEM HLADKÉ - DODÁVKA A POKLÁDKA | M2 | 90.75 | 0 |  |  | 2
PP
VV |  |  |  | vodící čára souvislá V4 0,125: (119,0+321,0+185,0+50,0)*0,125=84,375 [A] m2 podélná čára přerušovaná V2b 1,5/1,5 - 0,125: (13,0+22,0+67,0)*0,5*0,125=6,375 [B] m2 Celkem: A+B=90,750 [C] m2
P | 69 | 917224 |  | SILNIČNÍ A CHODNÍKOVÉ OBRUBY Z BETONOVÝCH OBRUBNÍKŮ ŠÍŘ 150MM | M | 182 | 0 |  |  | 2
PP
VV |  |  |  | silniční obrubník 250/150/1000 z C35/45-XF4,XD3 do betonového lože C 20/25 nXF3: 50,0+50,0+82,0=182,000 [A] m
P | 70 | 919111 |  | ŘEZÁNÍ ASFALTOVÉHO KRYTU VOZOVEK TL DO 50MM | M | 583 | 0 |  |  | 2
PP
VV |  |  |  | celkem boční napojení, konec, začátek úseku: 10,0+10,0+7,0+13,0+28,0+5,0+60,0+6,0=139,000 [A] m středová spára: 444,0=444,000 [B] m Celkem: A+B=583,000 [C] m
P | 71 | 919113 |  | ŘEZÁNÍ ASFALTOVÉHO KRYTU VOZOVEK TL DO 150MM | M | 526.8 | 0 |  |  | 2
PP
VV |  |  |  | v místech vyztužených svahů, sanací a rýhy pro kanalizaci a drenáže: vyztužený svah v km 0,474-0,577: 2,0+27,0+1,0+40,0+1,0+20,0+1,0+17,0+2,0=111,000 [A] m rozšíření násypového svahu: sanace podloží vozovky v km vlevo 0,620-0,665, délka x šířka: 2,0+45,0+2,0=49,000 [B] m vyztužený svah v km 0,670-0,764: 2,0+11,0+1,0+87,0+2,0=103,000 [C] m sanace podloží vozovky v km vpravo 0,764-0,794: 27,0+2,0=29,000 [D] m vyztužený svah v km 0,870-0,927: 2,0+5,0+1,0+12,0+1,0+30,0+1,0+12,0+2,0=66,000 [E] m přípojka od horské vpusti: 2*7,4=14,800 [F] m odstranění vpusti v km 0,870: 2*6,0=12,000 [G] m drenážní trativod, přípojky a uliční vpusti: 80,0+2*6=92,000 [H] m vybourání bet. trouby v km 0,970: 2*8,0=16,000 [I] m chráničky NN kabelů: 2*8,0+2*9,0=34,000 [J] m Celkem: A+B+C+D+E+F+G+H+I+J=526,800 [K] m
P | 72 | 919142 |  | ŘEZÁNÍ ŽELEZOBETONOVÝCH KONSTRUKCÍ TL DO 100MM | M | 4 | 0 |  |  | 2
PP
VV |  |  |  | navrtání a utěsnění kanalizačních odboček: napojení drenáží DN 150 do vpustí, šachet: 1,0=1,000 [A] napojení přípojek DN 200 do bet trub: 3,0=3,000 [B] Celkem: A+B=4,000 [C] m
P | 73 | 931325 |  | TĚSNĚNÍ DILATAČ SPAR ASF ZÁLIVKOU MODIFIK PRŮŘ DO 600MM2 | M | 583 | 0 |  |  | 2
PP
VV |  |  |  | celkem boční napojení, konec, začátek úseku: 10,0+10,0+7,0+13,0+28,0+5,0+60,0+6,0=139,000 [A] m středová spára: 444,0=444,000 [B] m Celkem: A+B=583,000 [C] m
P | 74 | 966345 |  | BOURÁNÍ PROPUSTŮ Z TRUB DN DO 300MM | M | 8 | 0 |  |  | 2
PP
VV |  |  |  | vč. odvozu a uložení na trvalou skládku v dodavatelem definované vzdálenosti vybourání bet. trouby v km 0,970: 8,0=8,000 [A] m
P | 75 | 96687 |  | VYBOURÁNÍ ULIČNÍCH VPUSTÍ KOMPLETNÍCH | KUS | 1 | 0 |  |  | 2
PP
VV |  |  |  | 1ks v km 0,970: 1,0=1,000 [A]

## SO 124
ASPE10 |  |  |  | Firma: MDS projekt s.r.o. | [5 empty] | 3
|  |  |  | Soupis prací objektu | [5 empty] | 3
S | Stavba: | 2378-21-3 |  | Rekonstrukce silnice III/3661 křiž. I/34 – Vendolí |  |  | SO 124 |  | 0,00 | 2
O | Rozpočet: | SO 124 |  | Silnice III/3661 v km 2,170-3,187 |  |  |  |  | 15,00 | 2
Typ | Poř. číslo | Kód položky | Varianta | Název položky | MJ | Množství | Jednotková cena |  | 21,00 | 2
[7 empty] | Jednotková | Celkem
0 | 1 | 2 | 3 | 4 | 5 | 6 | 9 | 10
SD |  | 0 |  | Všeobecné konstrukce a práce
P | 1 | 014102 |  | POPLATKY ZA SKLÁDKU | T | 1195.034 | 0 |  |  | 2
PP
VV |  |  |  | Poplatky za uložení zemin a přebytků výkopku položka 11332A: 53,418=53,418 [A] m3 položka 11332B: 94,680=94,680 [B] m3 položka 12110: 78,588=78,588 [C] m3 položka 12373: 45,000=45,000 [D] m3 položka 12922: 275,250*0,1=27,525 [E] m3 položka 12930A: 36,000=36,000 [F] m3 položka 12930B: 2,610=2,610 [G] m3 položka 13173: 125,126=125,126 [H] m3 položka 13273A: 179,466=179,466 [I] m3 položka 13273B: 20,430=20,430 [J] m3 položka 13273C: 13,262=13,262 [K] m3 odečet položky 18220: -78,588=-78,588 [L] m3 Celkem: A+B+C+D+E+F+G+H+I+J+K+L=597,517 [M] m3 Celkem: M*2,0=1 195,034 [N] m3
P | 2 | 014112 |  | POPLATKY ZA SKLÁDKU TYP S-IO (INERTNÍ ODPAD) | T | 175.815 | 0 |  |  | 2
PP
VV |  |  |  | položka 11315: 16,406=16,406 [A] m3 položka 11317: 0,600=0,600 [B] m3 položka 11328: 27,600*0,2 (0,2m2/m)=5,520 [C] m3 položka 11351: 11,0*0,05 (0,05m3/m)=0,550 [D] m3 položka 11352: 85,0*0,1 (0,1m3/m)=8,500 [E] m3 položka 966345: 86,5*0,2 (0,2m2/m)=17,300 [F] m3 položka 966358: 19,95*1,0 (1,0m2/m)=19,950 [G] m3 položka 96687: 1,0*0,5=0,500 [H] m3 položka 96688: 1,0*1,0=1,000 [I] m3 Celkem: A+B+C+D+E+F+G+H+I=70,326 [J] m3 Celkem: J*2,5=175,815 [K] t
P | 3 | 014132 |  | POPLATKY ZA SKLÁDKU TYP S-NO (NEBEZPEČNÝ ODPAD) | T | 406.62 | 0 |  |  | 2
PP
VV |  |  |  | nízký obsah PAU dle diagnostiky Poplatky za uložení nebezpečného odpadu. položka 11333.A: 43,343=43,343 [A] m3 položka 11333.B: 126,082=126,082 [B] m3 Celkem: A+B=169,425 [C] m3 Celkem: C*2,4=406,620 [D] t
SD |  | 1 |  | Zemní práce
P | 4 | 11315 |  | ODSTRANĚNÍ KRYTU ZPEVNĚNÝCH PLOCH Z BETONU | M3 | 16.406 | 0 |  |  | 2
PP
VV |  |  |  | vč. odvozu a uložení na trvalou skládku v dodavatelem definované vzdálenosti odstranění bet. konstrukcí podélných propustků, délka * šířka * tl. 0,2m: (5,0*2,1+1,5*2,5+2,7*2,7+3,7*2,7+1,5*2,0+4,0*2,2+3,5*1,5+3,5*7,0+3,7*1,0+3,5*1,5)*0,2=16,406 [A] m3
P | 5 | 11317 |  | ODSTRAN KRYTU ZPEVNĚNÝCH PLOCH Z DLAŽEB KOSTEK | M3 | 0.6 | 0 |  |  | 2
PP
VV |  |  |  | vč. odvozu a uložení na trvalou skládku v dodavatelem definované vzdálenosti odstranění bet. konstrukcí podélných propustků, délka * šířka * tl. 0,1m: odstranění žulových kostek: (1,0+5,0)*0,1=0,600 [A] m3
P | 6 | 11328 |  | ODSTRANĚNÍ PŘÍKOPŮ A RIGOLŮ Z PŘÍKOPOVÝCH TVÁRNIC | M2 | 27.6 | 0 |  |  | 2
PP |  |  |  | včetně odvozu a uložení na skládku dle ZOP do dodavatelem určené vzdálenosti
VV |  |  |  | vč. odvozu a uložení na trvalou skládku v dodavatelem definované vzdálenosti odstranění příkopových žlabů: (5,0+9,0+12,0+7,0+13,0)*0,6=27,600 [A] m2
P | 7 | 11332 | A | ODSTRANĚNÍ PODKLADŮ ZPEVNĚNÝCH PLOCH Z KAMENIVA NESTMELENÉHO | M3 | 53.418 | 0 |  |  | 2
PP
VV |  |  |  | vč. odvozu a uložení na trvalou skládku v dodavatelem definované vzdálenosti sanace podloží vozovky v km vpravo 3,090-3,140, šířka * délka: 3,0*50,0=150,000 [A] m2 ozn. 3: 9,0=9,000 [B] m2 vpusti a přípojka DN200: 4*(1,85*1,85)+(6,8+7,6+6,0)*1,0=34,090 [C] m2 propustek v km 3,055: 11,4*5,0+8,5*2,0=74,000 [D] m2 Celkem: A+B+C+D=267,090 [E] m2 tl. 0,2m: 0,2*E=53,418 [F] m3
P | 8 | 11332 | B | ODSTRANĚNÍ PODKLADŮ ZPEVNĚNÝCH PLOCH Z KAMENIVA NESTMELENÉHO | M3 | 94.68 | 0 |  |  | 2
PP
VV |  |  |  | vč. odvozu a uložení na trvalou skládku v dodavatelem definované vzdálenosti ozn. 4: 5,0+3,0+4,0+3,0+4,0+4,0+6,0+4,0+4,0=37,000 [A] m2 2* ozn. 5: 2*(14,0+14,0+10,0+10,0+14,0+11,0+14,0+29,0+15,0+23,0)=308,000 [B] m2 předláždění vkm 2,380-2,414: 34,0*0,5=17,000 [C] m2 předláždění u propustku v km 3,055: 8,5*2,0=17,000 [D] m2 u zastávky v km 3,140: 13,0*0,5=6,500 [E] m2 ozn. 3: 9,0=9,000 [F] m2 Celkem: A+B+C+D+E+F=394,500 [G] m2 Celkem: G*0,24=94,680 [H] m3
P | 9 | 11333 | A | ODSTRANĚNÍ PODKLADU ZPEVNĚNÝCH PLOCH S ASFALT POJIVEM | M3 | 43.343 | 0 |  |  | 2
PP
VV |  |  |  | vč. odvozu na trvalou skládku v dodavatelem definované vzálenosti odstranění živičných vrstev v místech sanací a rýh přípojek šířka * délka: sanace podloží vozovky v km vpravo 3,090-3,140, šířka * délka: 3,0*50,0+0,5*3,0+50,0=201,500 [A] m2 vpusti a přípojka DN200: 4*(1,85*1,85)+(6,8+7,6+6,0)*1,0=34,090 [B] m2 propustek v km 3,055: 11,4*5,0+8,5*2,0=74,000 [C] m2 Celkem: A+B+C=309,590 [D] m2 tl. 0,14m: 0,14*D=43,343 [E] m3
P | 10 | 11333 | B | ODSTRANĚNÍ PODKLADU ZPEVNĚNÝCH PLOCH S ASFALT POJIVEM | M3 | 126.082 | 0 |  |  | 2
PP
VV |  |  |  | vč. odvozu na trvalou skládku v dodavatelem definované vzálenosti odstranění živičných vrstev po recykylaci za studena: plochy vozovky * tl. 0,02m: ozn 2: 6194,0=6 194,000 [A] m2 rozšíření na každém kraji 0,20m mimo silniční obrubu: 0,20*(13,0+53,0+9,5+16,0+12,5+16,0+10,5+5,5+86,0+47,0+17,0+73,0+9,5+6,0+6,0+15,0+25,0+8,0+12,0+7,0+12,0+24,0+38,0+29,0)=110,100 [B] m2 Celkem: A+B=6 304,100 [C] m2 Celkem: C*0,02=126,082 [D] m3
P | 11 | 11351 |  | ODSTRANĚNÍ ZÁHONOVÝCH OBRUBNÍKŮ | M | 11 | 0 |  |  | 2
PP
VV |  |  |  | vč. odvozu na trvalou skládku v dodavatelem definované vzdálenosti 11,0=11,000 [A] m
P | 12 | 11352 |  | ODSTRANĚNÍ CHODNÍKOVÝCH OBRUBNÍKŮ BETONOVÝCH | M | 85 | 0 |  |  | 2
PP
VV |  |  |  | vč. odvozu na trvalou skládku v dodavatelem definované vzdálenosti výměna: 34,0+8,0+11,0+32,0=85,000 [A]
P | 13 | 11372 |  | FRÉZOVÁNÍ ZPEVNĚNÝCH PLOCH ASFALTOVÝCH | M3 | 569.974 | 0 |  |  | 2
PP
VV |  |  |  | ODKUP ZHOTOVITELEM frézování asf. vrstev: plochy vozovky * tl. 0,09m: ozn 1: 12,0+12,0+10,0+12,0+16,0+11,0+13,0=86,000 [A] ozn 2: 6194,0=6 194,000 [B] ozn 3: 9,0=9,000 [C] rozšíření na každém kraji 0,08m mimo silniční obrubu: 0,08*(13,0+53,0+9,5+16,0+12,5+16,0+10,5+5,5+86,0+47,0+17,0+73,0+9,5+6,0+6,0+15,0+25,0+8,0+12,0+7,0+12,0+24,0+38,0+29,0) =44,040 [D] Celkem: A+B+C+D=6 333,040 [E] m2 Celkem: E*0,09=569,974 [F] m3
P | 14 | 12110 |  | SEJMUTÍ ORNICE NEBO LESNÍ PŮDY | M3 | 78.588 | 0 |  |  | 2
PP
VV |  |  |  | vč. odvozu a uložení na dočasnou skládku v dodavatelem definované vzdálenosti tl. 0,1m, šířka * délka: silniční obrubník, výměna: 1,0*(34,0+8,0+32,0)=74,000 [A] m2 silniční obrubník, nové: 1,0*(93,0+38,0)=131,000 [B] m2 příkopové žlaby: (1,6*1,2)*(140,0-20,0)+1,0*65,0+1,0*(47,0+13,0)+(1,8*1,2)*18,0+(2,2*1,2)*(85,0-20,0)=565,880 [C] m2 propustek v km 3,055: 15,0=15,000 [D] m2 Celkem: A+B+C+D=785,880 [E] m2 tl. 0,10m: 0,1*E =78,588 [F] m3
P | 15 | 12373 |  | ODKOP PRO SPOD STAVBU SILNIC A ŽELEZNIC TŘ. I | M3 | 45 | 0 |  |  | 2
PP
VV |  |  |  | vč. odvozu a uložení na trvalou skládku v dodavatelem definované vzdálenosti odstranění zeminy od pláně vozovky sanace podloží vozovky v km vpravo 3,090-3,140, šířka * délka * tl. 0,3m: (3,0*50,0*0,3)=45,000 [A] m3
P | 16 | 12573 |  | VYKOPÁVKY ZE ZEMNÍKŮ A SKLÁDEK TŘ. I | M3 | 78.588 | 0 |  |  | 2
PP
VV |  |  |  | položka 18220: 78,588=78,588 [A] m3
P | 17 | 12922 |  | ČIŠTĚNÍ KRAJNIC OD NÁNOSU TL. DO 100MM | M2 | 275.25 | 0 |  |  | 2
PP
VV |  |  |  | vč. odvozu na trvalou skládku v dodavatelem definované vzálenosti nezpevněná krajnice z ŠD šířky 0,5m tl. 0,1m obnovované krajnice: 0,5*(13,0+53,0+9,5+16,0+12,5+16,0+10,5+5,5+86,0+47,0+17,0+73,0+9,5+6,0+6,0+15,0+25,0+8,0+12,0+7,0+12,0+24,0+38,0+29,0)=275,250 [A] m2
P | 18 | 12930 | A | ČIŠTĚNÍ PŘÍKOPŮ OD NÁNOSU | M3 | 36 | 0 |  |  | 2
PP
VV |  |  |  | vč. odvozu a uložení na trvalou skládku v dodavatelem definované vzdálenosti pročištění příkopů a výkop rýhy pro žlaby, plocha m3/m * délka příkop vpravo km 2,440-2,570: 0,2*130,0=26,000 [A] m3 příkop vpravo km 2,670-2,720: 0,2*50,0=10,000 [B] m3 Celkem: A+B=36,000 [C] m3
P | 19 | 12930 | B | ČIŠTĚNÍ PŘÍKOPŮ OD NÁNOSU | M3 | 2.61 | 0 |  |  | 2
PP
VV |  |  |  | vč. odvozu a uložení na trvalou skládku v dodavatelem definované vzdálenosti příkopů zpevněných bet. tvárnic š. 0,6 * t. 0,1m * délka: 0,6*0,1*(6,0+2,0+2,5+11,5+21,5)=2,610 [A] m3
P | 20 | 13173 |  | HLOUBENÍ JAM ZAPAŽ I NEPAŽ TŘ. I | M3 | 125.126 | 0 |  |  | 2
PP
VV |  |  |  | obnova podélných propusků, šířka * výška * délka: podélné propusky: 0,8*0,6*(8,0+9,0+9,0+7,5+16,4+3,9+1,0+3,0+7,7+4,0+6,4+3,8+6,4+16,7+6,4+8,4+4,0+4,0)=60,288 [A] m3 proputek v km 3,055: 2,5*1,3*19,95=64,838 [B] m3 Celkem: A+B=125,126 [C] m3
P | 21 | 13273 | A | HLOUBENÍ RÝH ŠÍŘ DO 2M PAŽ I NEPAŽ TŘ. I | M3 | 179.466 | 0 |  |  | 2
PP
VV |  |  |  | vč. odvozu a uložení na trvalou skládku v dodavatelem definované vzdálenosti rýhy pro uliční vpusti: počet vpustí * hl. 1,20 m prům. š. 1,85*1,85m + rýhy pro přípojky hl. 1,5m * délka* šířka 1,0 : 4*1,20*(1,85*1,85) + 1,5*(1,0+6,8+7,6+6,0)*1,0=48,528 [A] m3 rýhy pro potrubí přípojky pro horskou vpust, délka * hl. 1,5* šířka 1,2m: 1,0*1,5*1,2=1,800 [B] m3 horská vpust: 2,5*2,0*1,8=9,000 [C] m3 trativod km 2,445-2,575 pod žlaby: 0,6*0,5*130,0=39,000 [D] m3 trativod km 2,605-2,620: 0,6*0,5*115,0=34,500 [E] m3 pro nové příkopové žlaby: 0,6*0,3*(19,0+6,0+12,6+9,0+12,0+7,0+3,5+65,0+47,0+18,0+4,5+8,0+3,0+8,5+23,0+13,0)=46,638 [F] m3 Celkem: A+B+C+D+E+F=179,466 [G] m3
P | 22 | 13273 | B | HLOUBENÍ RÝH ŠÍŘ DO 2M PAŽ I NEPAŽ TŘ. I | M3 | 20.43 | 0 |  |  | 2
PP
VV |  |  |  | vč. odvozu a uložení na trvalou skládku v dodavatelem definované vzdálenosti hloubení rýhy pro silniční obrubník, délka * 0,3 * 0,3: výměna: 34,0+8,0+11,0=53,000 [A] m nové: 93,0+5,5+6,5+6,5+5,0+ 14,0+1,5+5,0+1,5+4,0+1,5+4,0+14,5+4,0+6,0+1,5=174,000 [B] m Celkem: (A+B)*0,3*0,3=20,430 [C] m3
P | 23 | 13273 | C | HLOUBENÍ RÝH ŠÍŘ DO 2M PAŽ I NEPAŽ TŘ. I | M3 | 13.262 | 0 |  |  | 2
PP
VV |  |  |  | vč. odvozu a uložení na trvalou skládku v dodavatelem definované vzdálenosti hloubení rýh pro betonové prahy, půdorysné délky *1,2 (součinitel pro sklon svahu 1:1,5) *výška *šířka : prahy 300/500: (1,6+2*1,6+2*1,6+2*1,6+2*1,6+2*1,6+2*1,6+2,6+2*1,7+2*1,7+2*1,7+2*1,7+2*2,1+2*2,2+2*2,2+2*2,2+2*2,2+2*2,0)*1,2=75,360 [A] m celkem: A*0,5*0,3=11,304 [B] m3 prahy 400/600 u propustku 3,055: (2,8+4,0)*1,2=8,160 [C] m celkem: C*0,4*0,6=1,958 [D] m3 Celkem: B+D=13,262 [E] m3
P | 24 | 17120 |  | ULOŽENÍ SYPANINY DO NÁSYPŮ A NA SKLÁDKY BEZ ZHUTNĚNÍ | M3 | 528.007 | 0 |  |  | 2
PP
VV |  |  |  | položka 12110: 78,588=78,588 [A] m3 položka 12373: 45,000=45,000 [B] m3 položka 12922: 275,250*0,1=27,525 [C] m3 položka 12930A: 36,000=36,000 [D] m3 položka 12930B: 2,610=2,610 [E] m3 položka 13173: 125,126=125,126 [F] m3 položka 13273A: 179,466=179,466 [G] m3 položka 13273B: 20,430=20,430 [H] m3 položka 13273C: 13,262=13,262 [I] m3 Celkem: A+B+C+D+E+F+G+H+I=528,007 [J] m3
P | 25 | 17581 |  | OBSYP POTRUBÍ A OBJEKTŮ Z NAKUPOVANÝCH MATERIÁLŮ | M3 | 70.601 | 0 |  |  | 2
PP
VV |  |  |  | štěrkopískopí obsyp a zásyp rýhy pro puliční vpusti: počet vpustí * hl. 1,20 m prům. š. 1,85*1,85m + rýhy pro přípojky hl. 1,4m * délka* šířka 1,0 : 4*1,20*(1,85*1,85-0,55*0,55) + 1,4*(1,0+6,8+7,6+6,0)*1,0=44,936 [A] m3 rýhy pro potrubí přípojky pro horskou vpust, délka * hl. 1,4* šířka 1,2m: 1,0*1,4*1,2=1,680 [B] m3 horská vpust: 2,5*2,0*1,8-(1,5*1,2*1,65)=6,030 [C] m3 proputek v km 3,055: 2,0*0,45*19,95=17,955 [D] m3 Celkem: A+B+C+D=70,601 [E] m3
P | 26 | 18110 |  | ÚPRAVA PLÁNĚ SE ZHUTNĚNÍM V HORNINĚ TŘ. I | M2 | 484.9 | 0 |  |  | 2
PP
VV |  |  |  | sanace podloží vozovky v km vpravo 3,090-3,140, šířka * délka: 3,0*50,0=150,000 [A] m2 ozn. 3: 9,0=9,000 [B] m2 přípojka DN200: (6,8+7,6+6,0)*1,0=20,400 [C] m2 propustek v km 3,055: 11,4*5,0+8,5*2,0=74,000 [D] m2 ozn. 4: 5,0+3,0+4,0+3,0+4,0+4,0+6,0+4,0+4,0=37,000 [E] m2 ozn. 5: (14,0+14,0+10,0+10,0+14,0+11,0+14,0+29,0+15,0+23,0)=154,000 [F] m2 předláždění vkm 2,380-2,414: 34,0*0,5=17,000 [G] m2 předláždění u propustku v km 3,055: 8,5*2,0=17,000 [H] m2 předláždění u zastávky v km 3,140: 13,0*0,5=6,500 [I] m2 Celkem: A+B+C+D+E+F+G+H+I=484,900 [J] m2
P | 27 | 18220 |  | ROZPROSTŘENÍ ORNICE VE SVAHU | M3 | 78.588 | 0 |  |  | 2
PP
VV |  |  |  | rozprostření ornice tl. 0,1m * šířka * délka: silniční obrubník, výměna: 1,0*(34,0+8,0+32,0)=74,000 [A] m2 silniční obrubník, nové: 1,0*(93,0+38,0)=131,000 [B] m2 příkopové žlaby: (1,6*1,2)*(140,0-20,0)+1,0*65,0+1,0*(47,0+13,0)+(1,8*1,2)*18,0+(2,2*1,2)*(85,0-20,0)=565,880 [C] m2 propustek v km 3,055: 15,0=15,000 [D] m2 Celkem: A+B+C+D=785,880 [E] m2 tl. 0,10m: 0,1*E =78,588 [F] m3
P | 28 | 18241 |  | ZALOŽENÍ TRÁVNÍKU RUČNÍM VÝSEVEM | M2 | 785.88 | 0 |  |  | 2
PP
VV |  |  |  | silniční obrubník, výměna: 1,0*(34,0+8,0+32,0)=74,000 [A] m2 silniční obrubník, nové: 1,0*(93,0+38,0)=131,000 [B] m2 příkopové žlaby: (1,6*1,2)*(140,0-20,0)+1,0*65,0+1,0*(47,0+13,0)+(1,8*1,2)*18,0+(2,2*1,2)*(85,0-20,0)=565,880 [C] m2 propustek v km 3,055: 15,0=15,000 [D] m2 Celkem: A+B+C+D=785,880 [E] m2
P | 29 | 18247 |  | OŠETŘOVÁNÍ TRÁVNÍKU | M2 | 785.88 | 0 |  |  | 2
PP
VV |  |  |  | silniční obrubník, výměna: 1,0*(34,0+8,0+32,0)=74,000 [A] m2 silniční obrubník, nové: 1,0*(93,0+38,0)=131,000 [B] m2 příkopové žlaby: (1,6*1,2)*(140,0-20,0)+1,0*65,0+1,0*(47,0+13,0)+(1,8*1,2)*18,0+(2,2*1,2)*(85,0-20,0)=565,880 [C] m2 propustek v km 3,055: 15,0=15,000 [D] m2 Celkem: A+B+C+D=785,880 [E] m2
SD |  | 2 |  | Základy
P | 30 | 212635 |  | TRATIVODY KOMPL Z TRUB Z PLAST HM DN DO 150MM, RÝHA TŘ I | M | 245 | 0 |  |  | 2
PP
VV |  |  |  | drenážní trativod DN 150, tvrdá celoperforovaná trouba PE-HD SN 8 , zásyp kačírkem nebo praným štěrkem 0,6*0,5m: km 2,445-2,575 pod žlaby: 130,0=130,000 [A] m km 2,605-2,620: 115,0=115,000 [B] m Celkem: A+B=245,000 [C] m
P | 31 | 21361 |  | DRENÁŽNÍ VRSTVY Z GEOTEXTILIE | M2 | 490 | 0 |  |  | 2
PP
VV |  |  |  | netkaná geotextílie 200g/m2 na povrchu pro drenážní trativod šířky 2,0 m/m km 2,445-2,575 pod žlaby: 2*130,0=260,000 [A] m2 km 2,605-2,620: 2*115,0=230,000 [B] m2 Celkem: A+B=490,000 [C] m2
P | 32 | 21450 |  | SANAČNÍ VRSTVY Z KAMENIVA | M3 | 72.042 | 0 |  |  | 2
PP
VV |  |  |  | vrstva ŠDa fr. 0-125 tl. 200mm a 300 mm výměna podloží u podélných propusků, šířka * výška * délka: 0,60*0,2*(8,0+9,0+9,0+7,5+16,4+3,9+1,0+3,0+7,7+4,0+6,4+3,8+6,4+16,7+6,4+8,4+4,0+4,0)=15,072 [A] m3 výměna podloží u proputku v km 3,055, šířka * výška * délka: 2,0*0,3*19,95=11,970 [B] m3 sanace podloží vozovky v km vpravo 3,090-3,140, šířka * délka * tl. 0,3m: (3,0*50,0*0,3)=45,000 [C] m3 Celkem: A+B+C=72,042 [D] m3
P | 33 | 28997 |  | OPLÁŠTĚNÍ (ZPEVNĚNÍ) Z GEOTEXTILIE A GEOMŘÍŽOVIN | M2 | 175 | 0 |  |  | 2
PP
VV |  |  |  | separační geotextilie 200g/m2, včetně rozprostření, sanace podloží vozovky v km vpravo 3,090-3,140, šířka * délka: (3,5*50,0)=175,000 [A] m2
SD |  | 4 |  | Vodorovné konstrukce
P | 34 | 451312 |  | PODKLADNÍ A VÝPLŇOVÉ VRSTVY Z PROSTÉHO BETONU C12/15 | M3 | 0.942 | 0 |  |  | 2
PP
VV |  |  |  | C 12/15-X0 horská vpust: 1,9*1,2*0,15=0,342 [A] uliční vpusti: 4*1,0*1,0*0,15=0,600 [B] Celkem: A+B=0,942 [C] m3
P | 35 | 451314 | A | PODKLADNÍ A VÝPLŇOVÉ VRSTVY Z PROSTÉHO BETONU C25/30 | M3 | 72.185 | 0 |  |  | 2
PP
VV |  |  |  | C 25/30-XF2,XC2, podkladní vrstvy a obetonování: podélné propustky, délka* plocha 0,40m2/m: ((8,0+9,0+9,0+7,5+16,4+3,9+1,0+3,0+7,7+4,0+6,4+3,8+6,4+16,7+6,4+8,4+4,0+4,0)*0,40)=50,240 [A] m3 propustek v km 3,055, délka* plocha 1,10m2/m: 19,95*1,10=21,945 [B] m3 Celkem: A+B=72,185 [C] m3
P | 36 | 451314 | B | PODKLADNÍ A VÝPLŇOVÉ VRSTVY Z PROSTÉHO BETONU C25/30 | M3 | 15.988 | 0 |  |  | 2
PP
VV |  |  |  | podkladní beton C20/25 - nXF3 tl. 140mm pod žulovou dlažbu tl. 200 mm, půdoryné rozměry v m2 *1,2 (součinitel pro sklon svahu 1:1,5) * celková tl. 0,14mm: 2,0+2*2,4+2*2,4+2*2,4+2*2,4+2*2,4+2*2,4+8,0+3,0+2,0+2*2,6+2*2,6+2*2,6+2*2,6+2*2,6+2*3,4+2*3,4+2*3,4+2*3,0+6,5+11,5=114,200 [A] m2 Celkem: A*0,14=15,988 [B] m3
P | 37 | 45157 |  | PODKLADNÍ A VÝPLŇOVÉ VRSTVY Z KAMENIVA TĚŽENÉHO | M3 | 2.14 | 0 |  |  | 2
PP
VV |  |  |  | štěrkové lože pro potrubí, délka * šířka * tloušťka: DN200: (1,0+6,8+7,6+6,0)*1,0*0,1=2,140 [A] m3
P | 38 | 461314 |  | PATKY Z PROSTÉHO BETONU C25/30 | M3 | 13.262 | 0 |  |  | 2
PP
VV |  |  |  | betonové zajišťující prahy 300/500 mm z betonu C25/30 - XF2, XC2, půdorysné délky *1,2 (součinitel pro sklon svahu 1:1,5), *výška 0,6m *šířka 0,4m: prahy 300/500: (1,6+2*1,6+2*1,6+2*1,6+2*1,6+2*1,6+2*1,6+2,6+2*1,7+2*1,7+2*1,7+2*1,7+2*2,1+2*2,2+2*2,2+2*2,2+2*2,2+2*2,0)*1,2=75,360 [A] m celkem: A*0,5*0,3=11,304 [B] m3 prahy 400/600 u propustku 3,055: (2,8+4,0)*1,2=8,160 [C] m celkem: C*0,4*0,6=1,958 [D] m3 Celkem: B+D=13,262 [E] m3
P | 39 | 465512 |  | DLAŽBY Z LOMOVÉHO KAMENE NA MC | M3 | 22.84 | 0 |  |  | 2
PP
VV |  |  |  | žulová dlažba tl. 200 mm do lože tl. 140 mm z betonu C20/25 - nXF3 s vyspárováním na cementovou maltu MC 25 šířka spáry 15 mm, půdoryné rozměry v m2 *1,2 (součinitel pro sklon svahu 1:1,5), celkem * tl. 0,20 m: 2,0+2*2,4+2*2,4+2*2,4+2*2,4+2*2,4+2*2,4+8,0+3,0+2,0+2*2,6+2*2,6+2*2,6+2*2,6+2*2,6+2*3,4+2*3,4+2*3,4+2*3,0+6,5+11,5=114,200 [A] m2 Celkem: A*0,20=22,840 [B] m3
SD |  | 5 |  | Komunikace
P | 40 | 56333 | A | VOZOVKOVÉ VRSTVY ZE ŠTĚRKODRTI TL. DO 150MM | M2 | 239.88 | 0 |  |  | 2
PP
VV |  |  |  | vrstva ŠDa fr. 0-32 tl. 140 mm, bude zrecyklováno recyklací za studena sanace podloží vozovky v km vpravo 3,090-3,140, šířka * délka: 3,0*50,0=150,000 [A] m2 vpusti a přípojka DN200: 4*(1,85*1,85-0,55*0,55)+(6,8+7,6+6,0)*1,0=32,880 [B] m2 propustek v km 3,055: 11,4*5,0=57,000 [C] m2 Celkem: A+B+C=239,880 [D] m2
P | 41 | 56333 | B | VOZOVKOVÉ VRSTVY ZE ŠTĚRKODRTI TL. DO 150MM | M2 | 394.5 | 0 |  |  | 2
PP
VV |  |  |  | vrstva ŠDa fr. 0-32 tl. 150 mm ozn. 4: 5,0+3,0+4,0+3,0+4,0+4,0+6,0+4,0+4,0=37,000 [A] m2 2* ozn. 5: 2*(14,0+14,0+10,0+10,0+14,0+11,0+14,0+29,0+15,0+23,0)=308,000 [B] m2 předláždění vkm 2,380-2,414: 34,0*0,5=17,000 [C] m2 předláždění u propustku v km 3,055: 8,5*2,0=17,000 [D] m2 u zastávky v km 3,140: 13,0*0,5=6,500 [E] m2 ozn. 3: 9,0=9,000 [F] m2 Celkem: A+B+C+D+E+F=394,500 [G] m2
P | 42 | 56334 |  | VOZOVKOVÉ VRSTVY ZE ŠTĚRKODRTI TL. DO 200MM | M2 | 265.88 | 0 |  |  | 2
PP
VV |  |  |  | vrstva ŠDa fr. 0-125 tl. 200 mm sanace podloží vozovky v km vpravo 3,090-3,140, šířka * délka: 3,0*50,0=150,000 [A] m2 ozn. 3: 9,0=9,000 [B] m2 vpusti a přípojka DN200: 4*(1,85*1,85-0,55*0,55)+(6,8+7,6+6,0)*1,0=32,880 [C] m2 propustek v km 3,055: 11,4*5,0+8,5*2,0=74,000 [D] m2 Celkem: A+B+C+D=265,880 [E] m2
P | 43 | 567534 |  | VRST PRO OBNOVU A OPR RECYK ZA STUD CEM A ASF EM TL DO 150MM | M2 | 6304.1 | 0 |  |  | 2
PP
VV |  |  |  | RS 0/45 CA tl. 140 mm. Na návrh recyklace za studena byla provedena průkazní zkouška. Bude doplněna křivka zrnitosti nakupovaným materiálem z drobného kameniva, množství přidávaného pojiva je uvažováno s průměrnou hodnotou dávky cementu 5% a 3% asf. emulze, viz protokol o průkazní zkoušce směsi recyklované ze studena, ozn 2: 6194,0=6 194,000 [A] rozšíření na každém kraji 0,20m mimo silniční obrubu: 0,20*(13,0+53,0+9,5+16,0+12,5+16,0+10,5+5,5+86,0+47,0+17,0+73,0+9,5+6,0+6,0+15,0+25,0+8,0+12,0+7,0+12,0+24,0+38,0+29,0)=110,100 [B] Celkem: A+B=6 304,100 [C] m2
P | 44 | 56962 |  | ZPEVNĚNÍ KRAJNIC Z RECYKLOVANÉHO MATERIÁLU TL DO 100MM | M2 | 275.25 | 0 |  |  | 2
PP
VV |  |  |  | nezpevněná krajnice z R-mat šířky 0,5m tl. 0,1m 0,5*(13,0+53,0+9,5+16,0+12,5+16,0+10,5+5,5+86,0+47,0+17,0+73,0+9,5+6,0+6,0+15,0+25,0+8,0+12,0+7,0+12,0+24,0+38,0+29,0) =275,250 [A] m2
P | 45 | 572123 |  | INFILTRAČNÍ POSTŘIK Z EMULZE DO 1,0KG/M2 | M2 | 6304.1 | 0 |  |  | 2
PP
VV |  |  |  | INFILTRAČNÍ POSTŘIK 0,8kg/m2 ozn 2: 6194,0=6 194,000 [A] rozšíření na každém kraji 0,20m mimo silniční obrubu: 0,20*(13,0+53,0+9,5+16,0+12,5+16,0+10,5+5,5+86,0+47,0+17,0+73,0+9,5+6,0+6,0+15,0+25,0+8,0+12,0+7,0+12,0+24,0+38,0+29,0)=110,100 [B] Celkem: A+B=6 304,100 [C] m2
P | 46 | 572213 |  | SPOJOVACÍ POSTŘIK Z EMULZE DO 0,5KG/M2 | M2 | 6419.04 | 0 |  |  | 2
PP
VV |  |  |  | ozn 1: 2*(12,0+12,0+10,0+12,0+16,0+11,0+13,0)=172,000 [A] ozn 2: 6194,0=6 194,000 [B] ozn 3: 9,0=9,000 [C] rozšíření na každém kraji 0,08m mimo silniční obrubu: 0,08*(13,0+53,0+9,5+16,0+12,5+16,0+10,5+5,5+86,0+47,0+17,0+73,0+9,5+6,0+6,0+15,0+25,0+8,0+12,0+7,0+12,0+24,0+38,0+29,0) =44,040 [D] Celkem: A+B+C+D=6 419,040 [E] m2
P | 47 | 574A34 |  | ASFALTOVÝ BETON PRO OBRUSNÉ VRSTVY ACO 11+, 11S TL. 40MM | M2 | 6289 | 0 |  |  | 2
PP
VV |  |  |  | ACO 11+ tl. 40 mm ozn 1: 12,0+12,0+10,0+12,0+16,0+11,0+13,0=86,000 [A] ozn 2: 6194,0=6 194,000 [B] ozn 3: 9,0=9,000 [C] Celkem: A+B+C=6 289,000 [D] m2
P | 48 | 574C56 |  | ASFALTOVÝ BETON PRO LOŽNÍ VRSTVY ACL 16+, 16S TL. 60MM | M2 | 6333.04 | 0 |  |  | 2
PP
VV |  |  |  | ACL 16+ tl. 60 mm ozn 1: 12,0+12,0+10,0+12,0+16,0+11,0+13,0=86,000 [A] ozn 2: 6194,0=6 194,000 [B] ozn 3: 9,0=9,000 [C] rozšíření na každém kraji 0,08m mimo silniční obrubu: 0,08*(13,0+53,0+9,5+16,0+12,5+16,0+10,5+5,5+86,0+47,0+17,0+73,0+9,5+6,0+6,0+15,0+25,0+8,0+12,0+7,0+12,0+24,0+38,0+29,0) =44,040 [D] Celkem: A+B+C+D=6 333,040 [E] m2
P | 49 | 57631 |  | POSYP LOMOVÝMI VÝSIVKAMI 5KG/M2 | M2 | 6304.1 | 0 |  |  | 2
PP
VV |  |  |  | Posyp infiltračního postřiku drceným kamenivem fr.4-8, 2,0 kg/m2 ozn 2: 6194,0=6 194,000 [A] rozšíření na každém kraji 0,20m mimo silniční obrubu: 0,20*(13,0+53,0+9,5+16,0+12,5+16,0+10,5+5,5+86,0+47,0+17,0+73,0+9,5+6,0+6,0+15,0+25,0+8,0+12,0+7,0+12,0+24,0+38,0+29,0)=110,100 [B] Celkem: A+B=6 304,100 [C]
P | 50 | 582611 |  | KRYTY Z BETON DLAŽDIC SE ZÁMKEM ŠEDÝCH TL 60MM DO LOŽE Z KAM | M2 | 37 | 0 |  |  | 2
PP
VV |  |  |  | dlažba šedá v chodníku tl. 60 mm 200x100x60mm, do lože z drti tl. 30 mm: ozn. 4: 5,0+3,0+4,0+3,0+4,0+4,0+6,0+4,0+4,0=37,000 [A] m2
P | 51 | 582612 |  | KRYTY Z BETON DLAŽDIC SE ZÁMKEM ŠEDÝCH TL 80MM DO LOŽE Z KAM | M2 | 154 | 0 |  |  | 2
PP
VV |  |  |  | dlažba šedá v chodníku tl. 80 mm 200x100x80mm, do lože z drti tl. 40 mm: ozn. 5: 14,0+14,0+10,0+10,0+14,0+11,0+14,0+29,0+15,0+23,0=154,000 [A] m2
P | 52 | 587205 |  | PŘEDLÁŽDĚNÍ KRYTU Z BETONOVÝCH DLAŽDIC | M2 | 37.5 | 0 |  |  | 2
PP
VV |  |  |  | předláždění vkm 2,380-2,414: 34,0*0,5=17,000 [A] m2 předláždění u propustku v km 3,055: 14,0=14,000 [B] m2 u zastávky v km 3,140: 13,0*0,5=6,500 [C] m2 Celkem: A+B+C=37,500 [D] m2
SD |  | 8 |  | Potrubí
P | 53 | 87434 |  | POTRUBÍ Z TRUB PLASTOVÝCH ODPADNÍCH DN DO 200MM | M | 21.4 | 0 |  |  | 2
PP
VV |  |  |  | příčné přípojky od UV - PP potrubí SN 12 DN 200 mm 1,0+6,8+7,6+6,0=21,400 [A] m
P | 54 | 87445 |  | POTRUBÍ Z TRUB PLASTOVÝCH ODPADNÍCH DN DO 300MM | M | 125.6 | 0 |  |  | 2
PP
VV |  |  |  | podélné přípojky od horské vpusti - PP potrubí SN 16 DN 300 mm: 8,0+9,0+9,0+7,5+16,4+3,9+1,0+3,0+7,7+4,0+6,4+3,8+6,4+16,7+6,4+8,4+4,0+4,0=125,600 [A] m
P | 55 | 87458 |  | POTRUBÍ Z TRUB PLAST ODPAD DN DO 600MM | M | 19.95 | 0 |  |  | 2
PP
VV |  |  |  | propustek v km 3,055, PP potrubí SN 16 DN 600 mm: 19,95=19,950 [A] m
P | 56 | 89712 |  | VPUSŤ KANALIZAČNÍ ULIČNÍ KOMPLETNÍ Z BETONOVÝCH DÍLCŮ | KUS | 4 | 0 |  |  | 2
PP
VV |  |  |  | nové uliční vpusti s plastovou mříží s rámem (500x500) D400 včetně kalového koše, výšky 1,46 m: celkem 4,0 ks=4,000 [A]
P | 57 | 89722 |  | VPUSŤ KANALIZAČNÍ HORSKÁ KOMPLETNÍ Z BETON DÍLCŮ | KUS | 1 | 0 |  |  | 2
PP
VV |  |  |  | horská vpust (1,5x1,2x1,5m) s litinovou mříží na podkladní beton: 1,0=1,000 [A] ks
P | 58 | 89921 |  | VÝŠKOVÁ ÚPRAVA POKLOPŮ | KUS | 5 | 0 |  |  | 2
PP
VV |  |  |  | kanalizace 3,0=3,000 [A] vpusti 2,0=2,000 [B] Celkem: A+B=5,000 [C] ks
P | 59 | 89923 |  | VÝŠKOVÁ ÚPRAVA KRYCÍCH HRNCŮ | KUS | 3 | 0 |  |  | 2
PP
VV |  |  |  | vodovod 3,0 ks=3,000 [A]
SD |  | 9 |  | Ostatní konstrukce a práce
P | 60 | 91228 |  | SMĚROVÉ SLOUPKY Z PLAST HMOT VČETNĚ ODRAZNÉHO PÁSKU | KUS | 10 | 0 |  |  | 2
PP
VV |  |  |  | červené sloupky v účelových komunikacích: 5*2,0=10,000 [A] ks
P | 61 | 914113 |  | DOPRAVNÍ ZNAČKY ZÁKLADNÍ VELIKOSTI OCELOVÉ NEREFLEXNÍ - DEMONTÁŽ | KUS | 21 | 0 |  |  | 2
PP
VV |  |  |  | odvoz na dodavatelem definovanou skládku a odkup dodavatelem za cenu šrotu dle ZOP výměna stávajících: 21,0=21,000 [A] ks
P | 62 | 914131 |  | DOPRAVNÍ ZNAČKY ZÁKLADNÍ VELIKOSTI OCELOVÉ FÓLIE TŘ 2 - DODÁVKA A MONTÁŽ | KUS | 32 | 0 |  |  | 2
PP
VV |  |  |  | výměna stávajících: 21,0=21,000 [A] ks nové: 11,0=11,000 [B] ks Celkem: A+B=32,000 [C] ks
P | 63 | 914921 |  | SLOUPKY A STOJKY DOPRAVNÍCH ZNAČEK Z OCEL TRUBEK DO PATKY - DODÁVKA A MONTÁŽ | KUS | 27 | 0 |  |  | 2
PP
VV |  |  |  | výměna stávajících: (21,0-3)=18,000 [A] ks nové: (11,0-2)=9,000 [B] ks Celkem: A+B=27,000 [C] ks
P | 64 | 914923 |  | SLOUPKY A STOJKY DZ Z OCEL TRUBEK DO PATKY DEMONTÁŽ | KUS | 18 | 0 |  |  | 2
PP
VV |  |  |  | odvoz na dodavatelem definovanou skládku a odkup dodavatelem za cenu šrotu dle ZOP výměna stávajících: (21,0-3)=18,000 [A] ks
P | 65 | 915111 |  | VODOROVNÉ DOPRAVNÍ ZNAČENÍ BARVOU HLADKÉ - DODÁVKA A POKLÁDKA | M2 | 49 | 0 |  |  | 2
PP
VV |  |  |  | V11a: 4*10,0=40,000 [A] m2 V7a: 0,5*3,0*6,0=9,000 [B] m2 Celkem: A+B=49,000 [C] m2
P | 66 | 915211 |  | VODOROVNÉ DOPRAVNÍ ZNAČENÍ PLASTEM HLADKÉ - DODÁVKA A POKLÁDKA | M2 | 49 | 0 |  |  | 2
PP
VV |  |  |  | V11a: 4*10,0=40,000 [A] m2 V7a: 0,5*3,0*6,0=9,000 [B] m2 Celkem: A+B=49,000 [C] m2
P | 67 | 917211 |  | ZÁHONOVÉ OBRUBY Z BETONOVÝCH OBRUBNÍKŮ ŠÍŘ 50MM | M | 179 | 0 |  |  | 2
PP
VV |  |  |  | záhonový obrubník 500/200/50mm z C35/45-XF4,XD3 do betonového lože C 20/25 nXF3 záhonové kolem sjezdů a vchodů do RD: 8,0+11,0+11,0+5,0+10,0+6,0+9,0+7,0+11,0+7,0+10,0+7,0+11,0+9,0+15,0+12,0+14,0+7,0+9,0=179,000 [A] m
P | 68 | 917224 |  | SILNIČNÍ A CHODNÍKOVÉ OBRUBY Z BETONOVÝCH OBRUBNÍKŮ ŠÍŘ 150MM | M | 297 | 0 |  |  | 2
PP
VV |  |  |  | silniční obrubník 250/150/1000 z C35/45-XF4,XD3 případně vjezdové do betonového lože C 20/25 nXF3: výměna: 34,0+8,0+11,0+32,0=85,000 [A] nové: 93,0+5,5+6,5+6,5+5,0+ 14,0+1,5+5,0+1,5+4,0+1,5+4,0+14,5+4,0+6,0+1,5+38,0=212,000 [B] Celkem: A+B=297,000 [C] m
P | 69 | 919111 |  | ŘEZÁNÍ ASFALTOVÉHO KRYTU VOZOVEK TL DO 50MM | M | 1181 | 0 |  |  | 2
PP
VV |  |  |  | celkem boční napojení, konec, začátek úseku: 6,0+10,0+7,0+16,0+11,0+7,0+9,0+5,0+8,0+10,0+7,0+12,0+10,0+9,0+5,0+9,0+5,0+8,0+10,0=164,000 [A] m středová spára: 1017,0=1 017,000 [B] m Celkem: A+B=1 181,000 [C] m
P | 70 | 919113 |  | ŘEZÁNÍ ASFALTOVÉHO KRYTU VOZOVEK TL DO 150MM | M | 141.8 | 0 |  |  | 2
PP
VV |  |  |  | sanace podloží vozovky v km vpravo 3,090-3,140, šířka * délka: 2*3,0+50,0=56,000 [A] m vpusti a přípojka DN200: 4*(3*1,85)+(6,8+7,6+6,0)*2,0=63,000 [B] m propustek v km 3,055: 11,4*2,0=22,800 [C] m Celkem: A+B+C=141,800 [D] m
P | 71 | 919142 |  | ŘEZÁNÍ ŽELEZOBETONOVÝCH KONSTRUKCÍ TL DO 100MM | M | 8 | 0 |  |  | 2
PP
VV |  |  |  | navrtání a utěsnění kanalizačních odboček DN200mm: napojení drenáží DN 150 do vpustí, šachet: 4,0=4,000 [A] napojení přípojek DN 200 do bet trub: 3,0=3,000 [B] napojení přípojek DN 300: 1,0=1,000 [C] Celkem: A+B+C=8,000 [D] m
P | 72 | 931325 |  | TĚSNĚNÍ DILATAČ SPAR ASF ZÁLIVKOU MODIFIK PRŮŘ DO 600MM2 | M | 1181 | 0 |  |  | 2
PP
VV |  |  |  | celkem boční napojení, konec, začátek úseku: 6,0+10,0+7,0+16,0+11,0+7,0+9,0+5,0+8,0+10,0+7,0+12,0+10,0+9,0+5,0+9,0+5,0+8,0+10,0=164,000 [A] m středová spára: 1017,0=1 017,000 [B] m Celkem: A+B=1 181,000 [C] m
P | 73 | 935212 |  | PŘÍKOPOVÉ ŽLABY Z BETON TVÁRNIC ŠÍŘ DO 600MM DO BETONU TL 100MM | M | 259.1 | 0 |  |  | 2
PP
VV |  |  |  | příkopové žlaby 600/330/67mm do lože z betonu C20/25: 19,0+6,0+12,6+9,0+12,0+7,0+3,5+65,0+47,0+18,0+4,5+8,0+3,0+8,5+23,0+13,0=259,100 [A] m
P | 74 | 966345 |  | BOURÁNÍ PROPUSTŮ Z TRUB DN DO 300MM | M | 86.5 | 0 |  |  | 2
PP
VV |  |  |  | vč. odvozu a uložení na trvalou skládku v dodavatelem definované vzdálenosti vybourání bet. troub podélných proupustků: 6,0+8,0+5,0+7,5+15,0+2,0+5,0+3,0+4,0+2,0+4,0+2,0+7,5+4,0+6,5+2,0+3,0=86,500 [A] m
P | 75 | 966358 |  | BOURÁNÍ PROPUSTŮ Z TRUB DN DO 600MM | M | 19.95 | 0 |  |  | 2
PP
VV |  |  |  | vč. odvozu a uložení na trvalou skládku v dodavatelem definované vzdálenosti vybourání bet. trouby, propustek v km 3,055: 19,95=19,950 [A] m
P | 76 | 96687 |  | VYBOURÁNÍ ULIČNÍCH VPUSTÍ KOMPLETNÍCH | KUS | 1 | 0 |  |  | 2
PP
VV |  |  |  | vč. odvozu a uložení na trvalou skládku v dodavatelem definované vzdálenosti 1ks v km 2,210: 1,0=1,000 [A]
P | 77 | 96688 |  | VYBOURÁNÍ KANALIZAČ ŠACHET KOMPLETNÍCH | KUS | 1 | 0 |  |  | 2
PP
VV |  |  |  | vč. odvozu a uložení na trvalou skládku v dodavatelem definované vzdálenosti horská vpust v km 2,575: 1,0=1,000 [A]

## SO 182
ASPE10 |  |  |  | Firma: MDS projekt s.r.o. | [5 empty] | 3
|  |  |  | Soupis prací objektu | [5 empty] | 3
S | Stavba: | 2378-21-3 |  | Rekonstrukce silnice III/3661 křiž. I/34 – Vendolí |  |  | SO 182 |  | 0,00 | 2
O | Rozpočet: | SO 182 |  | Dočasné dopravní opatření pro SO 122 |  |  |  |  | 15,00 | 2
Typ | Poř. číslo | Kód položky | Varianta | Název položky | MJ | Množství | Jednotková cena |  | 21,00 | 2
[7 empty] | Jednotková | Celkem
0 | 1 | 2 | 3 | 4 | 5 | 6 | 9 | 10
SD |  | 9 |  | Ostatní konstrukce a práce
P | 1 | 914132 |  | DOPRAVNÍ ZNAČKY ZÁKLADNÍ VELIKOSTI OCELOVÉ FÓLIE TŘ 2 - MONTÁŽ S PŘEMÍSTĚNÍM | KUS | 39 | 0 |  |  | 2
PP
VV |  |  |  | dle D.4.2. SCHÉMA DOČASNÉHO DOPRAVNÍHO OPATŘENÍ objízdná trasa: 23,0=23,000 [A] na stavbě: 16,0=16,000 [B] Celkem: A+B=39,000 [C] ks
P | 2 | 914133 |  | DOPRAVNÍ ZNAČKY ZÁKLADNÍ VELIKOSTI OCELOVÉ FÓLIE TŘ 2 - DEMONTÁŽ | KUS | 39 | 0 |  |  | 2
PP
VV |  |  |  | objízdná trasa: 23,0=23,000 [A] na stavbě: 16,0=16,000 [B] Celkem: A+B=39,000 [C] ks
P | 3 | 914139 |  | DOPRAV ZNAČKY ZÁKLAD VEL OCEL FÓLIE TŘ 2 - NÁJEMNÉ | KSDEN | 2418 | 0 |  |  | 2
PP
VV |  |  |  | objízdná trasa: 23,0 * 31 * 2=1 426,000 [A] na stavbě: 16,0 * 31 * 2=992,000 [B] Celkem: A+B=2 418,000 [C] ksden
P | 4 | 914432 |  | DOPRAVNÍ ZNAČKY 100X150CM OCELOVÉ FÓLIE TŘ 2 - MONTÁŽ S PŘEMÍSTĚNÍM | KUS | 4 | 0 |  |  | 2
PP
VV |  |  |  | dle D.4.2. SCHÉMA DOČASNÉHO DOPRAVNÍHO OPATŘENÍ objízdná trasa: 4,0=4,000 [A] ks
P | 5 | 914433 |  | DOPRAVNÍ ZNAČKY 100X150CM OCELOVÉ FÓLIE TŘ 2 - DEMONTÁŽ | KUS | 4 | 0 |  |  | 2
PP
VV |  |  |  | objízdná trasa: 4,0=4,000 [A] ks
P | 6 | 914439 |  | DOPRAV ZNAČKY 100X150CM OCEL FÓLIE TŘ 2 - NÁJEMNÉ | KSDEN | 248 | 0 |  |  | 2
PP
VV |  |  |  | objízdná trasa: 4,0 * 31 * 2=248,000 [A] ksden
P | 7 | 916322 |  | DOPRAVNÍ ZÁBRANY Z2 S FÓLIÍ TŘ 2 - MONTÁŽ S PŘESUNEM | KUS | 3 | 0 |  |  | 2
PP
VV |  |  |  | dle D.4.2. SCHÉMA DOČASNÉHO DOPRAVNÍHO OPATŘENÍ objízdná trasa: 2,0=2,000 [A] na stavbě: 1,0=1,000 [B] Celkem: A+B=3,000 [C] ks
P | 8 | 916323 |  | DOPRAVNÍ ZÁBRANY Z2 S FÓLIÍ TŘ 2 - DEMONTÁŽ | KUS | 3 | 0 |  |  | 2
PP
VV |  |  |  | objízdná trasa: 2,0=2,000 [A] na stavbě: 1,0=1,000 [B] Celkem: A+B=3,000 [C] ks
P | 9 | 916329 |  | DOPRAVNÍ ZÁBRANY Z2 S FÓLIÍ TŘ 2 - NÁJEMNÉ | KSDEN | 124 | 0 |  |  | 2
PP
VV |  |  |  | objízdná trasa: 1,0 * 31 * 2=62,000 [A] na stavbě: 1,0 * 31 * 2=62,000 [B] Celkem: A+B=124,000 [C] ksden
P | 10 | 916362 |  | SMĚROVACÍ DESKY Z4 OBOUSTR S FÓLIÍ TŘ 2 - MONTÁŽ S PŘESUNEM | KUS | 40 | 0 |  |  | 2
PP
VV |  |  |  | dle D.4.2. SCHÉMA DOČASNÉHO DOPRAVNÍHO OPATŘENÍ na stavbě, dodávka a 1x přesun : 2*20,0=40,000 [A] ks
P | 11 | 916363 |  | SMĚROVACÍ DESKY Z4 OBOUSTR S FÓLIÍ TŘ 2 - DEMONTÁŽ | KUS | 40 | 0 |  |  | 2
PP
VV |  |  |  | na stavbě, dodávka a 1x přesun : 2*20,0=40,000 [A] ks
P | 12 | 916369 |  | SMĚROVACÍ DESKY Z4 OBOUSTR S FÓLIÍ TŘ 2 - NÁJEMNÉ | KSDEN | 1240 | 0 |  |  | 2
PP
VV |  |  |  | na stavbě: 20 * 31 * 2=1 240,000 [A] ksden
P | 13 | 916622 |  | VODÍCÍ STĚNY Z DÍLCŮ BETON - MONTÁŽ S PŘESUNEM | M | 294 | 0 |  |  | 2
PP
VV |  |  |  | Dočasné dopravní opatření - doprava po polovinách vozovky: betonová svodidla výšky 1,1m vodící stěna podél vyztužených svahů: 105,0+102,0+57,0+6*5,0=294,000 [A] m
P | 14 | 916623 |  | VODÍCÍ STĚNY Z DÍLCŮ BETON - DEMONTÁŽ | M | 294 | 0 |  |  | 2
PP
VV |  |  |  | Dočasné dopravní opatření - doprava po polovinách vozovky: betonová svodidla výšky 1,1m vodící stěna podél vyztužených svahů: 105,0+102,0+57,0+6*5,0=294,000 [A] m
P | 15 | 916629 |  | VODÍCÍ STĚNY Z DÍLCŮ BETON - NÁJEMNÉ | MDEN | 13671 | 0 |  |  | 2
PP
VV |  |  |  | Dočasné dopravní opatření - doprava po polovinách vozovky, délka * počet dnů * počet měsíců betonová svodidla výšky 1,1m vodící stěna podél vyztužených svahů: (105,0+102,0+57,0+6*5,0) * 31 * 1,5=13 671,000 [A] m
P | 16 | 916712 |  | UPEVŇOVACÍ KONSTR - PODKLADNÍ DESKA POD 28KG - MONTÁŽ S PŘESUNEM | KUS | 142 | 0 |  |  | 2
PP
VV |  |  |  | dle D.4.2. SCHÉMA DOČASNÉHO DOPRAVNÍHO OPATŘENÍ objízdná trasa značka: 2*23,0=46,000 [A] objízdná trasa značka 100x150: 3*4,0=12,000 [B] objízdná trasa zábrany Z2: 4*2,0=8,000 [C] na stavbě značka: 2*16,0=32,000 [D] na stavbě zábrany Z2: 4*1,0=4,000 [E] na stavbě směrovací desky Z4: 1*2*20,0=40,000 [F] Celkem: A+B+C+D+E+F=142,000 [G] ks
P | 17 | 916713 |  | UPEVŇOVACÍ KONSTR - PODKLADNÍ DESKA POD 28KG - DEMONTÁŽ | KUS | 142 | 0 |  |  | 2
PP
VV |  |  |  | objízdná trasa značka: 2*23,0=46,000 [A] objízdná trasa značka 100x150: 3*4,0=12,000 [B] objízdná trasa zábrany Z2: 4*2,0=8,000 [C] na stavbě značka: 2*16,0=32,000 [D] na stavbě zábrany Z2: 4*1,0=4,000 [E] na stavbě směrovací desky Z4: 1*2*20,0=40,000 [F] Celkem: A+B+C+D+E+F=142,000 [G] ks
P | 18 | 916719 |  | UPEVŇOVACÍ KONSTR - PODKLAD DESKA POD 28KG - NÁJEMNÉ | KSDEN | 8804 | 0 |  |  | 2
PP
VV |  |  |  | objízdná trasa značka: 2*23,0=46,000 [A] objízdná trasa značka 100x150: 3*4,0=12,000 [B] objízdná trasa zábrany Z2: 4*2,0=8,000 [C] na stavbě značka: 2*16,0=32,000 [D] na stavbě zábrany Z2: 4*1,0=4,000 [E] na stavbě směrovací desky Z4: 1*2*20,0=40,000 [F] Celkem: (A+B+C+D+E+F) * 31 * 2=8 804,000 [G] ksden

## SO 184
ASPE10 |  |  |  | Firma: MDS projekt s.r.o. | [5 empty] | 3
|  |  |  | Soupis prací objektu | [5 empty] | 3
S | Stavba: | 2378-21-3 |  | Rekonstrukce silnice III/3661 křiž. I/34 – Vendolí |  |  | SO 184 |  | 0,00 | 2
O | Rozpočet: | SO 184 |  | Dočasné dopravní opatření pro SO 124 |  |  |  |  | 15,00 | 2
Typ | Poř. číslo | Kód položky | Varianta | Název položky | MJ | Množství | Jednotková cena |  | 21,00 | 2
[7 empty] | Jednotková | Celkem
0 | 1 | 2 | 3 | 4 | 5 | 6 | 9 | 10
SD |  | 9 |  | Ostatní konstrukce a práce
P | 1 | 914132 |  | DOPRAVNÍ ZNAČKY ZÁKLADNÍ VELIKOSTI OCELOVÉ FÓLIE TŘ 2 - MONTÁŽ S PŘEMÍSTĚNÍM | KUS | 39 | 0 |  |  | 2
PP
VV |  |  |  | dle D.6.2. SCHÉMA DOČASNÉHO DOPRAVNÍHO OPATŘENÍ objízdná trasa: 23,0=23,000 [A] na stavbě: 16,0=16,000 [B] Celkem: A+B=39,000 [C] ks
P | 2 | 914133 |  | DOPRAVNÍ ZNAČKY ZÁKLADNÍ VELIKOSTI OCELOVÉ FÓLIE TŘ 2 - DEMONTÁŽ | KUS | 39 | 0 |  |  | 2
PP
VV |  |  |  | objízdná trasa: 23,0=23,000 [A] na stavbě: 16,0=16,000 [B] Celkem: A+B=39,000 [C] ks
P | 3 | 914139 |  | DOPRAV ZNAČKY ZÁKLAD VEL OCEL FÓLIE TŘ 2 - NÁJEMNÉ | KSDEN | 1209 | 0 |  |  | 2
PP
VV |  |  |  | objízdná trasa: 23,0 * 31 * 1=713,000 [A] na stavbě: 16,0 * 31 * 1=496,000 [B] Celkem: A+B=1 209,000 [C] ksden
P | 4 | 914432 |  | DOPRAVNÍ ZNAČKY 100X150CM OCELOVÉ FÓLIE TŘ 2 - MONTÁŽ S PŘEMÍSTĚNÍM | KUS | 4 | 0 |  |  | 2
PP
VV |  |  |  | dle D.6.2. SCHÉMA DOČASNÉHO DOPRAVNÍHO OPATŘENÍ objízdná trasa: 4,0=4,000 [A] ks
P | 5 | 914433 |  | DOPRAVNÍ ZNAČKY 100X150CM OCELOVÉ FÓLIE TŘ 2 - DEMONTÁŽ | KUS | 4 | 0 |  |  | 2
PP
VV |  |  |  | objízdná trasa: 4,0=4,000 [A] ks
P | 6 | 914439 |  | DOPRAV ZNAČKY 100X150CM OCEL FÓLIE TŘ 2 - NÁJEMNÉ | KSDEN | 124 | 0 |  |  | 2
PP
VV |  |  |  | objízdná trasa: 4,0 * 31 * 1=124,000 [A] ksden
P | 7 | 916322 |  | DOPRAVNÍ ZÁBRANY Z2 S FÓLIÍ TŘ 2 - MONTÁŽ S PŘESUNEM | KUS | 3 | 0 |  |  | 2
PP
VV |  |  |  | dle D.6.2. SCHÉMA DOČASNÉHO DOPRAVNÍHO OPATŘENÍ objízdná trasa: 2,0=2,000 [A] na stavbě: 1,0=1,000 [B] Celkem: A+B=3,000 [C] ks
P | 8 | 916323 |  | DOPRAVNÍ ZÁBRANY Z2 S FÓLIÍ TŘ 2 - DEMONTÁŽ | KUS | 3 | 0 |  |  | 2
PP
VV |  |  |  | objízdná trasa: 2,0=2,000 [A] na stavbě: 1,0=1,000 [B] Celkem: A+B=3,000 [C] ks
P | 9 | 916329 |  | DOPRAVNÍ ZÁBRANY Z2 S FÓLIÍ TŘ 2 - NÁJEMNÉ | KSDEN | 62 | 0 |  |  | 2
PP
VV |  |  |  | objízdná trasa: 1,0 * 31 * 1=31,000 [A] na stavbě: 1,0 * 31 * 1=31,000 [B] Celkem: A+B=62,000 [C] ksden
P | 10 | 916362 |  | SMĚROVACÍ DESKY Z4 OBOUSTR S FÓLIÍ TŘ 2 - MONTÁŽ S PŘESUNEM | KUS | 40 | 0 |  |  | 2
PP
VV |  |  |  | dle D.6.2. SCHÉMA DOČASNÉHO DOPRAVNÍHO OPATŘENÍ na stavbě, dodávka a 1x přesun : 2*20,0=40,000 [A] ks
P | 11 | 916363 |  | SMĚROVACÍ DESKY Z4 OBOUSTR S FÓLIÍ TŘ 2 - DEMONTÁŽ | KUS | 40 | 0 |  |  | 2
PP
VV |  |  |  | na stavbě, dodávka a 1x přesun : 2*20,0=40,000 [A] ks
P | 12 | 916369 |  | SMĚROVACÍ DESKY Z4 OBOUSTR S FÓLIÍ TŘ 2 - NÁJEMNÉ | KSDEN | 1240 | 0 |  |  | 2
PP
VV |  |  |  | na stavbě: 20 * 31 * 2=1 240,000 [A] ksden
P | 13 | 916712 |  | UPEVŇOVACÍ KONSTR - PODKLADNÍ DESKA POD 28KG - MONTÁŽ S PŘESUNEM | KUS | 142 | 0 |  |  | 2
PP
VV |  |  |  | dle D.6.2. SCHÉMA DOČASNÉHO DOPRAVNÍHO OPATŘENÍ objízdná trasa značka: 2*23,0=46,000 [A] objízdná trasa značka 100x150: 3*4,0=12,000 [B] objízdná trasa zábrany Z2: 4*2,0=8,000 [C] na stavbě značka: 2*16,0=32,000 [D] na stavbě zábrany Z2: 4*1,0=4,000 [E] na stavbě směrovací desky Z4: 1*2*20,0=40,000 [F] Celkem: A+B+C+D+E+F=142,000 [G] ks
P | 14 | 916713 |  | UPEVŇOVACÍ KONSTR - PODKLADNÍ DESKA POD 28KG - DEMONTÁŽ | KUS | 142 | 0 |  |  | 2
PP
VV |  |  |  | objízdná trasa značka: 2*23,0=46,000 [A] objízdná trasa značka 100x150: 3*4,0=12,000 [B] objízdná trasa zábrany Z2: 4*2,0=8,000 [C] na stavbě značka: 2*16,0=32,000 [D] na stavbě zábrany Z2: 4*1,0=4,000 [E] na stavbě směrovací desky Z4: 1*2*20,0=40,000 [F] Celkem: A+B+C+D+E+F=142,000 [G] ks
P | 15 | 916719 |  | UPEVŇOVACÍ KONSTR - PODKLAD DESKA POD 28KG - NÁJEMNÉ | KSDEN | 4402 | 0 |  |  | 2
PP
VV |  |  |  | objízdná trasa značka: 2*23,0=46,000 [A] objízdná trasa značka 100x150: 3*4,0=12,000 [B] objízdná trasa zábrany Z2: 4*2,0=8,000 [C] na stavbě značka: 2*16,0=32,000 [D] na stavbě zábrany Z2: 4*1,0=4,000 [E] na stavbě směrovací desky Z4: 1*2*20,0=40,000 [F] Celkem: (A+B+C+D+E+F) * 31 * 1=4 402,000 [G] ksden

## SO 301
ASPE10 |  |  |  | Firma: MDS projekt s.r.o. | [5 empty] | 3
|  |  |  | Soupis prací objektu | [5 empty] | 3
S | Stavba: | 2378-21-3 |  | Rekonstrukce silnice III/3661 křiž. I/34 – Vendolí |  |  | SO 301 |  | 0,00 | 2
O | Rozpočet: | SO 301 |  | Dešťová kanalizace |  |  |  |  | 15,00 | 2
Typ | Poř. číslo | Kód položky | Varianta | Název položky | MJ | Množství | Jednotková cena |  | 21,00 | 2
[7 empty] | Jednotková | Celkem
0 | 1 | 2 | 3 | 4 | 5 | 6 | 9 | 10
SD |  | 0 |  | Všeobecné konstrukce a práce
P | 1 | 014102 |  | POPLATKY ZA SKLÁDKU | T | 874.474 | 0 |  |  | 2
PP
VV |  |  |  | Poplatky za uložení zemin a přebytků výkopku položka 11332: 45,4=45,400 [A] položka 12110: 9,20=9,200 [B] m3 položka 12922: 50,0*0,1=5,000 [C] m3 položka 13273A: 363,330=363,330 [D] m3 položka 13273B: 19,107=19,107 [E] m3 odečet položky 18220: -4,800=-4,800 [F] m3 Celkem: A+B+C+D+E+F=437,237 [G] m3 Celkem: G*2,0=874,474 [H] t
P | 2 | 014132 |  | POPLATKY ZA SKLÁDKU TYP S-NO (NEBEZPEČNÝ ODPAD) | T | 76.272 | 0 |  |  | 2
PP
VV |  |  |  | nízký obsah PAU dle diagnostiky Poplatky za uložení nebezpečného odpadu. položka 11333: 31,78*2,4=76,272 [A] t
SD |  | 1 |  | Zemní práce
P | 3 | 11332 |  | ODSTRANĚNÍ PODKLADŮ ZPEVNĚNÝCH PLOCH Z KAMENIVA NESTMELENÉHO | M3 | 45.4 | 0 |  |  | 2
PP
VV |  |  |  | vč. odvozu a uložení na trvalou skládku v dodavatelem definované vzdálenosti odstranění vrstev vozovky v místech rýh: asfaltových ploch v místní komunikaci: 126,0=126,000 [A] m2 v silnici III. třídy: 74,0=74,000 [B] m2 chránička kabelu NN hl. 1,5m ve vozovce+zeleni * šířka 0,5m + šachta: (5,0+8,0+33,0)*0,5+2,0*2,0=27,000 [C] m2 Celkem: A+B+C=227,000 [D] m2 tl. 0,20m: 0,20*D=45,400 [E] m3
P | 4 | 11333 |  | ODSTRANĚNÍ PODKLADU ZPEVNĚNÝCH PLOCH S ASFALT POJIVEM | M3 | 31.78 | 0 |  |  | 2
PP
VV |  |  |  | vč. odvozu na trvalou skládku v dodavatelem definované vzálenosti odstranění živičných vrstev v místech rýh asfaltových ploch v místní komunikaci: 126,0=126,000 [A] m2 v silnici III. třídy: 74,0=74,000 [B] m2 chránička kabelu NN hl. 1,5m ve vozovce+zeleni * šířka 0,5m + šachta: (5,0+8,0+33,0)*0,5+2,0*2,0=27,000 [C] m2 Celkem: A+B+C=227,000 [D] m2 tl. 0,14m: 0,14*D=31,780 [E] m3
P | 5 | 11372 |  | FRÉZOVÁNÍ ZPEVNĚNÝCH PLOCH ASFALTOVÝCH | M3 | 445 | 0 |  |  | 2
PP
VV |  |  |  | ODKUP ZHOTOVITELEM asfaltových ploch v místní komunikaci: 445,0=445,000 [A] m2 v silnici III. třídy: 0,0=0,000 [B] m2 Celkem: A+B=445,000 [C] m2
P | 6 | 12110 |  | SEJMUTÍ ORNICE NEBO LESNÍ PŮDY | M3 | 9.2 | 0 |  |  | 2
PP
VV |  |  |  | vč. odvozu a uložení na dočasnou skládku v dodavatelem definované vzdálenosti tl. 0,1m, šířka * délka * *1,1 (součinitel pro sklon svahu 1:2),*1,2 (součinitel pro sklon svahu 1:1,5), *1,4 (součinitel pro sklon svahu 1:1)): výtok: 46,0*1,1+(3*6,0*1,0)*1,2=72,200 [A] m2 kolem HV: 18,0*1,1=19,800 [B] m2 Celkem: A+B=92,000 [C] m2 tl. 0,10m: 0,1*C=9,200 [D] m3
P | 7 | 12573 |  | VYKOPÁVKY ZE ZEMNÍKŮ A SKLÁDEK TŘ. I | M3 | 4.8 | 0 |  |  | 2
PP
VV |  |  |  | položka 18220: 4,80=4,800 [A] m3
P | 8 | 12922 |  | ČIŠTĚNÍ KRAJNIC OD NÁNOSU TL. DO 100MM | M2 | 50 | 0 |  |  | 2
PP
VV |  |  |  | vč. odvozu na trvalou skládku v dodavatelem definované vzálenosti délka obou okrajů mimo silniční obrubu, šířka 0,5m: 0,5*(5,0+80,0+15,0)=50,000 [A] m2
P | 9 | 13273 | A | HLOUBENÍ RÝH ŠÍŘ DO 2M PAŽ I NEPAŽ TŘ. I | M3 | 363.33 | 0 |  |  | 2
PP
VV |  |  |  | vč. odvozu a uložení na trvalou skládku v dodavatelem definované vzdálenosti rýhy pro šachty: počet šachet * hl. 2,00 m prům. š. 2,6*2,6m + rýhy pro přípojky hl. 1,6m * délka* šířka 1,3m : 6*2,00*((2,60*2,60))+1,6*(132,48-(6*2,6))*1,3=324,230 [A] m3 horská vpust: 2,5*2,0*1,8=9,000 [B] m3 chránička kabelu NN hl. 1,5m ve vozovce+zeleni * šířka 0,5m + šachta: 1,1*(5,0+8,0+33,0)*0,5+1,2*2,0*2,0=30,100 [C] m3 Celkem: A+B+C=363,330 [D] m3
P | 10 | 13273 | B | HLOUBENÍ RÝH ŠÍŘ DO 2M PAŽ I NEPAŽ TŘ. I | M3 | 19.107 | 0 |  |  | 2
PP
VV |  |  |  | vč. odvozu a uložení na trvalou skládku v dodavatelem definované vzdálenosti hloubení rýh pro betonové prahy 400/800 mm a 400/600 mm, půdorysné délky *1,2 (součinitel pro sklon svahu 1:1,5) *výška *šířka : kolem HV: 3,1*1,2*0,6*0,4=0,893 [A] m3 výtok: (4,5+5,0+0,95+1,0+(5,0+8,0)*1,2+(1,0+0,9+0,9)*1,4)*(0,8*0,4)=9,910 [B] m3 odstranění zeminy pod dlažbou na výtoku: (5,0+20,0*1,2+4,0*1,4)*(0,34-0,1)=8,304 [C] m3 Celkem: A+B+C=19,107 [D] m3
P | 11 | 17120 |  | ULOŽENÍ SYPANINY DO NÁSYPŮ A NA SKLÁDKY BEZ ZHUTNĚNÍ | M3 | 396.637 | 0 |  |  | 2
PP
VV |  |  |  | položka 12110: 9,20=9,200 [A] m3 položka 12922: 50,0*0,1=5,000 [B] m3 položka 13273A: 363,330=363,330 [C] m3 položka 13273B: 19,107=19,107 [D] m3 Celkem: A+B+C+D=396,637 [E] m3
P | 12 | 17581 |  | OBSYP POTRUBÍ A OBJEKTŮ Z NAKUPOVANÝCH MATERIÁLŮ | M3 | 325.479 | 0 |  |  | 2
PP
VV |  |  |  | štěrkopískopí obsyp a zásyp rýhy pro šachty: počet šachet * hl. 1,90 m prům. š. 2,6*2,6m + rýhy pro přípojky hl. 1,5m * délka* šířka 1,3m : 6*1,90*((2,60*2,60)-(3,14*0,6*0,6))+1,5*(132,48-(6*2,6))*1,3=292,093 [A] m3 horská vpust: 2,5*2,0*1,8-(1,5*1,2*1,65)=6,030 [B] m3 chránička kabelu NN hl. 1,5m ve vozovce+zeleni * šířka 0,5m + šachta: 1,0*(5,0+8,0+33,0)*0,5+1,1*(2,0*2,0-0,2*0,2)=27,356 [C] m3 Celkem: A+B+C=325,479 [D] m3
P | 13 | 18110 |  | ÚPRAVA PLÁNĚ SE ZHUTNĚNÍM V HORNINĚ TŘ. I | M2 | 200 | 0 |  |  | 2
PP
VV |  |  |  | asfaltových ploch v místní komunikaci: 126,0=126,000 [A] m2 v silnici III. třídy: 74,0=74,000 [B] m2 Celkem: A+B=200,000 [C] m2
P | 14 | 18220 |  | ROZPROSTŘENÍ ORNICE VE SVAHU | M3 | 4.8 | 0 |  |  | 2
PP
VV |  |  |  | tl. 0,1m, šířka * délka * *1,1 (součinitel pro sklon svahu 1:2),*1,2 (součinitel pro sklon svahu 1:1,5), *1,4 (součinitel pro sklon svahu 1:1)): výtok: 6,0*1,1+(3*6,0*1,0)*1,2=28,200 [A] m2 kolem HV: 18,0*1,1=19,800 [B] m2 Celkem: A+B=48,000 [C] m2 tl. 0,10m: 0,1*C=4,800 [D] m3
P | 15 | 18241 |  | ZALOŽENÍ TRÁVNÍKU RUČNÍM VÝSEVEM | M2 | 4.8 | 0 |  |  | 2
PP
VV |  |  |  | výtok: 6,0*1,1+(3*6,0*1,0)*1,2=28,200 [A] m2 kolem HV: 18,0*1,1=19,800 [B] m2 Celkem: A+B=48,000 [C] m2 tl. 0,10m: 0,1*C=4,800 [D] m3
P | 16 | 18247 |  | OŠETŘOVÁNÍ TRÁVNÍKU | M2 | 4.8 | 0 |  |  | 2
PP
VV |  |  |  | výtok: 6,0*1,1+(3*6,0*1,0)*1,2=28,200 [A] m2 kolem HV: 18,0*1,1=19,800 [B] m2 Celkem: A+B=48,000 [C] m2 tl. 0,10m: 0,1*C=4,800 [D] m3
SD |  | 4 |  | Vodorovné konstrukce
P | 17 | 451312 |  | PODKLADNÍ A VÝPLŇOVÉ VRSTVY Z PROSTÉHO BETONU C12/15 | M3 | 1.242 | 0 |  |  | 2
PP
VV |  |  |  | C 12/15-X0 horská vpust: 1,9*1,2*0,15=0,342 [A] šachty: 6*1,0*1,0*0,15=0,900 [B] Celkem: A+B=1,242 [C] m3
P | 18 | 451314 |  | PODKLADNÍ A VÝPLŇOVÉ VRSTVY Z PROSTÉHO BETONU C25/30 | M3 | 6.86 | 0 |  |  | 2
PP
VV |  |  |  | podkladní beton C20/25 - nXF3 tl. 140mm pod žulovou dlažbu tl. 200 mm, půdoryné rozměry v m2 ( *1,1 (součinitel pro sklon svahu 1:2),*1,2 (součinitel pro sklon svahu 1:1,5), *1,4 (součinitel pro sklon svahu 1:1)) celková tl. 0,14mm: výtok: 5,0+20,0*1,2+4,0*1,4=34,600 [A] m2 kolem HV: 12,0*1,2=14,400 [B] m2 Celkem: A+B=49,000 [C] m2 tl. 0,14m: 0,14*C=6,860 [D] m3
P | 19 | 45157 |  | PODKLADNÍ A VÝPLŇOVÉ VRSTVY Z KAMENIVA TĚŽENÉHO | M3 | 18.742 | 0 |  |  | 2
PP
VV |  |  |  | štěrkové lože pro potrubí, délka * šířka * tloušťka: DN300: (132,48-(6*1,0))*1,3*0,10=16,442 [A] m3 chráničky DN150: (5,0+8,0+33,0)*0,5*0,1=2,300 [C] m2 Celkem: A+C=18,742 [D] m2
P | 20 | 461314 |  | PATKY Z PROSTÉHO BETONU C25/30 | M3 | 0.893 | 0 |  |  | 2
PP
VV |  |  |  | betonové zajišťující prahy 400/600 mm mm z betonu C25/30 - XF2, XC2, půdorysné délky *1,1 (součinitel pro sklon svahu 1:2), *1,2 (součinitel pro sklon svahu 1:1,5), *1,4 (součinitel pro sklon svahu 1:1) *výška 0,6m *šířka 0,4m: kolem HV: 3,1*1,2*0,6*0,4=0,893 [A] m3
P | 21 | 461384 |  | PATKY ZE ŽELEZOBETONU DO C25/30 VČET VÝZTUŽE | M3 | 9.91 | 0 |  |  | 2
PP
VV |  |  |  | betonové zajišťující prahy 400/800 mm mm z betonu C25/30 - XF2, XC2 vyztužené karisítí 150x150x8mm, půdorysné délky *1,1 (součinitel pro sklon svahu 1:2), *1,2 (součinitel pro sklon svahu 1:1,5), *1,4 (součinitel pro sklon svahu 1:1) *výška 0,8m *šířka 0,4m: výtok: 4,5+5,0+0,95+1,0+(5,0+8,0)*1,2+(1,0+0,9+0,9)*1,4=30,970 [A] m Celkem: A*0,8*0,4=9,910 [B] m3
P | 22 | 465512 |  | DLAŽBY Z LOMOVÉHO KAMENE NA MC | M3 | 9.8 | 0 |  |  | 2
PP
VV |  |  |  | žulová dlažba tl. 200 mm do lože tl. 140 mm z betonu C20/25 - nXF3 s vyspárováním na cementovou maltu MC 25 šířka spáry 15 mm, půdoryné rozměry v m2 *1,1 (součinitel pro sklon svahu 1:2), *1,2 (součinitel pro sklon svahu 1:1,5), *1,4 (součinitel pro sklon svahu 1:1) celkem * tl. 0,20 m: výtok: 5,0+20,0*1,2+4,0*1,4=34,600 [A] m2 kolem HV: 12,0*1,2=14,400 [B] m2 Celkem: A+B=49,000 [C] m2 tl. 0,20m: 0,2*C=9,800 [D] m3
SD |  | 5 |  | Komunikace
P | 23 | 561431 |  | KAMENIVO ZPEVNĚNÉ CEMENTEM TŘ. I TL. DO 150MM | M2 | 126 | 0 |  |  | 2
PP
VV |  |  |  | SC C8/10 tl. 120 mm asfaltových ploch v místní komunikaci: 126,0=126,000 [A] m2 v silnici III. třídy: 0,0=0,000 [B] m2 Celkem: A+B=126,000 [C] m2
P | 24 | 56333 |  | VOZOVKOVÉ VRSTVY ZE ŠTĚRKODRTI TL. DO 150MM | M2 | 74 | 0 |  |  | 2
PP
VV |  |  |  | vrstva ŠDa fr. 0-32 tl. 140 mm, bude zrecyklováno recyklací za studena asfaltových ploch v místní komunikaci: 0,0=0,000 [A] m2 v silnici III. třídy: 74,0=74,000 [B] m2 Celkem: A+B=74,000 [C] m2
P | 25 | 56334 |  | VOZOVKOVÉ VRSTVY ZE ŠTĚRKODRTI TL. DO 200MM | M2 | 200 | 0 |  |  | 2
PP
VV |  |  |  | vrstva ŠDa fr. 0-125 tl. 200 mm asfaltových ploch v místní komunikaci: 126,0=126,000 [A] m2 v silnici III. třídy: 74,0=74,000 [B] m2 Celkem: A+B=200,000 [C] m2
P | 26 | 56962 |  | ZPEVNĚNÍ KRAJNIC Z RECYKLOVANÉHO MATERIÁLU TL DO 100MM | M2 | 50 | 0 |  |  | 2
PP
VV |  |  |  | nezpevněná krajnice z R-mat šířky 0,5m tl. 0,1m délka obou okrajů mimo silniční obrubu, šířka 0,5m: 0,5*(5,0+80,0+15,0)=50,000 [A] m2
P | 27 | 572123 |  | INFILTRAČNÍ POSTŘIK Z EMULZE DO 1,0KG/M2 | M2 | 126 | 0 |  |  | 2
PP
VV |  |  |  | asfaltových ploch v místní komunikaci: 126,0=126,000 [A] m2 v silnici III. třídy: 0,0=0,000 [B] m2 Celkem: A+B=126,000 [C] m2
P | 28 | 572213 |  | SPOJOVACÍ POSTŘIK Z EMULZE DO 0,5KG/M2 | M2 | 890 | 0 |  |  | 2
PP
VV |  |  |  | asfaltových ploch v místní komunikaci: 2*445,0=890,000 [A] m2 v silnici III. třídy: 0,0=0,000 [B] m2 Celkem: A+B=890,000 [C] m2
P | 29 | 574A34 |  | ASFALTOVÝ BETON PRO OBRUSNÉ VRSTVY ACO 11+, 11S TL. 40MM | M2 | 445 | 0 |  |  | 2
PP
VV |  |  |  | ACO 11+ tl. 40 mm asfaltových ploch v místní komunikaci: 445,0=445,000 [A] m2 v silnici III. třídy: 0,0=0,000 [B] m2 Celkem: A+B=445,000 [C] m2
P | 30 | 574C56 |  | ASFALTOVÝ BETON PRO LOŽNÍ VRSTVY ACL 16+, 16S TL. 60MM | M2 | 445 | 0 |  |  | 2
PP
VV |  |  |  | ACL 16+ tl. 60 mm asfaltových ploch v místní komunikaci: 445,0=445,000 [A] m2 v silnici III. třídy: 0,0=0,000 [B] m2 Celkem: A+B=445,000 [C] m2
SD |  | 8 |  | Potrubí
P | 31 | 87433 |  | POTRUBÍ Z TRUB PLASTOVÝCH ODPADNÍCH DN DO 150MM | M | 46 | 0 |  |  | 2
PP
VV |  |  |  | chráničky NN kabelů, potrubí PE DN110 SN10 5,0+8,0+33,0=46,000 [A] m
P | 32 | 87446 |  | POTRUBÍ Z TRUB PLASTOVÝCH ODPADNÍCH DN DO 400MM | M | 126.48 | 0 |  |  | 2
PP
VV |  |  |  | PP potrubí SN 12 DN 400 mm: 132,48-(6*1,0)=126,480 [A] m
P | 33 | 894146 |  | ŠACHTY KANALIZAČNÍ Z BETON DÍLCŮ NA POTRUBÍ DN DO 400MM | KUS | 6 | 0 |  |  | 2
PP
VV |  |  |  | šachta Š1-Š6: 6,0=6,000 [A] ks
P | 34 | 894845 |  | ŠACHTY KANALIZAČNÍ PLASTOVÉ D 300MM | KUS | 1 | 0 |  |  | 2
PP
VV |  |  |  | Š1 revizní šachta DN315 s litinovým poklopem tř. zat. D400 pro chráničky NN: 1=1,000 [A]
P | 35 | 89722 |  | VPUSŤ KANALIZAČNÍ HORSKÁ KOMPLETNÍ Z BETON DÍLCŮ | KUS | 1 | 0 |  |  | 2
PP
VV |  |  |  | horská vpust (1,5x1,2x1,5m) s litinovou mříží na podkladní beton: 1,0=1,000 [A] ks
P | 36 | 899662 |  | ZKOUŠKA VODOTĚSNOSTI POTRUBÍ DN DO 400MM | M | 132.48 | 0 |  |  | 2
PP
VV |  |  |  | potrubí PP DN400 132,48=132,480 [A] m
SD |  | 9 |  | Ostatní konstrukce a práce
P | 37 | 919111 |  | ŘEZÁNÍ ASFALTOVÉHO KRYTU VOZOVEK TL DO 50MM | M | 36.4 | 0 |  |  | 2
PP
VV |  |  |  | napojení asfaltových ploch v místní komunikaci: 3,3+20,0+8,6+4,5=36,400 [A] m
P | 38 | 919113 |  | ŘEZÁNÍ ASFALTOVÉHO KRYTU VOZOVEK TL DO 150MM | M | 264 | 0 |  |  | 2
PP
VV |  |  |  | celkem napojení asfaltových ploch v místní komunikaci: 172,0=172,000 [A] m v silnici III. třídy: 92,0=92,000 [B] m Celkem: A+B=264,000 [C] m
P | 39 | 931325 |  | TĚSNĚNÍ DILATAČ SPAR ASF ZÁLIVKOU MODIFIK PRŮŘ DO 600MM2 | M | 36.4 | 0 |  |  | 2
PP
VV |  |  |  | napojení asfaltových ploch v místní komunikaci: 3,3+20,0+8,6+4,5=36,400 [A] m