## rekapitulace
Aspe | Firma: OPTIMA spol. s.r.o.
Soupis objektů s DPH
Stavba:III/30523 - ULICE VRACLAVSKÁ-STAVEBNÍ ÚPRAVY, VYSOKÉ MÝTO
| Varianta:ZŘ - Základní řešení |  |  |  | Sazba 1 | 0
| Odbytová cena: |  |  |  | Sazba 2 | 15
| OC+DPH: |  |  |  | Sazba 3 | 21
Objekt | Popis | OC | DPH | OC+DPH
SO 001 | VŠEOBECNÉ POLOŽKY - PRO CELOU STAVBU
SO 101 | SILNICE III/30523 - UL.VRACLAVSKÁ
SO 150 | DOPRAVNÍ OPATŘENÍ

## SO 001
Aspe |  | Firma: OPTIMA spol. s.r.o.
Příloha k formuláři pro ocenění nabídky
Stavba |  | III/30523 |  | ULICE VRACLAVSKÁ-STAVEBNÍ ÚPRAVY, VYSOKÉ MÝTO
číslo a název SO |  | SO 001 |  | VŠEOBECNÉ POLOŽKY - PRO CELOU STAVBU
číslo a název rozpočtu: |  | SO 001 |  | VŠEOBECNÉ POLOŽKY - PRO CELOU STAVBU
Poř. č.pol. | cenová soustava | Kód položky | Varianta položky | Název položky | jednotka | Počet jednotek | CENA |  | HMOTNOST |  | SUTĚ |  | Sazba | DPH
[7 empty] | jednotková | celkem | jednotková | celkem | jednotková | celkem | DPH
1 | 2 | 3 | 4 | 5 | 6 | 7 | 8 | 9 | 10 | 11 | 12 | 13
|  | 0 |  | Všeobecné konstrukce a práce
1 |  | 02710 |  | POMOC PRÁCE ZŘÍZ NEBO ZAJIŠŤ OBJÍŽĎKY A PŘÍSTUP CESTY zajištění vydání všech potřebných rozhodnutí a stanovení pro přechodnou úpravu provozu na pozemních komunikací. | KPL | 1 |  |  | 0 |  | 0
1=1,000 [A]
zahrnuje veškeré náklady spojené s objednatelem požadovanými zařízeními
2 |  | 02720 |  | POMOC PRÁCE ZŘÍZ NEBO ZAJIŠŤ REGULACI A OCHRANU DOPRAVY Pasportizace přilehlých objektů a objízdných traspřed stavbou, po stavbě a vyhodnocení | KPL | 1 |  |  | 0 |  | 0
zahrnuje veškeré náklady spojené s objednatelem požadovanými zařízeními
3 |  | 02730 |  | POMOC PRÁCE ZŘÍZ NEBO ZAJIŠŤ OCHRANU INŽENÝRSKÝCH SÍTÍ Zajištění vytyčení veškerých stávajících inženýrských sítí (včetně úhrady za vytyčení), odpovědnost za jejich neporušení během výstavby a zpětné předání jejich správcům | KPL | 1 |  |  | 0 |  | 0
1=1,000 [A]
zahrnuje veškeré náklady spojené s objednatelem požadovanými zařízeními
4 |  | 02911 | a | OSTATNÍ POŽADAVKY - GEODETICKÉ ZAMĚŘENÍ Zaměření skutečného provedení- veškerá geodetická zaměření před stavbou, v průběhu provádění a po dokončení | KPL | 30 |  |  | 0 |  | 0
zahrnuje veškeré náklady spojené s objednatelem požadovanými pracemi
5 |  | 02930 |  | OSTATNÍ POŽADAVKY - UMĚLECKÁ DÍLA Pamětní deska - místo realizace projektu bude nejpozději k datu převzetí dokončené stavby objednatelem osazeno 1ks pamětní desky o rozměrech 0,3*0,4m dle pravidel dotačního titulu, provedení z odolného materiálu zajišťující životnost desky a písma min.5 let. Zahrnuje dodávku, osazení a montáž - 1ks | KUS | 1 |  |  | 0 |  | 0
zahrnuje veškeré náklady spojené s objednatelem požadovanými pracemi a díly
6 |  | 02940 |  | OSTATNÍ POŽADAVKY - VYPRACOVÁNÍ DOKUMENTACE Dokumentace skutečného provedení stavby (DSPS), součástí dokladů při předání dokončeného díla budou rovněž veškeré atesty, prohlášení o shodě, certifikáty na použité materiály a výrobky a protokoly o výsledcích zkoušek. Dle specifikace ve smlouvě o dílo. | KPL | 1 |  |  | 0 |  | 0
1=1,000 [A]
zahrnuje veškeré náklady spojené s objednatelem požadovanými pracemi
7 |  | 02943 |  | OSTATNÍ POŽADAVKY - VYPRACOVÁNÍ RDS Vypracování dílenské dokumentace | KPL | 1 |  |  | 0 |  | 0
zahrnuje veškeré náklady spojené s objednatelem požadovanými pracemi
8 |  | 02945 |  | OSTAT POŽADAVKY - GEOMETRICKÝ PLÁN Vypracování geometrického plánu (GP) dokončené stavby Pozn.:GP bude mít náležitosti stanovené zvlaštními předpisy, zejména Vyhláškou č. 26/2007 Sb., bude ověřen oprávněným zeměměřiským inženýrem a bude potvrzen příslušným katastrálním úřadem. GP bude způsobilý k majetkovému vypořádání. GP musí být před dokončeným vyhotovením předány objednateli k odsouhlasení. Dle specifikace ve smlouvě o dílo. | KPL | 1 |  |  | 0 |  | 0
1=1,000 [A]
položka zahrnuje: - přípravu podkladů, podání žádosti na katastrální úřad - polní práce spojené s vyhotovením geometrického plánu - výpočetní a grafické kancelářské práce - úřední ověření výsledného elaborátu - schválení návrhu vkladu do katastru nemovitostí příslušným katastrálním úřadem
9 |  | 02946 |  | OSTAT POŽADAVKY - FOTODOKUMENTACE Prúůběžné provedení fotodokumentace během provádění stavby, po dokončení předat na CD, dle specifikace v SOD. | KPL | 1 |  |  | 0 |  | 0
položka zahrnuje: - fotodokumentaci zadavatelem požadovaného děje a konstrukcí v požadovaných časových intervalech - zadavatelem specifikované výstupy (fotografie v papírovém a digitálním formátu) v požadovaném počtu
10 |  | 03100 |  | ZAŘÍZENÍ STAVENIŠTĚ - ZŘÍZENÍ, PROVOZ, DEMONTÁŽ Příprava zařízení staveniště, provoz a jeho odstranění, včetně případního zajištění přístupu na staveniště pro provádění prací mimo trvalý zábor stavby dle potřeb zhotovitele. | KPL | 1 |  |  | 0 |  | 0
zahrnuje objednatelem povolené náklady na pořízení (event. pronájem), provozování, udržování a likvidaci zhotovitelova zařízení
11 |  | 03720 |  | POMOC PRÁCE ZAJIŠŤ NEBO ZŘÍZ REGULACI A OCHRANU DOPRAVY zajištění požadavků vyplývajích z požadavků BOZP po dobu staveništních prací, včetně zajištění pohybu chodců. | KPL | 1 |  |  | 0 |  | 0
přesměrování chodců dle postupu výstavby, včetně provizorních lávek a zábran 1=1,000 [A]
zahrnuje objednatelem povolené náklady na požadovaná zařízení zhotovitele
|  | 0 |  | Všeobecné konstrukce a práce
C e l k e m
Ostatní ve výkazu nespecifikované práce
Vícepráce
|  |  |  | Vícepráce celkem |  |  |  | 0 | [5 empty] | 0
Méněpráce
|  |  |  | Méněpráce celkem |  |  |  | 0 | [5 empty] | 0
Celkem
Celkem

## SO 101
Aspe |  | Firma: OPTIMA spol. s.r.o.
Příloha k formuláři pro ocenění nabídky
Stavba |  | III/30523 |  | ULICE VRACLAVSKÁ-STAVEBNÍ ÚPRAVY, VYSOKÉ MÝTO
číslo a název SO |  | SO 101 |  | SILNICE III/30523 - UL.VRACLAVSKÁ
číslo a název rozpočtu: |  | SO 101 |  | SILNICE III/30523 - UL.VRACLAVSKÁ
Poř. č.pol. | cenová soustava | Kód položky | Varianta položky | Název položky | jednotka | Počet jednotek | CENA |  | HMOTNOST |  | SUTĚ |  | Sazba | DPH
[7 empty] | jednotková | celkem | jednotková | celkem | jednotková | celkem | DPH
1 | 2 | 3 | 4 | 5 | 6 | 7 | 8 | 9 | 10 | 11 | 12 | 13
|  | 0 |  | Všeobecné konstrukce a práce
1 | 2020 | 014101 |  | POPLATKY ZA SKLÁDKU - ŽULOVÉ KOSTKY | M3 | 367.4 |  |  | 0 |  | 0
dle pol.č.11337 367,4=367,400 [A]
zahrnuje veškeré poplatky provozovateli skládky související s uložením odpadu na skládce.
2 | 2020 | 014101 | a | POPLATKY ZA SKLÁDKU - KAMENNÉ OBRUBNÍKY | M3 | 11.4 |  |  | 0 |  | 0
poškozené obruby 40% 0,2*0,3*475*0,4=11,400 [A]
zahrnuje veškeré poplatky provozovateli skládky související s uložením odpadu na skládce.
3 | 2020 | 014111 |  | POPLATKY ZA SKLÁDKU TYP S-IO (INERTNÍ ODPAD) | M3 | 954.73 |  |  | 0 |  | 0
dle pol.č.11332 659,38=659,380 [A] dle pol.č.11332a -čerpáno se souhlasem investora 295,35=295,350 [B] Celkem: A+B=954,730 [C]
zahrnuje veškeré poplatky provozovateli skládky související s uložením odpadu na skládce.
4 | 2020 | 015111 |  | POPLATKY ZA LIKVIDACŮ ODPADŮ NEKONTAMINOVANÝCH - 17 05 04 VYTĚŽENÉ ZEMINY A HORNINY - I. TŘÍDA TĚŽITELNOSTI | T | 1233.765 |  |  | 0 |  | 0
dle pol.13273 155,15*1,9=294,785 [A] dle pol.12373 1,95*1,9=3,705 [B] dle pol.č.12373a ( možno čerpat se souhlasem investora) 492,25*1,9=935,275 [C] Celkem: A+B+C=1 233,765 [D]
1. Položka obsahuje: – veškeré poplatky provozovateli skládky, recyklační linky nebo jiného zařízení na zpracování nebo likvidaci odpadů související s převzetím, uložením, zpracováním nebo likvidací odpadu 2. Položka neobsahuje: – náklady spojené s dopravou odpadu z místa stavby na místo převzetí provozovatelem skládky, recyklační linky nebo jiného zařízení na zpracování nebo likvidaci odpadů 3. Způsob měření: Tunou se rozumí hmotnost odpadu vytříděného v souladu se zákonem č. 185/2001 Sb., o nakládání s odpady, v platném znění.
5 | 2020 | 015130 |  | POPLATKY ZA LIKVIDACŮ ODPADŮ NEKONTAMINOVANÝCH - 17 03 02 VYBOURANÝ ASFALTOVÝ BETON BEZ DEHTU | T | 1321.848 |  |  | 0 |  | 0
dle pol.č.113747 2589,75*0,12*2,2=683,694 [A] dle pol.č.113749 1152,0*0,17*2,2=430,848 [B] dle pol.č.113746 1047,0*0,09*2,2=207,306 [C] Celkem: A+B+C=1 321,848 [D]
1. Položka obsahuje: – veškeré poplatky provozovateli skládky, recyklační linky nebo jiného zařízení na zpracování nebo likvidaci odpadů související s převzetím, uložením, zpracováním nebo likvidací odpadu 2. Položka neobsahuje: – náklady spojené s dopravou odpadu z místa stavby na místo převzetí provozovatelem skládky, recyklační linky nebo jiného zařízení na zpracování nebo likvidaci odpadů 3. Způsob měření: Tunou se rozumí hmotnost odpadu vytříděného v souladu se zákonem č. 185/2001 Sb., o nakládání s odpady, v platném znění.
6 | 2020 | 015140 |  | POPLATKY ZA LIKVIDACŮ ODPADŮ NEKONTAMINOVANÝCH - 17 01 01 BETON Z DEMOLIC OBJEKTŮ, ZÁKLADŮ TV | T | 3.922 |  |  | 0 |  | 0
dle pol.č.11352 15,5*0,11*2,3=3,922 [A]
1. Položka obsahuje: – veškeré poplatky provozovateli skládky, recyklační linky nebo jiného zařízení na zpracování nebo likvidaci odpadů související s převzetím, uložením, zpracováním nebo likvidací odpadu 2. Položka neobsahuje: – náklady spojené s dopravou odpadu z místa stavby na místo převzetí provozovatelem skládky, recyklační linky nebo jiného zařízení na zpracování nebo likvidaci odpadů 3. Způsob měření: Tunou se rozumí hmotnost odpadu vytříděného v souladu se zákonem č. 185/2001 Sb., o nakládání s odpady, v platném znění.
|  | 0 |  | Všeobecné konstrukce a práce
|  | 1 |  | Zemní práce
7 | 2020 | 11332 |  | ODSTRANĚNÍ PODKLADŮ ZPEVNĚNÝCH PLOCH Z KAMENIVA NESTMELENÉHO | M3 | 659.38 |  |  | 0 |  | 0
0,02100 - 0,04800km 29*0,2=5,800 [A] 0,04800 - 0,20000km 1572*0,2=314,400 [B] 0,20000 - 0,27050km 595*0,24=142,800 [C] 0,27620 - 0,31500km 315*0,24=75,600 [D] 0,31500 - 0,38075km 105*0,24=25,200 [E] rozšíření pod obruby 267*0,6*2*0,2=64,080 [F] uliční vpusti 1,5*1,5*2*2+1,5*1,5*2=13,500 [G] přípojky uličních vpustí 9,0*1,0*2=18,000 [H] Celkem: A+B+C+D+E+F+G+H=659,380 [I]
Položka zahrnuje veškerou manipulaci s vybouranou sutí a s vybouranými hmotami vč. uložení na skládku. Nezahrnuje poplatek za skládku, který se vykazuje v položce 0141** (s výjimkou malého množství bouraného materiálu, kde je možné poplatek zahrnout do jednotkové ceny bourání – tento fakt musí být uveden v doplňujícím textu k položce).
8 | 2020 | 11332 | a | ODSTRANĚNÍ PODKLADŮ ZPEVNĚNÝCH PLOCH Z KAMENIVA NESTMELENÉHO | M3 | 295.35 |  |  | 0 |  | 0
výměna podloží -čerpáno se souhlasem investora 0,048-0,315km (1722+247)*0,15=295,350 [B]
Položka zahrnuje veškerou manipulaci s vybouranou sutí a s vybouranými hmotami vč. uložení na skládku. Nezahrnuje poplatek za skládku, který se vykazuje v položce 0141** (s výjimkou malého množství bouraného materiálu, kde je možné poplatek zahrnout do jednotkové ceny bourání – tento fakt musí být uveden v doplňujícím textu k položce).
9 | 2020 | 11337 |  | ODSTRANĚNÍ PODKLADU ZPEVNĚNÝCH PLOCH Z DLAŽEBNÍCH KOSTEK | M3 | 367.4 |  |  | 0 |  | 0
kostek velkých 0,02100-0,04800km 78*0,2=15,600 [A] 0,04800-0,20000km 1759*0,2=351,800 [B] Celkem: A+B=367,400 [C]
Položka zahrnuje veškerou manipulaci s vybouranou sutí a s vybouranými hmotami vč. uložení na skládku. Nezahrnuje poplatek za skládku, který se vykazuje v položce 0141** (s výjimkou malého množství bouraného materiálu, kde je možné poplatek zahrnout do jednotkové ceny bourání – tento fakt musí být uveden v doplňujícím textu k položce).
10 | 2020 | 11352 |  | ODSTRANĚNÍ CHODNÍKOVÝCH A SILNIČNÍCH OBRUBNÍKŮ BETONOVÝCH | M | 15.5 |  |  | 0 |  | 0
10,5=10,500 [A] ul Pod Nádražím 5=5,000 [B] Celkem: A+B=15,500 [C]
Položka zahrnuje veškerou manipulaci s vybouranou sutí a s vybouranými hmotami vč. uložení na skládku. Nezahrnuje poplatek za skládku, který se vykazuje v položce 0141** (s výjimkou malého množství bouraného materiálu, kde je možné poplatek zahrnout do jednotkové ceny bourání – tento fakt musí být uveden v doplňujícím textu k položce).
11 | 2020 | 11353 |  | ODSTRANĚNÍ CHODNÍKOVÝCH KAMENNÝCH OBRUBNÍKŮ ležatých, včetně očištění | M | 475 |  |  | 0 |  | 0
111+61+17+14+42+24+15+21+101+5+64=475,000 [A]
Položka zahrnuje veškerou manipulaci s vybouranou sutí a s vybouranými hmotami vč. uložení na skládku. Nezahrnuje poplatek za skládku, který se vykazuje v položce 0141** (s výjimkou malého množství bouraného materiálu, kde je možné poplatek zahrnout do jednotkové ceny bourání – tento fakt musí být uveden v doplňujícím textu k položce).
12 | 2020 | 113746 |  | FRÉZOVÁNÍ ZPEVNĚNÝCH PLOCH ASFALTOVÝCH TL. DO 100MM | M2 | 1047 |  |  | 0 |  | 0
0,200-0,27050km 682=682,000 [A] 0,276-0,31500km 365=365,000 [B] Celkem: A+B=1 047,000 [C]
Položka zahrnuje veškerou manipulaci s vybouranou sutí a s vybouranými hmotami vč. uložení na skládku. Nezahrnuje poplatek za skládku, který se vykazuje v položce 0141** (s výjimkou malého množství bouraného materiálu, kde je možné poplatek zahrnout do jednotkové ceny bourání – tento fakt musí být uveden v doplňujícím textu k položce).
13 | 2020 | 113747 |  | FRÉZOVÁNÍ ZPEVNĚNÝCH PLOCH ASFALTOVÝCH TL. DO 120MM | M2 | 2589.75 |  |  | 0 |  | 0
0,021-0,048km 277=277,000 [A] 0,048-0,200km 1759=1 759,000 [B] 0,315-0,380km 509=509,000 [C] napojení na začátek úseku 32=32,000 [D] ul. Jiráskova podél obrub (19+6,5)*0,5=12,750 [E] Celkem: A+B+C+D+E=2 589,750 [F]
Položka zahrnuje veškerou manipulaci s vybouranou sutí a s vybouranými hmotami vč. uložení na skládku. Nezahrnuje poplatek za skládku, který se vykazuje v položce 0141** (s výjimkou malého množství bouraného materiálu, kde je možné poplatek zahrnout do jednotkové ceny bourání – tento fakt musí být uveden v doplňujícím textu k položce).
14 | 2020 | 113749 |  | FRÉZOVÁNÍ ZPEVNĚNÝCH PLOCH ASFALTOVÝCH TL. DO 200MM | M2 | 1152 |  |  | 0 |  | 0
0,20000 - 0,27050km 682=682,000 [A] 0,27620 - 0,31500km 365=365,000 [B] 0,31500 - 0,38075km 105=105,000 [C] Celkem: A+B+C=1 152,000 [D]
Položka zahrnuje veškerou manipulaci s vybouranou sutí a s vybouranými hmotami vč. uložení na skládku. Nezahrnuje poplatek za skládku, který se vykazuje v položce 0141** (s výjimkou malého množství bouraného materiálu, kde je možné poplatek zahrnout do jednotkové ceny bourání – tento fakt musí být uveden v doplňujícím textu k položce).
15 | 2020 | 12373 |  | ODKOP PRO SPOD STAVBU SILNIC A ŽELEZNIC TŘ. I | M3 | 1.95 |  |  | 0 |  | 0
v konci úseku 0,25*(9,5+10,0+17,0+5,5+36)*0,1=1,950 [A]
položka zahrnuje: - vodorovná a svislá doprava, přemístění, přeložení, manipulace s výkopkem - kompletní provedení vykopávky nezapažené i zapažené - ošetření výkopiště po celou dobu práce v něm vč. klimatických opatření - ztížení vykopávek v blízkosti podzemního vedení, konstrukcí a objektů vč. jejich dočasného zajištění - ztížení pod vodou, v okolí výbušnin, ve stísněných prostorech a pod. - příplatek za lepivost - těžení po vrstvách, pásech a po jiných nutných částech (figurách) - čerpání vody vč. čerpacích jímek, potrubí a pohotovostní čerpací soupravy (viz ustanovení k pol. 1151,2) - potřebné snížení hladiny podzemní vody - těžení a rozpojování jednotlivých balvanů - vytahování a nošení výkopku - svahování a přesvah. svahů do konečného tvaru, výměna hornin v podloží a v pláni znehodnocené klimatickými vlivy - ruční vykopávky, odstranění kořenů a napadávek - pažení, vzepření a rozepření vč. přepažování (vyjma štětových stěn) - úpravu, ochranu a očištění dna, základové spáry, stěn a svahů - zhutnění podloží, případně i svahů vč. svahování - zřízení stupňů v podloží a lavic na svazích, není-li pro tyto práce zřízena samostatná položka - udržování výkopiště a jeho ochrana proti vodě - odvedení nebo obvedení vody v okolí výkopiště a ve výkopišti - třídění výkopku - veškeré pomocné konstrukce umožňující provedení vykopávky (příjezdy, sjezdy, nájezdy, lešení, podpěr. konstr., přemostění, zpevněné plochy, zakrytí a pod.) - nezahrnuje uložení zeminy (na skládku, do násypu) ani poplatky za skládku, vykazují se v položce č.0141**
16 | 2020 | 12373 | a | ODKOP PRO SPOD STAVBU SILNIC A ŽELEZNIC TŘ. I | M3 | 492.25 |  |  | 0 |  | 0
výměna podloží - možno čerpat pouze se souhlasem investora 0,048-0,315km (1722+247)*0,25=492,250 [B]
položka zahrnuje: - vodorovná a svislá doprava, přemístění, přeložení, manipulace s výkopkem - kompletní provedení vykopávky nezapažené i zapažené - ošetření výkopiště po celou dobu práce v něm vč. klimatických opatření - ztížení vykopávek v blízkosti podzemního vedení, konstrukcí a objektů vč. jejich dočasného zajištění - ztížení pod vodou, v okolí výbušnin, ve stísněných prostorech a pod. - příplatek za lepivost - těžení po vrstvách, pásech a po jiných nutných částech (figurách) - čerpání vody vč. čerpacích jímek, potrubí a pohotovostní čerpací soupravy (viz ustanovení k pol. 1151,2) - potřebné snížení hladiny podzemní vody - těžení a rozpojování jednotlivých balvanů - vytahování a nošení výkopku - svahování a přesvah. svahů do konečného tvaru, výměna hornin v podloží a v pláni znehodnocené klimatickými vlivy - ruční vykopávky, odstranění kořenů a napadávek - pažení, vzepření a rozepření vč. přepažování (vyjma štětových stěn) - úpravu, ochranu a očištění dna, základové spáry, stěn a svahů - zhutnění podloží, případně i svahů vč. svahování - zřízení stupňů v podloží a lavic na svazích, není-li pro tyto práce zřízena samostatná položka - udržování výkopiště a jeho ochrana proti vodě - odvedení nebo obvedení vody v okolí výkopiště a ve výkopišti - třídění výkopku - veškeré pomocné konstrukce umožňující provedení vykopávky (příjezdy, sjezdy, nájezdy, lešení, podpěr. konstr., přemostění, zpevněné plochy, zakrytí a pod.) - nezahrnuje uložení zeminy (na skládku, do násypu) ani poplatky za skládku, vykazují se v položce č.0141**
17 | 2020 | 13273 |  | HLOUBENÍ RÝH ŠÍŘ DO 2M PAŽ I NEPAŽ TŘ. I | M3 | 155.15 |  |  | 0 |  | 0
uliční vpusti 1,5*1,5*(2,6-0,5)*14=66,150 [A] přípojky uličních vpustí 1,0*2,0*(9,0+2,0)+1,0+1,5+(7,5+1,0+7,0+2,0+6,5+6,5+1,0+5,0+5,5+5,0+12,5+5)=89,000 [B] Celkem: A+B=155,150 [C]
položka zahrnuje: - vodorovná a svislá doprava, přemístění, přeložení, manipulace s výkopkem - kompletní provedení vykopávky nezapažené i zapažené - ošetření výkopiště po celou dobu práce v něm vč. klimatických opatření - ztížení vykopávek v blízkosti podzemního vedení, konstrukcí a objektů vč. jejich dočasného zajištění - ztížení pod vodou, v okolí výbušnin, ve stísněných prostorech a pod. - příplatek za lepivost - těžení po vrstvách, pásech a po jiných nutných částech (figurách) - čerpání vody vč. čerpacích jímek, potrubí a pohotovostní čerpací soupravy (viz ustanovení k pol. 1151,2) - potřebné snížení hladiny podzemní vody - těžení a rozpojování jednotlivých balvanů - vytahování a nošení výkopku - svahování a přesvah. svahů do konečného tvaru, výměna hornin v podloží a v pláni znehodnocené klimatickými vlivy - ruční vykopávky, odstranění kořenů a napadávek - pažení, vzepření a rozepření vč. přepažování (vyjma štětových stěn) - úpravu, ochranu a očištění dna, základové spáry, stěn a svahů - odvedení nebo obvedení vody v okolí výkopiště a ve výkopišti - třídění výkopku - veškeré pomocné konstrukce umožňující provedení vykopávky (příjezdy, sjezdy, nájezdy, lešení, podpěr. konstr., přemostění, zpevněné plochy, zakrytí a pod.) - nezahrnuje uložení zeminy (na skládku, do násypu) ani poplatky za skládku, vykazují se v položce č.0141**
18 | 2020 | 17481 |  | ZÁSYP JAM A RÝH Z NAKUPOVANÝCH MATERIÁLŮ | M3 | 83.05 |  |  | 0 |  | 0
přípojky vpustí 1,0*(2,0-0,5-0,3-0,1)*(9+2+7,5+1+7+2+6,5+6,5+1+5+5,5+5+12,5+5)=83,050 [A]
položka zahrnuje: - kompletní provedení zemní konstrukce včetně nákupu a dopravy materiálu dle zadávací dokumentace - úprava ukládaného materiálu vlhčením, tříděním, promícháním nebo vysoušením, příp. jiné úpravy za účelem zlepšení jeho mech. vlastností - hutnění i různé míry hutnění - ošetření úložiště po celou dobu práce v něm vč. klimatických opatření - ztížení v okolí vedení, konstrukcí a objektů a jejich dočasné zajištění - ztížení provádění vč. hutnění ve ztížených podmínkách a stísněných prostorech - ztížené ukládání sypaniny pod vodu - ukládání po vrstvách a po jiných nutných částech (figurách) vč. dosypávek - spouštění a nošení materiálu - výměna částí zemní konstrukce znehodnocené klimatickými vlivy - udržování úložiště a jeho ochrana proti vodě - odvedení nebo obvedení vody v okolí úložiště a v úložišti - veškeré pomocné konstrukce umožňující provedení zemní konstrukce (příjezdy, sjezdy, nájezdy, lešení, podpěrné konstrukce, přemostění, zpevněné plochy, zakrytí a pod.)
19 | 2020 | 17581 |  | OBSYP POTRUBÍ A OBJEKTŮ Z NAKUPOVANÝCH MATERIÁLŮ | M3 | 134.65 |  |  | 0 |  | 0
uliční vpusti (1,5*1,5-0,5*0,5)*(2,6-0,5-0,1)*2*14=112,000 [A] přípojky uličních vpustí 1,0*0,3*(9,0+2,0+7,5+1,0+7,0+2,0+6,5+6,5+1,0+5,0+5,5+5,0+12,5+5,0)=22,650 [B] Celkem: A+B=134,650 [C]
položka zahrnuje: - kompletní provedení zemní konstrukce včetně nákupu a dopravy materiálu dle zadávací dokumentace - úprava ukládaného materiálu vlhčením, tříděním, promícháním nebo vysoušením, příp. jiné úpravy za účelem zlepšení jeho mech. vlastností - hutnění i různé míry hutnění - ošetření úložiště po celou dobu práce v něm vč. klimatických opatření - ztížení v okolí vedení, konstrukcí a objektů a jejich dočasné zajištění - ztížení provádění vč. hutnění ve ztížených podmínkách a stísněných prostorech - ztížené ukládání sypaniny pod vodu - ukládání po vrstvách a po jiných nutných částech (figurách) vč. dosypávek - spouštění a nošení materiálu - výměna částí zemní konstrukce znehodnocené klimatickými vlivy - ruční hutnění a výplň jam a prohlubní v podloží - úprava, očištění, ochrana a zhutnění podloží - svahování, hutnění a uzavírání povrchů svahů - zřízení lavic na svazích - udržování úložiště a jeho ochrana proti vodě - odvedení nebo obvedení vody v okolí úložiště a v úložišti - veškeré pomocné konstrukce umožňující provedení zemní konstrukce (příjezdy, sjezdy, nájezdy, lešení, podpěrné konstrukce, přemostění, zpevněné plochy, zakrytí a pod.) - zemina vytlačená potrubím o DN do 180mm se od kubatury obsypů neodečítá
20 | 2020 | 18110 |  | ÚPRAVA PLÁNĚ SE ZHUTNĚNÍM V HORNINĚ TŘ. I | M2 | 2491.4 |  |  | 0 |  | 0
komunikace a rozjezdy 1722+247+60,5+97+27,5+22+(222,5+39)*0,05*2=2 202,150 [A] zastávkové klíny 173+111+(59+46)*0,05=289,250 [B] Celkem: A+B=2 491,400 [C]
položka zahrnuje úpravu pláně včetně vyrovnání výškových rozdílů. Míru zhutnění určuje projekt.
|  | 1 |  | Zemní práce
|  | 2 |  | Základy
21 | 2020 | 21197 |  | OPLÁŠTĚNÍ ODVODŇOVACÍCH ŽEBER Z GEOTEXTILIE | M2 | 768.6 |  |  | 0 |  | 0
trativody 427*(0,4+0,5+0,4+0,5)=768,600 [A]
položka zahrnuje dodávku předepsané geotextilie, mimostaveništní a vnitrostaveništní dopravu a její uložení včetně potřebných přesahů (nezapočítávají se do výměry)
22 | 2020 | 212645 |  | TRATIVODY KOMPL Z TRUB Z PLAST HM DN DO 200MM, RÝHA TŘ I | M | 427 |  |  | 0 |  | 0
0,04800 - 0,6700km 19=19,000 [A] 0,06700 - 0,09200km 25=25,000 [B] 0,09200 - 0,12445km 32=32,000 [C] 0,12445 - 0,16000km 36=36,000 [D] 0,10970 - 0,14035km 31=31,000 [E] 0,14035 - 0,18435km 44=44,000 [F] 0,16000 - 0,22135km 61=61,000 [G] 0,18435 - 0,22210km 38=38,000 [H] 0,22135 - 0,26970km 48=48,000 [I] 0,22210 - 0,27120km 50=50,000 [J] 0,27540 - 0,31730km 43=43,000 [K] Celkem: A+B+C+D+E+F+G+H+I+J+K=427,000 [L]
Položka platí pro kompletní konstrukce trativodů a zahrnuje zejména: - výkop rýhy předepsaného tvaru v dané třídě těžitelnosti, výplň, zásyp trativodu včetně dopravy, uložení přebytečného materiálu, dodávky předepsaného materiálu pro výplň a zásyp - zřízení spojovací vrstvy - zřízení podkladu a lože trativodu z předepsaného materiálu - dodávka a uložení trativodu předepsaného materiálu a profilu - obsyp trativodu předepsaným materiálem - ukončení trativodu zaústěním do potrubí nebo vodoteče, případně vybudování ukončujícího objektu (kapličky) dle VL - veškerý materiál, výrobky a polotovary, včetně mimostaveništní a vnitrostaveništní dopravy - nezahrnuje opláštění z geotextilie, fólie
23 | 2020 | 28997D |  | OPLÁŠTĚNÍ (ZPEVNĚNÍ) Z GEOTEXTILIE DO 400G/M2 | M2 | 1969 |  |  | 0 |  | 0
výměna podloží dle diagnostiky možno čerpat se souhlasem investora 0,048-0,315km 1722+247=1 969,000 [B]
Položka zahrnuje: - dodávku předepsané geotextilie - úpravu, očištění a ochranu podkladu - přichycení k podkladu, případně zatížení - úpravy spojů a zajištění okrajů - úpravy pro odvodnění - nutné přesahy - mimostaveništní a vnitrostaveništní dopravu
|  | 2 |  | Základy
|  | 5 |  | Komunikace
24 | 2020 | 56333 |  | VOZOVKOVÉ VRSTVY ZE ŠTĚRKODRTI TL. DO 150MM | M2 | 2273.4 |  |  | 0 |  | 0
0,048-0,315km 1722+24+267*0,6*2=2 066,400 [B]] rozšíření ul. Zborovská 60,5=60,500 [D] rozšíření vjezd IVECO 97,0=97,000 [E] rozšíření ul. Jiráskova 27,5=27,500 [F] rozšíření ul. Pod Nádražím 22,0=22,000 [G] Celkem: B+D+E+F+G=2 273,400 [H]
- dodání kameniva předepsané kvality a zrnitosti - rozprostření a zhutnění vrstvy v předepsané tloušťce - zřízení vrstvy bez rozlišení šířky, pokládání vrstvy po etapách - nezahrnuje postřiky, nátěry
25 | 2020 | 56334 |  | VOZOVKOVÉ VRSTVY ZE ŠTĚRKODRTI TL. DO 200MM | M2 | 1953 |  |  | 0 |  | 0
0,048-0,315km 1722+24=1 746,000 [B]] rozšíření ul. Zborovská 60,5=60,500 [D] rozšíření vjezd IVECO 97,0=97,000 [E] rozšíření ul. Jiráskova 27,5=27,500 [F] rozšíření ul. Pod Nádražím 22,0=22,000 [G] Celkem: B+D+E+F+G=1 953,000 [H]
- dodání kameniva předepsané kvality a zrnitosti - rozprostření a zhutnění vrstvy v předepsané tloušťce - zřízení vrstvy bez rozlišení šířky, pokládání vrstvy po etapách - nezahrnuje postřiky, nátěry
26 | 2020 | 56334 | a | VOZOVKOVÉ VRSTVY ZE ŠTĚRKODRTI TL. DO 200MM | M2 | 3938 |  |  | 0 |  | 0
výměna podloží dle diagnostiky možno čerpat se souhlasem investora 0,048-0,315km (1722+247)*2=3 938,000 [B]
- dodání kameniva předepsané kvality a zrnitosti - rozprostření a zhutnění vrstvy v předepsané tloušťce - zřízení vrstvy bez rozlišení šířky, pokládání vrstvy po etapách - nezahrnuje postřiky, nátěry
27 | 2020 | 56335 |  | VOZOVKOVÉ VRSTVY ZE ŠTĚRKODRTI TL. DO 250MM | M2 | 312 |  |  | 0 |  | 0
0,14090 - 0,19990km 173=173,000 [A] 0,30180 - 0,34800km 111=111,000 [B] uliční vpust UV1, UV2 a UV14 (1,5*1,5-0,5*0,5)*2*3=12,000 [C] přípojky uličních vpustí UV1, UV2 a UV14 1,0*(9,0+2,0+5,0)=16,000 [D] Celkem: A+B+C+D=312,000 [E]
- dodání kameniva předepsané kvality a zrnitosti - rozprostření a zhutnění vrstvy v předepsané tloušťce - zřízení vrstvy bez rozlišení šířky, pokládání vrstvy po etapách - nezahrnuje postřiky, nátěry
28 | 2020 | 56434 |  | VOZOVKOVÉ VRSTVY ZE ŠTĚRKU VYPLŇ CEM MALTOU TL DO 200MM tl.150mm | M2 | 284 |  |  | 0 |  | 0
0,14090 - 0,19990km 173=173,000 [A] 0,30180 - 0,34800km 111=111,000 [B] Celkem: A+B=284,000 [C]
- dodání směsi v požadované kvalitě - očištění podkladu - uložení směsi dle předepsaného technologického předpisu a zhutnění vrstvy v předepsané tloušťce - zřízení vrstvy bez rozlišení šířky, pokládání vrstvy po etapách, včetně pracovních spar a spojů - úpravu napojení, ukončení - úpravu dilatačních spar včetně předepsané výztuže - nezahrnuje postřiky, nátěry - nezahrnuje úpravu povrchu krytu
29 | 2020 | 572123 |  | INFILTRAČNÍ POSTŘIK Z EMULZE DO 1,0KG/M2 | M2 | 1953 |  |  | 0 |  | 0
0,048-0,315km 1722+24=1 746,000 [B]] rozšíření ul. Zborovská 60,5=60,500 [D] rozšíření vjezd IVECO 97,0=97,000 [E] rozšíření ul. Jiráskova 27,5=27,500 [F] rozšíření ul. Pod Nádražím 22,0=22,000 [G] Celkem: B+D+E+F+G=1 953,000 [H]
- dodání všech předepsaných materiálů pro postřiky v předepsaném množství - provedení dle předepsaného technologického předpisu - zřízení vrstvy bez rozlišení šířky, pokládání vrstvy po etapách - úpravu napojení, ukončení
30 | 2020 | 572213 |  | SPOJOVACÍ POSTŘIK Z EMULZE DO 0,5KG/M2 | M2 | 5005 |  |  | 0 |  | 0
0,021-0,048km 207=207,000 [A] 0,048-0,315km (1722+247)*2=3 938,000 [B] 0,315-0,38075km 414=414,000 [C] rozšíření ul. Zborovská 60,5*2=121,000 [D] rozšíření vjezd IVECO 97,0*2=194,000 [E] rozšíření ul. Jiráskova 27,5*2=55,000 [F] rozšíření ul. Pod Nádražím 22,0*2=44,000 [G] napojení na začátek úseku 32=32,000 [H] Celkem: A+B+C+D+E+F+G+H=5 005,000 [I]
- dodání všech předepsaných materiálů pro postřiky v předepsaném množství - provedení dle předepsaného technologického předpisu - zřízení vrstvy bez rozlišení šířky, pokládání vrstvy po etapách - úpravu napojení, ukončení
31 | 2020 | 572223 |  | SPOJOVACÍ POSTŘIK Z EMULZE DO 1,0KG/M2 0,6kg/m2 | M2 | 672.4 |  |  | 0 |  | 0
0,021-0,048km 207=207,000 [A] 0,315-0,38075km 414+(66+31)*0,2=433,400 [C] napojení na začátek úseku 32=32,000 [H] Celkem: A+C+H=672,400 [I]
- dodání všech předepsaných materiálů pro postřiky v předepsaném množství - provedení dle předepsaného technologického předpisu - zřízení vrstvy bez rozlišení šířky, pokládání vrstvy po etapách - úpravu napojení, ukončení
32 | 2020 | 574A34 |  | ASFALTOVÝ BETON PRO OBRUSNÉ VRSTVY ACO 11+, 11S TL. 40MM | M2 | 2829 |  |  | 0 |  | 0
0,021-0,048km 207=207,000 [A] 0,048-0,315km 1722+247=1 969,000 [B] 0,315-0,38075km 414=414,000 [C] rozšíření ul. Zborovská 60,5=60,500 [D] rozšíření vjezd IVECO 97,0=97,000 [E] rozšíření ul. Jiráskova 27,5=27,500 [F] rozšíření ul. Pod Nádražím 22,0=22,000 [G] napojení na začátek úseku 32=32,000 [H] Celkem: A+B+C+D+E+F+G+H=2 829,000 [I]
- dodání směsi v požadované kvalitě - očištění podkladu - uložení směsi dle předepsaného technologického předpisu, zhutnění vrstvy v předepsané tloušťce - zřízení vrstvy bez rozlišení šířky, pokládání vrstvy po etapách, včetně pracovních spar a spojů - úpravu napojení, ukončení podél obrubníků, dilatačních zařízení, odvodňovacích proužků, odvodňovačů, vpustí, šachet a pod. - nezahrnuje postřiky, nátěry - nezahrnuje těsnění podél obrubníků, dilatačních zařízení, odvodňovacích proužků, odvodňovačů, vpustí, šachet a pod.
33 | 2020 | 574C56 |  | ASFALTOVÝ BETON PRO LOŽNÍ VRSTVY ACL 16+, 16S TL. 60MM | M2 | 1985 |  |  | 0 |  | 0
0,048-0,315km 1722+24=1 746,000 [B]] rozšíření ul. Zborovská 60,5=60,500 [D] rozšíření vjezd IVECO 97,0=97,000 [E] rozšíření ul. Jiráskova 27,5=27,500 [F] rozšíření ul. Pod Nádražím 22,0=22,000 [G] napojení na začátek úseku 32=32,000 [H] Celkem: B+D+E+F+G+H=1 985,000 [I]
- dodání směsi v požadované kvalitě - očištění podkladu - uložení směsi dle předepsaného technologického předpisu, zhutnění vrstvy v předepsané tloušťce - zřízení vrstvy bez rozlišení šířky, pokládání vrstvy po etapách, včetně pracovních spar a spojů - úpravu napojení, ukončení podél obrubníků, dilatačních zařízení, odvodňovacích proužků, odvodňovačů, vpustí, šachet a pod. - nezahrnuje postřiky, nátěry - nezahrnuje těsnění podél obrubníků, dilatačních zařízení, odvodňovacích proužků, odvodňovačů, vpustí, šachet a pod.
34 | 2020 | 574C78 |  | ASFALTOVÝ BETON PRO LOŽNÍ VRSTVY ACL 22+, 22S TL. 80MM | M2 | 640.4 |  |  | 0 |  | 0
0,021-0,048km 207=207,000 [A] 0,315-0,38075km 414+(66+31)*0,2=433,400 [C] Celkem: A+C=640,400 [D]
- dodání směsi v požadované kvalitě - očištění podkladu - uložení směsi dle předepsaného technologického předpisu, zhutnění vrstvy v předepsané tloušťce - zřízení vrstvy bez rozlišení šířky, pokládání vrstvy po etapách, včetně pracovních spar a spojů - úpravu napojení, ukončení podél obrubníků, dilatačních zařízení, odvodňovacích proužků, odvodňovačů, vpustí, šachet a pod. - nezahrnuje postřiky, nátěry - nezahrnuje těsnění podél obrubníků, dilatačních zařízení, odvodňovacích proužků, odvodňovačů, vpustí, šachet a pod.
35 | 2020 | 574E46 |  | ASFALTOVÝ BETON PRO PODKLADNÍ VRSTVY ACP 16+, 16S TL. 50MM | M2 | 1953 |  |  | 0 |  | 0
0,048-0,315km 1722+24=1 746,000 [B]] rozšíření ul. Zborovská 60,5=60,500 [D] rozšíření vjezd IVECO 97,0=97,000 [E] rozšíření ul. Jiráskova 27,5=27,500 [F] rozšíření ul. Pod Nádražím 22,0=22,000 [G] Celkem: B+D+E+F+G=1 953,000 [H]
- dodání směsi v požadované kvalitě - očištění podkladu - uložení směsi dle předepsaného technologického předpisu, zhutnění vrstvy v předepsané tloušťce - zřízení vrstvy bez rozlišení šířky, pokládání vrstvy po etapách, včetně pracovních spar a spojů - úpravu napojení, ukončení podél obrubníků, dilatačních zařízení, odvodňovacích proužků, odvodňovačů, vpustí, šachet a pod. - nezahrnuje postřiky, nátěry - nezahrnuje těsnění podél obrubníků, dilatačních zařízení, odvodňovacích proužků, odvodňovačů, vpustí, šachet a pod.
36 | 2020 | 581352 |  | CEMENTOBETONOVÝ KRYT JEDNOVRSTVÝ VYZTUŽENÝ TŘ.I TL. DO 250MM tl.200mm | M2 | 284 |  |  | 0 |  | 0
0,14090 - 0,19990km 173=173,000 [A] 0,30180 - 0,34800km 111=111,000 [B] Celkem: A+B=284,000 [C]
- dodání směsi v požadované kvalitě a výztuže v předepsaném množství - očištění podkladu - uložení směsi a výztuže dle předepsaného technologického předpisu a zhutnění vrstvy v předepsané tloušťce - zřízení vrstvy bez rozlišení šířky, pokládání vrstvy po etapách, včetně pracovních spar a spojů - úpravu napojení, ukončení - úpravu dilatačních spar včetně předepsané výztuže - úpravu povrchu krytu uvedenou v kapitole 7.10 ČSN 73 6123-1 - navrtání otvorů a osazení kotev a kluzných trnů v napojovacích spárách - nezahrnuje postřiky, nátěry
|  | 5 |  | Komunikace
|  | 8 |  | Potrubí
37 | 2020 | 87434 |  | POTRUBÍ Z TRUB PLASTOVÝCH ODPADNÍCH DN DO 200MM | M | 75.5 |  |  | 0 |  | 0
přípojky uličních vpustí 9,0+2,0+7,5+1,0+7,0+2,0+6,5+6,5+1,0+5,0+5,5+5,0+12,5+5,0=75,500 [A]
položky pro zhotovení potrubí platí bez ohledu na sklon zahrnuje: - výrobní dokumentaci (včetně technologického předpisu) - dodání veškerého trubního a pomocného materiálu (trouby, trubky, tvarovky, spojovací a těsnící materiál a pod.), podpěrných, závěsných a upevňovacích prvků, včetně potřebných úprav - úprava a příprava podkladu a podpěr, očištění a ošetření podkladu a podpěr - zřízení plně fun ního potrubí, kompletní soustavy, podle příslušného technologického předpisu - zřízení potrubí i jednotlivých částí po etapách, včetně pracovních spar a spojů, pracovního zaslepení konců a pod. - úprava prostupů, průchodů šachtami a komorami, okolí podpěr a vyústění, zaústění, napojení, vyvedení a upevnění odpad. výustí - ochrana potrubí nátěrem (vč. úpravy povrchu), případně izolací, nejsou-li tyto práce předmětem jiné položky - úprava, očištění a ošetření prostoru kolem potrubí - položky platí pro práce prováděné v prostoru zapaženém i nezapaženém a i v kolektorech, chráničkách - položky zahrnují i práce spojené s nutnými obtoky, převáděním a čerpáním vody nezahrnuje zkoušky vodotěsnosti a televizní prohlídku
38 | 2020 | 89712 |  | VPUSŤ KANALIZAČNÍ ULIČNÍ KOMPLETNÍ Z BETONOVÝCH DÍLCŮ | KUS | 14 |  |  | 0 |  | 0
uliční vpusti V1-V14 14=14,000 [A]
položka zahrnuje: - dodávku a osazení předepsaných dílů včetně mříže - výplň, těsnění a tmelení spar a spojů, - opatření povrchů betonu izolací proti zemní vlhkosti v částech, kde přijdou do styku se zeminou nebo kamenivem, - předepsané podkladní konstrukce
39 | 2020 | 89921 |  | VÝŠKOVÁ ÚPRAVA POKLOPŮ | KUS | 6 |  |  | 0 |  | 0
6=6,000 [A]
- položka výškové úpravy zahrnuje všechny nutné práce a materiály pro zvýšení nebo snížení zařízení (včetně nutné úpravy stávajícího povrchu vozovky nebo chodníku).
40 | 2020 | 89922 |  | VÝŠKOVÁ ÚPRAVA MŘÍŽÍ | KUS | 3 |  |  | 0 |  | 0
3=3,000 [A]
- položka výškové úpravy zahrnuje všechny nutné práce a materiály pro zvýšení nebo snížení zařízení (včetně nutné úpravy stávajícího povrchu vozovky nebo chodníku).
41 | 2020 | 89923 |  | VÝŠKOVÁ ÚPRAVA KRYCÍCH HRNCŮ | KUS | 4 |  |  | 0 |  | 0
4=4,000 [A]
- položka výškové úpravy zahrnuje všechny nutné práce a materiály pro zvýšení nebo snížení zařízení (včetně nutné úpravy stávajícího povrchu vozovky nebo chodníku).
|  | 8 |  | Potrubí
|  | 9 |  | Ostatní konstrukce a práce
42 | 2020 | 914113 |  | DOPRAVNÍ ZNAČKY ZÁKLADNÍ VELIKOSTI OCELOVÉ NEREFLEXNÍ - DEMONTÁŽ | KUS | 7 |  |  | 0 |  | 0
P4-1ks 1=1,000 [A] posunutí dopravních značek A29-1ks, A31a-1ks, A31b-1ks, A31c-1ks, IJ4b-1ks, P2-1ks, 1+1+1+1+1+1=6,000 [B] Celkem: A+B=7,000 [C]
Položka zahrnuje odstranění, demontáž a odklizení materiálu s odvozem na předepsané místo
43 | 2020 | 914131 |  | DOPRAVNÍ ZNAČKY ZÁKLADNÍ VELIKOSTI OCELOVÉ FÓLIE TŘ 2 - DODÁVKA A MONTÁŽ včetně sloupků a patek | KUS | 6 |  |  | 0 |  | 0
B2 - 1ks, IP6 - 2ks, IP4b - 1ks, P6 - 2ks 1+2+1+2=6,000 [A]
položka zahrnuje: - dodávku a montáž značek v požadovaném provedení
44 | 2020 | 914132 |  | DOPRAVNÍ ZNAČKY ZÁKLADNÍ VELIKOSTI OCELOVÉ FÓLIE TŘ 2 - MONTÁŽ S PŘEMÍSTĚNÍM | KUS | 6 |  |  | 0 |  | 0
posunutí dopravních značek A29-1ks, A31a-1ks, A31b-1ks, A31c-1ks, IJ4b-1ks, P2-1ks, 1+1+1+1+1+1=6,000 [A]
položka zahrnuje: - dopravu demontované značky z dočasné skládky - osazení a montáž značky na místě určeném projektem - nutnou opravu poškozených částí nezahrnuje dodávku značky
45 | 2020 | 914452 |  | DOPRAVNÍ ZNAČKY 100X150CM HLINÍKOVÉ - MONTÁŽ S PŘEMÍSTĚNÍM | KUS | 1 |  |  | 0 |  | 0
IP 19 - 1ks 1=1,000 [A]
položka zahrnuje: - dopravu demontované značky z dočasné skládky - osazení a montáž značky na místě určeném projektem - nutnou opravu poškozených částí nezahrnuje dodávku značky
46 | 2020 | 914463 |  | DOPRAVNÍ ZNAČKY 100X150CM HLINÍKOVÉ FÓLIE TŘ 1 - DEMONTÁŽ | KUS | 1 |  |  | 0 |  | 0
IP 19 - 1ks 1=1,000 [A]
Položka zahrnuje odstranění, demontáž a odklizení materiálu s odvozem na předepsané místo
47 | 2020 | 915212 |  | VODOROVNÉ DOPRAVNÍ ZNAČENÍ PLASTEM HLADKÉ - ODSTRANĚNÍ | M2 | 6.5 |  |  | 0 |  | 0
(12+14)*0,25=6,500 [A]
zahrnuje odstranění značení bez ohledu na způsob provedení (zatření, zbroušení) a odklizení vzniklé suti
48 | 2020 | 915221 |  | VODOR DOPRAV ZNAČ PLASTEM STRUKTURÁLNÍ NEHLUČNÉ - DOD A POKLÁDKA | M2 | 26 |  |  | 0 |  | 0
V11a 40*0,125+84*0,125=15,500 [A] V7 3,0*0,5*7=10,500 [B] Celkem: A+B=26,000 [C]
položka zahrnuje: - dodání a pokládku nátěrového materiálu (měří se pouze natíraná plocha) - předznačení a reflexní úpravu
49 | 2020 | 915231 |  | VODOR DOPRAV ZNAČ PLASTEM PROFIL ZVUČÍCÍ - DOD A POKLÁDKA | M2 | 25.626 |  |  | 0 |  | 0
vodicí proužek V4 0,5/0,5/0,25 (15+23+19,5)*0,50*0,25=7,188 [A] V4 plný (29,0+12,0)*0,25=10,250 [B] V2b 1,5/1,5/0,25 (15+50,5)*0,5*0,25=8,188 [C] Celkem: A+B+C=25,626 [D]
položka zahrnuje: - dodání a pokládku nátěrového materiálu (měří se pouze natíraná plocha) - předznačení a reflexní úpravu
50 | 2020 | 915401 |  | VODOROVNÉ DOPRAVNÍ ZNAČENÍ BETON PREFABRIK - DODÁVKA A POKLÁDKA 500*250*100mm | M2 | 73.5 |  |  | 0 |  | 0
73,5=73,500 [A]
zahrnuje dodávku betonových prefabrikátů a jejich osazení do předepsaného lože
51 | 2020 | 91552 |  | VODOR DOPRAV ZNAČ - PÍSMENA | KUS | 12 |  |  | 0 |  | 0
nápis BUS 3+3+3+3=12,000 [A]
položka zahrnuje: - dodání a pokládku nátěrového materiálu - předznačení a reflexní úpravu
52 | 2020 | 917224 |  | SILNIČNÍ A CHODNÍKOVÉ OBRUBY Z BETONOVÝCH OBRUBNÍKŮ ŠÍŘ 150MM | M | 8 |  |  | 0 |  | 0
3,0+5,0=8,000 [A]
Položka zahrnuje: dodání a pokládku betonových obrubníků o rozměrech předepsaných zadávací dokumentací betonové lože i boční betonovou opěrku.
53 | 2020 | 91725 |  | NÁSTUPIŠTNÍ OBRUBNÍKY BETONOVÉ včetně přechodových | M | 45 |  |  | 0 |  | 0
1+12+1=14,000 [A] 1+29+1=31,000 [B] Celkem: A+B=45,000 [C]
Položka zahrnuje: dodání a pokládku betonových obrubníků o rozměrech předepsaných zadávací dokumentací betonové lože i boční betonovou opěrku.
54 | 2020 | 917427 |  | CHODNÍKOVÉ OBRUBY Z KAMENNÝCH OBRUBNÍKŮ ŠÍŘ 300MM 300*200mm nové obrubníky 40% | M | 155 |  |  | 0 |  | 0
přímé (14,5+5,0+23,0+20,0+1,0+13,0+22,0+23,0+3,0+2,0+5,0+256)*0,4=155,000 [A]
Položka zahrnuje: dodání a pokládku kamenných obrubníků o rozměrech předepsaných zadávací dokumentací betonové lože i boční betonovou opěrku.
55 | 2020 | 917427 | a | CHODNÍKOVÉ OBRUBY Z KAMENNÝCH OBRUBNÍKŮ ŠÍŘ 300MM 300*200mm | M | 90 |  |  | 0 |  | 0
obloukové 5,5+4,5+9,5+9,5+18,0+5,0+16,0+5,0+5,0+8,0+4,0=90,000 [A]
Položka zahrnuje: dodání a pokládku kamenných obrubníků o rozměrech předepsaných zadávací dokumentací betonové lože i boční betonovou opěrku.
56 | 2020 | 917427 | b | CHODNÍKOVÉ OBRUBY Z KAMENNÝCH OBRUBNÍKŮ ŠÍŘ 300MM 300*200mm - použití stávajících obrubníků 60% | M | 232.5 |  |  | 0 |  | 0
přímé (14,5+5,0+23,0+20,0+1,0+13,0+22,0+23,0+3,0+2,0+5,0+256)*0,6=232,500 [A]
Položka zahrnuje: dodání a pokládku kamenných obrubníků o rozměrech předepsaných zadávací dokumentací betonové lože i boční betonovou opěrku.
57 | 2020 | 919112 |  | ŘEZÁNÍ ASFALTOVÉHO KRYTU VOZOVEK TL DO 100MM | M | 481.5 |  |  | 0 |  | 0
7,5+7,0+44,0+7,0+6,5+11,0+8,0+6,0=97,000 [A] ulice jiráskova 19+6,5=25,500 [B] podélná spára při provádění po polovinách 359=359,000 [C] Celkem: A+B+C=481,500 [D]
položka zahrnuje řezání vozovkové vrstvy v předepsané tloušťce, včetně spotřeby vody
58 | 2020 | 931322 |  | TĚSNĚNÍ DILATAČ SPAR ASF ZÁLIVKOU MODIFIK PRŮŘ DO 200MM2 | M | 481.5 |  |  | 0 |  | 0
7,5+7,0+44,0+7,0+6,5+11,0+8,0+6,0=97,000 [A] ulice jiráskova 19+6,5=25,500 [B] podélná spára při provádění po polovinách 359=359,000 [C] Celkem: A+B+C=481,500 [D]
položka zahrnuje dodávku a osazení předepsaného materiálu, očištění ploch spáry před úpravou, očištění okolí spáry po úpravě nezahrnuje těsnící profil
59 | 2020 | 96687 |  | VYBOURÁNÍ ULIČNÍCH VPUSTÍ KOMPLETNÍCH | KUS | 8 |  |  | 0 |  | 0
0,01800km vpravo, 0,05560km vlevo, 0,11720km vpravo, 0,12950km vpravo, 0,30460km vlevo, 0,12440km vlevo a 0,22130 vlevo 2x 1+1+1+1+1+1+2=8,000 [A]
položka zahrnuje: - kompletní bourací práce včetně nezbytného rozsahu zemních prací, - veškerou manipulaci s vybouranou sutí a hmotami včetně uložení na skládku, - veškeré další práce plynoucí z technologického předpisu a z platných předpisů, nezahrnuje poplatek za skládku, který se vykazuje v položce 0141** (s výjimkou malého množství bouraného materiálu, kde je možné poplatek zahrnout do jednotkové ceny bourání – tento fakt musí být uveden v doplňujícím textu k položce)
|  | 9 |  | Ostatní konstrukce a práce
C e l k e m
Ostatní ve výkazu nespecifikované práce
Vícepráce
|  |  |  | Vícepráce celkem |  |  |  | 0 | [5 empty] | 0
Méněpráce
|  |  |  | Méněpráce celkem |  |  |  | 0 | [5 empty] | 0
Celkem
Celkem

## SO 150
Aspe |  | Firma: OPTIMA spol. s.r.o.
Příloha k formuláři pro ocenění nabídky
Stavba |  | III/30523 |  | ULICE VRACLAVSKÁ-STAVEBNÍ ÚPRAVY, VYSOKÉ MÝTO
číslo a název SO |  | SO 150 |  | DOPRAVNÍ OPATŘENÍ
číslo a název rozpočtu: |  | SO 150 |  | DOPRAVNÍ OPATŘENÍ
Poř. č.pol. | cenová soustava | Kód položky | Varianta položky | Název položky | jednotka | Počet jednotek | CENA |  | HMOTNOST |  | SUTĚ |  | Sazba | DPH
[7 empty] | jednotková | celkem | jednotková | celkem | jednotková | celkem | DPH
1 | 2 | 3 | 4 | 5 | 6 | 7 | 8 | 9 | 10 | 11 | 12 | 13
|  | 9 |  | Ostatní konstrukce a práce - 1etapa
1 | 2020 | 914132 |  | DOPRAVNÍ ZNAČKY ZÁKLADNÍ VELIKOSTI OCELOVÉ FÓLIE TŘ 2 - MONTÁŽ S PŘEMÍSTĚNÍM | KUS | 15 |  |  | 0 |  | 0
provizorní značky B24a - 1ks, B32 - 1ks, E13 - 2ks, IS11b - 4ks, IP10a - 2ks, C4b - 1ks, E7b - 2ks, A15 - 2ks 1+1+2+4+2+1+2+2=15,000 [A]
položka zahrnuje: - dopravu demontované značky z dočasné skládky - osazení a montáž značky na místě určeném projektem - nutnou opravu poškozených částí nezahrnuje dodávku značky
2 | 2020 | 914133 |  | DOPRAVNÍ ZNAČKY ZÁKLADNÍ VELIKOSTI OCELOVÉ FÓLIE TŘ 2 - DEMONTÁŽ | KUS | 15 |  |  | 0 |  | 0
provizorní značky B24a - 1ks, B32 - 1ks, E13 - 2ks, IS11b - 4ks, IP10a - 2ks, C4b - 1ks, E7b - 2ks, A15 - 2ks 1+1+2+4+2+1+2+2=15,000 [A]
Položka zahrnuje odstranění, demontáž a odklizení materiálu s odvozem na předepsané místo
3 | 2020 | 914139 |  | DOPRAV ZNAČKY ZÁKLAD VEL OCEL FÓLIE TŘ 2 - NÁJEMNÉ | KSDEN | -450 |  |  | 0 |  | 0
provizorní značky B24a - 1ks, B32 - 1ks, E13 - 2ks, IS11b - 4ks, IP10a - 2ks, C4b - 1ks, E7b - 2ks, A15 - 2ks - 30dní (1+1+2+4+2+1+2+2)*30=- 450,000 [A]
položka zahrnuje sazbu za pronájem dopravních značek a zařízení, počet jednotek je určen jako součin počtu značek a počtu dní použití
4 | 2020 | 914412 |  | DOPRAVNÍ ZNAČKY 100X150CM OCELOVÉ - MONTÁŽ S PŘEMÍSTĚNÍM | KUS | 4 |  |  | 0 |  | 0
provizorní dopravní značení IP22 - 4ks 4=4,000 [A]
položka zahrnuje: - dopravu demontované značky z dočasné skládky - osazení a montáž značky na místě určeném projektem - nutnou opravu poškozených částí nezahrnuje dodávku značky
5 | 2020 | 914413 |  | DOPRAVNÍ ZNAČKY 100X150CM OCELOVÉ - DEMONTÁŽ | KUS | 4 |  |  | 0 |  | 0
provizorní dopravní značení IP22 - 4ks 4=4,000 [A]
Položka zahrnuje odstranění, demontáž a odklizení materiálu s odvozem na předepsané místo
6 | 2020 | 914419 |  | DOPRAV ZNAČKY 100X150CM OCEL - NÁJEMNÉ | KSDEN | 120 |  |  | 0 |  | 0
provizorní dopravní značení IP22 - 4ks 4*30=120,000 [A]
položka zahrnuje sazbu za pronájem dopravních značek a zařízení, počet jednotek je určen jako součin počtu značek a počtu dní použití
7 | 2020 | 916112 |  | DOPRAV SVĚTLO VÝSTRAŽ SAMOSTATNÉ - MONTÁŽ S PŘESUNEM | KUS | 2 |  |  | 0 |  | 0
Na značce A15 - 2ks 2=2,000 [A]
položka zahrnuje: - přemístění zařízení z dočasné skládky a jeho osazení a montáž na místě určeném projektem - údržbu po celou dobu trvání funkce, náhradu zničených nebo ztracených kusů, nutnou opravu poškozených částí - napájení z baterie včetně záložní baterie
8 | 2020 | 916113 |  | DOPRAV SVĚTLO VÝSTRAŽ SAMOSTATNÉ - DEMONTÁŽ | KUS | 2 |  |  | 0 |  | 0
Na značce A15 - 2ks 2=2,000 [A]
Položka zahrnuje odstranění, demontáž a odklizení zařízení s odvozem na předepsané místo
9 | 2020 | 916119 |  | DOPRAV SVĚTLO VÝSTRAŽ SAMOSTATNÉ - NÁJEMNÉ | KSDEN | 60 |  |  | 0 |  | 0
Na značce A15 - 2ks 30dní 2*30=60,000 [A]
položka zahrnuje sazbu za pronájem zařízení. Počet měrných jednotek se určí jako součin počtu zařízení a počtu dní použití.
10 | 2020 | 916122 |  | DOPRAV SVĚTLO VÝSTRAŽ SOUPRAVA 3KS - MONTÁŽ S PŘESUNEM | KUS | 1 |  |  | 0 |  | 0
na zábranu Z2 1s 1=1,000 [A]
položka zahrnuje: - přemístění zařízení z dočasné skládky a jeho osazení a montáž na místě určeném projektem - údržbu po celou dobu trvání funkce, náhradu zničených nebo ztracených kusů, nutnou opravu poškozených částí - napájení z baterie včetně záložní baterie
11 | 2020 | 916123 |  | DOPRAV SVĚTLO VÝSTRAŽ SOUPRAVA 3KS - DEMONTÁŽ | KUS | 1 |  |  | 0 |  | 0
na zábranu Z2 1ks 1=1,000 [A]
Položka zahrnuje odstranění, demontáž a odklizení zařízení s odvozem na předepsané místo
12 | 2020 | 916129 |  | DOPRAV SVĚTLO VÝSTRAŽ SOUPRAVA 3KS - NÁJEMNÉ | KSDEN | 30 |  |  | 0 |  | 0
na zábranu Z2 1ks 30dní 1*30=30,000 [A]
položka zahrnuje sazbu za pronájem zařízení. Počet měrných jednotek se určí jako součin počtu zařízení a počtu dní použití.
13 | 2020 | 916322 |  | DOPRAVNÍ ZÁBRANY Z2 S FÓLIÍ TŘ 2 - MONTÁŽ S PŘESUNEM | KUS | 2 |  |  | 0 |  | 0
provizorní dopravní značení 2=2,000 [A]
položka zahrnuje: - přemístění zařízení z dočasné skládky a jeho osazení a montáž na místě určeném projektem - údržbu po celou dobu trvání funkce, náhradu zničených nebo ztracených kusů, nutnou opravu poškozených částí
14 | 2020 | 916323 |  | DOPRAVNÍ ZÁBRANY Z2 S FÓLIÍ TŘ 2 - DEMONTÁŽ | KUS | 2 |  |  | 0 |  | 0
provizorní dopravní značení 2=2,000 [A]
Položka zahrnuje odstranění, demontáž a odklizení zařízení s odvozem na předepsané místo
15 | 2020 | 916329 |  | DOPRAVNÍ ZÁBRANY Z2 S FÓLIÍ TŘ 2 - NÁJEMNÉ | KSDEN | 60 |  |  | 0 |  | 0
provizorní dopravní značení 2*30=60,000 [A]
položka zahrnuje sazbu za pronájem zařízení. Počet měrných jednotek se určí jako součin počtu zařízení a počtu dní použití.
16 | 2020 | 916352 |  | SMĚROVACÍ DESKY Z4 OBOUSTR S FÓLIÍ TŘ 1 - MONTÁŽ S PŘESUNEM | KUS | 22 |  |  | 0 |  | 0
22=22,000 [A]
položka zahrnuje: - přemístění zařízení z dočasné skládky a jeho osazení a montáž na místě určeném projektem - údržbu po celou dobu trvání funkce, náhradu zničených nebo ztracených kusů, nutnou opravu poškozených částí
17 | 2020 | 916353 |  | SMĚROVACÍ DESKY Z4 OBOUSTR S FÓLIÍ TŘ 1 - DEMONTÁŽ | KUS | 22 |  |  | 0 |  | 0
22=22,000 [A]
Položka zahrnuje odstranění, demontáž a odklizení zařízení s odvozem na předepsané místo
18 | 2020 | 916359 |  | SMĚROVACÍ DESKY Z4 OBOUSTR S FÓLIÍ TŘ 1 - NÁJEMNÉ | KSDEN | 660 |  |  | 0 |  | 0
22*30=660,000 [A]
položka zahrnuje sazbu za pronájem zařízení. Počet měrných jednotek se určí jako součin počtu zařízení a počtu dní použití.
|  | 9 |  | Ostatní konstrukce a práce - 1etapa
|  | 9.1 |  | Ostatní konstrukce a práce - 2.etapa
19 | 2020 | 914132 |  | DOPRAVNÍ ZNAČKY ZÁKLADNÍ VELIKOSTI OCELOVÉ FÓLIE TŘ 2 - MONTÁŽ S PŘEMÍSTĚNÍM | KUS | 15 |  |  | 0 |  | 0
provizorní značky B24a - 1ks, B32 - 1ks, E13 - 2ks, IS11b - 4ks, IP10a - 2ks, C4b - 1ks, E7b - 2ks, A15 - 2ks 1+1+2+4+2+1+2+2=15,000 [A]
položka zahrnuje: - dopravu demontované značky z dočasné skládky - osazení a montáž značky na místě určeném projektem - nutnou opravu poškozených částí nezahrnuje dodávku značky
20 | 2020 | 914133 |  | DOPRAVNÍ ZNAČKY ZÁKLADNÍ VELIKOSTI OCELOVÉ FÓLIE TŘ 2 - DEMONTÁŽ | KUS | 15 |  |  | 0 |  | 0
provizorní značky B24a - 1ks, B32 - 1ks, E13 - 2ks, IS11b - 4ks, IP10a - 2ks, C4b - 1ks, E7b - 2ks, A15 - 2ks 1+1+2+4+2+1+2+2=15,000 [A]
Položka zahrnuje odstranění, demontáž a odklizení materiálu s odvozem na předepsané místo
21 | 2020 | 914139 |  | DOPRAV ZNAČKY ZÁKLAD VEL OCEL FÓLIE TŘ 2 - NÁJEMNÉ | KSDEN | -450 |  |  | 0 |  | 0
provizorní značky B24a - 1ks, B32 - 1ks, E13 - 2ks, IS11b - 4ks, IP10a - 2ks, C4b - 1ks, E7b - 2ks, A15 - 2ks - 30dní (1+1+2+4+2+1+2+2)*30=- 450,000 [A]
položka zahrnuje sazbu za pronájem dopravních značek a zařízení, počet jednotek je určen jako součin počtu značek a počtu dní použití
22 | 2020 | 914412 |  | DOPRAVNÍ ZNAČKY 100X150CM OCELOVÉ - MONTÁŽ S PŘEMÍSTĚNÍM | KUS | 4 |  |  | 0 |  | 0
provizorní dopravní značení IP22 - 4ks 4=4,000 [A]
položka zahrnuje: - dopravu demontované značky z dočasné skládky - osazení a montáž značky na místě určeném projektem - nutnou opravu poškozených částí nezahrnuje dodávku značky
23 | 2020 | 914413 |  | DOPRAVNÍ ZNAČKY 100X150CM OCELOVÉ - DEMONTÁŽ | KUS | 4 |  |  | 0 |  | 0
provizorní dopravní značení IP22 - 4ks 4=4,000 [A]
Položka zahrnuje odstranění, demontáž a odklizení materiálu s odvozem na předepsané místo
24 | 2020 | 914419 |  | DOPRAV ZNAČKY 100X150CM OCEL - NÁJEMNÉ | KSDEN | 120 |  |  | 0 |  | 0
provizorní dopravní značení IP22 - 4ks 4*30=120,000 [A]
položka zahrnuje sazbu za pronájem dopravních značek a zařízení, počet jednotek je určen jako součin počtu značek a počtu dní použití
25 | 2020 | 916112 |  | DOPRAV SVĚTLO VÝSTRAŽ SAMOSTATNÉ - MONTÁŽ S PŘESUNEM | KUS | 2 |  |  | 0 |  | 0
Na značce A15 - 2ks 2=2,000 [A]
položka zahrnuje: - přemístění zařízení z dočasné skládky a jeho osazení a montáž na místě určeném projektem - údržbu po celou dobu trvání funkce, náhradu zničených nebo ztracených kusů, nutnou opravu poškozených částí - napájení z baterie včetně záložní baterie
26 | 2020 | 916113 |  | DOPRAV SVĚTLO VÝSTRAŽ SAMOSTATNÉ - DEMONTÁŽ | KUS | 2 |  |  | 0 |  | 0
Na značce A15 - 2ks 2=2,000 [A]
Položka zahrnuje odstranění, demontáž a odklizení zařízení s odvozem na předepsané místo
27 | 2020 | 916119 |  | DOPRAV SVĚTLO VÝSTRAŽ SAMOSTATNÉ - NÁJEMNÉ | KSDEN | 60 |  |  | 0 |  | 0
Na značce A15 - 2ks 30dní 2*30=60,000 [A]
položka zahrnuje sazbu za pronájem zařízení. Počet měrných jednotek se určí jako součin počtu zařízení a počtu dní použití.
28 | 2020 | 916122 |  | DOPRAV SVĚTLO VÝSTRAŽ SOUPRAVA 3KS - MONTÁŽ S PŘESUNEM | KUS | 1 |  |  | 0 |  | 0
na zábranu Z2 1s 1=1,000 [A]
položka zahrnuje: - přemístění zařízení z dočasné skládky a jeho osazení a montáž na místě určeném projektem - údržbu po celou dobu trvání funkce, náhradu zničených nebo ztracených kusů, nutnou opravu poškozených částí - napájení z baterie včetně záložní baterie
29 | 2020 | 916123 |  | DOPRAV SVĚTLO VÝSTRAŽ SOUPRAVA 3KS - DEMONTÁŽ | KUS | 1 |  |  | 0 |  | 0
na zábranu Z2 1ks 1=1,000 [A]
Položka zahrnuje odstranění, demontáž a odklizení zařízení s odvozem na předepsané místo
30 | 2020 | 916129 |  | DOPRAV SVĚTLO VÝSTRAŽ SOUPRAVA 3KS - NÁJEMNÉ | KSDEN | 30 |  |  | 0 |  | 0
na zábranu Z2 1ks 30dní 1*30=30,000 [A]
položka zahrnuje sazbu za pronájem zařízení. Počet měrných jednotek se určí jako součin počtu zařízení a počtu dní použití.
31 | 2020 | 916322 |  | DOPRAVNÍ ZÁBRANY Z2 S FÓLIÍ TŘ 2 - MONTÁŽ S PŘESUNEM | KUS | 2 |  |  | 0 |  | 0
provizorní dopravní značení 2=2,000 [A]
položka zahrnuje: - přemístění zařízení z dočasné skládky a jeho osazení a montáž na místě určeném projektem - údržbu po celou dobu trvání funkce, náhradu zničených nebo ztracených kusů, nutnou opravu poškozených částí
32 | 2020 | 916323 |  | DOPRAVNÍ ZÁBRANY Z2 S FÓLIÍ TŘ 2 - DEMONTÁŽ | KUS | 2 |  |  | 0 |  | 0
provizorní dopravní značení 2=2,000 [A]
Položka zahrnuje odstranění, demontáž a odklizení zařízení s odvozem na předepsané místo
33 | 2020 | 916329 |  | DOPRAVNÍ ZÁBRANY Z2 S FÓLIÍ TŘ 2 - NÁJEMNÉ | KSDEN | 60 |  |  | 0 |  | 0
provizorní dopravní značení 2*30=60,000 [A]
položka zahrnuje sazbu za pronájem zařízení. Počet měrných jednotek se určí jako součin počtu zařízení a počtu dní použití.
34 | 2020 | 916352 |  | SMĚROVACÍ DESKY Z4 OBOUSTR S FÓLIÍ TŘ 1 - MONTÁŽ S PŘESUNEM | KUS | 22 |  |  | 0 |  | 0
22=22,000 [A]
položka zahrnuje: - přemístění zařízení z dočasné skládky a jeho osazení a montáž na místě určeném projektem - údržbu po celou dobu trvání funkce, náhradu zničených nebo ztracených kusů, nutnou opravu poškozených částí
35 | 2020 | 916353 |  | SMĚROVACÍ DESKY Z4 OBOUSTR S FÓLIÍ TŘ 1 - DEMONTÁŽ | KUS | 22 |  |  | 0 |  | 0
22=22,000 [A]
Položka zahrnuje odstranění, demontáž a odklizení zařízení s odvozem na předepsané místo
36 | 2020 | 916359 |  | SMĚROVACÍ DESKY Z4 OBOUSTR S FÓLIÍ TŘ 1 - NÁJEMNÉ | KSDEN | 660 |  |  | 0 |  | 0
22*30=660,000 [A]
položka zahrnuje sazbu za pronájem zařízení. Počet měrných jednotek se určí jako součin počtu zařízení a počtu dní použití.
|  | 9.1 |  | Ostatní konstrukce a práce - 2.etapa
|  | 9.2 |  | Ostatní konstrukce a práce - 3.etapa
37 | 2020 | 914132 | a | DOPRAVNÍ ZNAČKY ZÁKLADNÍ VELIKOSTI OCELOVÉ FÓLIE TŘ 2 - MONTÁŽ S PŘEMÍSTĚNÍM | KUS | 18 |  |  | 0 |  | 0
provizorní značky B32 - 4ks, E13 - 4ks, IS11b - 4ks, IP10a - 2ks, E7b - 2ks, A15 - 2ks 4+4+4+2+2+2=18,000 [A]
položka zahrnuje: - dopravu demontované značky z dočasné skládky - osazení a montáž značky na místě určeném projektem - nutnou opravu poškozených částí nezahrnuje dodávku značky
38 | 2020 | 914133 | a | DOPRAVNÍ ZNAČKY ZÁKLADNÍ VELIKOSTI OCELOVÉ FÓLIE TŘ 2 - DEMONTÁŽ | KUS | 18 |  |  | 0 |  | 0
provizorní značky B32 - 4ks, E13 - 4ks, IS11b - 4ks, IP10a - 2ks, E7b - 2ks, A15 - 2ks 4+4+4+2+2+2=18,000 [A]
Položka zahrnuje odstranění, demontáž a odklizení materiálu s odvozem na předepsané místo
39 | 2020 | 914139 | a | DOPRAV ZNAČKY ZÁKLAD VEL OCEL FÓLIE TŘ 2 - NÁJEMNÉ | KSDEN | 18 |  |  | 0 |  | 0
provizorní značky B32 - 4ks, E13 - 4ks, IS11b - 4ks, IP10a - 2ks, E7b - 2ks, A15 - 2ks 4+4+4+2+2+2=18,000 [A]
položka zahrnuje sazbu za pronájem dopravních značek a zařízení, počet jednotek je určen jako součin počtu značek a počtu dní použití
40 | 2020 | 914412 | a | DOPRAVNÍ ZNAČKY 100X150CM OCELOVÉ - MONTÁŽ S PŘEMÍSTĚNÍM | KUS | 6 |  |  | 0 |  | 0
provizorní dopravní značení IP22 - 6ks 6=6,000 [A]
položka zahrnuje: - dopravu demontované značky z dočasné skládky - osazení a montáž značky na místě určeném projektem - nutnou opravu poškozených částí nezahrnuje dodávku značky
41 | 2020 | 914413 | a | DOPRAVNÍ ZNAČKY 100X150CM OCELOVÉ - DEMONTÁŽ | KUS | 6 |  |  | 0 |  | 0
provizorní dopravní značení IP22 - 4ks 6=6,000 [A]
Položka zahrnuje odstranění, demontáž a odklizení materiálu s odvozem na předepsané místo
42 | 2020 | 914419 | a | DOPRAV ZNAČKY 100X150CM OCEL - NÁJEMNÉ | KSDEN | 180 |  |  | 0 |  | 0
provizorní dopravní značení IP22 - 6ks 6*30=180,000 [A]
položka zahrnuje sazbu za pronájem dopravních značek a zařízení, počet jednotek je určen jako součin počtu značek a počtu dní použití
43 | 2020 | 916112 |  | DOPRAV SVĚTLO VÝSTRAŽ SAMOSTATNÉ - MONTÁŽ S PŘESUNEM | KUS | 2 |  |  | 0 |  | 0
Na značce A15 - 2ks 2=2,000 [A]
položka zahrnuje: - přemístění zařízení z dočasné skládky a jeho osazení a montáž na místě určeném projektem - údržbu po celou dobu trvání funkce, náhradu zničených nebo ztracených kusů, nutnou opravu poškozených částí - napájení z baterie včetně záložní baterie
44 | 2020 | 916113 |  | DOPRAV SVĚTLO VÝSTRAŽ SAMOSTATNÉ - DEMONTÁŽ | KUS | 2 |  |  | 0 |  | 0
Na značce A15 - 2ks 2=2,000 [A]
Položka zahrnuje odstranění, demontáž a odklizení zařízení s odvozem na předepsané místo
45 | 2020 | 916119 |  | DOPRAV SVĚTLO VÝSTRAŽ SAMOSTATNÉ - NÁJEMNÉ | KSDEN | 60 |  |  | 0 |  | 0
Na značce A15 - 2ks 30dní 2*30=60,000 [A]
položka zahrnuje sazbu za pronájem zařízení. Počet měrných jednotek se určí jako součin počtu zařízení a počtu dní použití.
46 | 2020 | 916322 | a | DOPRAVNÍ ZÁBRANY Z2 S FÓLIÍ TŘ 2 - MONTÁŽ S PŘESUNEM | KUS | 4 |  |  | 0 |  | 0
provizorní dopravní značení 4=4,000 [A]
položka zahrnuje: - přemístění zařízení z dočasné skládky a jeho osazení a montáž na místě určeném projektem - údržbu po celou dobu trvání funkce, náhradu zničených nebo ztracených kusů, nutnou opravu poškozených částí
47 | 2020 | 916323 | a | DOPRAVNÍ ZÁBRANY Z2 S FÓLIÍ TŘ 2 - DEMONTÁŽ | KUS | 4 |  |  | 0 |  | 0
provizorní dopravní značení 4=4,000 [A]
Položka zahrnuje odstranění, demontáž a odklizení zařízení s odvozem na předepsané místo
48 | 2020 | 916329 | a | DOPRAVNÍ ZÁBRANY Z2 S FÓLIÍ TŘ 2 - NÁJEMNÉ | KSDEN | 120 |  |  | 0 |  | 0
provizorní dopravní značení 4*30=120,000 [A]
položka zahrnuje sazbu za pronájem zařízení. Počet měrných jednotek se určí jako součin počtu zařízení a počtu dní použití.
|  | 9.2 |  | Ostatní konstrukce a práce - 3.etapa
C e l k e m
Ostatní ve výkazu nespecifikované práce
Vícepráce
|  |  |  | Vícepráce celkem |  |  |  | 0 | [5 empty] | 0
Méněpráce
|  |  |  | Méněpráce celkem |  |  |  | 0 | [5 empty] | 0
Celkem
Celkem